## Assets
TECHNOLOGIES | c_inv | c_maint | lifetime | f_min | f | f_max | fmin_perc | f_perc | fmax_perc | c_p | c_p_max | tau | gwp_constr
UNITS | [MCHCapitalf/GW] | [MCHCapitalf/GW] | [y] | [GW or GWh] | [GW or GWh] | [GW or GWh] | [0-1] | [0-1] | [0-1] | [0-1] | [0-1] | [-] | [ktCO2-eq./GW or GWh]
NUCLEAR | 0 | 0 | 60 | 0 | 0 | 100000 | 0 | 0 | 1 | 0 | 0.849 | 0.025393 | 0
CCGT | 22033.5159 | 563.1254 | 25 | 0 | 28.5411 | 100000 | 0 | 0.016627 | 1 | 0.06095 | 0.85 | 0.048263 | 5245.574
COAL_US | 7240.5366 | 85.4557 | 35 | 0 | 2.877 | 100000 | 0 | 0.012147 | 1 | 0.44175 | 0.868 | 0.036934 | 954.0098
COAL_IGCC | 0 | 0 | 35 | 0 | 0 | 100000 | 0 | 0 | 1 | 0 | 0.856 | 0.036934 | 0
PV | 5385.3 | 66.9449 | 25 | 6.19 | 6.19 | 1017.5066 | 0 | 0.00728 | 1 | 0.12305 | 1 | 0.048263 | 12884.0517
PT_POWER_BLOCK | 0 | 0 | 25 | 0 | 0 | 0 | 0 | 0 | 1 | 0 | 1 | 0.048263 | 0
ST_POWER_BLOCK | 0 | 0 | 25 | 0 | 0 | 41.9692 | 0 | 0 | 1 | 0 | 1 | 0.048263 | 0
STIRLING_DISH | 0 | 0 | 30 | 0 | 0 | 0 | 0 | 0 | 0 | 0 | 1 | 0.041639 | 0
WIND_ONSHORE | 276705.87 | 768.923 | 30 | 10.311 | 266.0633 | 375.069 | 0 | 0.54847 | 1 | 0.21568 | 1 | 0.041639 | 165717.5491
WIND_OFFSHORE | 179793.782 | 911.0794 | 30 | 0 | 93.1574 | 93.1574 | 0 | 0.36073 | 1 | 0.40513 | 1 | 0.041639 | 58023.0866
HYDRO_DAM | 59800.1471 | 298.9766 | 40 | 14.2357 | 14.2358 | 14.2358 | 0 | 0.029441 | 1 | 0.21638 | 1 | 0.033427 | 24099.4334
HYDRO_RIVER | 33343.8938 | 333.4098 | 40 | 6.6094 | 6.6094 | 6.6095 | 0 | 0.025307 | 1 | 0.40061 | 1 | 0.033427 | 8346.4825
NEW_TIDAL_STREAM | 0 | 0 | 20 | 0 | 0 | 0 | 0 | 0 | 0 | 0 | 1 | 0.058246 | 0
TIDAL_STREAM | 0 | 0 | 20 | 0 | 0 | 5 | 0 | 0 | 1 | 0 | 1 | 0.058246 | 0
TIDAL_RANGE | 0 | 0 | 40 | 0 | 0 | 5 | 0 | 0 | 1 | 0 | 1 | 0.033427 | 0
WAVE | 0 | 0 | 20 | 0 | 0 | 0 | 0 | 0 | 0 | 0 | 1 | 0.058246 | 0
GEOTHERMAL | 0 | 0 | 30 | 0 | 0 | 4.5 | 0 | 0 | 1 | 0 | 0.86 | 0.041639 | 0
IND_COGEN_GAS | 0 | 0 | 25 | 0 | 0 | 100000 | 0 | 0 | 1 | 0 | 0.85 | 0.048263 | 0
IND_COGEN_WOOD | 0 | 0 | 25 | 0 | 0 | 100000 | 0 | 0 | 1 | 0 | 0.85 | 0.048263 | 0
IND_COGEN_WASTE | 0 | 0 | 25 | 0 | 0 | 100000 | 0 | 0 | 1 | 0 | 0.85 | 0.048263 | 0
IND_BOILER_GAS | 0 | 0 | 17 | 0 | 0 | 100000 | 0 | 0 | 1 | 0 | 0.95 | 0.06708 | 0
IND_BOILER_WOOD | 739.7007 | 14.794 | 17 | 0 | 6.4222 | 100000 | 0 | 0.30329 | 1 | 0.67536 | 0.9 | 0.06708 | 185.4079
IND_BOILER_OIL | 0 | 0 | 17 | 0 | 0 | 100000 | 0 | 0 | 1 | 0 | 0.95 | 0.06708 | 0
IND_BOILER_COAL | 0 | 0 | 17 | 0 | 0 | 100000 | 0 | 0 | 1 | 0 | 0.9 | 0.06708 | 0
IND_BOILER_WASTE | 907.4629 | 18.1493 | 17 | 0 | 7.8787 | 100000 | 0 | 0.37819 | 1 | 0.68647 | 0.9 | 0.06708 | 227.458
IND_DIRECT_ELEC | 4752.8035 | 21.5604 | 15 | 0 | 14.3009 | 100000 | 0 | 0.31852 | 1 | 0.31852 | 0.95 | 0.074944 | 21.0223
DHN_HP_ELEC | 14048.1076 | 488.7858 | 25 | 0 | 40.7474 | 100000 | 0 | 0.98159 | 1 | 0.65208 | 0.95 | 0.048263 | 7122.2399
DHN_COGEN_GAS | 0 | 0 | 25 | 0 | 0 | 100000 | 0 | 0 | 1 | 0 | 0.85 | 0.048263 | 0
DHN_COGEN_WOOD | 0 | 0 | 25 | 0 | 0 | 100000 | 0 | 0 | 1 | 0 | 0.85 | 0.048263 | 0
DHN_COGEN_WET_BIOMASS | 0 | 0 | 25 | 0 | 0 | 100000 | 0 | 0 | 1 | 0 | 0.75 | 0.048263 | 0
DHN_COGEN_WASTE | 0 | 0 | 25 | 0 | 0 | 100000 | 0 | 0 | 1 | 0 | 0.85 | 0.048263 | 0
DHN_BOILER_GAS | 0 | 0 | 17 | 0 | 0 | 100000 | 0 | 0 | 1 | 0 | 0.95 | 0.06708 | 0
DHN_BOILER_WOOD | 0 | 0 | 17 | 0 | 0 | 100000 | 0 | 0 | 1 | 0 | 0.9 | 0.06708 | 0
DHN_BOILER_OIL | 0 | 0 | 17 | 0 | 0 | 100000 | 0 | 0 | 1 | 0 | 0.95 | 0.06708 | 0
DHN_DEEP_GEO | 879.24 | 33.4346 | 30 | 0.58616 | 0.58616 | 1.6582 | 0 | 0.018406 | 1 | 0.85 | 0.85 | 0.041639 | 474.0628
DHN_SOLAR | 0 | 0 | 30 | 0 | 0 | 100000 | 0 | 0 | 1 | 0 | 1 | 0.041639 | 0
DEC_HP_ELEC | 58139.5965 | 2487.3501 | 18 | 0 | 118.1602 | 100000 | 0 | 1 | 1 | 0.35342 | 1 | 0.063806 | 19483.4348
DEC_THHP_GAS | 0 | 0 | 20 | 0 | 0 | 100000 | 0 | 0 | 0 | 0 | 1 | 0.058246 | 0
DEC_COGEN_GAS | 0 | 0 | 20 | 0 | 0 | 100000 | 0 | 0 | 1 | 0 | 1 | 0.058246 | 0
DEC_COGEN_OIL | 0 | 0 | 20 | 0 | 0 | 100000 | 0 | 0 | 1 | 0 | 1 | 0.058246 | 0
DEC_ADVCOGEN_GAS | 0 | 0 | 20 | 0 | 0 | 100000 | 0 | 0 | 1 | 0 | 1 | 0.058246 | 0
DEC_ADVCOGEN_H2 | 0 | 0 | 20 | 0 | 0 | 100000 | 0 | 0 | 1 | 0 | 1 | 0.058246 | 0
DEC_BOILER_GAS | 0 | 0 | 17 | 0 | 0 | 100000 | 0 | 0 | 1 | 0 | 1 | 0.06708 | 0
DEC_BOILER_WOOD | 0 | 0 | 17 | 0 | 0 | 100000 | 0 | 0 | 1 | 0 | 1 | 0.06708 | 0
DEC_BOILER_OIL | 0 | 0 | 17 | 0 | 0 | 100000 | 0 | 0 | 1 | 0 | 1 | 0.06708 | 0
DEC_SOLAR | 0 | 0 | 20 | 0 | 0 | 100000 | 0 | 0 | 1 | 0 | 1 | 0.058246 | 0
DEC_DIRECT_ELEC | 0 | 0 | 15 | 0 | 0 | 100000 | 0 | 0 | 1 | 0 | 1 | 0.074944 | 0
BIG_SPLIT | 17347.5456 | 697.8648 | 15 | 0 | 74.7739 | 100000 | 0 | 1 | 1 | 0.079443 | 1 | 0.074944 | 0
CHILLER_WC | 1018.8356 | 40.7534 | 20 | 0 | 8.5616 | 100000 | 0 | 1 | 1 | 1 | 1 | 0.058246 | 0
TRAMWAY_TROLLEY | 0 | 0 | 1 | 0 | 100000 | 100000 | 0 | 0.3 | 0.3 | 0.000246 | 1 | 1.015 | 0
BUS_COACH_DIESEL | 0 | 0 | 1 | 0 | 100000 | 100000 | 0 | 0 | 0.3 | 0 | 1 | 1.015 | 0
BUS_COACH_HYDIESEL | 0 | 0 | 1 | 0 | 100000 | 100000 | 0 | 0.1 | 0.3 | 8.2e-05 | 1 | 1.015 | 0
BUS_COACH_CNG_STOICH | 0 | 0 | 1 | 0 | 100000 | 100000 | 0 | 0 | 0.3 | 0 | 1 | 1.015 | 0
BUS_COACH_FC_HYBRIDH2 | 0 | 0 | 1 | 0 | 100000 | 100000 | 0 | 0 | 0.2 | 0 | 1 | 1.015 | 0
TRAIN_PUB | 0 | 0 | 1 | 0 | 100000 | 100000 | 0 | 0.6 | 0.6 | 0.000492 | 1 | 1.015 | 0
CAR_GASOLINE | 0 | 0 | 1 | 0 | 100000 | 100000 | 0 | 0 | 1 | 0 | 1 | 1.015 | 0
CAR_DIESEL | 0 | 0 | 1 | 0 | 100000 | 100000 | 0 | 0 | 1 | 0 | 1 | 1.015 | 0
CAR_NG | 0 | 0 | 1 | 0 | 100000 | 100000 | 0 | 0 | 1 | 0 | 1 | 1.015 | 0
CAR_HEV | 0 | 0 | 1 | 0 | 100000 | 100000 | 0 | 0 | 1 | 0 | 1 | 1.015 | 0
CAR_PHEV | 0 | 0 | 1 | 0 | 100000 | 100000 | 0 | 0 | 1 | 0 | 1 | 1.015 | 0
CAR_BEV | 0 | 0 | 1 | 0 | 100000 | 100000 | 0 | 0 | 1 | 0 | 1 | 1.015 | 0
CAR_FUEL_CELL | 0 | 0 | 1 | 0 | 100000 | 100000 | 0 | 1 | 1 | 0.00082 | 1 | 1.015 | 0
TRAIN_FREIGHT | 0 | 0 | 1 | 0 | 100000 | 100000 | 0 | 1 | 1 | 0.000174 | 1 | 1.015 | 0
BOAT_FREIGHT_DIESEL | 0 | 0 | 1 | 0 | 100000 | 100000 | 0 | 1 | 1 | 0.000208 | 1 | 1.015 | 0
BOAT_FREIGHT_NG | 0 | 0 | 1 | 0 | 100000 | 100000 | 0 | 0 | 1 | 0 | 1 | 1.015 | 0
TRUCK_DIESEL | 0 | 0 | 1 | 0 | 100000 | 100000 | 0 | 1 | 1 | 0.000312 | 1 | 1.015 | 0
TRUCK_FUEL_CELL | 0 | 0 | 1 | 0 | 100000 | 100000 | 0 | 0 | 1 | 0 | 1 | 1.015 | 0
TRUCK_NG | 0 | 0 | 1 | 0 | 100000 | 100000 | 0 | 0 | 1 | 0 | 1 | 1.015 | 0
NON_ENERGY_OIL | 0 | 0 | 1 | 0 | 100000 | 100000 | 0 | 0 | 1 | 0 | 1 | 1.015 | 0
NON_ENERGY_NG | 0 | 0 | 1 | 0 | 100000 | 100000 | 0 | 1 | 1 | 0.000201 | 1 | 1.015 | 0
DAM_STORAGE | 0 | 0 | 1 | 3699 | 3700 | 3700 | 0 | -1 | 1 | 0.000481 | 1 | 1.015
PHS | 18014.631 | 0 | 50 | 184 | 306.3713 | 1984 | 0 | -1 | 1 | 0.008364 | 1 | 0.028572
BATT_LI | 0 | 0 | 15 | 0 | 0 | 100000 | 0 | -1 | 1 | 0 | 1 | 0.074944
CAES | 240.6216 | 19.6505 | 50 | 0 | 6.1796 | 10 | 0 | -1 | 1 | 0.018912 | 1 | 0.028572
BEV_BATT | 0 | 0 | 1 | 0 | 0 | 100000 | 0 | -1 | 1 | 0 | 1 | 1.015
PHEV_BATT | 0 | 0 | 1 | 0 | 0 | 100000 | 0 | -1 | 1 | 0 | 1 | 1.015
TS_DEC_HP_ELEC | 1836.7137 | 12.857 | 25 | 0 | 96.8128 | 100000 | 0 | -1 | 1 | 0.047485 | 1 | 0.048263
TS_DEC_DIRECT_ELEC | 0 | 0 | 25 | 0 | 0 | 100000 | 0 | -1 | 1 | 0 | 1 | 0.048263
TS_DHN_DAILY | 0 | 0 | 40 | 0 | 0 | 100000 | 0 | -1 | 1 | 0 | 1 | 0.033427
TS_DHN_SEASONAL | 16079.7659 | 89.332 | 25 | 0 | 29777.3443 | 100000 | 0 | -1 | 1 | 0.000239 | 1 | 0.048263
TS_DEC_THHP_GAS | 0 | 0 | 25 | 0 | 0 | 100000 | 0 | -1 | 1 | 0 | 1 | 0.048263
TS_DEC_COGEN_GAS | 0 | 0 | 25 | 0 | 0 | 100000 | 0 | -1 | 1 | 0 | 1 | 0.048263
TS_DEC_COGEN_OIL | 0 | 0 | 25 | 0 | 0 | 100000 | 0 | -1 | 1 | 0 | 1 | 0.048263
TS_DEC_ADVCOGEN_GAS | 0 | 0 | 25 | 0 | 0 | 100000 | 0 | -1 | 1 | 0 | 1 | 0.048263
TS_DEC_ADVCOGEN_H2 | 0 | 0 | 25 | 0 | 0 | 100000 | 0 | -1 | 1 | 0 | 1 | 0.048263
TS_DEC_BOILER_GAS | 0 | 0 | 25 | 0 | 0 | 100000 | 0 | -1 | 1 | 0 | 1 | 0.048263
TS_DEC_BOILER_WOOD | 0 | 0 | 25 | 0 | 0 | 100000 | 0 | -1 | 1 | 0 | 1 | 0.048263
TS_DEC_BOILER_OIL | 0 | 0 | 25 | 0 | 0 | 100000 | 0 | -1 | 1 | 0 | 1 | 0.048263
SEASONAL_NG | 0 | 0 | 30 | 0 | 0 | 100000 | 0 | -1 | 1 | 0 | 1 | 0.041639
SEASONAL_H2 | 1111.6697 | 5.3877 | 20 | 0 | 179.5912 | 100000 | 0 | -1 | 1 | 0.025147 | 1 | 0.058246
CO2_STORAGE | 0 | 0 | 20 | 0 | 0 | 100000 | 0 | -1 | 1 | 0 | 1 | 0.058246
SLF_STO | 24.2523 | 1.5162 | 20 | 0 | 3819.2663 | 100000 | 0 | -1 | 1 | 0.000725 | 1 | 0.058246
PT_STORAGE | 0 | 0 | 25 | 0 | 0 | 100000 | 0 | -1 | 1 | 0 | 1 | 0.048263
ST_STORAGE | 0 | 0 | 25 | 0 | 0 | 100000 | 0 | -1 | 1 | 0 | 1 | 0.048263
TS_MOLTEN_SALT | 0 | 0 | 25 | 0 | 0 | 100000 | 0 | -1 | 1 | 0 | 1 | 0.048263
TS_COLD | 17366.3256 | 208.3959 | 20 | 0 | 694.653 | 100000 | 0 | -1 | 1 | 0.004531 | 1 | 0.058246
EFFICIENCY | 3270.936 | 0 | 1 | 0 | 0.98522 | 100000 | 0 | -1 | 1 | 0 | 1 | 1.015
DHN | 34136.6756 | 0 | 60 | 0 | 41.3336 | 100000 | 0 | -1 | 1 | 0 | 1 | 0.025393
GRID | 522765.5729 | 0 | 80 | 0 | 1.1711 | 100000 | 0 | -1 | 1 | 0 | 1 | 0.021548
PT_COLLECTOR | 0 | 0 | 25 | 0 | 0 | 100000 | 0 | -1 | 1 | 0 | 1 | 0.048263
ST_COLLECTOR | 0 | 0 | 25 | 0 | 0 | 100000 | 0 | -1 | 1 | 0 | 1 | 0.048263
H2_ELECTROLYSIS | 4739.1002 | 473.9533 | 15 | 0 | 15.4075 | 100000 | 0 | -1 | 1 | 0.80614 | 0.9 | 0.074944
H2_NG | 5154.6362 | 487.5471 | 25 | 0 | 7.5665 | 100000 | 0 | -1 | 1 | 0.38017 | 0.86 | 0.048263
H2_BIOMASS | 0 | 0 | 25 | 0 | 0 | 100000 | 0 | -1 | 1 | 0 | 0.86 | 0.048263
GASIFICATION_SNG | 0 | 0 | 25 | 0 | 0 | 100000 | 0 | -1 | 1 | 0 | 0.85 | 0.048263
PYROLYSIS | 31211.4216 | 1560.4732 | 25 | 0 | 23.219 | 100000 | 0 | -1 | 1 | 0.85 | 0.85 | 0.048263
ATM_CCS | 0 | 0 | 40 | 0 | 0 | 100000 | 0 | -1 | 1 | 0 | 1 | 0.033427
INDUSTRY_CCS | 0 | 0 | 40 | 0 | 0 | 100000 | 0 | -1 | 1 | 0 | 1 | 0.033427
SYN_METHANOLATION | 0 | 0 | 20 | 0 | 0 | 100000 | 0 | -1 | 1 | 0 | 0.95 | 0.058246
SYN_METHANATION | 0 | 0 | 40 | 0 | 0 | 100000 | 0 | -1 | 1 | 0 | 1 | 0.033427
BIOMETHANATION | 36041.3432 | 303.7801 | 20 | 0 | 21.6986 | 100000 | 0 | -1 | 1 | 0.85 | 0.85 | 0.058246
SLF_TO_DIESEL | 0 | 0 | 1 | 0 | 100000 | 100000 | 0 | -1 | 1 | 0.000197 | 1 | 1.015
SLF_TO_GASOLINE | 0 | 0 | 1 | 0 | 100000 | 100000 | 0 | -1 | 1 | 0 | 1 | 1.015
SLF_TO_LFO | 0 | 0 | 1 | 0 | 100000 | 100000 | 0 | -1 | 1 | 0 | 1 | 1.015
SYN_METHANATION | 0 | 0 | 40 | 0 | 0 | 100000 | 0 | -1 | 1 | 0 | 1 | 0.033427

## Cost
Name | C_inv | C_maint | C_op | Ctot | Tot | 73642.3688
NUCLEAR | 0 | 0 | 0 | 0
CCGT | 1063.4136 | 563.1254 | 0 | 1626.5389 |  | 74.8 M€
COAL_US | 267.4193 | 85.4557 | 0 | 352.875
COAL_IGCC | 0 | 0 | 0 | 0
PV | 259.9132 | 66.9449 | 0 | 326.858
PT_POWER_BLOCK | 0 | 0 | 0 | 0
ST_POWER_BLOCK | 0 | 0 | 0 | 0
STIRLING_DISH | 0 | 0 | 0 | 0
WIND_ONSHORE | 11521.8078 | 768.923 | 0 | 12290.7309
WIND_OFFSHORE | 7486.4671 | 911.0794 | 0 | 8397.5465
HYDRO_DAM | 1998.9456 | 298.9766 | 0 | 2297.9222
HYDRO_RIVER | 1114.5897 | 333.4098 | 0 | 1447.9996
NEW_TIDAL_STREAM | 0 | 0 | 0 | 0
TIDAL_STREAM | 0 | 0 | 0 | 0
TIDAL_RANGE | 0 | 0 | 0 | 0
WAVE | 0 | 0 | 0 | 0
GEOTHERMAL | 0 | 0 | 0 | 0
IND_COGEN_GAS | 0 | 0 | 0 | 0
IND_COGEN_WOOD | 0 | 0 | 0 | 0
IND_COGEN_WASTE | 0 | 0 | 0 | 0
IND_BOILER_GAS | 0 | 0 | 0 | 0
IND_BOILER_WOOD | 49.6189 | 14.794 | 0 | 64.4129
IND_BOILER_OIL | 0 | 0 | 0 | 0
IND_BOILER_COAL | 0 | 0 | 0 | 0
IND_BOILER_WASTE | 60.8723 | 18.1493 | 0 | 79.0216
IND_DIRECT_ELEC | 356.1958 | 21.5604 | 0 | 377.7562
DHN_HP_ELEC | 678.0102 | 488.7858 | 0 | 1166.796
DHN_COGEN_GAS | 0 | 0 | 0 | 0
DHN_COGEN_WOOD | 0 | 0 | 0 | 0
DHN_COGEN_WET_BIOMASS | 0 | 0 | 0 | 0
DHN_COGEN_WASTE | 0 | 0 | 0 | 0
DHN_BOILER_GAS | 0 | 0 | 0 | 0
DHN_BOILER_WOOD | 0 | 0 | 0 | 0
DHN_BOILER_OIL | 0 | 0 | 0 | 0
DHN_DEEP_GEO | 36.6108 | 33.4346 | 0 | 70.0454
DHN_SOLAR | 0 | 0 | 0 | 0
DEC_HP_ELEC | 3709.6424 | 2487.3501 | 0 | 6196.9925
DEC_THHP_GAS | 0 | 0 | 0 | 0
DEC_COGEN_GAS | 0 | 0 | 0 | 0
DEC_COGEN_OIL | 0 | 0 | 0 | 0
DEC_ADVCOGEN_GAS | 0 | 0 | 0 | 0
DEC_ADVCOGEN_H2 | 0 | 0 | 0 | 0
DEC_BOILER_GAS | 0 | 0 | 0 | 0
DEC_BOILER_WOOD | 0 | 0 | 0 | 0
DEC_BOILER_OIL | 0 | 0 | 0 | 0
DEC_SOLAR | 0 | 0 | 0 | 0
DEC_DIRECT_ELEC | 0 | 0 | 0 | 0
BIG_SPLIT | 1300.1006 | 697.8648 | 0 | 1997.9655
CHILLER_WC | 59.3428 | 40.7534 | 0 | 100.0963
TRAMWAY_TROLLEY | 0 | 0 | 0 | 0
BUS_COACH_DIESEL | 0 | 0 | 0 | 0
BUS_COACH_HYDIESEL | 0 | 0 | 0 | 0
BUS_COACH_CNG_STOICH | 0 | 0 | 0 | 0
BUS_COACH_FC_HYBRIDH2 | 0 | 0 | 0 | 0
TRAIN_PUB | 0 | 0 | 0 | 0
CAR_GASOLINE | 0 | 0 | 0 | 0
CAR_DIESEL | 0 | 0 | 0 | 0
CAR_NG | 0 | 0 | 0 | 0
CAR_HEV | 0 | 0 | 0 | 0
CAR_PHEV | 0 | 0 | 0 | 0
CAR_BEV | 0 | 0 | 0 | 0
CAR_FUEL_CELL | 0 | 0 | 0 | 0
TRAIN_FREIGHT | 0 | 0 | 0 | 0
BOAT_FREIGHT_DIESEL | 0 | 0 | 0 | 0
BOAT_FREIGHT_NG | 0 | 0 | 0 | 0
TRUCK_DIESEL | 0 | 0 | 0 | 0
TRUCK_FUEL_CELL | 0 | 0 | 0 | 0
TRUCK_NG | 0 | 0 | 0 | 0
NON_ENERGY_OIL | 0 | 0 | 0 | 0
NON_ENERGY_NG | 0 | 0 | 0 | 0
DAM_STORAGE | 0 | 0 | 0 | 0
PHS | 514.7083 | 0 | 0 | 514.7083
BATT_LI | 0 | 0 | 0 | 0
CAES | 6.875 | 19.6505 | 0 | 26.5255
BEV_BATT | 0 | 0 | 0 | 0
PHEV_BATT | 0 | 0 | 0 | 0
TS_DEC_HP_ELEC | 88.6461 | 12.857 | 0 | 101.5031
TS_DEC_DIRECT_ELEC | 0 | 0 | 0 | 0
TS_DHN_DAILY | 0 | 0 | 0 | 0
TS_DHN_SEASONAL | 776.065 | 89.332 | 0 | 865.3971
TS_DEC_THHP_GAS | 0 | 0 | 0 | 0
TS_DEC_COGEN_GAS | 0 | 0 | 0 | 0
TS_DEC_COGEN_OIL | 0 | 0 | 0 | 0
TS_DEC_ADVCOGEN_GAS | 0 | 0 | 0 | 0
TS_DEC_ADVCOGEN_H2 | 0 | 0 | 0 | 0
TS_DEC_BOILER_GAS | 0 | 0 | 0 | 0
TS_DEC_BOILER_WOOD | 0 | 0 | 0 | 0
TS_DEC_BOILER_OIL | 0 | 0 | 0 | 0
SEASONAL_NG | 0 | 0 | 0 | 0
SEASONAL_H2 | 64.75 | 5.3877 | 0 | 70.1378
CO2_STORAGE | 0 | 0 | 0 | 0
SLF_STO | 1.4126 | 1.5162 | 0 | 2.9288
PT_STORAGE | 0 | 0 | 0 | 0
ST_STORAGE | 0 | 0 | 0 | 0
TS_MOLTEN_SALT | 0 | 0 | 0 | 0
TS_COLD | 1011.5144 | 208.3959 | 0 | 1219.9103
EFFICIENCY | 3320 | 0 | 0 | 3320
DHN | 866.8472 | 0 | 0 | 866.8472
GRID | 11264.7215 | 0 | 0 | 11264.7215
PT_COLLECTOR | 0 | 0 | 0 | 0
ST_COLLECTOR | 0 | 0 | 0 | 0
H2_ELECTROLYSIS | 355.1688 | 473.9533 | 0 | 829.1221
H2_NG | 248.7805 | 487.5471 | 0 | 736.3277
H2_BIOMASS | 0 | 0 | 0 | 0
GASIFICATION_SNG | 0 | 0 | 0 | 0
PYROLYSIS | 1506.371 | 1560.4732 | 0 | 3066.8442
ATM_CCS | 0 | 0 | 0 | 0
INDUSTRY_CCS | 0 | 0 | 0 | 0
SYN_METHANOLATION | 0 | 0 | 0 | 0
SYN_METHANATION | 0 | 0 | 0 | 0
BIOMETHANATION | 2099.2546 | 303.7801 | 0 | 2403.0347
SLF_TO_DIESEL | 0 | 0 | 0 | 0
SLF_TO_GASOLINE | 0 | 0 | 0 | 0
SLF_TO_LFO | 0 | 0 | 0 | 0
ELECTRICITY | 0 | 0 | 991.7818 | 991.7818
GASOLINE | 0 | 0 | 0 | 0
DIESEL | 0 | 0 | 0 | 0
BIOETHANOL | 0 | 0 | 0 | 0
BIODIESEL | 0 | 0 | 0 | 0
LFO | 0 | 0 | 0 | 0
NG | 0 | 0 | 3032.5916 | 3032.5916
SLF | 0 | 0 | 0 | 0
SNG | 0 | 0 | 0 | 0
WOOD | 0 | 0 | 5324.8809 | 5324.8809
WET_BIOMASS | 0 | 0 | 1316.953 | 1316.953
COAL | 0 | 0 | 400.8418 | 400.8418
URANIUM | 0 | 0 | 0 | 0
WASTE | 0 | 0 | 493.754 | 493.754
H2 | 0 | 0 | 0 | 0
ELEC_EXPORT | 0 | 0 | 0 | 0
CO2_EMISSIONS | 0 | 0 | 0 | 0
RES_WIND | 0 | 0 | 0 | 0
RES_SOLAR | 0 | 0 | 0 | 0
RES_HYDRO | 0 | 0 | 0 | 0
RES_GEO | 0 | 0 | 0 | 0
CO2_ATM | 0 | 0 | 0 | 0
CO2_INDUSTRY | 0 | 0 | 0 | 0
CO2_CAPTURED | 0 | 0 | 0 | 0
PT_HEAT | 0 | 0 | 0 | 0
ST_HEAT | 0 | 0 | 0 | 0
ST_HEAT | 0 | 0 | 0

## GWP
Name | GWP_constr | GWP_op | 48585.0779 | kt CO2 eq
NUCLEAR | 0 | 0
CCGT | 209.823 | 0
COAL_US | 27.2574 | 0
COAL_IGCC | 0 | 0
PV | 515.3621 | 0
PT_POWER_BLOCK | 0 | 0
ST_POWER_BLOCK | 0 | 0
STIRLING_DISH | 0 | 0
WIND_ONSHORE | 5523.9183 | 0
WIND_OFFSHORE | 1934.1029 | 0
HYDRO_DAM | 602.4858 | 0
HYDRO_RIVER | 208.6621 | 0
NEW_TIDAL_STREAM | 0 | 0
TIDAL_STREAM | 0 | 0
TIDAL_RANGE | 0 | 0
WAVE | 0 | 0
GEOTHERMAL | 0 | 0
IND_COGEN_GAS | 0 | 0
IND_COGEN_WOOD | 0 | 0
IND_COGEN_WASTE | 0 | 0
IND_BOILER_GAS | 0 | 0
IND_BOILER_WOOD | 10.9063 | 0
IND_BOILER_OIL | 0 | 0
IND_BOILER_COAL | 0 | 0
IND_BOILER_WASTE | 13.3799 | 0
IND_DIRECT_ELEC | 1.4015 | 0
DHN_HP_ELEC | 284.8896 | 0
DHN_COGEN_GAS | 0 | 0
DHN_COGEN_WOOD | 0 | 0
DHN_COGEN_WET_BIOMASS | 0 | 0
DHN_COGEN_WASTE | 0 | 0
DHN_BOILER_GAS | 0 | 0
DHN_BOILER_WOOD | 0 | 0
DHN_BOILER_OIL | 0 | 0
DHN_DEEP_GEO | 15.8021 | 0
DHN_SOLAR | 0 | 0
DEC_HP_ELEC | 1082.413 | 0
DEC_THHP_GAS | 0 | 0
DEC_COGEN_GAS | 0 | 0
DEC_COGEN_OIL | 0 | 0
DEC_ADVCOGEN_GAS | 0 | 0
DEC_ADVCOGEN_H2 | 0 | 0
DEC_BOILER_GAS | 0 | 0
DEC_BOILER_WOOD | 0 | 0
DEC_BOILER_OIL | 0 | 0
DEC_SOLAR | 0 | 0
DEC_DIRECT_ELEC | 0 | 0
BIG_SPLIT | 0 | 0
CHILLER_WC | 0 | 0
TRAMWAY_TROLLEY | 0 | 0
BUS_COACH_DIESEL | 0 | 0
BUS_COACH_HYDIESEL | 0 | 0
BUS_COACH_CNG_STOICH | 0 | 0
BUS_COACH_FC_HYBRIDH2 | 0 | 0
TRAIN_PUB | 0 | 0
CAR_GASOLINE | 0 | 0
CAR_DIESEL | 0 | 0
CAR_NG | 0 | 0
CAR_HEV | 0 | 0
CAR_PHEV | 0 | 0
CAR_BEV | 0 | 0
CAR_FUEL_CELL | 0 | 0
TRAIN_FREIGHT | 0 | 0
BOAT_FREIGHT_DIESEL | 0 | 0
BOAT_FREIGHT_NG | 0 | 0
TRUCK_DIESEL | 0 | 0
TRUCK_FUEL_CELL | 0 | 0
TRUCK_NG | 0 | 0
NON_ENERGY_OIL | 0 | 0
NON_ENERGY_NG | 0 | 0
DAM_STORAGE | 0 | 0
PHS | 51.0415 | 0
BATT_LI | 0 | 0
CAES | 0 | 0
BEV_BATT | 0 | 0
PHEV_BATT | 0 | 0
TS_DEC_HP_ELEC | 0 | 0
TS_DEC_DIRECT_ELEC | 0 | 0
TS_DHN_DAILY | 0 | 0
TS_DHN_SEASONAL | 0 | 0
TS_DEC_THHP_GAS | 0 | 0
TS_DEC_COGEN_GAS | 0 | 0
TS_DEC_COGEN_OIL | 0 | 0
TS_DEC_ADVCOGEN_GAS | 0 | 0
TS_DEC_ADVCOGEN_H2 | 0 | 0
TS_DEC_BOILER_GAS | 0 | 0
TS_DEC_BOILER_WOOD | 0 | 0
TS_DEC_BOILER_OIL | 0 | 0
SEASONAL_NG | 0 | 0
SEASONAL_H2 | 0 | 0
CO2_STORAGE | 0 | 0
SLF_STO | 0 | 0
PT_STORAGE | 0 | 0
ST_STORAGE | 0 | 0
TS_MOLTEN_SALT | 0 | 0
TS_COLD | 0 | 0
EFFICIENCY | 0 | 0
DHN | 0 | 0
GRID | 0 | 0
PT_COLLECTOR | 0 | 0
ST_COLLECTOR | 0 | 0
H2_ELECTROLYSIS | 0 | 0
H2_NG | 0 | 0
H2_BIOMASS | 0 | 0
GASIFICATION_SNG | 0 | 0
PYROLYSIS | 0 | 0
ATM_CCS | 0 | 0
INDUSTRY_CCS | 0 | 0
SYN_METHANOLATION | 0 | 0
SYN_METHANATION | 0 | 0
BIOMETHANATION | 0 | 0
SLF_TO_DIESEL | 0 | 0
SLF_TO_GASOLINE | 0 | 0
SLF_TO_LFO | 0 | 0
ELECTRICITY | 0 | 5665.968
GASOLINE | 0 | 0
DIESEL | 0 | 0
BIOETHANOL | 0 | 0
BIODIESEL | 0 | 0
LFO | 0 | 0
NG | 0 | 19503.2232
SLF | 0 | 0
SNG | 0 | 0
WOOD | 0 | 3582.235
WET_BIOMASS | 0 | 2041.2185
COAL | 0 | 9119.9794
URANIUM | 0 | 0
WASTE | 0 | 8672.4538
H2 | 0 | 0
ELEC_EXPORT | 0 | 0
CO2_EMISSIONS | 0 | 0
RES_WIND | 0 | 0
RES_SOLAR | 0 | 0
RES_HYDRO | 0 | 0
RES_GEO | 0 | 0
CO2_ATM | 0 | 0
CO2_INDUSTRY | 0 | 0
CO2_CAPTURED | 0 | 0
PT_HEAT | 0 | 0
ST_HEAT | 0 | 0
ST_HEAT | 0 | 0

## Losses
End use | Losses
ELECTRICITY | 77508.891
HEAT_HIGH_T | 0
HEAT_LOW_T_DHN | 16598.54
HEAT_LOW_T_DECEN | 0
SPACE_COOLING | 0
PROCESS_COOLING | 0
MOB_PUBLIC | 0
MOB_PRIVATE | 0
MOB_FREIGHT_RAIL | 0
MOB_FREIGHT_BOAT | 0
MOB_FREIGHT_ROAD | 0
NON_ENERGY | 0

## Resources
Name | Used | Potential | Pareto | Name | Used TWh | Potential
ELECTRICITY | 11760 | 100000000 |  | RES_WIND | 11.76 | 100000000
GASOLINE | 0 | 100000000 |  | WET_BIOMASS | 0 | 172984.62
DIESEL | 0 | 100000000 |  | NG | 0 | 100000000
BIOETHANOL | 0 | 0 |  | WOOD | 0 | 322767.39
BIODIESEL | 0 | 0 |  | WASTE | 0 | 57777.84
LFO | 0 | 100000000 |  | RES_HYDRO | 0 | 100000000
NG | 73155.3759 | 100000000 |  | COAL | 73.1554 | 100000000
SLF | 0 | 0 |  | ELECTRICITY | 0 | 100000000
SNG | 0 | 0 |  | RES_SOLAR | 0 | 100000000
WOOD | 303579.2348 | 322767.39 |  | RES_GEO | 303.5792 | 100000000
WET_BIOMASS | 172984.62 | 172984.62
COAL | 22720.4271 | 100000000
URANIUM | 0 | 100000000
WASTE | 57777.84 | 57777.84
H2 | 0 | 0
ELEC_EXPORT | 2598.5501 | 100000000
CO2_EMISSIONS | 121394.9596 | 100000000
RES_WIND | 833289.4472 | 100000000
RES_SOLAR | 6672.442 | 100000000
RES_HYDRO | 50177.8822 | 100000000
RES_GEO | 4364.5474 | 100000000
CO2_ATM | 0 | 100000000
CO2_INDUSTRY | 0 | 100000000
CO2_CAPTURED | 0 | 100000000
PT_HEAT | 0 | 0
ST_HEAT | 0 | 0

## Year_Balance
Tech | ELECTRICITY | GASOLINE | DIESEL | LFO | NG | SLF | WOOD | WET_BIOMASS | COAL | URANIUM | WASTE | H2 | RES_WIND | RES_SOLAR | RES_HYDRO | RES_GEO | CO2_ATM | CO2_INDUSTRY | CO2_CAPTURED | PT_HEAT | ST_HEAT | HEAT_HIGH_T | HEAT_LOW_T_DHN | HEAT_LOW_T_DECEN | SPACE_COOLING | PROCESS_COOLING | MOB_PUBLIC | MOB_PRIVATE | MOB_FREIGHT_RAIL | MOB_FREIGHT_BOAT | MOB_FREIGHT_ROAD | NON_ENERGY
ELECTRICITY | 11760 | 0 | 0 | 0 | 0 | 0 | 0 | 0 | 0 | 0 | 0 | 0 | 0 | 0 | 0 | 0 | 0 | 0 | 0 | 0 | 0 | 0 | 0 | 0 | 0 | 0 | 0 | 0 | 0 | 0 | 0 | 0
GASOLINE | 0 | 0 | 0 | 0 | 0 | 0 | 0 | 0 | 0 | 0 | 0 | 0 | 0 | 0 | 0 | 0 | 0 | 0 | 0 | 0 | 0 | 0 | 0 | 0 | 0 | 0 | 0 | 0 | 0 | 0 | 0 | 0
DIESEL | 0 | 0 | 0 | 0 | 0 | 0 | 0 | 0 | 0 | 0 | 0 | 0 | 0 | 0 | 0 | 0 | 0 | 0 | 0 | 0 | 0 | 0 | 0 | 0 | 0 | 0 | 0 | 0 | 0 | 0 | 0 | 0
BIOETHANOL | 0 | 0 | 0 | 0 | 0 | 0 | 0 | 0 | 0 | 0 | 0 | 0 | 0 | 0 | 0 | 0 | 0 | 0 | 0 | 0 | 0 | 0 | 0 | 0 | 0 | 0 | 0 | 0 | 0 | 0 | 0 | 0
BIODIESEL | 0 | 0 | 0 | 0 | 0 | 0 | 0 | 0 | 0 | 0 | 0 | 0 | 0 | 0 | 0 | 0 | 0 | 0 | 0 | 0 | 0 | 0 | 0 | 0 | 0 | 0 | 0 | 0 | 0 | 0 | 0 | 0
LFO | 0 | 0 | 0 | 0 | 0 | 0 | 0 | 0 | 0 | 0 | 0 | 0 | 0 | 0 | 0 | 0 | 0 | 0 | 0 | 0 | 0 | 0 | 0 | 0 | 0 | 0 | 0 | 0 | 0 | 0 | 0 | 0
NG | 0 | 0 | 0 | 0 | 73155.3759 | 0 | 0 | 0 | 0 | 0 | 0 | 0 | 0 | 0 | 0 | 0 | 0 | 0 | 0 | 0 | 0 | 0 | 0 | 0 | 0 | 0 | 0 | 0 | 0 | 0 | 0 | 0
SLF | 0 | 0 | 0 | 0 | 0 | 0 | 0 | 0 | 0 | 0 | 0 | 0 | 0 | 0 | 0 | 0 | 0 | 0 | 0 | 0 | 0 | 0 | 0 | 0 | 0 | 0 | 0 | 0 | 0 | 0 | 0 | 0
SNG | 0 | 0 | 0 | 0 | 0 | 0 | 0 | 0 | 0 | 0 | 0 | 0 | 0 | 0 | 0 | 0 | 0 | 0 | 0 | 0 | 0 | 0 | 0 | 0 | 0 | 0 | 0 | 0 | 0 | 0 | 0 | 0
WOOD | 0 | 0 | 0 | 0 | 0 | 0 | 303579.2348 | 0 | 0 | 0 | 0 | 0 | 0 | 0 | 0 | 0 | 0 | 0 | 0 | 0 | 0 | 0 | 0 | 0 | 0 | 0 | 0 | 0 | 0 | 0 | 0 | 0
WET_BIOMASS | 0 | 0 | 0 | 0 | 0 | 0 | 0 | 172984.62 | 0 | 0 | 0 | 0 | 0 | 0 | 0 | 0 | 0 | 0 | 0 | 0 | 0 | 0 | 0 | 0 | 0 | 0 | 0 | 0 | 0 | 0 | 0 | 0
COAL | 0 | 0 | 0 | 0 | 0 | 0 | 0 | 0 | 22720.4271 | 0 | 0 | 0 | 0 | 0 | 0 | 0 | 0 | 0 | 0 | 0 | 0 | 0 | 0 | 0 | 0 | 0 | 0 | 0 | 0 | 0 | 0 | 0
URANIUM | 0 | 0 | 0 | 0 | 0 | 0 | 0 | 0 | 0 | 0 | 0 | 0 | 0 | 0 | 0 | 0 | 0 | 0 | 0 | 0 | 0 | 0 | 0 | 0 | 0 | 0 | 0 | 0 | 0 | 0 | 0 | 0
WASTE | 0 | 0 | 0 | 0 | 0 | 0 | 0 | 0 | 0 | 0 | 57777.84 | 0 | 0 | 0 | 0 | 0 | 0 | 0 | 0 | 0 | 0 | 0 | 0 | 0 | 0 | 0 | 0 | 0 | 0 | 0 | 0 | 0
H2 | 0 | 0 | 0 | 0 | 0 | 0 | 0 | 0 | 0 | 0 | 0 | 0 | 0 | 0 | 0 | 0 | 0 | 0 | 0 | 0 | 0 | 0 | 0 | 0 | 0 | 0 | 0 | 0 | 0 | 0 | 0 | 0
ELEC_EXPORT | -2598.5501 | 0 | 0 | 0 | 0 | 0 | 0 | 0 | 0 | 0 | 0 | 0 | 0 | 0 | 0 | 0 | 0 | 0 | 0 | 0 | 0 | 0 | 0 | 0 | 0 | 0 | 0 | 0 | 0 | 0 | 0 | 0
CO2_EMISSIONS | 0 | 0 | 0 | 0 | 0 | 0 | 0 | 0 | 0 | 0 | 0 | 0 | 0 | 0 | 0 | 0 | 0 | -121394.9596 | 0 | 0 | 0 | 0 | 0 | 0 | 0 | 0 | 0 | 0 | 0 | 0 | 0 | 0
RES_WIND | 0 | 0 | 0 | 0 | 0 | 0 | 0 | 0 | 0 | 0 | 0 | 0 | 833289.4472 | 0 | 0 | 0 | 0 | 0 | 0 | 0 | 0 | 0 | 0 | 0 | 0 | 0 | 0 | 0 | 0 | 0 | 0 | 0
RES_SOLAR | 0 | 0 | 0 | 0 | 0 | 0 | 0 | 0 | 0 | 0 | 0 | 0 | 0 | 6672.442 | 0 | 0 | 0 | 0 | 0 | 0 | 0 | 0 | 0 | 0 | 0 | 0 | 0 | 0 | 0 | 0 | 0 | 0
RES_HYDRO | 0 | 0 | 0 | 0 | 0 | 0 | 0 | 0 | 0 | 0 | 0 | 0 | 0 | 0 | 50177.8822 | 0 | 0 | 0 | 0 | 0 | 0 | 0 | 0 | 0 | 0 | 0 | 0 | 0 | 0 | 0 | 0 | 0
RES_GEO | 0 | 0 | 0 | 0 | 0 | 0 | 0 | 0 | 0 | 0 | 0 | 0 | 0 | 0 | 0 | 4364.5474 | 0 | 0 | 0 | 0 | 0 | 0 | 0 | 0 | 0 | 0 | 0 | 0 | 0 | 0 | 0 | 0
CO2_ATM | 0 | 0 | 0 | 0 | 0 | 0 | 0 | 0 | 0 | 0 | 0 | 0 | 0 | 0 | 0 | 0 | 0 | 0 | 0 | 0 | 0 | 0 | 0 | 0 | 0 | 0 | 0 | 0 | 0 | 0 | 0 | 0
CO2_INDUSTRY | 0 | 0 | 0 | 0 | 0 | 0 | 0 | 0 | 0 | 0 | 0 | 0 | 0 | 0 | 0 | 0 | 0 | 0 | 0 | 0 | 0 | 0 | 0 | 0 | 0 | 0 | 0 | 0 | 0 | 0 | 0 | 0
CO2_CAPTURED | 0 | 0 | 0 | 0 | 0 | 0 | 0 | 0 | 0 | 0 | 0 | 0 | 0 | 0 | 0 | 0 | 0 | 0 | 0 | 0 | 0 | 0 | 0 | 0 | 0 | 0 | 0 | 0 | 0 | 0 | 0 | 0
PT_HEAT | 0 | 0 | 0 | 0 | 0 | 0 | 0 | 0 | 0 | 0 | 0 | 0 | 0 | 0 | 0 | 0 | 0 | 0 | 0 | 0 | 0 | 0 | 0 | 0 | 0 | 0 | 0 | 0 | 0 | 0 | 0 | 0
ST_HEAT | 0 | 0 | 0 | 0 | 0 | 0 | 0 | 0 | 0 | 0 | 0 | 0 | 0 | 0 | 0 | 0 | 0 | 0 | 0 | 0 | 0 | 0 | 0 | 0 | 0 | 0 | 0 | 0 | 0 | 0 | 0 | 0
NUCLEAR | 0 | 0 | 0 | 0 | 0 | 0 | 0 | 0 | 0 | 0 | 0 | 0 | 0 | 0 | 0 | 0 | 0 | 0 | 0 | 0 | 0 | 0 | 0 | 0 | 0 | 0 | 0 | 0 | 0 | 0 | 0 | 0
CCGT | 15238.7486 | 0 | 0 | 0 | -24188.4656 | 0 | 0 | 0 | 0 | 0 | 0 | 0 | 0 | 0 | 0 | 0 | 0 | 4837.6931 | 0 | 0 | 0 | 0 | 0 | 0 | 0 | 0 | 0 | 0 | 0 | 0 | 0 | 0
COAL_US | 11133.0983 | 0 | 0 | 0 | 0 | 0 | 0 | 0 | -22720.4271 | 0 | 0 | 0 | 0 | 0 | 0 | 0 | 0 | 8179.3537 | 0 | 0 | 0 | 0 | 0 | 0 | 0 | 0 | 0 | 0 | 0 | 0 | 0 | 0
COAL_IGCC | 0 | 0 | 0 | 0 | 0 | 0 | 0 | 0 | 0 | 0 | 0 | 0 | 0 | 0 | 0 | 0 | 0 | 0 | 0 | 0 | 0 | 0 | 0 | 0 | 0 | 0 | 0 | 0 | 0 | 0 | 0 | 0
PV | 6672.442 | 0 | 0 | 0 | 0 | 0 | 0 | 0 | 0 | 0 | 0 | 0 | 0 | -6672.442 | 0 | 0 | 0 | 0 | 0 | 0 | 0 | 0 | 0 | 0 | 0 | 0 | 0 | 0 | 0 | 0 | 0 | 0
PT_POWER_BLOCK | 0 | 0 | 0 | 0 | 0 | 0 | 0 | 0 | 0 | 0 | 0 | 0 | 0 | 0 | 0 | 0 | 0 | 0 | 0 | 0 | 0 | 0 | 0 | 0 | 0 | 0 | 0 | 0 | 0 | 0 | 0 | 0
ST_POWER_BLOCK | 0 | 0 | 0 | 0 | 0 | 0 | 0 | 0 | 0 | 0 | 0 | 0 | 0 | 0 | 0 | 0 | 0 | 0 | 0 | 0 | 0 | 0 | 0 | 0 | 0 | 0 | 0 | 0 | 0 | 0 | 0 | 0
STIRLING_DISH | 0 | 0 | 0 | 0 | 0 | 0 | 0 | 0 | 0 | 0 | 0 | 0 | 0 | 0 | 0 | 0 | 0 | 0 | 0 | 0 | 0 | 0 | 0 | 0 | 0 | 0 | 0 | 0 | 0 | 0 | 0 | 0
WIND_ONSHORE | 502677.4767 | 0 | 0 | 0 | 0 | 0 | 0 | 0 | 0 | 0 | 0 | 0 | -502677.4767 | 0 | 0 | 0 | 0 | 0 | 0 | 0 | 0 | 0 | 0 | 0 | 0 | 0 | 0 | 0 | 0 | 0 | 0 | 0
WIND_OFFSHORE | 330611.9705 | 0 | 0 | 0 | 0 | 0 | 0 | 0 | 0 | 0 | 0 | 0 | -330611.9705 | 0 | 0 | 0 | 0 | 0 | 0 | 0 | 0 | 0 | 0 | 0 | 0 | 0 | 0 | 0 | 0 | 0 | 0 | 0
HYDRO_DAM | 26983.3025 | 0 | 0 | 0 | 0 | 0 | 0 | 0 | 0 | 0 | 0 | 0 | 0 | 0 | -26983.3025 | 0 | 0 | 0 | 0 | 0 | 0 | 0 | 0 | 0 | 0 | 0 | 0 | 0 | 0 | 0 | 0 | 0
HYDRO_RIVER | 23194.5797 | 0 | 0 | 0 | 0 | 0 | 0 | 0 | 0 | 0 | 0 | 0 | 0 | 0 | -23194.5797 | 0 | 0 | 0 | 0 | 0 | 0 | 0 | 0 | 0 | 0 | 0 | 0 | 0 | 0 | 0 | 0 | 0
NEW_TIDAL_STREAM | 0 | 0 | 0 | 0 | 0 | 0 | 0 | 0 | 0 | 0 | 0 | 0 | 0 | 0 | 0 | 0 | 0 | 0 | 0 | 0 | 0 | 0 | 0 | 0 | 0 | 0 | 0 | 0 | 0 | 0 | 0 | 0
TIDAL_STREAM | 0 | 0 | 0 | 0 | 0 | 0 | 0 | 0 | 0 | 0 | 0 | 0 | 0 | 0 | 0 | 0 | 0 | 0 | 0 | 0 | 0 | 0 | 0 | 0 | 0 | 0 | 0 | 0 | 0 | 0 | 0 | 0
TIDAL_RANGE | 0 | 0 | 0 | 0 | 0 | 0 | 0 | 0 | 0 | 0 | 0 | 0 | 0 | 0 | 0 | 0 | 0 | 0 | 0 | 0 | 0 | 0 | 0 | 0 | 0 | 0 | 0 | 0 | 0 | 0 | 0 | 0
WAVE | 0 | 0 | 0 | 0 | 0 | 0 | 0 | 0 | 0 | 0 | 0 | 0 | 0 | 0 | 0 | 0 | 0 | 0 | 0 | 0 | 0 | 0 | 0 | 0 | 0 | 0 | 0 | 0 | 0 | 0 | 0 | 0
GEOTHERMAL | 0 | 0 | 0 | 0 | 0 | 0 | 0 | 0 | 0 | 0 | 0 | 0 | 0 | 0 | 0 | 0 | 0 | 0 | 0 | 0 | 0 | 0 | 0 | 0 | 0 | 0 | 0 | 0 | 0 | 0 | 0 | 0
IND_COGEN_GAS | 0 | 0 | 0 | 0 | 0 | 0 | 0 | 0 | 0 | 0 | 0 | 0 | 0 | 0 | 0 | 0 | 0 | 0 | 0 | 0 | 0 | 0 | 0 | 0 | 0 | 0 | 0 | 0 | 0 | 0 | 0 | 0
IND_COGEN_WOOD | 0 | 0 | 0 | 0 | 0 | 0 | 0 | 0 | 0 | 0 | 0 | 0 | 0 | 0 | 0 | 0 | 0 | 0 | 0 | 0 | 0 | 0 | 0 | 0 | 0 | 0 | 0 | 0 | 0 | 0 | 0 | 0
IND_COGEN_WASTE | 0 | 0 | 0 | 0 | 0 | 0 | 0 | 0 | 0 | 0 | 0 | 0 | 0 | 0 | 0 | 0 | 0 | 0 | 0 | 0 | 0 | 0 | 0 | 0 | 0 | 0 | 0 | 0 | 0 | 0 | 0 | 0
IND_BOILER_GAS | 0 | 0 | 0 | 0 | 0 | 0 | 0 | 0 | 0 | 0 | 0 | 0 | 0 | 0 | 0 | 0 | 0 | 0 | 0 | 0 | 0 | 0 | 0 | 0 | 0 | 0 | 0 | 0 | 0 | 0 | 0 | 0
IND_BOILER_WOOD | 0 | 0 | 0 | 0 | 0 | 0 | -43952.0415 | 0 | 0 | 0 | 0 | 0 | 0 | 0 | 0 | 0 | 0 | 17141.2962 | 0 | 0 | 0 | 37994.5034 | 0 | 0 | 0 | 0 | 0 | 0 | 0 | 0 | 0 | 0
IND_BOILER_OIL | 0 | 0 | 0 | 0 | 0 | 0 | 0 | 0 | 0 | 0 | 0 | 0 | 0 | 0 | 0 | 0 | 0 | 0 | 0 | 0 | 0 | 0 | 0 | 0 | 0 | 0 | 0 | 0 | 0 | 0 | 0 | 0
IND_BOILER_COAL | 0 | 0 | 0 | 0 | 0 | 0 | 0 | 0 | 0 | 0 | 0 | 0 | 0 | 0 | 0 | 0 | 0 | 0 | 0 | 0 | 0 | 0 | 0 | 0 | 0 | 0 | 0 | 0 | 0 | 0 | 0 | 0
IND_BOILER_WASTE | 0 | 0 | 0 | 0 | 0 | 0 | 0 | 0 | 0 | 0 | -57777.84 | 0 | 0 | 0 | 0 | 0 | 0 | 0 | 0 | 0 | 0 | 47378.3026 | 0 | 0 | 0 | 0 | 0 | 0 | 0 | 0 | 0 | 0
IND_DIRECT_ELEC | -39902.744 | 0 | 0 | 0 | 0 | 0 | 0 | 0 | 0 | 0 | 0 | 0 | 0 | 0 | 0 | 0 | 0 | 0 | 0 | 0 | 0 | 39902.744 | 0 | 0 | 0 | 0 | 0 | 0 | 0 | 0 | 0 | 0
DHN_HP_ELEC | -58189.3616 | 0 | 0 | 0 | 0 | 0 | 0 | 0 | 0 | 0 | 0 | 0 | 0 | 0 | 0 | 0 | 0 | 0 | 0 | 0 | 0 | 0 | 232757.4465 | 0 | 0 | 0 | 0 | 0 | 0 | 0 | 0 | 0
DHN_COGEN_GAS | 0 | 0 | 0 | 0 | 0 | 0 | 0 | 0 | 0 | 0 | 0 | 0 | 0 | 0 | 0 | 0 | 0 | 0 | 0 | 0 | 0 | 0 | 0 | 0 | 0 | 0 | 0 | 0 | 0 | 0 | 0 | 0
DHN_COGEN_WOOD | 0 | 0 | 0 | 0 | 0 | 0 | 0 | 0 | 0 | 0 | 0 | 0 | 0 | 0 | 0 | 0 | 0 | 0 | 0 | 0 | 0 | 0 | 0 | 0 | 0 | 0 | 0 | 0 | 0 | 0 | 0 | 0
DHN_COGEN_WET_BIOMASS | 0 | 0 | 0 | 0 | 0 | 0 | 0 | 0 | 0 | 0 | 0 | 0 | 0 | 0 | 0 | 0 | 0 | 0 | 0 | 0 | 0 | 0 | 0 | 0 | 0 | 0 | 0 | 0 | 0 | 0 | 0 | 0
DHN_COGEN_WASTE | 0 | 0 | 0 | 0 | 0 | 0 | 0 | 0 | 0 | 0 | 0 | 0 | 0 | 0 | 0 | 0 | 0 | 0 | 0 | 0 | 0 | 0 | 0 | 0 | 0 | 0 | 0 | 0 | 0 | 0 | 0 | 0
DHN_BOILER_GAS | 0 | 0 | 0 | 0 | 0 | 0 | 0 | 0 | 0 | 0 | 0 | 0 | 0 | 0 | 0 | 0 | 0 | 0 | 0 | 0 | 0 | 0 | 0 | 0 | 0 | 0 | 0 | 0 | 0 | 0 | 0 | 0
DHN_BOILER_WOOD | 0 | 0 | 0 | 0 | 0 | 0 | 0 | 0 | 0 | 0 | 0 | 0 | 0 | 0 | 0 | 0 | 0 | 0 | 0 | 0 | 0 | 0 | 0 | 0 | 0 | 0 | 0 | 0 | 0 | 0 | 0 | 0
DHN_BOILER_OIL | 0 | 0 | 0 | 0 | 0 | 0 | 0 | 0 | 0 | 0 | 0 | 0 | 0 | 0 | 0 | 0 | 0 | 0 | 0 | 0 | 0 | 0 | 0 | 0 | 0 | 0 | 0 | 0 | 0 | 0 | 0 | 0
DHN_DEEP_GEO | 0 | 0 | 0 | 0 | 0 | 0 | 0 | 0 | 0 | 0 | 0 | 0 | 0 | 0 | 0 | -4364.5474 | 0 | 0 | 0 | 0 | 0 | 0 | 4364.5474 | 0 | 0 | 0 | 0 | 0 | 0 | 0 | 0 | 0
DHN_SOLAR | 0 | 0 | 0 | 0 | 0 | 0 | 0 | 0 | 0 | 0 | 0 | 0 | 0 | 0 | 0 | 0 | 0 | 0 | 0 | 0 | 0 | 0 | 0 | 0 | 0 | 0 | 0 | 0 | 0 | 0 | 0 | 0
DEC_HP_ELEC | -121927.8091 | 0 | 0 | 0 | 0 | 0 | 0 | 0 | 0 | 0 | 0 | 0 | 0 | 0 | 0 | 0 | 0 | 0 | 0 | 0 | 0 | 0 | 0 | 365820.0092 | 0 | 0 | 0 | 0 | 0 | 0 | 0 | 0
DEC_THHP_GAS | 0 | 0 | 0 | 0 | 0 | 0 | 0 | 0 | 0 | 0 | 0 | 0 | 0 | 0 | 0 | 0 | 0 | 0 | 0 | 0 | 0 | 0 | 0 | 0 | 0 | 0 | 0 | 0 | 0 | 0 | 0 | 0
DEC_COGEN_GAS | 0 | 0 | 0 | 0 | 0 | 0 | 0 | 0 | 0 | 0 | 0 | 0 | 0 | 0 | 0 | 0 | 0 | 0 | 0 | 0 | 0 | 0 | 0 | 0 | 0 | 0 | 0 | 0 | 0 | 0 | 0 | 0
DEC_COGEN_OIL | 0 | 0 | 0 | 0 | 0 | 0 | 0 | 0 | 0 | 0 | 0 | 0 | 0 | 0 | 0 | 0 | 0 | 0 | 0 | 0 | 0 | 0 | 0 | 0 | 0 | 0 | 0 | 0 | 0 | 0 | 0 | 0
DEC_ADVCOGEN_GAS | 0 | 0 | 0 | 0 | 0 | 0 | 0 | 0 | 0 | 0 | 0 | 0 | 0 | 0 | 0 | 0 | 0 | 0 | 0 | 0 | 0 | 0 | 0 | 0 | 0 | 0 | 0 | 0 | 0 | 0 | 0 | 0
DEC_ADVCOGEN_H2 | 0 | 0 | 0 | 0 | 0 | 0 | 0 | 0 | 0 | 0 | 0 | 0 | 0 | 0 | 0 | 0 | 0 | 0 | 0 | 0 | 0 | 0 | 0 | 0 | 0 | 0 | 0 | 0 | 0 | 0 | 0 | 0
DEC_BOILER_GAS | 0 | 0 | 0 | 0 | 0 | 0 | 0 | 0 | 0 | 0 | 0 | 0 | 0 | 0 | 0 | 0 | 0 | 0 | 0 | 0 | 0 | 0 | 0 | 0 | 0 | 0 | 0 | 0 | 0 | 0 | 0 | 0
DEC_BOILER_WOOD | 0 | 0 | 0 | 0 | 0 | 0 | 0 | 0 | 0 | 0 | 0 | 0 | 0 | 0 | 0 | 0 | 0 | 0 | 0 | 0 | 0 | 0 | 0 | 0 | 0 | 0 | 0 | 0 | 0 | 0 | 0 | 0
DEC_BOILER_OIL | 0 | 0 | 0 | 0 | 0 | 0 | 0 | 0 | 0 | 0 | 0 | 0 | 0 | 0 | 0 | 0 | 0 | 0 | 0 | 0 | 0 | 0 | 0 | 0 | 0 | 0 | 0 | 0 | 0 | 0 | 0 | 0
DEC_SOLAR | 0 | 0 | 0 | 0 | 0 | 0 | 0 | 0 | 0 | 0 | 0 | 0 | 0 | 0 | 0 | 0 | 0 | 0 | 0 | 0 | 0 | 0 | 0 | 0 | 0 | 0 | 0 | 0 | 0 | 0 | 0 | 0
DEC_DIRECT_ELEC | 0 | 0 | 0 | 0 | 0 | 0 | 0 | 0 | 0 | 0 | 0 | 0 | 0 | 0 | 0 | 0 | 0 | 0 | 0 | 0 | 0 | 0 | 0 | 0 | 0 | 0 | 0 | 0 | 0 | 0 | 0 | 0
BIG_SPLIT | -8393.4779 | 0 | 0 | 0 | 0 | 0 | 0 | 0 | 0 | 0 | 0 | 0 | 0 | 0 | 0 | 0 | 0 | 0 | 0 | 0 | 0 | 0 | 0 | 0 | 52036.4407 | 0 | 0 | 0 | 0 | 0 | 0 | 0
CHILLER_WC | -10867.5 | 0 | 0 | 0 | 0 | 0 | 0 | 0 | 0 | 0 | 0 | 0 | 0 | 0 | 0 | 0 | 0 | 0 | 0 | 0 | 0 | 0 | 0 | 0 | 0 | 75000 | 0 | 0 | 0 | 0 | 0 | 0
TRAMWAY_TROLLEY | -35605.6371 | 0 | 0 | 0 | 0 | 0 | 0 | 0 | 0 | 0 | 0 | 0 | 0 | 0 | 0 | 0 | 0 | 0 | 0 | 0 | 0 | 0 | 0 | 0 | 0 | 0 | 215400.1032 | 0 | 0 | 0 | 0 | 0
BUS_COACH_DIESEL | 0 | 0 | 0 | 0 | 0 | 0 | 0 | 0 | 0 | 0 | 0 | 0 | 0 | 0 | 0 | 0 | 0 | 0 | 0 | 0 | 0 | 0 | 0 | 0 | 0 | 0 | 0 | 0 | 0 | 0 | 0 | 0
BUS_COACH_HYDIESEL | 0 | 0 | -13125.0463 | 0 | 0 | 0 | 0 | 0 | 0 | 0 | 0 | 0 | 0 | 0 | 0 | 0 | 0 | 0 | 0 | 0 | 0 | 0 | 0 | 0 | 0 | 0 | 71800.0344 | 0 | 0 | 0 | 0 | 0
BUS_COACH_CNG_STOICH | 0 | 0 | 0 | 0 | 0 | 0 | 0 | 0 | 0 | 0 | 0 | 0 | 0 | 0 | 0 | 0 | 0 | 0 | 0 | 0 | 0 | 0 | 0 | 0 | 0 | 0 | 0 | 0 | 0 | 0 | 0 | 0
BUS_COACH_FC_HYBRIDH2 | 0 | 0 | 0 | 0 | 0 | 0 | 0 | 0 | 0 | 0 | 0 | 0 | 0 | 0 | 0 | 0 | 0 | 0 | 0 | 0 | 0 | 0 | 0 | 0 | 0 | 0 | 0 | 0 | 0 | 0 | 0 | 0
TRAIN_PUB | -39504.3789 | 0 | 0 | 0 | 0 | 0 | 0 | 0 | 0 | 0 | 0 | 0 | 0 | 0 | 0 | 0 | 0 | 0 | 0 | 0 | 0 | 0 | 0 | 0 | 0 | 0 | 430800.2064 | 0 | 0 | 0 | 0 | 0
CAR_GASOLINE | 0 | 0 | 0 | 0 | 0 | 0 | 0 | 0 | 0 | 0 | 0 | 0 | 0 | 0 | 0 | 0 | 0 | 0 | 0 | 0 | 0 | 0 | 0 | 0 | 0 | 0 | 0 | 0 | 0 | 0 | 0 | 0
CAR_DIESEL | 0 | 0 | 0 | 0 | 0 | 0 | 0 | 0 | 0 | 0 | 0 | 0 | 0 | 0 | 0 | 0 | 0 | 0 | 0 | 0 | 0 | 0 | 0 | 0 | 0 | 0 | 0 | 0 | 0 | 0 | 0 | 0
CAR_NG | 0 | 0 | 0 | 0 | 0 | 0 | 0 | 0 | 0 | 0 | 0 | 0 | 0 | 0 | 0 | 0 | 0 | 0 | 0 | 0 | 0 | 0 | 0 | 0 | 0 | 0 | 0 | 0 | 0 | 0 | 0 | 0
CAR_HEV | 0 | 0 | 0 | 0 | 0 | 0 | 0 | 0 | 0 | 0 | 0 | 0 | 0 | 0 | 0 | 0 | 0 | 0 | 0 | 0 | 0 | 0 | 0 | 0 | 0 | 0 | 0 | 0 | 0 | 0 | 0 | 0
CAR_PHEV | 0 | 0 | 0 | 0 | 0 | 0 | 0 | 0 | 0 | 0 | 0 | 0 | 0 | 0 | 0 | 0 | 0 | 0 | 0 | 0 | 0 | 0 | 0 | 0 | 0 | 0 | 0 | 0 | 0 | 0 | 0 | 0
CAR_BEV | 0 | 0 | 0 | 0 | 0 | 0 | 0 | 0 | 0 | 0 | 0 | 0 | 0 | 0 | 0 | 0 | 0 | 0 | 0 | 0 | 0 | 0 | 0 | 0 | 0 | 0 | 0 | 0 | 0 | 0 | 0 | 0
CAR_FUEL_CELL | 0 | 0 | 0 | 0 | 0 | 0 | 0 | 0 | 0 | 0 | 0 | -128809.2617 | 0 | 0 | 0 | 0 | 0 | 0 | 0 | 0 | 0 | 0 | 0 | 0 | 0 | 0 | 0 | 718000.344 | 0 | 0 | 0 | 0
TRAIN_FREIGHT | -10381.5772 | 0 | 0 | 0 | 0 | 0 | 0 | 0 | 0 | 0 | 0 | 0 | 0 | 0 | 0 | 0 | 0 | 0 | 0 | 0 | 0 | 0 | 0 | 0 | 0 | 0 | 0 | 0 | 151999.6656 | 0 | 0 | 0
BOAT_FREIGHT_DIESEL | 0 | 0 | -19516.7571 | 0 | 0 | 0 | 0 | 0 | 0 | 0 | 0 | 0 | 0 | 0 | 0 | 0 | 0 | 0 | 0 | 0 | 0 | 0 | 0 | 0 | 0 | 0 | 0 | 0 | 0 | 182399.5987 | 0 | 0
BOAT_FREIGHT_NG | 0 | 0 | 0 | 0 | 0 | 0 | 0 | 0 | 0 | 0 | 0 | 0 | 0 | 0 | 0 | 0 | 0 | 0 | 0 | 0 | 0 | 0 | 0 | 0 | 0 | 0 | 0 | 0 | 0 | 0 | 0 | 0
TRUCK_DIESEL | 0 | 0 | -140247.0515 | 0 | 0 | 0 | 0 | 0 | 0 | 0 | 0 | 0 | 0 | 0 | 0 | 0 | 0 | 0 | 0 | 0 | 0 | 0 | 0 | 0 | 0 | 0 | 0 | 0 | 0 | 0 | 273599.3981 | 0
TRUCK_FUEL_CELL | 0 | 0 | 0 | 0 | 0 | 0 | 0 | 0 | 0 | 0 | 0 | 0 | 0 | 0 | 0 | 0 | 0 | 0 | 0 | 0 | 0 | 0 | 0 | 0 | 0 | 0 | 0 | 0 | 0 | 0 | 0 | 0
TRUCK_NG | 0 | 0 | 0 | 0 | 0 | 0 | 0 | 0 | 0 | 0 | 0 | 0 | 0 | 0 | 0 | 0 | 0 | 0 | 0 | 0 | 0 | 0 | 0 | 0 | 0 | 0 | 0 | 0 | 0 | 0 | 0 | 0
NON_ENERGY_OIL | 0 | 0 | 0 | 0 | 0 | 0 | 0 | 0 | 0 | 0 | 0 | 0 | 0 | 0 | 0 | 0 | 0 | 0 | 0 | 0 | 0 | 0 | 0 | 0 | 0 | 0 | 0 | 0 | 0 | 0 | 0 | 0
NON_ENERGY_NG | 0 | 0 | 0 | 0 | -176147.98 | 0 | 0 | 0 | 0 | 0 | 0 | 0 | 0 | 0 | 0 | 0 | 0 | 0 | 0 | 0 | 0 | 0 | 0 | 0 | 0 | 0 | 0 | 0 | 0 | 0 | 0 | 176147.98
EFFICIENCY | 0 | 0 | 0 | 0 | 0 | 0 | 0 | 0 | 0 | 0 | 0 | 0 | 0 | 0 | 0 | 0 | 0 | 0 | 0 | 0 | 0 | 0 | 0 | 0 | 0 | 0 | 0 | 0 | 0 | 0 | 0 | 0
DHN | 0 | 0 | 0 | 0 | 0 | 0 | 0 | 0 | 0 | 0 | 0 | 0 | 0 | 0 | 0 | 0 | 0 | 0 | 0 | 0 | 0 | 0 | 0 | 0 | 0 | 0 | 0 | 0 | 0 | 0 | 0 | 0
GRID | 0 | 0 | 0 | 0 | 0 | 0 | 0 | 0 | 0 | 0 | 0 | 0 | 0 | 0 | 0 | 0 | 0 | 0 | 0 | 0 | 0 | 0 | 0 | 0 | 0 | 0 | 0 | 0 | 0 | 0 | 0 | 0
PT_COLLECTOR | 0 | 0 | 0 | 0 | 0 | 0 | 0 | 0 | 0 | 0 | 0 | 0 | 0 | 0 | 0 | 0 | 0 | 0 | 0 | 0 | 0 | 0 | 0 | 0 | 0 | 0 | 0 | 0 | 0 | 0 | 0 | 0
ST_COLLECTOR | 0 | 0 | 0 | 0 | 0 | 0 | 0 | 0 | 0 | 0 | 0 | 0 | 0 | 0 | 0 | 0 | 0 | 0 | 0 | 0 | 0 | 0 | 0 | 0 | 0 | 0 | 0 | 0 | 0 | 0 | 0 | 0
H2_ELECTROLYSIS | -128007.1973 | 0 | 0 | 0 | 0 | 0 | 0 | 0 | 0 | 0 | 0 | 108803.3976 | 0 | 0 | 0 | 0 | 0 | 0 | 0 | 0 | 0 | 0 | 0 | 0 | 0 | 0 | 0 | 0 | 0 | 0 | 0 | 0
H2_NG | 0 | 0 | 0 | 0 | -34386.5653 | 0 | 0 | 0 | 0 | 0 | 0 | 25199.0073 | 0 | 0 | 0 | 0 | 0 | 6877.3131 | 0 | 0 | 0 | 0 | 0 | 0 | 0 | 0 | 0 | 0 | 0 | 0 | 0 | 0
H2_BIOMASS | 0 | 0 | 0 | 0 | 0 | 0 | 0 | 0 | 0 | 0 | 0 | 0 | 0 | 0 | 0 | 0 | 0 | 0 | 0 | 0 | 0 | 0 | 0 | 0 | 0 | 0 | 0 | 0 | 0 | 0 | 0 | 0
GASIFICATION_SNG | 0 | 0 | 0 | 0 | 0 | 0 | 0 | 0 | 0 | 0 | 0 | 0 | 0 | 0 | 0 | 0 | 0 | 0 | 0 | 0 | 0 | 0 | 0 | 0 | 0 | 0 | 0 | 0 | 0 | 0 | 0 | 0
PYROLYSIS | 4114.7547 | 0 | 0 | 0 | 0 | 172888.8548 | -259627.1933 | 0 | 0 | 0 | 0 | 0 | 0 | 0 | 0 | 0 | 0 | 50627.3027 | 0 | 0 | 0 | 0 | 0 | 0 | 0 | 0 | 0 | 0 | 0 | 0 | 0 | 0
ATM_CCS | 0 | 0 | 0 | 0 | 0 | 0 | 0 | 0 | 0 | 0 | 0 | 0 | 0 | 0 | 0 | 0 | 0 | 0 | 0 | 0 | 0 | 0 | 0 | 0 | 0 | 0 | 0 | 0 | 0 | 0 | 0 | 0
INDUSTRY_CCS | 0 | 0 | 0 | 0 | 0 | 0 | 0 | 0 | 0 | 0 | 0 | 0 | 0 | 0 | 0 | 0 | 0 | 0 | 0 | 0 | 0 | 0 | 0 | 0 | 0 | 0 | 0 | 0 | 0 | 0 | 0 | 0
SYN_METHANOLATION | 0 | 0 | 0 | 0 | 0 | 0 | 0 | 0 | 0 | 0 | 0 | 0 | 0 | 0 | 0 | 0 | 0 | 0 | 0 | 0 | 0 | 0 | 0 | 0 | 0 | 0 | 0 | 0 | 0 | 0 | 0 | 0
SYN_METHANATION | 0 | 0 | 0 | 0 | 0 | 0 | 0 | 0 | 0 | 0 | 0 | 0 | 0 | 0 | 0 | 0 | 0 | 0 | 0 | 0 | 0 | 0 | 0 | 0 | 0 | 0 | 0 | 0 | 0 | 0 | 0 | 0
BIOMETHANATION | 0 | 0 | 0 | 0 | 161567.635 | 0 | 0 | -172984.62 | 0 | 0 | 0 | 0 | 0 | 0 | 0 | 0 | 0 | 33732.0008 | 0 | 0 | 0 | 0 | 0 | 0 | 0 | 0 | 0 | 0 | 0 | 0 | 0 | 0
SLF_TO_DIESEL | 0 | 0 | 172888.8548 | 0 | 0 | -172888.8548 | 0 | 0 | 0 | 0 | 0 | 0 | 0 | 0 | 0 | 0 | 0 | 0 | 0 | 0 | 0 | 0 | 0 | 0 | 0 | 0 | 0 | 0 | 0 | 0 | 0 | 0
SLF_TO_GASOLINE | 0 | 0 | 0 | 0 | 0 | 0 | 0 | 0 | 0 | 0 | 0 | 0 | 0 | 0 | 0 | 0 | 0 | 0 | 0 | 0 | 0 | 0 | 0 | 0 | 0 | 0 | 0 | 0 | 0 | 0 | 0 | 0
SLF_TO_LFO | 0 | 0 | 0 | 0 | 0 | 0 | 0 | 0 | 0 | 0 | 0 | 0 | 0 | 0 | 0 | 0 | 0 | 0 | 0 | 0 | 0 | 0 | 0 | 0 | 0 | 0 | 0 | 0 | 0 | 0 | 0 | 0
DAM_STORAGE | 0 | 0 | 0 | 0 | 0 | 0 | 0 | 0 | 0 | 0 | 0 | 0 | 0 | 0 | 0 | 0 | 0 | 0 | 0 | 0 | 0 | 0 | 0 | 0 | 0 | 0 | 0 | 0 | 0 | 0 | 0 | 0
PHS | -6481.058 | 0 | 0 | 0 | 0 | 0 | 0 | 0 | 0 | 0 | 0 | 0 | 0 | 0 | 0 | 0 | 0 | 0 | 0 | 0 | 0 | 0 | 0 | 0 | 0 | 0 | 0 | 0 | 0 | 0 | 0 | 0
BATT_LI | 0 | 0 | 0 | 0 | 0 | 0 | 0 | 0 | 0 | 0 | 0 | 0 | 0 | 0 | 0 | 0 | 0 | 0 | 0 | 0 | 0 | 0 | 0 | 0 | 0 | 0 | 0 | 0 | 0 | 0 | 0 | 0
CAES | -528.2986 | 0 | 0 | 0 | 0 | 0 | 0 | 0 | 0 | 0 | 0 | 0 | 0 | 0 | 0 | 0 | 0 | 0 | 0 | 0 | 0 | 0 | 0 | 0 | 0 | 0 | 0 | 0 | 0 | 0 | 0 | 0
BEV_BATT | 0 | 0 | 0 | 0 | 0 | 0 | 0 | 0 | 0 | 0 | 0 | 0 | 0 | 0 | 0 | 0 | 0 | 0 | 0 | 0 | 0 | 0 | 0 | 0 | 0 | 0 | 0 | 0 | 0 | 0 | 0 | 0
PHEV_BATT | 0 | 0 | 0 | 0 | 0 | 0 | 0 | 0 | 0 | 0 | 0 | 0 | 0 | 0 | 0 | 0 | 0 | 0 | 0 | 0 | 0 | 0 | 0 | 0 | 0 | 0 | 0 | 0 | 0 | 0 | 0 | 0
TS_DEC_HP_ELEC | 0 | 0 | 0 | 0 | 0 | 0 | 0 | 0 | 0 | 0 | 0 | 0 | 0 | 0 | 0 | 0 | 0 | 0 | 0 | 0 | 0 | 0 | 0 | -2839.0642 | 0 | 0 | 0 | 0 | 0 | 0 | 0 | 0
TS_DEC_DIRECT_ELEC | 0 | 0 | 0 | 0 | 0 | 0 | 0 | 0 | 0 | 0 | 0 | 0 | 0 | 0 | 0 | 0 | 0 | 0 | 0 | 0 | 0 | 0 | 0 | 0 | 0 | 0 | 0 | 0 | 0 | 0 | 0 | 0
TS_DHN_DAILY | 0 | 0 | 0 | 0 | 0 | 0 | 0 | 0 | 0 | 0 | 0 | 0 | 0 | 0 | 0 | 0 | 0 | 0 | 0 | 0 | 0 | 0 | 0 | 0 | 0 | 0 | 0 | 0 | 0 | 0 | 0 | 0
TS_DHN_SEASONAL | 0 | 0 | 0 | 0 | 0 | 0 | 0 | 0 | 0 | 0 | 0 | 0 | 0 | 0 | 0 | 0 | 0 | 0 | 0 | 0 | 0 | 0 | -7344.1691 | 0 | 0 | 0 | 0 | 0 | 0 | 0 | 0 | 0
TS_DEC_THHP_GAS | 0 | 0 | 0 | 0 | 0 | 0 | 0 | 0 | 0 | 0 | 0 | 0 | 0 | 0 | 0 | 0 | 0 | 0 | 0 | 0 | 0 | 0 | 0 | 0 | 0 | 0 | 0 | 0 | 0 | 0 | 0 | 0
TS_DEC_COGEN_GAS | 0 | 0 | 0 | 0 | 0 | 0 | 0 | 0 | 0 | 0 | 0 | 0 | 0 | 0 | 0 | 0 | 0 | 0 | 0 | 0 | 0 | 0 | 0 | 0 | 0 | 0 | 0 | 0 | 0 | 0 | 0 | 0
TS_DEC_COGEN_OIL | 0 | 0 | 0 | 0 | 0 | 0 | 0 | 0 | 0 | 0 | 0 | 0 | 0 | 0 | 0 | 0 | 0 | 0 | 0 | 0 | 0 | 0 | 0 | 0 | 0 | 0 | 0 | 0 | 0 | 0 | 0 | 0
TS_DEC_ADVCOGEN_GAS | 0 | 0 | 0 | 0 | 0 | 0 | 0 | 0 | 0 | 0 | 0 | 0 | 0 | 0 | 0 | 0 | 0 | 0 | 0 | 0 | 0 | 0 | 0 | 0 | 0 | 0 | 0 | 0 | 0 | 0 | 0 | 0
TS_DEC_ADVCOGEN_H2 | 0 | 0 | 0 | 0 | 0 | 0 | 0 | 0 | 0 | 0 | 0 | 0 | 0 | 0 | 0 | 0 | 0 | 0 | 0 | 0 | 0 | 0 | 0 | 0 | 0 | 0 | 0 | 0 | 0 | 0 | 0 | 0
TS_DEC_BOILER_GAS | 0 | 0 | 0 | 0 | 0 | 0 | 0 | 0 | 0 | 0 | 0 | 0 | 0 | 0 | 0 | 0 | 0 | 0 | 0 | 0 | 0 | 0 | 0 | 0 | 0 | 0 | 0 | 0 | 0 | 0 | 0 | 0
TS_DEC_BOILER_WOOD | 0 | 0 | 0 | 0 | 0 | 0 | 0 | 0 | 0 | 0 | 0 | 0 | 0 | 0 | 0 | 0 | 0 | 0 | 0 | 0 | 0 | 0 | 0 | 0 | 0 | 0 | 0 | 0 | 0 | 0 | 0 | 0
TS_DEC_BOILER_OIL | 0 | 0 | 0 | 0 | 0 | 0 | 0 | 0 | 0 | 0 | 0 | 0 | 0 | 0 | 0 | 0 | 0 | 0 | 0 | 0 | 0 | 0 | 0 | 0 | 0 | 0 | 0 | 0 | 0 | 0 | 0 | 0
SEASONAL_NG | 0 | 0 | 0 | 0 | 0 | 0 | 0 | 0 | 0 | 0 | 0 | 0 | 0 | 0 | 0 | 0 | 0 | 0 | 0 | 0 | 0 | 0 | 0 | 0 | 0 | 0 | 0 | 0 | 0 | 0 | 0 | 0
SEASONAL_H2 | 0 | 0 | 0 | 0 | 0 | 0 | 0 | 0 | 0 | 0 | 0 | -5193.1432 | 0 | 0 | 0 | 0 | 0 | 0 | 0 | 0 | 0 | 0 | 0 | 0 | 0 | 0 | 0 | 0 | 0 | 0 | 0 | 0
CO2_STORAGE | 0 | 0 | 0 | 0 | 0 | 0 | 0 | 0 | 0 | 0 | 0 | 0 | 0 | 0 | 0 | 0 | 0 | 0 | 0 | 0 | 0 | 0 | 0 | 0 | 0 | 0 | 0 | 0 | 0 | 0 | 0 | 0
SLF_STO | 0 | 0 | 0 | 0 | 0 | 0 | 0 | 0 | 0 | 0 | 0 | 0 | 0 | 0 | 0 | 0 | 0 | 0 | 0 | 0 | 0 | 0 | 0 | 0 | 0 | 0 | 0 | 0 | 0 | 0 | 0 | 0
PT_STORAGE | 0 | 0 | 0 | 0 | 0 | 0 | 0 | 0 | 0 | 0 | 0 | 0 | 0 | 0 | 0 | 0 | 0 | 0 | 0 | 0 | 0 | 0 | 0 | 0 | 0 | 0 | 0 | 0 | 0 | 0 | 0 | 0
ST_STORAGE | 0 | 0 | 0 | 0 | 0 | 0 | 0 | 0 | 0 | 0 | 0 | 0 | 0 | 0 | 0 | 0 | 0 | 0 | 0 | 0 | 0 | 0 | 0 | 0 | 0 | 0 | 0 | 0 | 0 | 0 | 0 | 0
TS_MOLTEN_SALT | 0 | 0 | 0 | 0 | 0 | 0 | 0 | 0 | 0 | 0 | 0 | 0 | 0 | 0 | 0 | 0 | 0 | 0 | 0 | 0 | 0 | 0 | 0 | 0 | 0 | 0 | 0 | 0 | 0 | 0 | 0 | 0
TS_COLD | 0 | 0 | 0 | 0 | 0 | 0 | 0 | 0 | 0 | 0 | 0 | 0 | 0 | 0 | 0 | 0 | 0 | 0 | 0 | 0 | 0 | 0 | 0 | 0 | -11036.4395 | 0 | 0 | 0 | 0 | 0 | 0 | 0
END_USES_DEMAND | 469998.7833 | 0 | 0 | 0 | 0 | 0 | 0 | 0 | 0 | 0 | 0 | 0 | 0 | 0 | 0 | 0 | 0 | 0 | 0 | 0 | 0 | 125275.55 | 229777.8248 | 362980.945 | 41000.0013 | 75000 | 718000.344 | 718000.344 | 151999.6656 | 182399.5987 | 273599.3981 | 176147.98
END_USES_DEMAND | 479744.2458 | 0 | 0 | 0 | 0 | 0 | 0 | 0 | 0 | 0 | 0 | 0 | 0 | 0 | 0 | 0 | 0 | 0 | 0 | 0 | 0 | 125275.55 | 229338.6109 | 362980.945 | 41000.0013 | 75000 | 718000.344 | 718000.344 | 151999.6656 | 182399.5987 | 273599.3981 | 176147.98

## Storage
Time | DAM_STORAGE | PHS | BATT_LI | CAES | BEV_BATT | PHEV_BATT | TS_DEC_HP_ELEC | TS_DEC_DIRECT_ELEC | TS_DHN_DAILY | TS_DHN_SEASONAL | TS_DEC_THHP_GAS | TS_DEC_COGEN_GAS | TS_DEC_COGEN_OIL | TS_DEC_ADVCOGEN_GAS | TS_DEC_ADVCOGEN_H2 | TS_DEC_BOILER_GAS | TS_DEC_BOILER_WOOD | TS_DEC_BOILER_OIL | SEASONAL_NG | SEASONAL_H2 | CO2_STORAGE | SLF_STO | PT_STORAGE | ST_STORAGE | TS_MOLTEN_SALT | TS_COLD | DAM_STORAGE_in | DAM_STORAGE_out | PHS_in | PHS_out | BATT_LI_in | BATT_LI_out | CAES_in | CAES_out | BEV_BATT_in | BEV_BATT_out | PHEV_BATT_in | PHEV_BATT_out | TS_DEC_HP_ELEC_in | TS_DEC_HP_ELEC_out | TS_DEC_DIRECT_ELEC_in | TS_DEC_DIRECT_ELEC_out | TS_DHN_DAILY_in | TS_DHN_DAILY_out | TS_DHN_SEASONAL_in | TS_DHN_SEASONAL_out | TS_DEC_THHP_GAS_in | TS_DEC_THHP_GAS_out | TS_DEC_COGEN_GAS_in | TS_DEC_COGEN_GAS_out | TS_DEC_COGEN_OIL_in | TS_DEC_COGEN_OIL_out | TS_DEC_ADVCOGEN_GAS_in | TS_DEC_ADVCOGEN_GAS_out | TS_DEC_ADVCOGEN_H2_in | TS_DEC_ADVCOGEN_H2_out | TS_DEC_BOILER_GAS_in | TS_DEC_BOILER_GAS_out | TS_DEC_BOILER_WOOD_in | TS_DEC_BOILER_WOOD_out | TS_DEC_BOILER_OIL_in | TS_DEC_BOILER_OIL_out | SEASONAL_NG_in | SEASONAL_NG_out | SEASONAL_H2_in | SEASONAL_H2_out | CO2_STORAGE_in | CO2_STORAGE_out | SLF_STO_in | SLF_STO_out | PT_STORAGE_in | PT_STORAGE_out | ST_STORAGE_in | ST_STORAGE_out | TS_MOLTEN_SALT_in | TS_MOLTEN_SALT_out | TS_COLD_in | TS_COLD_out | TS_COLD_PC_in | TS_COLD_PC_out
1 | 3688.7502 | 139.1356 |  |  |  |  | 59.4482 |  |  | 29918.2559 | [9 empty] | 185.4368 |  | 2752.4886 |  |  |  | 236.4501 | -2.986 | 14.2358 | -6.049 | 0 | [8 empty] | 0 | 7.8684 |  |  |  |  | 0 | 24.9704 | [18 empty] | -18.4171 | 0 |  |  | -4.904 | 0 | [6 empty] | 0 | 0
2 | 3678.1127 | 145.1846 |  |  |  |  | 50.9019 |  |  | 29891.362 | [9 empty] | 204.2624 |  | 2757.4389 |  |  |  | 234.5017 | -3.5982 | 14.2358 | -6.049 | 0 | [8 empty] | 0 | 8.0565 |  |  |  |  | 0 | 25.0809 | [18 empty] | -18.8257 | 0 |  |  | -4.9503 | 0 | [6 empty] | 0 | 0
3 | 3666.886 | 151.2337 |  |  |  |  | 42.3965 |  |  | 29864.4524 | [9 empty] | 223.2243 |  | 2762.4046 |  |  |  | 232.5694 | -3.0091 | 14.2358 | -6.049 | 0 | [8 empty] | 0 | 8.0859 |  |  |  |  | 0 | 25.0982 | [18 empty] | -18.9619 | 0 |  |  | -4.9657 | 0 | [6 empty] | 0 | 0
4 | 3655.9982 | 157.2827 |  |  |  |  | 33.9082 |  |  | 29837.5133 | [9 empty] | 240.688 |  | 2767.2007 |  |  |  | 232.7602 | -3.3479 | 14.2358 | -6.049 | 0 | [8 empty] | 0 | 8.139 |  |  |  |  | 0 | 25.1293 | [18 empty] | -17.4637 | 0 |  |  | -4.7961 | 0 | [6 empty] | -2.1072 | 0
5 | 3644.7254 | 163.3317 |  |  |  |  | 25.4957 |  |  | 29810.5792 | [9 empty] | 255.4277 |  | 2771.6884 |  |  |  | 279.0022 | -2.9629 | 14.2358 | -6.049 | 0 | [8 empty] | 0 | 8.1331 |  |  |  |  | 0 | 25.1259 | [18 empty] | -14.7397 | 0 |  |  | -4.4877 | 0 | [6 empty] | -48.16 | 0
6 | 3634.1244 | 169.3807 |  |  |  |  | 17.1819 |  |  | 29777.6294 | [9 empty] | 263.63 |  | 2775.436 |  |  |  | 276.7032 | -3.6348 | 14.2358 | -6.049 | 0 | [8 empty] | 0 | 8.1037 |  |  |  |  | 0 | 31.1433 | [18 empty] | -8.2023 | 0 |  |  | -3.7476 | 0 | [6 empty] | 0 | 0
7 | 3624.9519 | 169.8144 |  |  |  |  | 8.9308 |  |  | 29712.8076 | [9 empty] | 261.3482 |  | 2778.0271 |  |  |  | 274.4232 | -5.0633 | 14.2358 | -0.43371 | 0 | [8 empty] | 0 | 8.1095 |  |  |  |  | 0 | 63.0173 | [18 empty] | 0 | 2.2817 |  |  | -2.5911 | 0 | [6 empty] | 0 | 0
8 | 3619.0504 | 165.8409 |  |  |  |  | 1.5651 |  |  | 29648.4698 | [9 empty] | 261.3482 |  | 2780.9266 |  |  |  | 272.162 | -8.3342 | 14.2358 | 0 | 3.9736 | [8 empty] | 0 | 7.2921 |  |  |  |  | 0 | 62.5372 | [18 empty] | 0 | 0 |  |  | -2.8995 | 0 | [6 empty] | 0 | 0
9 | 3615.6901 | 165.8409 |  |  |  |  | 0 |  |  | 29587.5069 | [9 empty] | 254.0358 |  | 2783.9802 |  |  |  | 269.9193 | -10.8755 | 14.2358 | 0 | 0 | [8 empty] | 0 | 1.5522 |  |  |  |  | 0 | 59.1662 | [18 empty] | 0 | 7.3124 |  |  | -3.0537 | 0 | [6 empty] | 0 | 0
10 | 3612.5936 | 163.6231 |  |  |  |  | 5.5579 |  |  | 29530.7235 | [9 empty] | 240.1368 |  | 2786.8026 |  |  |  | 267.6952 | -11.1393 | 14.2358 | 0 | 2.2178 | [8 empty] | -5.5579 | 0 |  |  |  |  | 0 | 54.9904 | [18 empty] | 0 | 13.899 |  |  | -2.8224 | 0 | [6 empty] | 0 | 0
11 | 3611.1471 | 157.7132 |  |  |  |  | 17.7745 |  |  | 29477.8811 | [9 empty] | 219.9925 |  | 2789.3166 |  |  |  | 265.4894 | -12.7892 | 14.2358 | 0 | 5.9099 | [8 empty] | -12.2624 | 0 |  |  |  |  | 0 | 51.0528 | [18 empty] | 0 | 20.1443 |  |  | -2.514 | 0 | [6 empty] | 0 | 0
12 | 3609.3693 | 149.6473 |  |  |  |  | 28.139 |  |  | 29428.0813 | [9 empty] | 197.3774 |  | 2791.5838 |  |  |  | 263.3018 | -12.458 | 14.2358 | 0 | 8.0658 | [8 empty] | -10.511 | 0 |  |  |  |  | 0 | 48.0134 | [18 empty] | 0 | 22.6151 |  |  | -2.2673 | 0 | [6 empty] | 0 | 0
13 | 3607.4857 | 141.5815 |  |  |  |  | 44.2825 |  |  | 29380.122 | [9 empty] | 177.2331 |  | 2794.0978 |  |  |  | 261.1322 | -12.3521 | 14.2358 | 0 | 8.0658 | [8 empty] | -16.3753 | 0 |  |  |  |  | 0 | 46.176 | [18 empty] | 0 | 20.1443 |  |  | -2.514 | 0 | [6 empty] | 0 | 0
14 | 3604.1409 | 133.5156 |  |  |  |  | 65.4482 |  |  | 29332.732 | [9 empty] | 156.7799 |  | 2796.5809 |  |  |  | 258.9804 | -10.8909 | 14.2358 | 0 | 8.0658 | [8 empty] | -21.5306 | 0 |  |  |  |  | 0 | 45.6096 | [18 empty] | 0 | 20.4532 |  |  | -2.4831 | 0 | [6 empty] | 0 | 0
15 | 3598.4107 | 129.0889 |  |  |  |  | 84.6458 |  |  | 29284.2913 | [9 empty] | 133.2383 |  | 2798.7557 |  |  |  | 256.8464 | -8.5056 | 14.2358 | 0 | 4.4267 | [8 empty] | -19.7369 | 0 |  |  |  |  | 0 | 46.6631 | [18 empty] | 0 | 23.5416 |  |  | -2.1747 | 0 | [6 empty] | 0 | 0
16 | 3591.3656 | 121.0231 |  |  |  |  | 95.5871 |  |  | 29231.0976 | [9 empty] | 116.6231 |  | 2800.8071 |  |  |  | 254.73 | -7.1907 | 14.2358 | 0 | 8.0658 | [8 empty] | -11.6388 | 0 |  |  |  |  | 0 | 51.4191 | [18 empty] | 0 | 16.6152 |  |  | -2.0514 | 0 | [6 empty] | 0 | 0
17 | 3585.3832 | 121.0231 |  |  |  |  | 97.1112 |  |  | 29172.4293 | [9 empty] | 97.2074 |  | 2802.8584 |  |  |  | 252.631 | -8.2534 | 14.2358 | 0 | 0 | [8 empty] | -2.3117 | 0 |  |  |  |  | 0 | 56.8969 | [18 empty] | 0 | 19.4157 |  |  | -2.0514 | 0 | [6 empty] | 0 | 0
18 | 3580.6349 | 112.9572 |  |  |  |  | 96.0231 |  |  | 29112.2379 | [9 empty] | 95.1971 |  | 2805.6808 |  |  |  | 250.5494 | -9.4874 | 14.2358 | 0 | 8.0658 | [8 empty] | 0 | 0.28785 |  |  |  |  | 0 | 58.4236 | [18 empty] | 0 | 2.0103 |  |  | -2.8224 | 0 | [6 empty] | 0 | 0
19 | 3577.8522 | 109.3154 |  |  |  |  | 93.2917 |  |  | 29051.0796 | [9 empty] | 95.1971 |  | 2809.12 |  |  |  | 248.4848 | -11.4531 | 14.2358 | 0 | 3.6418 | [8 empty] | 0 | 1.9402 |  |  |  |  | 0 | 59.3941 | [18 empty] | 0 | 0 |  |  | -3.4392 | 0 | [6 empty] | 0 | 0
20 | 3575.2081 | 109.3154 |  |  |  |  | 89.1359 |  |  | 28989.0753 | [9 empty] | 98.9732 |  | 2812.9446 |  |  |  | 246.4373 | -11.5917 | 14.2358 | 0 | 0 | [8 empty] | 0 | 3.3871 |  |  |  |  | 0 | 60.2438 | [18 empty] | -3.7762 | 0 |  |  | -3.8247 | 0 | [6 empty] | 0 | 0
21 | 3568.8946 | 109.6254 |  |  |  |  | 83.9969 |  |  | 28926.4773 | [9 empty] | 111.2614 |  | 2817.1548 |  |  |  | 244.4067 | -7.9222 | 14.2358 | -0.31 | 0 | [8 empty] | 0 | 4.4045 |  |  |  |  | 0 | 60.8413 | [18 empty] | -12.2882 | 0 |  |  | -4.2102 | 0 | [6 empty] | 0 | 0
22 | 3559.1619 | 114.599 |  |  |  |  | 79.2591 |  |  | 28864.0937 | [9 empty] | 126.0012 |  | 2821.6425 |  |  |  | 242.3928 | -4.5031 | 14.2358 | -4.9735 | 0 | [8 empty] | 0 | 4.0456 |  |  |  |  | 0 | 60.6306 | [18 empty] | -14.7397 | 0 |  |  | -4.4877 | 0 | [6 empty] | 0 | 0
23 | 3550.823 | 120.1346 |  |  |  |  | 73.9721 |  |  | 28801.3685 | [9 empty] | 142.3753 |  | 2826.3152 |  |  |  | 240.3955 | -5.8969 | 14.2358 | -5.5356 | 0 | [8 empty] | 0 | 4.6339 |  |  |  |  | 0 | 60.9761 | [18 empty] | -16.3741 | 0 |  |  | -4.6727 | 0 | [6 empty] | 0 | 0
24 | 3542.3456 | 125.7794 |  |  |  |  | 67.8759 |  |  | 28738.1463 | [9 empty] | 160.3838 |  | 2831.173 |  |  |  | 238.4146 | -5.7583 | 14.2358 | -5.6448 | 0 | [8 empty] | 0 | 5.4867 |  |  |  |  | 0 | 61.4769 | [18 empty] | -18.0085 | 0 |  |  | -4.8578 | 0 | [6 empty] | 0 | 0
25 | 3543.5469 | 126.6147 |  |  |  |  | 68.5396 |  |  | 28725.2499 | [9 empty] | 178.8008 |  | 2836.0771 |  |  |  | 236.4501 | -1.2013 | 0 | -0.83531 | 0 | [8 empty] | -1.223 | 0 |  |  |  |  | 0 | 11.1548 | [18 empty] | -18.4171 | 0 |  |  | -4.904 | 0 | [6 empty] | 0 | 0
26 | 3545.0582 | 126.6147 |  |  |  |  | 81.1884 |  |  | 28711.7568 | [9 empty] | 197.6265 |  | 2841.0274 |  |  |  | 234.5017 | -1.5113 | 0 | 0 | 0 | [8 empty] | -13.2136 | 0 |  |  |  |  | 0 | 11.7524 | [18 empty] | -18.8257 | 0 |  |  | -4.9503 | 0 | [6 empty] | 0 | 0
27 | 3546.7216 | 126.6147 |  |  |  |  | 88.3165 |  |  | 28697.8882 | [9 empty] | 216.5883 |  | 2845.9931 |  |  |  | 232.5694 | -1.6634 | 0 | 0 | 0 | [8 empty] | -7.7971 | 0 |  |  |  |  | 0 | 12.1287 | [18 empty] | -18.9619 | 0 |  |  | -4.9657 | 0 | [6 empty] | 0 | 0
28 | 3548.7103 | 126.6147 |  |  |  |  | 94.8833 |  |  | 28683.3054 | [9 empty] | 234.052 |  | 2850.7892 |  |  |  | 230.653 | -1.9887 | 0 | 0 | 0 | [8 empty] | -7.2945 | 0 |  |  |  |  | 0 | 12.8437 | [18 empty] | -17.4637 | 0 |  |  | -4.7961 | 0 | [6 empty] | 0 | 0
29 | 3550.8126 | 126.6147 |  |  |  |  | 97.1112 |  |  | 28667.7875 | [9 empty] | 248.7918 |  | 2855.2769 |  |  |  | 228.7525 | -2.1023 | 0 | 0 | 0 | [8 empty] | -3.0098 | 0 |  |  |  |  | 0 | 13.7797 | [18 empty] | -14.7397 | 0 |  |  | -4.4877 | 0 | [6 empty] | 0 | 0
30 | 3554.6323 | 126.6147 |  |  |  |  | 97.1112 |  |  | 28651.3898 | [9 empty] | 253.3382 |  | 2859.0245 |  |  |  | 226.8675 | -3.8196 | 0 | 0 | 0 | [8 empty] | -0.8002 | 0 |  |  |  |  | 0 | 14.6604 | [18 empty] | -4.5464 | 0 |  |  | -3.7476 | 0 | [6 empty] | 0 | 0
31 | 3561.5842 | 126.6147 |  |  |  |  | 72.0332 |  |  | 28634.0917 | [9 empty] | 244.4097 |  | 2861.6156 |  |  |  | 224.9982 | -6.9519 | 0 | 0 | 0 | [8 empty] | 0 | 24.2778 |  |  |  |  | 0 | 15.5619 | [18 empty] | 0 | 8.9285 |  |  | -2.5911 | 0 | [6 empty] | 0 | 0
32 | 3557.024 | 126.6147 |  |  |  |  | 47.1618 |  |  | 28616.2005 | [9 empty] | 244.4097 |  | 2864.515 |  |  |  | 223.1442 | -8.1148 | 12.675 | 0 | 0 | [8 empty] | 0 | 24.2778 |  |  |  |  | 0 | 16.156 | [18 empty] | 0 | 0 |  |  | -2.8995 | 0 | [6 empty] | 0 | 0
33 | 3550.9453 | 126.6147 |  |  |  |  | 22.4954 |  |  | 28600.652 | [9 empty] | 242.7571 |  | 2867.5687 |  |  |  | 221.3055 | -8.1571 | 14.2358 | 0 | 0 | [8 empty] | 0 | 24.2778 |  |  |  |  | 0 | 13.8143 | [18 empty] | 0 | 1.6526 |  |  | -3.0537 | 0 | [6 empty] | 0 | 0
34 | 3544.2102 | 126.6147 |  |  |  |  | 0 |  |  | 28589.2907 | [9 empty] | 237.693 |  | 2870.3911 |  |  |  | 219.4819 | -7.5006 | 14.2358 | 0 | 0 | [8 empty] | 0 | 22.3101 |  |  |  |  | 0 | 9.6281 | [18 empty] | 0 | 5.0641 |  |  | -2.8224 | 0 | [6 empty] | 0 | 0
35 | 3536.7184 | 126.6147 |  |  |  |  | 0 |  |  | 28582.3684 | [9 empty] | 225.4971 |  | 2872.9051 |  |  |  | 217.6734 | -6.744 | 14.2358 | 0 | 0 | [8 empty] | 0 | 0 |  |  |  |  | 0 | 5.1899 | [18 empty] | 0 | 12.1959 |  |  | -2.514 | 0 | [6 empty] | 0 | 0
36 | 3528.8532 | 126.6147 |  |  |  |  | 0 |  |  | 28579.6845 | [9 empty] | 210.9949 |  | 2875.1723 |  |  |  | 215.8797 | -6.3705 | 14.2358 | 0 | 0 | [8 empty] | 0 | 0 |  |  |  |  | 0 | 0.95181 | [18 empty] | 0 | 14.5023 |  |  | -2.2673 | 0 | [6 empty] | 0 | 0
37 | 3520.4469 | 126.6147 |  |  |  |  | 0 |  |  | 28580.2716 | [9 empty] | 199.4511 |  | 2877.6863 |  |  |  | 214.1009 | -5.8295 | 14.2358 | 0 | 0 | [8 empty] | 0 | 0 |  |  |  |  | -2.3191 | 0 | [18 empty] | 0 | 11.5437 |  |  | -2.514 | 0 | [6 empty] | 0 | 0
38 | 3510.9838 | 126.6147 |  |  |  |  | 0 |  |  | 28582.4888 | [9 empty] | 188.9003 |  | 2880.1694 |  |  |  | 212.3367 | -4.7726 | 14.2358 | 0 | 0 | [8 empty] | 0 | 0 |  |  |  |  | -3.9492 | 0 | [18 empty] | 0 | 10.5508 |  |  | -2.4831 | 0 | [6 empty] | 0 | 0
39 | 3508.6674 | 126.6147 |  |  |  |  | 0 |  |  | 28583.3417 | [9 empty] | 170.7663 |  | 2882.3442 |  |  |  | 210.587 | -3.991 | 6.3073 | 0 | 0 | [8 empty] | 0 | 0 |  |  |  |  | -2.585 | 0 | [18 empty] | 0 | 18.134 |  |  | -2.1747 | 0 | [6 empty] | 0 | 0
40 | 3499.0637 | 126.6147 |  |  |  |  | 0 |  |  | 28577.8185 | [9 empty] | 158.368 |  | 2884.3955 |  |  |  | 208.8518 | -4.6321 | 14.2358 | 0 | 0 | [8 empty] | 0 | 0 |  |  |  |  | 0 | 3.7911 | [18 empty] | 0 | 12.3983 |  |  | -2.0514 | 0 | [6 empty] | 0 | 0
41 | 3492.3632 | 126.6147 |  |  |  |  | 0 |  |  | 28567.291 | [9 empty] | 144.0521 |  | 2886.4469 |  |  |  | 207.1309 | -7.5353 | 14.2358 | 0 | 0 | [8 empty] | 0 | 0 |  |  |  |  | 0 | 8.7957 | [18 empty] | 0 | 14.3159 |  |  | -2.0514 | 0 | [6 empty] | 0 | 0
42 | 3492.3632 | 124.6818 |  |  |  |  | 0 |  |  | 28555.5518 | [9 empty] | 138.0845 |  | 2889.2693 |  |  |  | 205.4241 | -8.9214 | 8.9214 | 0 | 1.9329 | [8 empty] | 0 | 0 |  |  |  |  | 0 | 10.008 | [18 empty] | 0 | 5.9676 |  |  | -2.8224 | 0 | [6 empty] | 0 | 0
43 | 3494.252 | 124.6818 |  |  |  |  | 0 |  |  | 28542.9361 | [9 empty] | 138.0845 |  | 2892.7084 |  |  |  | 203.7314 | -8.6692 | 6.7804 | 0 | 0 | [8 empty] | 0 | 0 |  |  |  |  | 0 | 10.8853 | [18 empty] | 0 | 0 |  |  | -3.4392 | 0 | [6 empty] | 0 | 0
44 | 3494.9108 | 124.6818 |  |  |  |  | 13.3117 |  |  | 28529.5887 | [9 empty] | 138.0845 |  | 2896.5331 |  |  |  | 202.0527 | -6.744 | 6.0852 | 0 | 0 | [8 empty] | -13.3117 | 0 |  |  |  |  | 0 | 11.6176 | [18 empty] | 0 | 0 |  |  | -3.8247 | 0 | [6 empty] | 0 | 0
45 | 3498.998 | 124.6818 |  |  |  |  | 27.1462 |  |  | 28515.7 | [9 empty] | 138.6426 |  | 2900.7433 |  |  |  | 200.3878 | -4.0872 | 0 | 0 | 0 | [8 empty] | -13.9442 | 0 |  |  |  |  | 0 | 12.1598 | [18 empty] | -0.5581 | 0 |  |  | -4.2102 | 0 | [6 empty] | 0 | 0
46 | 3503.7129 | 124.6818 |  |  |  |  | 40.5431 |  |  | 28501.6221 | [9 empty] | 145.2256 |  | 2905.231 |  |  |  | 198.7366 | -4.7148 | 0 | 0 | 0 | [8 empty] | -13.6206 | 0 |  |  |  |  | 0 | 12.3499 | [18 empty] | -6.583 | 0 |  |  | -4.4877 | 0 | [6 empty] | 0 | 0
47 | 3509.0688 | 124.6818 |  |  |  |  | 53.9944 |  |  | 28487.6417 | [9 empty] | 153.6521 |  | 2909.9037 |  |  |  | 197.099 | -5.3559 | 0 | 0 | 0 | [8 empty] | -13.7853 | 0 |  |  |  |  | 0 | 12.2532 | [18 empty] | -8.4265 | 0 |  |  | -4.6727 | 0 | [6 empty] | 0 | 0
48 | 3512.6844 | 124.6818 |  |  |  |  | 67.8759 |  |  | 28473.98 | [9 empty] | 159.1651 |  | 2914.7615 |  |  |  | 238.4146 | -3.6155 | 0 | 0 | 0 | [8 empty] | -14.3264 | 0 |  |  |  |  | 0 | 11.9354 | [18 empty] | -5.513 | 0 |  |  | -4.8578 | 0 | [6 empty] | -42.9397 | 0
49 | 3512.7922 | 124.6818 |  |  |  |  | 43.0388 |  |  | 28472.2938 | [9 empty] | 173.558 |  | 2896.4465 |  |  |  | 236.4501 | -0.10781 | 0 | 0 | 0 | [8 empty] | 0 | 24.2778 |  |  |  |  | -0.039355 | 0 | [18 empty] | -14.3929 | 0 |  |  | 0 | 18.315 | [6 empty] | 0 | 0
50 | 3513.4679 | 124.6818 |  |  |  |  | 42.6842 |  |  | 28470.2003 | [9 empty] | 188.3595 |  | 2878.1778 |  |  |  | 234.5017 | -0.67575 | 0 | 0 | 0 | [8 empty] | 0 | 0 |  |  |  |  | 0 | 0.36813 | [18 empty] | -14.8015 | 0 |  |  | 0 | 18.2687 | [6 empty] | 0 | 0
51 | 3514.1417 | 127.7151 |  |  |  |  | 42.3325 |  |  | 28467.7269 | [9 empty] | 203.2971 |  | 2859.9245 |  |  |  | 232.5694 | -0.67382 | 0 | -3.0333 | 0 | [8 empty] | 0 | 0 |  |  |  |  | 0 | 0.74806 | [18 empty] | -14.9376 | 0 |  |  | 0 | 18.2533 | [6 empty] | 0 | 0
52 | 3514.5364 | 133.7641 |  |  |  |  | 41.9836 |  |  | 28464.846 | [9 empty] | 216.7366 |  | 2841.5016 |  |  |  | 230.653 | -0.39467 | 0 | -6.049 | 0 | [8 empty] | 0 | 0 |  |  |  |  | 0 | 1.1557 | [18 empty] | -13.4395 | 0 |  |  | 0 | 18.4229 | [6 empty] | 0 | 0
53 | 3515.0062 | 133.7641 |  |  |  |  | 65.9155 |  |  | 28461.2505 | [9 empty] | 227.4521 |  | 2822.7703 |  |  |  | 228.7525 | -0.46975 | 0 | 0 | 0 | [8 empty] | -24.2778 | 0 |  |  |  |  | 0 | 1.8705 | [18 empty] | -10.7155 | 0 |  |  | 0 | 18.7313 | [6 empty] | 0 | 0
54 | 3516.6233 | 133.7641 |  |  |  |  | 65.3723 |  |  | 28457.0231 | [9 empty] | 231.6302 |  | 2803.2988 |  |  |  | 226.8675 | -1.6172 | 0 | 0 | 0 | [8 empty] | 0 | 0 |  |  |  |  | 0 | 2.5027 | [18 empty] | -4.1781 | 0 |  |  | 0 | 19.4715 | [6 empty] | 0 | 0
55 | 3518.5254 | 139.8131 |  |  |  |  | 64.8337 |  |  | 28452.3919 | [9 empty] | 224.7859 |  | 2782.6709 |  |  |  | 224.9982 | -1.9021 | 0 | -6.049 | 0 | [8 empty] | 0 | 0 |  |  |  |  | 0 | 2.9067 | [18 empty] | 0 | 6.8443 |  |  | 0 | 20.6279 | [6 empty] | 0 | 0
56 | 3520.493 | 139.8131 |  |  |  |  | 64.2994 |  |  | 28447.4086 | [9 empty] | 221.0299 |  | 2762.3513 |  |  |  | 223.1442 | -1.9676 | 0 | 0 | 0 | [8 empty] | 0 | 0 |  |  |  |  | 0 | 3.2591 | [18 empty] | 0 | 3.7559 |  |  | 0 | 20.3195 | [6 empty] | 0 | 0
57 | 3522.5126 | 139.8131 |  |  |  |  | 63.7696 |  |  | 28445.1231 | [9 empty] | 210.9693 |  | 2742.186 |  |  |  | 221.3055 | -2.0195 | 0 | 0 | 0 | [8 empty] | 0 | 0 |  |  |  |  | 0 | 0.56161 | [18 empty] | 0 | 10.0606 |  |  | 0 | 20.1654 | [6 empty] | 0 | 0
58 | 3523.8371 | 145.8621 |  |  |  |  | 63.2442 |  |  | 28447.3726 | [9 empty] | 206.4412 |  | 2721.7893 |  |  |  | 219.4819 | -1.3245 | 0 | -6.049 | 0 | [8 empty] | 0 | 0 |  |  |  |  | -3.9733 | 0 | [18 empty] | 0 | 4.5281 |  |  | 0 | 20.3967 | [6 empty] | 0 | 0
59 | 3525.0962 | 145.8621 |  |  |  |  | 62.723 |  |  | 28454.3644 | [9 empty] | 198.8248 |  | 2701.0843 |  |  |  | 217.6734 | -1.2591 | 0 | 0 | 0 | [8 empty] | 0 | 0 |  |  |  |  | -8.7156 | 0 | [18 empty] | 0 | 7.6164 |  |  | 0 | 20.705 | [6 empty] | 0 | 0
60 | 3526.6518 | 145.8621 |  |  |  |  | 62.2062 |  |  | 28465.68 | [9 empty] | 188.7377 |  | 2680.1325 |  |  |  | 215.8797 | -1.5556 | 0 | 0 | 0 | [8 empty] | 0 | 0 |  |  |  |  | -13.04 | 0 | [18 empty] | 0 | 10.0872 |  |  | 0 | 20.9518 | [6 empty] | 0 | 0
61 | 3528.5077 | 145.8621 |  |  |  |  | 46.2927 |  |  | 28480.1519 | [9 empty] | 181.1213 |  | 2659.4275 |  |  |  | 214.1009 | -1.8559 | 0 | 0 | 0 | [8 empty] | 0 | 15.4009 |  |  |  |  | -16.1969 | 0 | [18 empty] | 0 | 7.6164 |  |  | 0 | 20.705 | [6 empty] | 0 | 0
62 | 3530.3982 | 151.9112 |  |  |  |  | 21.6335 |  |  | 28495.7246 | [9 empty] | 173.196 |  | 2638.6916 |  |  |  | 212.3367 | -1.8906 | 0 | -6.049 | 0 | [8 empty] | 0 | 24.2778 |  |  |  |  | -17.2986 | 0 | [18 empty] | 0 | 7.9253 |  |  | 0 | 20.7359 | [6 empty] | 0 | 0
63 | 3532.206 | 143.8453 |  |  |  |  | 21.4552 |  |  | 28509.5177 | [9 empty] | 162.1823 |  | 2617.6473 |  |  |  | 210.587 | -1.8078 | 0 | 0 | 8.0658 | [8 empty] | 0 | 0 |  |  |  |  | -15.5199 | 0 | [18 empty] | 0 | 11.0137 |  |  | 0 | 21.0443 | [6 empty] | 0 | 0
64 | 3534.2756 | 143.8453 |  |  |  |  | 21.2784 |  |  | 28518.6367 | [9 empty] | 149.9333 |  | 2596.4796 |  |  |  | 208.8518 | -2.0696 | 0 | 0 | 0 | [8 empty] | 0 | 0 |  |  |  |  | -10.8468 | 0 | [18 empty] | 0 | 12.2491 |  |  | 0 | 21.1676 | [6 empty] | 0 | 0
65 | 3537.4772 | 143.8453 |  |  |  |  | 21.1031 |  |  | 28524.2633 | [9 empty] | 137.6842 |  | 2575.312 |  |  |  | 207.1309 | -3.2016 | 0 | 0 | 0 | [8 empty] | 0 | 0 |  |  |  |  | -7.3548 | 0 | [18 empty] | 0 | 12.2491 |  |  | 0 | 21.1676 | [6 empty] | 0 | 0
66 | 3541.4374 | 149.8944 |  |  |  |  | 20.9292 |  |  | 28528.8637 | [9 empty] | 133.1561 |  | 2554.9153 |  |  |  | 205.4241 | -3.9602 | 0 | -6.049 | 0 | [8 empty] | 0 | 0 |  |  |  |  | -6.3289 | 0 | [18 empty] | 0 | 4.5281 |  |  | 0 | 20.3967 | [6 empty] | 0 | 0
67 | 3544.9162 | 149.8944 |  |  |  |  | 20.7567 |  |  | 28532.6659 | [9 empty] | 134.6102 |  | 2535.1355 |  |  |  | 203.7314 | -3.4789 | 0 | 0 | 0 | [8 empty] | 0 | 0 |  |  |  |  | -5.5311 | 0 | [18 empty] | -1.4541 | 0 |  |  | 0 | 19.7799 | [6 empty] | 0 | 0
68 | 3546.6219 | 141.8285 |  |  |  |  | 20.5857 |  |  | 28536.0051 | [9 empty] | 139.4693 |  | 2515.7411 |  |  |  | 202.0527 | -1.7057 | 0 | 0 | 8.0658 | [8 empty] | 0 | 0 |  |  |  |  | -5.0683 | 0 | [18 empty] | -4.8591 | 0 |  |  | 0 | 19.3944 | [6 empty] | 0 | 0
69 | 3547.9369 | 141.8285 |  |  |  |  | 44.6939 |  |  | 28539.0021 | [9 empty] | 147.7333 |  | 2496.7322 |  |  |  | 200.3878 | -1.3149 | 0 | 0 | 0 | [8 empty] | -24.2778 | 0 |  |  |  |  | -4.7263 | 0 | [18 empty] | -8.264 | 0 |  |  | 0 | 19.0089 | [6 empty] | 0 | 0
70 | 3548.9495 | 133.7627 |  |  |  |  | 44.3256 |  |  | 28541.9266 | [9 empty] | 154.9224 |  | 2478.0009 |  |  |  | 198.7366 | -1.0127 | 0 | 0 | 8.0658 | [8 empty] | 0 | 0 |  |  |  |  | -4.6539 | 0 | [18 empty] | -37.0737 | 29.8846 |  |  | 0 | 18.7313 | [6 empty] | 0 | 0
71 | 3550.6861 | 125.6968 |  |  |  |  | 43.9603 |  |  | 28544.5953 | [9 empty] | 167.2723 |  | 2459.4547 |  |  |  | 197.099 | -1.7365 | 0 | 0 | 8.0658 | [8 empty] | 0 | 0 |  |  |  |  | -4.3983 | 0 | [18 empty] | -12.3499 | 0 |  |  | 0 | 18.5463 | [6 empty] | 0 | 0
72 | 3551.46 | 131.7459 |  |  |  |  | 67.8759 |  |  | 28547.0703 | [9 empty] | 167.2723 |  | 2441.0934 |  |  |  | 238.4146 | -0.77393 | 0 | -6.049 | 0 | [8 empty] | -24.2778 | 0 |  |  |  |  | -4.2048 | 0 | [18 empty] | 0 | 0 |  |  | 0 | 18.3612 | [6 empty] | -42.9397 | 0
73 | 3552.6613 | 132.5812 |  |  |  |  | 68.5396 |  |  | 28534.1855 | [9 empty] | 185.6894 |  | 2445.9975 |  |  |  | 236.4501 | -1.2013 | 0 | -0.83531 | 0 | [8 empty] | -1.223 | 0 |  |  |  |  | 0 | 11.1548 | [18 empty] | -18.4171 | 0 |  |  | -4.904 | 0 | [6 empty] | 0 | 0
74 | 3554.1726 | 132.5812 |  |  |  |  | 81.1884 |  |  | 28520.704 | [9 empty] | 204.5151 |  | 2450.9478 |  |  |  | 234.5017 | -1.5113 | 0 | 0 | 0 | [8 empty] | -13.2136 | 0 |  |  |  |  | 0 | 11.7524 | [18 empty] | -18.8257 | 0 |  |  | -4.9503 | 0 | [6 empty] | 0 | 0
75 | 3555.836 | 132.5812 |  |  |  |  | 88.3165 |  |  | 28506.847 | [9 empty] | 223.4769 |  | 2455.9135 |  |  |  | 232.5694 | -1.6634 | 0 | 0 | 0 | [8 empty] | -7.7971 | 0 |  |  |  |  | 0 | 12.1287 | [18 empty] | -18.9619 | 0 |  |  | -4.9657 | 0 | [6 empty] | 0 | 0
76 | 3557.8247 | 132.5812 |  |  |  |  | 94.8833 |  |  | 28492.2758 | [9 empty] | 240.9406 |  | 2460.7096 |  |  |  | 230.653 | -1.9887 | 0 | 0 | 0 | [8 empty] | -7.2945 | 0 |  |  |  |  | 0 | 12.8437 | [18 empty] | -17.4637 | 0 |  |  | -4.7961 | 0 | [6 empty] | 0 | 0
77 | 3559.9271 | 132.5812 |  |  |  |  | 97.1112 |  |  | 28476.7694 | [9 empty] | 255.6803 |  | 2465.1973 |  |  |  | 228.7525 | -2.1023 | 0 | 0 | 0 | [8 empty] | -3.0098 | 0 |  |  |  |  | 0 | 13.7797 | [18 empty] | -14.7397 | 0 |  |  | -4.4877 | 0 | [6 empty] | 0 | 0
78 | 3563.7467 | 132.5812 |  |  |  |  | 97.1112 |  |  | 28460.3833 | [9 empty] | 260.2268 |  | 2468.9449 |  |  |  | 226.8675 | -3.8196 | 0 | 0 | 0 | [8 empty] | -0.8002 | 0 |  |  |  |  | 0 | 14.6604 | [18 empty] | -4.5464 | 0 |  |  | -3.7476 | 0 | [6 empty] | 0 | 0
79 | 3570.6986 | 132.5812 |  |  |  |  | 72.0332 |  |  | 28443.0967 | [9 empty] | 251.2983 |  | 2471.536 |  |  |  | 224.9982 | -6.9519 | 0 | 0 | 0 | [8 empty] | 0 | 24.2778 |  |  |  |  | 0 | 15.5619 | [18 empty] | 0 | 8.9285 |  |  | -2.5911 | 0 | [6 empty] | 0 | 0
80 | 3566.1384 | 132.5812 |  |  |  |  | 47.1618 |  |  | 28425.2171 | [9 empty] | 251.2983 |  | 2474.4354 |  |  |  | 223.1442 | -8.1148 | 12.675 | 0 | 0 | [8 empty] | 0 | 24.2778 |  |  |  |  | 0 | 16.156 | [18 empty] | 0 | 0 |  |  | -2.8995 | 0 | [6 empty] | 0 | 0
81 | 3560.0597 | 132.5812 |  |  |  |  | 22.4954 |  |  | 28409.6803 | [9 empty] | 249.6457 |  | 2477.4891 |  |  |  | 221.3055 | -8.1571 | 14.2358 | 0 | 0 | [8 empty] | 0 | 24.2778 |  |  |  |  | 0 | 13.8143 | [18 empty] | 0 | 1.6526 |  |  | -3.0537 | 0 | [6 empty] | 0 | 0
82 | 3553.3246 | 132.5812 |  |  |  |  | 0 |  |  | 28398.3305 | [9 empty] | 244.5816 |  | 2480.3115 |  |  |  | 219.4819 | -7.5006 | 14.2358 | 0 | 0 | [8 empty] | 0 | 22.3101 |  |  |  |  | 0 | 9.6281 | [18 empty] | 0 | 5.0641 |  |  | -2.8224 | 0 | [6 empty] | 0 | 0
83 | 3545.8328 | 132.5812 |  |  |  |  | 0 |  |  | 28391.4197 | [9 empty] | 232.3857 |  | 2482.8254 |  |  |  | 217.6734 | -6.744 | 14.2358 | 0 | 0 | [8 empty] | 0 | 0 |  |  |  |  | 0 | 5.1899 | [18 empty] | 0 | 12.1959 |  |  | -2.514 | 0 | [6 empty] | 0 | 0
84 | 3537.9676 | 132.5812 |  |  |  |  | 0 |  |  | 28388.7474 | [9 empty] | 217.8834 |  | 2485.0927 |  |  |  | 215.8797 | -6.3705 | 14.2358 | 0 | 0 | [8 empty] | 0 | 0 |  |  |  |  | 0 | 0.95181 | [18 empty] | 0 | 14.5023 |  |  | -2.2673 | 0 | [6 empty] | 0 | 0
85 | 3529.5614 | 132.5812 |  |  |  |  | 0 |  |  | 28389.3461 | [9 empty] | 206.3397 |  | 2487.6067 |  |  |  | 214.1009 | -5.8295 | 14.2358 | 0 | 0 | [8 empty] | 0 | 0 |  |  |  |  | -2.3191 | 0 | [18 empty] | 0 | 11.5437 |  |  | -2.514 | 0 | [6 empty] | 0 | 0
86 | 3520.0982 | 132.5812 |  |  |  |  | 0 |  |  | 28391.5749 | [9 empty] | 195.7889 |  | 2490.0898 |  |  |  | 212.3367 | -4.7726 | 14.2358 | 0 | 0 | [8 empty] | 0 | 0 |  |  |  |  | -3.9492 | 0 | [18 empty] | 0 | 10.5508 |  |  | -2.4831 | 0 | [6 empty] | 0 | 0
87 | 3517.7818 | 132.5812 |  |  |  |  | 0 |  |  | 28392.4394 | [9 empty] | 177.6549 |  | 2492.2646 |  |  |  | 210.587 | -3.991 | 6.3073 | 0 | 0 | [8 empty] | 0 | 0 |  |  |  |  | -2.585 | 0 | [18 empty] | 0 | 18.134 |  |  | -2.1747 | 0 | [6 empty] | 0 | 0
88 | 3508.1781 | 132.5812 |  |  |  |  | 0 |  |  | 28386.9277 | [9 empty] | 165.2566 |  | 2494.3159 |  |  |  | 208.8518 | -4.6321 | 14.2358 | 0 | 0 | [8 empty] | 0 | 0 |  |  |  |  | 0 | 3.7911 | [18 empty] | 0 | 12.3983 |  |  | -2.0514 | 0 | [6 empty] | 0 | 0
89 | 3501.4777 | 132.5812 |  |  |  |  | 0 |  |  | 28376.4118 | [9 empty] | 150.9407 |  | 2496.3673 |  |  |  | 207.1309 | -7.5353 | 14.2358 | 0 | 0 | [8 empty] | 0 | 0 |  |  |  |  | 0 | 8.7957 | [18 empty] | 0 | 14.3159 |  |  | -2.0514 | 0 | [6 empty] | 0 | 0
90 | 3501.4777 | 130.6483 |  |  |  |  | 0 |  |  | 28364.6842 | [9 empty] | 144.9731 |  | 2499.1897 |  |  |  | 205.4241 | -8.9214 | 8.9214 | 0 | 1.9329 | [8 empty] | 0 | 0 |  |  |  |  | 0 | 10.008 | [18 empty] | 0 | 5.9676 |  |  | -2.8224 | 0 | [6 empty] | 0 | 0
91 | 3503.3665 | 130.6483 |  |  |  |  | 0 |  |  | 28352.08 | [9 empty] | 144.9731 |  | 2502.6288 |  |  |  | 203.7314 | -8.6692 | 6.7804 | 0 | 0 | [8 empty] | 0 | 0 |  |  |  |  | 0 | 10.8853 | [18 empty] | 0 | 0 |  |  | -3.4392 | 0 | [6 empty] | 0 | 0
92 | 3504.0253 | 130.6483 |  |  |  |  | 13.3117 |  |  | 28338.7442 | [9 empty] | 144.9731 |  | 2506.4535 |  |  |  | 202.0527 | -6.744 | 6.0852 | 0 | 0 | [8 empty] | -13.3117 | 0 |  |  |  |  | 0 | 11.6176 | [18 empty] | 0 | 0 |  |  | -3.8247 | 0 | [6 empty] | 0 | 0
93 | 3508.1125 | 130.6483 |  |  |  |  | 27.1462 |  |  | 28324.8671 | [9 empty] | 145.5312 |  | 2510.6637 |  |  |  | 200.3878 | -4.0872 | 0 | 0 | 0 | [8 empty] | -13.9442 | 0 |  |  |  |  | 0 | 12.1598 | [18 empty] | -0.5581 | 0 |  |  | -4.2102 | 0 | [6 empty] | 0 | 0
94 | 3512.8273 | 130.6483 |  |  |  |  | 40.5431 |  |  | 28310.8007 | [9 empty] | 152.1142 |  | 2515.1514 |  |  |  | 198.7366 | -4.7148 | 0 | 0 | 0 | [8 empty] | -13.6206 | 0 |  |  |  |  | 0 | 12.3499 | [18 empty] | -6.583 | 0 |  |  | -4.4877 | 0 | [6 empty] | 0 | 0
95 | 3518.1832 | 130.6483 |  |  |  |  | 53.9944 |  |  | 28296.8319 | [9 empty] | 160.5407 |  | 2519.8241 |  |  |  | 197.099 | -5.3559 | 0 | 0 | 0 | [8 empty] | -13.7853 | 0 |  |  |  |  | 0 | 12.2532 | [18 empty] | -8.4265 | 0 |  |  | -4.6727 | 0 | [6 empty] | 0 | 0
96 | 3521.7988 | 130.6483 |  |  |  |  | 67.8759 |  |  | 28283.1817 | [9 empty] | 166.0537 |  | 2524.6819 |  |  |  | 238.4146 | -3.6155 | 0 | 0 | 0 | [8 empty] | -14.3264 | 0 |  |  |  |  | 0 | 11.9354 | [18 empty] | -5.513 | 0 |  |  | -4.8578 | 0 | [6 empty] | -42.9397 | 0
97 | 3510.549 | 136.6973 |  |  |  |  | 59.4482 |  |  | 28256.4973 | [9 empty] | 184.4708 |  | 2529.586 |  |  |  | 236.4501 | -2.986 | 14.2358 | -6.049 | 0 | [8 empty] | 0 | 7.8684 |  |  |  |  | 0 | 24.9704 | [18 empty] | -18.4171 | 0 |  |  | -4.904 | 0 | [6 empty] | 0 | 0
98 | 3499.9115 | 142.7463 |  |  |  |  | 50.9019 |  |  | 28229.7041 | [9 empty] | 203.2965 |  | 2534.5363 |  |  |  | 234.5017 | -3.5982 | 14.2358 | -6.049 | 0 | [8 empty] | 0 | 8.0565 |  |  |  |  | 0 | 25.0809 | [18 empty] | -18.8257 | 0 |  |  | -4.9503 | 0 | [6 empty] | 0 | 0
99 | 3488.6848 | 148.7953 |  |  |  |  | 42.3965 |  |  | 28202.8952 | [9 empty] | 222.2583 |  | 2539.502 |  |  |  | 232.5694 | -3.0091 | 14.2358 | -6.049 | 0 | [8 empty] | 0 | 8.0859 |  |  |  |  | 0 | 25.0982 | [18 empty] | -18.9619 | 0 |  |  | -4.9657 | 0 | [6 empty] | 0 | 0
100 | 3477.797 | 154.8444 |  |  |  |  | 33.9082 |  |  | 28176.0568 | [9 empty] | 239.722 |  | 2544.2981 |  |  |  | 232.7602 | -3.3479 | 14.2358 | -6.049 | 0 | [8 empty] | 0 | 8.139 |  |  |  |  | 0 | 25.1293 | [18 empty] | -17.4637 | 0 |  |  | -4.7961 | 0 | [6 empty] | -2.1072 | 0
101 | 3466.5241 | 160.8934 |  |  |  |  | 25.4957 |  |  | 28149.2234 | [9 empty] | 254.4617 |  | 2548.7858 |  |  |  | 279.0022 | -2.9629 | 14.2358 | -6.049 | 0 | [8 empty] | 0 | 8.1331 |  |  |  |  | 0 | 25.1259 | [18 empty] | -14.7397 | 0 |  |  | -4.4877 | 0 | [6 empty] | -48.16 | 0
102 | 3455.9232 | 166.9424 |  |  |  |  | 17.1819 |  |  | 28116.3743 | [9 empty] | 262.664 |  | 2552.5334 |  |  |  | 276.7032 | -3.6348 | 14.2358 | -6.049 | 0 | [8 empty] | 0 | 8.1037 |  |  |  |  | 0 | 31.1433 | [18 empty] | -8.2023 | 0 |  |  | -3.7476 | 0 | [6 empty] | 0 | 0
103 | 3446.7507 | 167.3761 |  |  |  |  | 8.9308 |  |  | 28051.6531 | [9 empty] | 260.3823 |  | 2555.1244 |  |  |  | 274.4232 | -5.0633 | 14.2358 | -0.43371 | 0 | [8 empty] | 0 | 8.1095 |  |  |  |  | 0 | 63.0173 | [18 empty] | 0 | 2.2817 |  |  | -2.5911 | 0 | [6 empty] | 0 | 0
104 | 3440.8492 | 163.4025 |  |  |  |  | 1.5651 |  |  | 27987.416 | [9 empty] | 260.3823 |  | 2558.0239 |  |  |  | 272.162 | -8.3342 | 14.2358 | 0 | 3.9736 | [8 empty] | 0 | 7.2921 |  |  |  |  | 0 | 62.5372 | [18 empty] | 0 | 0 |  |  | -2.8995 | 0 | [6 empty] | 0 | 0
105 | 3437.4889 | 163.4025 |  |  |  |  | 0 |  |  | 27926.5538 | [9 empty] | 253.0698 |  | 2561.0776 |  |  |  | 269.9193 | -10.8755 | 14.2358 | 0 | 0 | [8 empty] | 0 | 1.5522 |  |  |  |  | 0 | 59.1662 | [18 empty] | 0 | 7.3124 |  |  | -3.0537 | 0 | [6 empty] | 0 | 0
106 | 3434.3924 | 161.1847 |  |  |  |  | 5.5579 |  |  | 27869.871 | [9 empty] | 239.1709 |  | 2563.9 |  |  |  | 267.6952 | -11.1393 | 14.2358 | 0 | 2.2178 | [8 empty] | -5.5579 | 0 |  |  |  |  | 0 | 54.9904 | [18 empty] | 0 | 13.899 |  |  | -2.8224 | 0 | [6 empty] | 0 | 0
107 | 3432.9458 | 155.2748 |  |  |  |  | 17.7745 |  |  | 27817.1292 | [9 empty] | 219.0265 |  | 2566.4139 |  |  |  | 265.4894 | -12.7892 | 14.2358 | 0 | 5.9099 | [8 empty] | -12.2624 | 0 |  |  |  |  | 0 | 51.0528 | [18 empty] | 0 | 20.1443 |  |  | -2.514 | 0 | [6 empty] | 0 | 0
108 | 3431.1681 | 147.209 |  |  |  |  | 28.139 |  |  | 27767.4301 | [9 empty] | 196.4114 |  | 2568.6812 |  |  |  | 263.3018 | -12.458 | 14.2358 | 0 | 8.0658 | [8 empty] | -10.511 | 0 |  |  |  |  | 0 | 48.0134 | [18 empty] | 0 | 22.6151 |  |  | -2.2673 | 0 | [6 empty] | 0 | 0
109 | 3429.2845 | 139.1432 |  |  |  |  | 44.2825 |  |  | 27719.5714 | [9 empty] | 176.2671 |  | 2571.1952 |  |  |  | 261.1322 | -12.3521 | 14.2358 | 0 | 8.0658 | [8 empty] | -16.3753 | 0 |  |  |  |  | 0 | 46.176 | [18 empty] | 0 | 20.1443 |  |  | -2.514 | 0 | [6 empty] | 0 | 0
110 | 3425.9396 | 131.0773 |  |  |  |  | 65.4482 |  |  | 27672.282 | [9 empty] | 155.8139 |  | 2573.6783 |  |  |  | 258.9804 | -10.8909 | 14.2358 | 0 | 8.0658 | [8 empty] | -21.5306 | 0 |  |  |  |  | 0 | 45.6096 | [18 empty] | 0 | 20.4532 |  |  | -2.4831 | 0 | [6 empty] | 0 | 0
111 | 3420.2095 | 126.6506 |  |  |  |  | 84.6458 |  |  | 27623.942 | [9 empty] | 132.2723 |  | 2575.853 |  |  |  | 256.8464 | -8.5056 | 14.2358 | 0 | 4.4267 | [8 empty] | -19.7369 | 0 |  |  |  |  | 0 | 46.6631 | [18 empty] | 0 | 23.5416 |  |  | -2.1747 | 0 | [6 empty] | 0 | 0
112 | 3413.1644 | 118.5848 |  |  |  |  | 95.5871 |  |  | 27570.849 | [9 empty] | 115.6571 |  | 2577.9044 |  |  |  | 254.73 | -7.1907 | 14.2358 | 0 | 8.0658 | [8 empty] | -11.6388 | 0 |  |  |  |  | 0 | 51.4191 | [18 empty] | 0 | 16.6152 |  |  | -2.0514 | 0 | [6 empty] | 0 | 0
113 | 3407.182 | 118.5848 |  |  |  |  | 97.1112 |  |  | 27512.2813 | [9 empty] | 96.2414 |  | 2579.9558 |  |  |  | 252.631 | -8.2534 | 14.2358 | 0 | 0 | [8 empty] | -2.3117 | 0 |  |  |  |  | 0 | 56.8969 | [18 empty] | 0 | 19.4157 |  |  | -2.0514 | 0 | [6 empty] | 0 | 0
114 | 3402.4336 | 110.5189 |  |  |  |  | 96.0231 |  |  | 27452.1904 | [9 empty] | 94.2311 |  | 2582.7782 |  |  |  | 250.5494 | -9.4874 | 14.2358 | 0 | 8.0658 | [8 empty] | 0 | 0.28785 |  |  |  |  | 0 | 58.4236 | [18 empty] | 0 | 2.0103 |  |  | -2.8224 | 0 | [6 empty] | 0 | 0
115 | 3399.651 | 106.8771 |  |  |  |  | 93.2917 |  |  | 27391.1327 | [9 empty] | 94.2311 |  | 2586.2173 |  |  |  | 248.4848 | -11.4531 | 14.2358 | 0 | 3.6418 | [8 empty] | 0 | 1.9402 |  |  |  |  | 0 | 59.3941 | [18 empty] | 0 | 0 |  |  | -3.4392 | 0 | [6 empty] | 0 | 0
116 | 3397.0069 | 106.8771 |  |  |  |  | 89.1359 |  |  | 27329.2291 | [9 empty] | 98.0073 |  | 2590.042 |  |  |  | 246.4373 | -11.5917 | 14.2358 | 0 | 0 | [8 empty] | 0 | 3.3871 |  |  |  |  | 0 | 60.2438 | [18 empty] | -3.7762 | 0 |  |  | -3.8247 | 0 | [6 empty] | 0 | 0
117 | 3390.6934 | 107.1871 |  |  |  |  | 83.9969 |  |  | 27266.7316 | [9 empty] | 110.2955 |  | 2594.2521 |  |  |  | 244.4067 | -7.9222 | 14.2358 | -0.31 | 0 | [8 empty] | 0 | 4.4045 |  |  |  |  | 0 | 60.8413 | [18 empty] | -12.2882 | 0 |  |  | -4.2102 | 0 | [6 empty] | 0 | 0
118 | 3380.9607 | 112.1606 |  |  |  |  | 79.2591 |  |  | 27204.4486 | [9 empty] | 125.0352 |  | 2598.7399 |  |  |  | 242.3928 | -4.5031 | 14.2358 | -4.9735 | 0 | [8 empty] | 0 | 4.0456 |  |  |  |  | 0 | 60.6306 | [18 empty] | -14.7397 | 0 |  |  | -4.4877 | 0 | [6 empty] | 0 | 0
119 | 3372.6218 | 117.6963 |  |  |  |  | 73.9721 |  |  | 27141.824 | [9 empty] | 141.4093 |  | 2603.4126 |  |  |  | 240.3955 | -5.8969 | 14.2358 | -5.5356 | 0 | [8 empty] | 0 | 4.6339 |  |  |  |  | 0 | 60.9761 | [18 empty] | -16.3741 | 0 |  |  | -4.6727 | 0 | [6 empty] | 0 | 0
120 | 3364.1444 | 123.341 |  |  |  |  | 67.8759 |  |  | 27078.7023 | [9 empty] | 159.4178 |  | 2608.2704 |  |  |  | 238.4146 | -5.7583 | 14.2358 | -5.6448 | 0 | [8 empty] | 0 | 5.4867 |  |  |  |  | 0 | 61.4769 | [18 empty] | -18.0085 | 0 |  |  | -4.8578 | 0 | [6 empty] | 0 | 0
121 | 3352.8946 | 129.3901 |  |  |  |  | 59.4482 |  |  | 27052.0909 | [9 empty] | 177.8349 |  | 2613.1744 |  |  |  | 236.4501 | -2.986 | 14.2358 | -6.049 | 0 | [8 empty] | 0 | 7.8684 |  |  |  |  | 0 | 24.9704 | [18 empty] | -18.4171 | 0 |  |  | -4.904 | 0 | [6 empty] | 0 | 0
122 | 3342.2571 | 135.4391 |  |  |  |  | 50.9019 |  |  | 27025.3706 | [9 empty] | 196.6605 |  | 2618.1247 |  |  |  | 234.5017 | -3.5982 | 14.2358 | -6.049 | 0 | [8 empty] | 0 | 8.0565 |  |  |  |  | 0 | 25.0809 | [18 empty] | -18.8257 | 0 |  |  | -4.9503 | 0 | [6 empty] | 0 | 0
123 | 3331.0304 | 141.4881 |  |  |  |  | 42.3965 |  |  | 26998.6347 | [9 empty] | 215.6224 |  | 2623.0905 |  |  |  | 232.5694 | -3.0091 | 14.2358 | -6.049 | 0 | [8 empty] | 0 | 8.0859 |  |  |  |  | 0 | 25.0982 | [18 empty] | -18.9619 | 0 |  |  | -4.9657 | 0 | [6 empty] | 0 | 0
124 | 3320.1426 | 147.5371 |  |  |  |  | 33.9082 |  |  | 26971.8693 | [9 empty] | 233.0861 |  | 2627.8866 |  |  |  | 232.7602 | -3.3479 | 14.2358 | -6.049 | 0 | [8 empty] | 0 | 8.139 |  |  |  |  | 0 | 25.1293 | [18 empty] | -17.4637 | 0 |  |  | -4.7961 | 0 | [6 empty] | -2.1072 | 0
125 | 3308.8697 | 153.5862 |  |  |  |  | 25.4957 |  |  | 26945.1089 | [9 empty] | 247.8258 |  | 2632.3743 |  |  |  | 279.0022 | -2.9629 | 14.2358 | -6.049 | 0 | [8 empty] | 0 | 8.1331 |  |  |  |  | 0 | 25.1259 | [18 empty] | -14.7397 | 0 |  |  | -4.4877 | 0 | [6 empty] | -48.16 | 0
126 | 3298.2687 | 159.6352 |  |  |  |  | 17.1819 |  |  | 26912.3327 | [9 empty] | 256.0281 |  | 2636.1219 |  |  |  | 276.7032 | -3.6348 | 14.2358 | -6.049 | 0 | [8 empty] | 0 | 8.1037 |  |  |  |  | 0 | 31.1433 | [18 empty] | -8.2023 | 0 |  |  | -3.7476 | 0 | [6 empty] | 0 | 0
127 | 3289.0963 | 160.0689 |  |  |  |  | 8.9308 |  |  | 26847.6845 | [9 empty] | 253.7463 |  | 2638.7129 |  |  |  | 274.4232 | -5.0633 | 14.2358 | -0.43371 | 0 | [8 empty] | 0 | 8.1095 |  |  |  |  | 0 | 63.0173 | [18 empty] | 0 | 2.2817 |  |  | -2.5911 | 0 | [6 empty] | 0 | 0
128 | 3283.1948 | 156.0953 |  |  |  |  | 1.5651 |  |  | 26783.5204 | [9 empty] | 253.7463 |  | 2641.6124 |  |  |  | 272.162 | -8.3342 | 14.2358 | 0 | 3.9736 | [8 empty] | 0 | 7.2921 |  |  |  |  | 0 | 62.5372 | [18 empty] | 0 | 0 |  |  | -2.8995 | 0 | [6 empty] | 0 | 0
129 | 3279.8345 | 156.0953 |  |  |  |  | 0 |  |  | 26722.7311 | [9 empty] | 246.4339 |  | 2644.6661 |  |  |  | 269.9193 | -10.8755 | 14.2358 | 0 | 0 | [8 empty] | 0 | 1.5522 |  |  |  |  | 0 | 59.1662 | [18 empty] | 0 | 7.3124 |  |  | -3.0537 | 0 | [6 empty] | 0 | 0
130 | 3276.738 | 153.8775 |  |  |  |  | 5.5579 |  |  | 26666.1213 | [9 empty] | 232.5349 |  | 2647.4884 |  |  |  | 267.6952 | -11.1393 | 14.2358 | 0 | 2.2178 | [8 empty] | -5.5579 | 0 |  |  |  |  | 0 | 54.9904 | [18 empty] | 0 | 13.899 |  |  | -2.8224 | 0 | [6 empty] | 0 | 0
131 | 3275.2914 | 147.9676 |  |  |  |  | 17.7745 |  |  | 26613.4525 | [9 empty] | 212.3906 |  | 2650.0024 |  |  |  | 265.4894 | -12.7892 | 14.2358 | 0 | 5.9099 | [8 empty] | -12.2624 | 0 |  |  |  |  | 0 | 51.0528 | [18 empty] | 0 | 20.1443 |  |  | -2.514 | 0 | [6 empty] | 0 | 0
132 | 3273.5137 | 139.9018 |  |  |  |  | 28.139 |  |  | 26563.8263 | [9 empty] | 189.7755 |  | 2652.2697 |  |  |  | 263.3018 | -12.458 | 14.2358 | 0 | 8.0658 | [8 empty] | -10.511 | 0 |  |  |  |  | 0 | 48.0134 | [18 empty] | 0 | 22.6151 |  |  | -2.2673 | 0 | [6 empty] | 0 | 0
133 | 3271.6301 | 131.8359 |  |  |  |  | 44.2825 |  |  | 26516.0405 | [9 empty] | 169.6312 |  | 2654.7837 |  |  |  | 261.1322 | -12.3521 | 14.2358 | 0 | 8.0658 | [8 empty] | -16.3753 | 0 |  |  |  |  | 0 | 46.176 | [18 empty] | 0 | 20.1443 |  |  | -2.514 | 0 | [6 empty] | 0 | 0
134 | 3268.2852 | 123.7701 |  |  |  |  | 65.4482 |  |  | 26468.8241 | [9 empty] | 149.178 |  | 2657.2668 |  |  |  | 258.9804 | -10.8909 | 14.2358 | 0 | 8.0658 | [8 empty] | -21.5306 | 0 |  |  |  |  | 0 | 45.6096 | [18 empty] | 0 | 20.4532 |  |  | -2.4831 | 0 | [6 empty] | 0 | 0
135 | 3262.555 | 119.3434 |  |  |  |  | 84.6458 |  |  | 26420.557 | [9 empty] | 125.6364 |  | 2659.4415 |  |  |  | 256.8464 | -8.5056 | 14.2358 | 0 | 4.4267 | [8 empty] | -19.7369 | 0 |  |  |  |  | 0 | 46.6631 | [18 empty] | 0 | 23.5416 |  |  | -2.1747 | 0 | [6 empty] | 0 | 0
136 | 3255.5099 | 111.2775 |  |  |  |  | 95.5871 |  |  | 26367.5369 | [9 empty] | 109.0212 |  | 2661.4929 |  |  |  | 254.73 | -7.1907 | 14.2358 | 0 | 8.0658 | [8 empty] | -11.6388 | 0 |  |  |  |  | 0 | 51.4191 | [18 empty] | 0 | 16.6152 |  |  | -2.0514 | 0 | [6 empty] | 0 | 0
137 | 3249.5275 | 111.2775 |  |  |  |  | 97.1112 |  |  | 26309.0421 | [9 empty] | 89.6055 |  | 2663.5443 |  |  |  | 252.631 | -8.2534 | 14.2358 | 0 | 0 | [8 empty] | -2.3117 | 0 |  |  |  |  | 0 | 56.8969 | [18 empty] | 0 | 19.4157 |  |  | -2.0514 | 0 | [6 empty] | 0 | 0
138 | 3244.7792 | 103.2117 |  |  |  |  | 96.0231 |  |  | 26249.0242 | [9 empty] | 87.5951 |  | 2666.3667 |  |  |  | 250.5494 | -9.4874 | 14.2358 | 0 | 8.0658 | [8 empty] | 0 | 0.28785 |  |  |  |  | 0 | 58.4236 | [18 empty] | 0 | 2.0103 |  |  | -2.8224 | 0 | [6 empty] | 0 | 0
139 | 3241.9965 | 99.5699 |  |  |  |  | 93.2917 |  |  | 26188.0394 | [9 empty] | 87.5951 |  | 2669.8058 |  |  |  | 248.4848 | -11.4531 | 14.2358 | 0 | 3.6418 | [8 empty] | 0 | 1.9402 |  |  |  |  | 0 | 59.3941 | [18 empty] | 0 | 0 |  |  | -3.4392 | 0 | [6 empty] | 0 | 0
140 | 3239.3524 | 99.5699 |  |  |  |  | 89.1359 |  |  | 26126.2086 | [9 empty] | 91.3713 |  | 2673.6305 |  |  |  | 246.4373 | -11.5917 | 14.2358 | 0 | 0 | [8 empty] | 0 | 3.3871 |  |  |  |  | 0 | 60.2438 | [18 empty] | -3.7762 | 0 |  |  | -3.8247 | 0 | [6 empty] | 0 | 0
141 | 3233.0389 | 99.8799 |  |  |  |  | 83.9969 |  |  | 26063.784 | [9 empty] | 103.6595 |  | 2677.8406 |  |  |  | 244.4067 | -7.9222 | 14.2358 | -0.31 | 0 | [8 empty] | 0 | 4.4045 |  |  |  |  | 0 | 60.8413 | [18 empty] | -12.2882 | 0 |  |  | -4.2102 | 0 | [6 empty] | 0 | 0
142 | 3223.3062 | 104.8534 |  |  |  |  | 79.2591 |  |  | 26001.574 | [9 empty] | 118.3993 |  | 2682.3283 |  |  |  | 242.3928 | -4.5031 | 14.2358 | -4.9735 | 0 | [8 empty] | 0 | 4.0456 |  |  |  |  | 0 | 60.6306 | [18 empty] | -14.7397 | 0 |  |  | -4.4877 | 0 | [6 empty] | 0 | 0
143 | 3214.9674 | 110.389 |  |  |  |  | 73.9721 |  |  | 25939.0222 | [9 empty] | 134.7734 |  | 2687.0011 |  |  |  | 240.3955 | -5.8969 | 14.2358 | -5.5356 | 0 | [8 empty] | 0 | 4.6339 |  |  |  |  | 0 | 60.9761 | [18 empty] | -16.3741 | 0 |  |  | -4.6727 | 0 | [6 empty] | 0 | 0
144 | 3206.4899 | 116.0338 |  |  |  |  | 67.8759 |  |  | 25875.9734 | [9 empty] | 152.7819 |  | 2691.8589 |  |  |  | 238.4146 | -5.7583 | 14.2358 | -5.6448 | 0 | [8 empty] | 0 | 5.4867 |  |  |  |  | 0 | 61.4769 | [18 empty] | -18.0085 | 0 |  |  | -4.8578 | 0 | [6 empty] | 0 | 0
145 | 3207.6913 | 116.8691 |  |  |  |  | 68.5396 |  |  | 25863.2505 | [9 empty] | 171.1989 |  | 2696.7629 |  |  |  | 236.4501 | -1.2013 | 0 | -0.83531 | 0 | [8 empty] | -1.223 | 0 |  |  |  |  | 0 | 11.1548 | [18 empty] | -18.4171 | 0 |  |  | -4.904 | 0 | [6 empty] | 0 | 0
146 | 3209.2025 | 116.8691 |  |  |  |  | 81.1884 |  |  | 25849.9309 | [9 empty] | 190.0246 |  | 2701.7132 |  |  |  | 234.5017 | -1.5113 | 0 | 0 | 0 | [8 empty] | -13.2136 | 0 |  |  |  |  | 0 | 11.7524 | [18 empty] | -18.8257 | 0 |  |  | -4.9503 | 0 | [6 empty] | 0 | 0
147 | 3210.8659 | 116.8691 |  |  |  |  | 88.3165 |  |  | 25836.2357 | [9 empty] | 208.9864 |  | 2706.679 |  |  |  | 232.5694 | -1.6634 | 0 | 0 | 0 | [8 empty] | -7.7971 | 0 |  |  |  |  | 0 | 12.1287 | [18 empty] | -18.9619 | 0 |  |  | -4.9657 | 0 | [6 empty] | 0 | 0
148 | 3212.8547 | 116.8691 |  |  |  |  | 94.8833 |  |  | 25821.8263 | [9 empty] | 226.4501 |  | 2711.4751 |  |  |  | 230.653 | -1.9887 | 0 | 0 | 0 | [8 empty] | -7.2945 | 0 |  |  |  |  | 0 | 12.8437 | [18 empty] | -17.4637 | 0 |  |  | -4.7961 | 0 | [6 empty] | 0 | 0
149 | 3214.957 | 116.8691 |  |  |  |  | 97.1112 |  |  | 25806.4818 | [9 empty] | 241.1899 |  | 2715.9628 |  |  |  | 228.7525 | -2.1023 | 0 | 0 | 0 | [8 empty] | -3.0098 | 0 |  |  |  |  | 0 | 13.7797 | [18 empty] | -14.7397 | 0 |  |  | -4.4877 | 0 | [6 empty] | 0 | 0
150 | 3218.7766 | 116.8691 |  |  |  |  | 97.1112 |  |  | 25790.2575 | [9 empty] | 245.7363 |  | 2719.7103 |  |  |  | 226.8675 | -3.8196 | 0 | 0 | 0 | [8 empty] | -0.8002 | 0 |  |  |  |  | 0 | 14.6604 | [18 empty] | -4.5464 | 0 |  |  | -3.7476 | 0 | [6 empty] | 0 | 0
151 | 3225.7285 | 116.8691 |  |  |  |  | 72.0332 |  |  | 25773.1328 | [9 empty] | 236.8078 |  | 2722.3014 |  |  |  | 224.9982 | -6.9519 | 0 | 0 | 0 | [8 empty] | 0 | 24.2778 |  |  |  |  | 0 | 15.5619 | [18 empty] | 0 | 8.9285 |  |  | -2.5911 | 0 | [6 empty] | 0 | 0
152 | 3221.1683 | 116.8691 |  |  |  |  | 47.1618 |  |  | 25755.4149 | [9 empty] | 236.8078 |  | 2725.2009 |  |  |  | 223.1442 | -8.1148 | 12.675 | 0 | 0 | [8 empty] | 0 | 24.2778 |  |  |  |  | 0 | 16.156 | [18 empty] | 0 | 0 |  |  | -2.8995 | 0 | [6 empty] | 0 | 0
153 | 3215.0897 | 116.8691 |  |  |  |  | 22.4954 |  |  | 25740.0399 | [9 empty] | 235.1552 |  | 2728.2546 |  |  |  | 221.3055 | -8.1571 | 14.2358 | 0 | 0 | [8 empty] | 0 | 24.2778 |  |  |  |  | 0 | 13.8143 | [18 empty] | 0 | 1.6526 |  |  | -3.0537 | 0 | [6 empty] | 0 | 0
154 | 3208.3545 | 116.8691 |  |  |  |  | 0 |  |  | 25728.8519 | [9 empty] | 230.0911 |  | 2731.0769 |  |  |  | 219.4819 | -7.5006 | 14.2358 | 0 | 0 | [8 empty] | 0 | 22.3101 |  |  |  |  | 0 | 9.6281 | [18 empty] | 0 | 5.0641 |  |  | -2.8224 | 0 | [6 empty] | 0 | 0
155 | 3200.8628 | 116.8691 |  |  |  |  | 0 |  |  | 25722.1029 | [9 empty] | 217.8952 |  | 2733.5909 |  |  |  | 217.6734 | -6.744 | 14.2358 | 0 | 0 | [8 empty] | 0 | 0 |  |  |  |  | 0 | 5.1899 | [18 empty] | 0 | 12.1959 |  |  | -2.514 | 0 | [6 empty] | 0 | 0
156 | 3192.9975 | 116.8691 |  |  |  |  | 0 |  |  | 25719.5923 | [9 empty] | 203.3929 |  | 2735.8582 |  |  |  | 215.8797 | -6.3705 | 14.2358 | 0 | 0 | [8 empty] | 0 | 0 |  |  |  |  | 0 | 0.95181 | [18 empty] | 0 | 14.5023 |  |  | -2.2673 | 0 | [6 empty] | 0 | 0
157 | 3184.5913 | 116.8691 |  |  |  |  | 0 |  |  | 25720.3528 | [9 empty] | 191.8492 |  | 2738.3721 |  |  |  | 214.1009 | -5.8295 | 14.2358 | 0 | 0 | [8 empty] | 0 | 0 |  |  |  |  | -2.3191 | 0 | [18 empty] | 0 | 11.5437 |  |  | -2.514 | 0 | [6 empty] | 0 | 0
158 | 3175.1281 | 116.8691 |  |  |  |  | 0 |  |  | 25722.7433 | [9 empty] | 181.2984 |  | 2740.8553 |  |  |  | 212.3367 | -4.7726 | 14.2358 | 0 | 0 | [8 empty] | 0 | 0 |  |  |  |  | -3.9492 | 0 | [18 empty] | 0 | 10.5508 |  |  | -2.4831 | 0 | [6 empty] | 0 | 0
159 | 3172.8118 | 116.8691 |  |  |  |  | 0 |  |  | 25723.7695 | [9 empty] | 163.1644 |  | 2743.03 |  |  |  | 210.587 | -3.991 | 6.3073 | 0 | 0 | [8 empty] | 0 | 0 |  |  |  |  | -2.585 | 0 | [18 empty] | 0 | 18.134 |  |  | -2.1747 | 0 | [6 empty] | 0 | 0
160 | 3163.2081 | 116.8691 |  |  |  |  | 0 |  |  | 25718.4196 | [9 empty] | 150.7661 |  | 2745.0814 |  |  |  | 208.8518 | -4.6321 | 14.2358 | 0 | 0 | [8 empty] | 0 | 0 |  |  |  |  | 0 | 3.7911 | [18 empty] | 0 | 12.3983 |  |  | -2.0514 | 0 | [6 empty] | 0 | 0
161 | 3156.5076 | 116.8691 |  |  |  |  | 0 |  |  | 25708.0654 | [9 empty] | 136.4502 |  | 2747.1328 |  |  |  | 207.1309 | -7.5353 | 14.2358 | 0 | 0 | [8 empty] | 0 | 0 |  |  |  |  | 0 | 8.7957 | [18 empty] | 0 | 14.3159 |  |  | -2.0514 | 0 | [6 empty] | 0 | 0
162 | 3156.5076 | 114.9362 |  |  |  |  | 0 |  |  | 25696.4995 | [9 empty] | 130.4826 |  | 2749.9551 |  |  |  | 205.4241 | -8.9214 | 8.9214 | 0 | 1.9329 | [8 empty] | 0 | 0 |  |  |  |  | 0 | 10.008 | [18 empty] | 0 | 5.9676 |  |  | -2.8224 | 0 | [6 empty] | 0 | 0
163 | 3158.3964 | 114.9362 |  |  |  |  | 0 |  |  | 25684.0569 | [9 empty] | 130.4826 |  | 2753.3943 |  |  |  | 203.7314 | -8.6692 | 6.7804 | 0 | 0 | [8 empty] | 0 | 0 |  |  |  |  | 0 | 10.8853 | [18 empty] | 0 | 0 |  |  | -3.4392 | 0 | [6 empty] | 0 | 0
164 | 3159.0552 | 114.9362 |  |  |  |  | 13.3117 |  |  | 25670.8829 | [9 empty] | 130.4826 |  | 2757.219 |  |  |  | 202.0527 | -6.744 | 6.0852 | 0 | 0 | [8 empty] | -13.3117 | 0 |  |  |  |  | 0 | 11.6176 | [18 empty] | 0 | 0 |  |  | -3.8247 | 0 | [6 empty] | 0 | 0
165 | 3163.1424 | 114.9362 |  |  |  |  | 27.1462 |  |  | 25657.1674 | [9 empty] | 131.0407 |  | 2761.4291 |  |  |  | 200.3878 | -4.0872 | 0 | 0 | 0 | [8 empty] | -13.9442 | 0 |  |  |  |  | 0 | 12.1598 | [18 empty] | -0.5581 | 0 |  |  | -4.2102 | 0 | [6 empty] | 0 | 0
166 | 3167.8572 | 114.9362 |  |  |  |  | 40.5431 |  |  | 25643.2627 | [9 empty] | 137.6237 |  | 2765.9168 |  |  |  | 198.7366 | -4.7148 | 0 | 0 | 0 | [8 empty] | -13.6206 | 0 |  |  |  |  | 0 | 12.3499 | [18 empty] | -6.583 | 0 |  |  | -4.4877 | 0 | [6 empty] | 0 | 0
167 | 3173.2132 | 114.9362 |  |  |  |  | 53.9944 |  |  | 25629.4555 | [9 empty] | 146.0502 |  | 2770.5896 |  |  |  | 197.099 | -5.3559 | 0 | 0 | 0 | [8 empty] | -13.7853 | 0 |  |  |  |  | 0 | 12.2532 | [18 empty] | -8.4265 | 0 |  |  | -4.6727 | 0 | [6 empty] | 0 | 0
168 | 3176.8287 | 114.9362 |  |  |  |  | 67.8759 |  |  | 25615.967 | [9 empty] | 151.5632 |  | 2775.4474 |  |  |  | 238.4146 | -3.6155 | 0 | 0 | 0 | [8 empty] | -14.3264 | 0 |  |  |  |  | 0 | 11.9354 | [18 empty] | -5.513 | 0 |  |  | -4.8578 | 0 | [6 empty] | -42.9397 | 0
169 | 3176.9365 | 114.9362 |  |  |  |  | 43.0388 |  |  | 25614.454 | [9 empty] | 165.9561 |  | 2757.1324 |  |  |  | 236.4501 | -0.10781 | 0 | 0 | 0 | [8 empty] | 0 | 24.2778 |  |  |  |  | -0.039355 | 0 | [18 empty] | -14.3929 | 0 |  |  | 0 | 18.315 | [6 empty] | 0 | 0
170 | 3177.6123 | 114.9362 |  |  |  |  | 42.6842 |  |  | 25612.5337 | [9 empty] | 180.7576 |  | 2738.8637 |  |  |  | 234.5017 | -0.67575 | 0 | 0 | 0 | [8 empty] | 0 | 0 |  |  |  |  | 0 | 0.36813 | [18 empty] | -14.8015 | 0 |  |  | 0 | 18.2687 | [6 empty] | 0 | 0
171 | 3178.2861 | 117.9695 |  |  |  |  | 42.3325 |  |  | 25610.2335 | [9 empty] | 195.6952 |  | 2720.6104 |  |  |  | 232.5694 | -0.67382 | 0 | -3.0333 | 0 | [8 empty] | 0 | 0 |  |  |  |  | 0 | 0.74806 | [18 empty] | -14.9376 | 0 |  |  | 0 | 18.2533 | [6 empty] | 0 | 0
172 | 3178.6808 | 124.0185 |  |  |  |  | 41.9836 |  |  | 25607.5258 | [9 empty] | 209.1347 |  | 2702.1875 |  |  |  | 230.653 | -0.39467 | 0 | -6.049 | 0 | [8 empty] | 0 | 0 |  |  |  |  | 0 | 1.1557 | [18 empty] | -13.4395 | 0 |  |  | 0 | 18.4229 | [6 empty] | 0 | 0
173 | 3179.1505 | 124.0185 |  |  |  |  | 65.9155 |  |  | 25604.1034 | [9 empty] | 219.8502 |  | 2683.4561 |  |  |  | 228.7525 | -0.46975 | 0 | 0 | 0 | [8 empty] | -24.2778 | 0 |  |  |  |  | 0 | 1.8705 | [18 empty] | -10.7155 | 0 |  |  | 0 | 18.7313 | [6 empty] | 0 | 0
174 | 3180.7677 | 124.0185 |  |  |  |  | 65.3723 |  |  | 25600.0492 | [9 empty] | 224.0283 |  | 2663.9847 |  |  |  | 226.8675 | -1.6172 | 0 | 0 | 0 | [8 empty] | 0 | 0 |  |  |  |  | 0 | 2.5027 | [18 empty] | -4.1781 | 0 |  |  | 0 | 19.4715 | [6 empty] | 0 | 0
175 | 3182.6698 | 130.0676 |  |  |  |  | 64.8337 |  |  | 25595.5911 | [9 empty] | 217.184 |  | 2643.3567 |  |  |  | 224.9982 | -1.9021 | 0 | -6.049 | 0 | [8 empty] | 0 | 0 |  |  |  |  | 0 | 2.9067 | [18 empty] | 0 | 6.8443 |  |  | 0 | 20.6279 | [6 empty] | 0 | 0
176 | 3184.6374 | 130.0676 |  |  |  |  | 64.2994 |  |  | 25590.7809 | [9 empty] | 213.428 |  | 2623.0372 |  |  |  | 223.1442 | -1.9676 | 0 | 0 | 0 | [8 empty] | 0 | 0 |  |  |  |  | 0 | 3.2591 | [18 empty] | 0 | 3.7559 |  |  | 0 | 20.3195 | [6 empty] | 0 | 0
177 | 3186.6569 | 130.0676 |  |  |  |  | 63.7696 |  |  | 25588.6685 | [9 empty] | 203.3674 |  | 2602.8718 |  |  |  | 221.3055 | -2.0195 | 0 | 0 | 0 | [8 empty] | 0 | 0 |  |  |  |  | 0 | 0.56161 | [18 empty] | 0 | 10.0606 |  |  | 0 | 20.1654 | [6 empty] | 0 | 0
178 | 3187.9815 | 136.1166 |  |  |  |  | 63.2442 |  |  | 25591.0911 | [9 empty] | 198.8393 |  | 2582.4752 |  |  |  | 219.4819 | -1.3245 | 0 | -6.049 | 0 | [8 empty] | 0 | 0 |  |  |  |  | -3.9733 | 0 | [18 empty] | 0 | 4.5281 |  |  | 0 | 20.3967 | [6 empty] | 0 | 0
179 | 3189.2405 | 136.1166 |  |  |  |  | 62.723 |  |  | 25598.256 | [9 empty] | 191.2229 |  | 2561.7701 |  |  |  | 217.6734 | -1.2591 | 0 | 0 | 0 | [8 empty] | 0 | 0 |  |  |  |  | -8.7156 | 0 | [18 empty] | 0 | 7.6164 |  |  | 0 | 20.705 | [6 empty] | 0 | 0
180 | 3190.7961 | 136.1166 |  |  |  |  | 62.2062 |  |  | 25609.7447 | [9 empty] | 181.1358 |  | 2540.8184 |  |  |  | 215.8797 | -1.5556 | 0 | 0 | 0 | [8 empty] | 0 | 0 |  |  |  |  | -13.04 | 0 | [18 empty] | 0 | 10.0872 |  |  | 0 | 20.9518 | [6 empty] | 0 | 0
181 | 3192.652 | 136.1166 |  |  |  |  | 46.2927 |  |  | 25624.3896 | [9 empty] | 173.5194 |  | 2520.1133 |  |  |  | 214.1009 | -1.8559 | 0 | 0 | 0 | [8 empty] | 0 | 15.4009 |  |  |  |  | -16.1969 | 0 | [18 empty] | 0 | 7.6164 |  |  | 0 | 20.705 | [6 empty] | 0 | 0
182 | 3194.5426 | 142.1656 |  |  |  |  | 21.6335 |  |  | 25640.1354 | [9 empty] | 165.5941 |  | 2499.3774 |  |  |  | 212.3367 | -1.8906 | 0 | -6.049 | 0 | [8 empty] | 0 | 24.2778 |  |  |  |  | -17.2986 | 0 | [18 empty] | 0 | 7.9253 |  |  | 0 | 20.7359 | [6 empty] | 0 | 0
183 | 3196.3503 | 134.0998 |  |  |  |  | 21.4552 |  |  | 25654.1015 | [9 empty] | 154.5804 |  | 2478.3331 |  |  |  | 210.587 | -1.8078 | 0 | 0 | 8.0658 | [8 empty] | 0 | 0 |  |  |  |  | -15.5199 | 0 | [18 empty] | 0 | 11.0137 |  |  | 0 | 21.0443 | [6 empty] | 0 | 0
184 | 3198.4199 | 134.0998 |  |  |  |  | 21.2784 |  |  | 25663.3936 | [9 empty] | 142.3314 |  | 2457.1655 |  |  |  | 208.8518 | -2.0696 | 0 | 0 | 0 | [8 empty] | 0 | 0 |  |  |  |  | -10.8468 | 0 | [18 empty] | 0 | 12.2491 |  |  | 0 | 21.1676 | [6 empty] | 0 | 0
185 | 3201.6216 | 134.0998 |  |  |  |  | 21.1031 |  |  | 25669.1933 | [9 empty] | 130.0823 |  | 2435.9978 |  |  |  | 207.1309 | -3.2016 | 0 | 0 | 0 | [8 empty] | 0 | 0 |  |  |  |  | -7.3548 | 0 | [18 empty] | 0 | 12.2491 |  |  | 0 | 21.1676 | [6 empty] | 0 | 0
186 | 3205.5817 | 140.1488 |  |  |  |  | 20.9292 |  |  | 25673.9666 | [9 empty] | 125.5542 |  | 2415.6012 |  |  |  | 205.4241 | -3.9602 | 0 | -6.049 | 0 | [8 empty] | 0 | 0 |  |  |  |  | -6.3289 | 0 | [18 empty] | 0 | 4.5281 |  |  | 0 | 20.3967 | [6 empty] | 0 | 0
187 | 3209.0606 | 140.1488 |  |  |  |  | 20.7567 |  |  | 25677.9418 | [9 empty] | 127.0083 |  | 2395.8213 |  |  |  | 203.7314 | -3.4789 | 0 | 0 | 0 | [8 empty] | 0 | 0 |  |  |  |  | -5.5311 | 0 | [18 empty] | -1.4541 | 0 |  |  | 0 | 19.7799 | [6 empty] | 0 | 0
188 | 3210.7663 | 132.083 |  |  |  |  | 20.5857 |  |  | 25681.454 | [9 empty] | 131.8674 |  | 2376.427 |  |  |  | 202.0527 | -1.7057 | 0 | 0 | 8.0658 | [8 empty] | 0 | 0 |  |  |  |  | -5.0683 | 0 | [18 empty] | -4.8591 | 0 |  |  | 0 | 19.3944 | [6 empty] | 0 | 0
189 | 3212.0812 | 132.083 |  |  |  |  | 44.6939 |  |  | 25684.6241 | [9 empty] | 140.1314 |  | 2357.4181 |  |  |  | 200.3878 | -1.3149 | 0 | 0 | 0 | [8 empty] | -24.2778 | 0 |  |  |  |  | -4.7263 | 0 | [18 empty] | -8.264 | 0 |  |  | 0 | 19.0089 | [6 empty] | 0 | 0
190 | 3213.0939 | 124.0171 |  |  |  |  | 44.3256 |  |  | 25687.7215 | [9 empty] | 147.3205 |  | 2338.6868 |  |  |  | 198.7366 | -1.0127 | 0 | 0 | 8.0658 | [8 empty] | 0 | 0 |  |  |  |  | -4.6539 | 0 | [18 empty] | -37.0737 | 29.8846 |  |  | 0 | 18.7313 | [6 empty] | 0 | 0
191 | 3214.8304 | 115.9513 |  |  |  |  | 43.9603 |  |  | 25690.5631 | [9 empty] | 159.6704 |  | 2320.1405 |  |  |  | 197.099 | -1.7365 | 0 | 0 | 8.0658 | [8 empty] | 0 | 0 |  |  |  |  | -4.3983 | 0 | [18 empty] | -12.3499 | 0 |  |  | 0 | 18.5463 | [6 empty] | 0 | 0
192 | 3215.6044 | 122.0003 |  |  |  |  | 67.8759 |  |  | 25693.2111 | [9 empty] | 159.6704 |  | 2301.7793 |  |  |  | 238.4146 | -0.77393 | 0 | -6.049 | 0 | [8 empty] | -24.2778 | 0 |  |  |  |  | -4.2048 | 0 | [18 empty] | 0 | 0 |  |  | 0 | 18.3612 | [6 empty] | -42.9397 | 0
193 | 3215.7122 | 122.0003 |  |  |  |  | 43.0388 |  |  | 25691.6935 | [9 empty] | 174.0633 |  | 2283.4643 |  |  |  | 236.4501 | -0.10781 | 0 | 0 | 0 | [8 empty] | 0 | 24.2778 |  |  |  |  | -0.039355 | 0 | [18 empty] | -14.3929 | 0 |  |  | 0 | 18.315 | [6 empty] | 0 | 0
194 | 3216.3879 | 122.0003 |  |  |  |  | 42.6842 |  |  | 25689.7684 | [9 empty] | 188.8648 |  | 2265.1956 |  |  |  | 234.5017 | -0.67575 | 0 | 0 | 0 | [8 empty] | 0 | 0 |  |  |  |  | 0 | 0.36813 | [18 empty] | -14.8015 | 0 |  |  | 0 | 18.2687 | [6 empty] | 0 | 0
195 | 3217.0617 | 125.0336 |  |  |  |  | 42.3325 |  |  | 25687.4636 | [9 empty] | 203.8024 |  | 2246.9423 |  |  |  | 232.5694 | -0.67382 | 0 | -3.0333 | 0 | [8 empty] | 0 | 0 |  |  |  |  | 0 | 0.74806 | [18 empty] | -14.9376 | 0 |  |  | 0 | 18.2533 | [6 empty] | 0 | 0
196 | 3217.4564 | 131.0826 |  |  |  |  | 41.9836 |  |  | 25684.7512 | [9 empty] | 217.2419 |  | 2228.5194 |  |  |  | 230.653 | -0.39467 | 0 | -6.049 | 0 | [8 empty] | 0 | 0 |  |  |  |  | 0 | 1.1557 | [18 empty] | -13.4395 | 0 |  |  | 0 | 18.4229 | [6 empty] | 0 | 0
197 | 3217.9262 | 131.0826 |  |  |  |  | 65.9155 |  |  | 25681.3241 | [9 empty] | 227.9574 |  | 2209.7881 |  |  |  | 228.7525 | -0.46975 | 0 | 0 | 0 | [8 empty] | -24.2778 | 0 |  |  |  |  | 0 | 1.8705 | [18 empty] | -10.7155 | 0 |  |  | 0 | 18.7313 | [6 empty] | 0 | 0
198 | 3219.5433 | 131.0826 |  |  |  |  | 65.3723 |  |  | 25677.2652 | [9 empty] | 232.1355 |  | 2190.3166 |  |  |  | 226.8675 | -1.6172 | 0 | 0 | 0 | [8 empty] | 0 | 0 |  |  |  |  | 0 | 2.5027 | [18 empty] | -4.1781 | 0 |  |  | 0 | 19.4715 | [6 empty] | 0 | 0
199 | 3221.4454 | 137.1316 |  |  |  |  | 64.8337 |  |  | 25672.8024 | [9 empty] | 225.2912 |  | 2169.6886 |  |  |  | 224.9982 | -1.9021 | 0 | -6.049 | 0 | [8 empty] | 0 | 0 |  |  |  |  | 0 | 2.9067 | [18 empty] | 0 | 6.8443 |  |  | 0 | 20.6279 | [6 empty] | 0 | 0
200 | 3223.413 | 137.1316 |  |  |  |  | 64.2994 |  |  | 25667.9875 | [9 empty] | 221.5352 |  | 2149.3691 |  |  |  | 223.1442 | -1.9676 | 0 | 0 | 0 | [8 empty] | 0 | 0 |  |  |  |  | 0 | 3.2591 | [18 empty] | 0 | 3.7559 |  |  | 0 | 20.3195 | [6 empty] | 0 | 0
201 | 3225.4325 | 137.1316 |  |  |  |  | 63.7696 |  |  | 25665.8705 | [9 empty] | 211.4747 |  | 2129.2037 |  |  |  | 221.3055 | -2.0195 | 0 | 0 | 0 | [8 empty] | 0 | 0 |  |  |  |  | 0 | 0.56161 | [18 empty] | 0 | 10.0606 |  |  | 0 | 20.1654 | [6 empty] | 0 | 0
202 | 3226.7571 | 143.1807 |  |  |  |  | 63.2442 |  |  | 25668.2885 | [9 empty] | 206.9465 |  | 2108.8071 |  |  |  | 219.4819 | -1.3245 | 0 | -6.049 | 0 | [8 empty] | 0 | 0 |  |  |  |  | -3.9733 | 0 | [18 empty] | 0 | 4.5281 |  |  | 0 | 20.3967 | [6 empty] | 0 | 0
203 | 3228.0162 | 143.1807 |  |  |  |  | 62.723 |  |  | 25675.4486 | [9 empty] | 199.3301 |  | 2088.102 |  |  |  | 217.6734 | -1.2591 | 0 | 0 | 0 | [8 empty] | 0 | 0 |  |  |  |  | -8.7156 | 0 | [18 empty] | 0 | 7.6164 |  |  | 0 | 20.705 | [6 empty] | 0 | 0
204 | 3229.5717 | 143.1807 |  |  |  |  | 62.2062 |  |  | 25686.9327 | [9 empty] | 189.243 |  | 2067.1503 |  |  |  | 215.8797 | -1.5556 | 0 | 0 | 0 | [8 empty] | 0 | 0 |  |  |  |  | -13.04 | 0 | [18 empty] | 0 | 10.0872 |  |  | 0 | 20.9518 | [6 empty] | 0 | 0
205 | 3231.4277 | 143.1807 |  |  |  |  | 46.2927 |  |  | 25701.5729 | [9 empty] | 181.6266 |  | 2046.4452 |  |  |  | 214.1009 | -1.8559 | 0 | 0 | 0 | [8 empty] | 0 | 15.4009 |  |  |  |  | -16.1969 | 0 | [18 empty] | 0 | 7.6164 |  |  | 0 | 20.705 | [6 empty] | 0 | 0
206 | 3233.3182 | 149.2297 |  |  |  |  | 21.6335 |  |  | 25717.314 | [9 empty] | 173.7013 |  | 2025.7093 |  |  |  | 212.3367 | -1.8906 | 0 | -6.049 | 0 | [8 empty] | 0 | 24.2778 |  |  |  |  | -17.2986 | 0 | [18 empty] | 0 | 7.9253 |  |  | 0 | 20.7359 | [6 empty] | 0 | 0
207 | 3235.126 | 141.1638 |  |  |  |  | 21.4552 |  |  | 25731.2754 | [9 empty] | 162.6877 |  | 2004.6651 |  |  |  | 210.587 | -1.8078 | 0 | 0 | 8.0658 | [8 empty] | 0 | 0 |  |  |  |  | -15.5199 | 0 | [18 empty] | 0 | 11.0137 |  |  | 0 | 21.0443 | [6 empty] | 0 | 0
208 | 3237.1956 | 141.1638 |  |  |  |  | 21.2784 |  |  | 25740.5629 | [9 empty] | 150.4386 |  | 1983.4974 |  |  |  | 208.8518 | -2.0696 | 0 | 0 | 0 | [8 empty] | 0 | 0 |  |  |  |  | -10.8468 | 0 | [18 empty] | 0 | 12.2491 |  |  | 0 | 21.1676 | [6 empty] | 0 | 0
209 | 3240.3972 | 141.1638 |  |  |  |  | 21.1031 |  |  | 25746.3578 | [9 empty] | 138.1895 |  | 1962.3298 |  |  |  | 207.1309 | -3.2016 | 0 | 0 | 0 | [8 empty] | 0 | 0 |  |  |  |  | -7.3548 | 0 | [18 empty] | 0 | 12.2491 |  |  | 0 | 21.1676 | [6 empty] | 0 | 0
210 | 3244.3574 | 147.2129 |  |  |  |  | 20.9292 |  |  | 25751.1265 | [9 empty] | 133.6614 |  | 1941.9331 |  |  |  | 205.4241 | -3.9602 | 0 | -6.049 | 0 | [8 empty] | 0 | 0 |  |  |  |  | -6.3289 | 0 | [18 empty] | 0 | 4.5281 |  |  | 0 | 20.3967 | [6 empty] | 0 | 0
211 | 3247.8362 | 147.2129 |  |  |  |  | 20.7567 |  |  | 25755.0971 | [9 empty] | 135.1156 |  | 1922.1532 |  |  |  | 203.7314 | -3.4789 | 0 | 0 | 0 | [8 empty] | 0 | 0 |  |  |  |  | -5.5311 | 0 | [18 empty] | -1.4541 | 0 |  |  | 0 | 19.7799 | [6 empty] | 0 | 0
212 | 3249.5419 | 139.147 |  |  |  |  | 20.5857 |  |  | 25758.6046 | [9 empty] | 139.9746 |  | 1902.7589 |  |  |  | 202.0527 | -1.7057 | 0 | 0 | 8.0658 | [8 empty] | 0 | 0 |  |  |  |  | -5.0683 | 0 | [18 empty] | -4.8591 | 0 |  |  | 0 | 19.3944 | [6 empty] | 0 | 0
213 | 3250.8569 | 139.147 |  |  |  |  | 44.6939 |  |  | 25761.7699 | [9 empty] | 148.2386 |  | 1883.75 |  |  |  | 200.3878 | -1.3149 | 0 | 0 | 0 | [8 empty] | -24.2778 | 0 |  |  |  |  | -4.7263 | 0 | [18 empty] | -8.264 | 0 |  |  | 0 | 19.0089 | [6 empty] | 0 | 0
214 | 3251.8695 | 131.0812 |  |  |  |  | 44.3256 |  |  | 25764.8627 | [9 empty] | 155.4278 |  | 1865.0187 |  |  |  | 198.7366 | -1.0127 | 0 | 0 | 8.0658 | [8 empty] | 0 | 0 |  |  |  |  | -4.6539 | 0 | [18 empty] | -37.0737 | 29.8846 |  |  | 0 | 18.7313 | [6 empty] | 0 | 0
215 | 3253.6061 | 123.0154 |  |  |  |  | 43.9603 |  |  | 25767.6997 | [9 empty] | 167.7777 |  | 1846.4724 |  |  |  | 197.099 | -1.7365 | 0 | 0 | 8.0658 | [8 empty] | 0 | 0 |  |  |  |  | -4.3983 | 0 | [18 empty] | -12.3499 | 0 |  |  | 0 | 18.5463 | [6 empty] | 0 | 0
216 | 3254.38 | 129.0644 |  |  |  |  | 67.8759 |  |  | 25770.343 | [9 empty] | 167.7777 |  | 1828.1112 |  |  |  | 238.4146 | -0.77393 | 0 | -6.049 | 0 | [8 empty] | -24.2778 | 0 |  |  |  |  | -4.2048 | 0 | [18 empty] | 0 | 0 |  |  | 0 | 18.3612 | [6 empty] | -42.9397 | 0
217 | 3256.9829 | 135.1134 |  |  |  |  | 67.3166 |  |  | 25778.8785 | [9 empty] | 182.1705 |  | 1809.7962 |  |  |  | 288.3907 | -2.6029 | 0 | -6.049 | 0 | [8 empty] | 0 | 0 |  |  |  |  | -10.0972 | 0 | [18 empty] | -14.3929 | 0 |  |  | 0 | 18.315 | [6 empty] | -51.9407 | 0
218 | 3258.7887 | 141.1624 |  |  |  |  | 66.7619 |  |  | 25787.1061 | [9 empty] | 196.972 |  | 1791.5275 |  |  |  | 286.0144 | -1.8058 | 0 | -6.049 | 0 | [8 empty] | 0 | 0 |  |  |  |  | -9.7898 | 0 | [18 empty] | -14.8015 | 0 |  |  | 0 | 18.2687 | [6 empty] | 0 | 0
219 | 3260.866 | 147.2115 |  |  |  |  | 90.4896 |  |  | 25794.9465 | [9 empty] | 211.9096 |  | 1773.2742 |  |  |  | 283.6576 | -2.0773 | 0 | -6.049 | 0 | [8 empty] | -24.2778 | 0 |  |  |  |  | -9.4031 | 0 | [18 empty] | -14.9376 | 0 |  |  | 0 | 18.2533 | [6 empty] | 0 | 0
220 | 3262.6488 | 153.2605 |  |  |  |  | 97.1112 |  |  | 25802.4996 | [9 empty] | 225.3491 |  | 1754.8513 |  |  |  | 281.3203 | -1.7827 | 0 | -6.049 | 0 | [8 empty] | -7.3672 | 0 |  |  |  |  | -9.1163 | 0 | [18 empty] | -13.4395 | 0 |  |  | 0 | 18.4229 | [6 empty] | 0 | 0
221 | 3264.3256 | 159.3095 |  |  |  |  | 97.1112 |  |  | 25810.0522 | [9 empty] | 236.0646 |  | 1751.5993 |  |  |  | 279.0022 | -1.6769 | 0 | -6.049 | 0 | [8 empty] | -0.8002 | 0 |  |  |  |  | -9.1163 | 0 | [18 empty] | -10.7155 | 0 |  |  | 0 | 3.252 | [6 empty] | 0 | 0
222 | 3266.2104 | 162.5839 |  |  |  |  | 97.1112 |  |  | 25817.8289 | [9 empty] | 240.2427 |  | 1755.3469 |  |  |  | 276.7032 | -1.8848 | 0 | -3.2744 | 0 | [8 empty] | -0.8002 | 0 |  |  |  |  | -9.3407 | 0 | [18 empty] | -4.1781 | 0 |  |  | -3.7476 | 0 | [6 empty] | 0 | 0
223 | 3269.747 | 154.5181 |  |  |  |  | 72.0332 |  |  | 25825.5395 | [9 empty] | 232.5203 |  | 1757.9379 |  |  |  | 274.4232 | -3.5366 | 0 | 0 | 8.0658 | [8 empty] | 0 | 24.2778 |  |  |  |  | -9.2752 | 0 | [18 empty] | 0 | 7.7224 |  |  | -2.5911 | 0 | [6 empty] | 0 | 0
224 | 3265.0727 | 154.5181 |  |  |  |  | 47.1618 |  |  | 25834.4689 | [9 empty] | 221.1444 |  | 1760.8374 |  |  |  | 272.162 | -5.0286 | 9.703 | 0 | 0 | [8 empty] | 0 | 24.2778 |  |  |  |  | -10.4944 | 0 | [18 empty] | 0 | 11.3759 |  |  | -2.8995 | 0 | [6 empty] | 0 | 0
225 | 3269.8645 | 154.5181 |  |  |  |  | 22.4954 |  |  | 25846.9208 | [9 empty] | 205.7888 |  | 1763.8911 |  |  |  | 269.9193 | -4.7918 | 0 | 0 | 0 | [8 empty] | 0 | 24.2778 |  |  |  |  | -14.0175 | 0 | [18 empty] | 0 | 15.3556 |  |  | -3.0537 | 0 | [6 empty] | 0 | 0
226 | 3274.3022 | 154.5181 |  |  |  |  | 0 |  |  | 25863.6547 | [9 empty] | 192.346 |  | 1766.7135 |  |  |  | 267.6952 | -4.4376 | 0 | 0 | 0 | [8 empty] | 0 | 22.3101 |  |  |  |  | -18.3003 | 0 | [18 empty] | 0 | 13.4428 |  |  | -2.8224 | 0 | [6 empty] | 0 | 0
227 | 3278.3181 | 154.5181 |  |  |  |  | 0 |  |  | 25884.8674 | [9 empty] | 184.7296 |  | 1769.2274 |  |  |  | 265.4894 | -4.016 | 0 | 0 | 0 | [8 empty] | 0 | 0 |  |  |  |  | -22.78 | 0 | [18 empty] | 0 | 7.6164 |  |  | -2.514 | 0 | [6 empty] | 0 | 0
228 | 3282.2379 | 154.5181 |  |  |  |  | 0 |  |  | 25909.2944 | [9 empty] | 173.4111 |  | 1771.4947 |  |  |  | 263.3018 | -3.9197 | 0 | 0 | 0 | [8 empty] | 0 | 0 |  |  |  |  | -25.9956 | 0 | [18 empty] | 0 | 11.3185 |  |  | -2.2673 | 0 | [6 empty] | 0 | 0
229 | 3286.5888 | 146.4522 |  |  |  |  | 0 |  |  | 25935.9166 | [9 empty] | 165.7947 |  | 1774.0087 |  |  |  | 261.1322 | -4.351 | 0 | 0 | 8.0658 | [8 empty] | 0 | 0 |  |  |  |  | -28.1923 | 0 | [18 empty] | 0 | 7.6164 |  |  | -2.514 | 0 | [6 empty] | 0 | 0
230 | 3290.2756 | 138.3864 |  |  |  |  | 0 |  |  | 25964.0017 | [9 empty] | 154.2011 |  | 1776.4918 |  |  |  | 258.9804 | -3.6868 | 0 | 0 | 8.0658 | [8 empty] | 0 | 0 |  |  |  |  | -29.6568 | 0 | [18 empty] | 0 | 11.5936 |  |  | -2.4831 | 0 | [6 empty] | 0 | 0
231 | 3279.3512 | 138.3864 |  |  |  |  | 0 |  |  | 25992.3233 | [9 empty] | 142.727 |  | 1778.6665 |  |  |  | 256.8464 | -3.3114 | 14.2358 | 0 | 0 | [8 empty] | 0 | 0 |  |  |  |  | -29.8951 | 0 | [18 empty] | 0 | 11.4741 |  |  | -2.1747 | 0 | [6 empty] | 0 | 0
232 | 3281.7674 | 130.3206 |  |  |  |  | 0 |  |  | 26017.9285 | [9 empty] | 130.3014 |  | 1780.7179 |  |  |  | 254.73 | -2.4161 | 0 | 0 | 8.0658 | [8 empty] | 0 | 0 |  |  |  |  | -27.1803 | 0 | [18 empty] | 0 | 12.4256 |  |  | -2.0514 | 0 | [6 empty] | 0 | 0
233 | 3284.9863 | 122.2547 |  |  |  |  | 0 |  |  | 26037.1769 | [9 empty] | 118.0523 |  | 1782.7693 |  |  |  | 252.631 | -3.2189 | 0 | 0 | 8.0658 | [8 empty] | 0 | 0 |  |  |  |  | -20.8251 | 0 | [18 empty] | 0 | 12.2491 |  |  | -2.0514 | 0 | [6 empty] | 0 | 0
234 | 3285.7277 | 114.1889 |  |  |  |  | 0 |  |  | 26053.5229 | [9 empty] | 113.5242 |  | 1785.5917 |  |  |  | 250.5494 | -3.7118 | 2.9704 | 0 | 8.0658 | [8 empty] | 0 | 0 |  |  |  |  | -17.9238 | 0 | [18 empty] | 0 | 4.5281 |  |  | -2.8224 | 0 | [6 empty] | 0 | 0
235 | 3290.6658 | 110.2339 |  |  |  |  | 0 |  |  | 26069.2531 | [9 empty] | 111.2458 |  | 1789.0308 |  |  |  | 248.4848 | -4.9382 | 0 | 0 | 3.955 | [8 empty] | 0 | 0 |  |  |  |  | -17.309 | 0 | [18 empty] | 0 | 2.2783 |  |  | -3.4392 | 0 | [6 empty] | 0 | 0
236 | 3295.0938 | 110.2339 |  |  |  |  | 0 |  |  | 26084.3295 | [9 empty] | 112.4413 |  | 1792.8555 |  |  |  | 246.4373 | -4.428 | 0 | 0 | 0 | [8 empty] | 0 | 0 |  |  |  |  | -16.6562 | 0 | [18 empty] | -1.1955 | 0 |  |  | -3.8247 | 0 | [6 empty] | 0 | 0
237 | 3298.6054 | 113.5223 |  |  |  |  | 0 |  |  | 26098.9352 | [9 empty] | 120.7053 |  | 1797.0656 |  |  |  | 244.4067 | -3.5116 | 0 | -3.2884 | 0 | [8 empty] | 0 | 0 |  |  |  |  | -16.1864 | 0 | [18 empty] | -8.264 | 0 |  |  | -4.2102 | 0 | [6 empty] | 0 | 0
238 | 3300.8309 | 117.6543 |  |  |  |  | 19.8461 |  |  | 26113.3053 | [9 empty] | 131.4208 |  | 1801.5534 |  |  |  | 242.3928 | -2.2255 | 0 | -4.1319 | 0 | [8 empty] | -19.8461 | 0 |  |  |  |  | -15.9517 | 0 | [18 empty] | -10.7155 | 0 |  |  | -4.4877 | 0 | [6 empty] | 0 | 0
239 | 3303.6167 | 120.3295 |  |  |  |  | 43.9603 |  |  | 26127.7608 | [9 empty] | 143.7707 |  | 1806.2261 |  |  |  | 240.3955 | -2.7858 | 0 | -2.6752 | 0 | [8 empty] | -24.2778 | 0 |  |  |  |  | -16.038 | 0 | [18 empty] | -12.3499 | 0 |  |  | -4.6727 | 0 | [6 empty] | 0 | 0
240 | 3307.4209 | 123.4063 |  |  |  |  | 67.8759 |  |  | 26142.2154 | [9 empty] | 157.755 |  | 1811.0839 |  |  |  | 238.4146 | -3.8042 | 0 | -3.0767 | 0 | [8 empty] | -24.2778 | 0 |  |  |  |  | -16.038 | 0 | [18 empty] | -13.9843 | 0 |  |  | -4.8578 | 0 | [6 empty] | 0 | 0
241 | 3307.5287 | 123.4063 |  |  |  |  | 43.0388 |  |  | 26140.6706 | [9 empty] | 172.1479 |  | 1792.7689 |  |  |  | 236.4501 | -0.10781 | 0 | 0 | 0 | [8 empty] | 0 | 24.2778 |  |  |  |  | -0.039355 | 0 | [18 empty] | -14.3929 | 0 |  |  | 0 | 18.315 | [6 empty] | 0 | 0
242 | 3308.2045 | 123.4063 |  |  |  |  | 42.6842 |  |  | 26138.7183 | [9 empty] | 186.9493 |  | 1774.5002 |  |  |  | 234.5017 | -0.67575 | 0 | 0 | 0 | [8 empty] | 0 | 0 |  |  |  |  | 0 | 0.36813 | [18 empty] | -14.8015 | 0 |  |  | 0 | 18.2687 | [6 empty] | 0 | 0
243 | 3308.8783 | 126.4395 |  |  |  |  | 42.3325 |  |  | 26136.3862 | [9 empty] | 201.887 |  | 1756.2469 |  |  |  | 232.5694 | -0.67382 | 0 | -3.0333 | 0 | [8 empty] | 0 | 0 |  |  |  |  | 0 | 0.74806 | [18 empty] | -14.9376 | 0 |  |  | 0 | 18.2533 | [6 empty] | 0 | 0
244 | 3309.273 | 132.4886 |  |  |  |  | 41.9836 |  |  | 26133.6467 | [9 empty] | 215.3264 |  | 1737.824 |  |  |  | 230.653 | -0.39467 | 0 | -6.049 | 0 | [8 empty] | 0 | 0 |  |  |  |  | 0 | 1.1557 | [18 empty] | -13.4395 | 0 |  |  | 0 | 18.4229 | [6 empty] | 0 | 0
245 | 3309.7427 | 132.4886 |  |  |  |  | 65.9155 |  |  | 26130.1924 | [9 empty] | 226.042 |  | 1719.0927 |  |  |  | 228.7525 | -0.46975 | 0 | 0 | 0 | [8 empty] | -24.2778 | 0 |  |  |  |  | 0 | 1.8705 | [18 empty] | -10.7155 | 0 |  |  | 0 | 18.7313 | [6 empty] | 0 | 0
246 | 3311.3599 | 132.4886 |  |  |  |  | 65.3723 |  |  | 26126.1063 | [9 empty] | 230.22 |  | 1699.6212 |  |  |  | 226.8675 | -1.6172 | 0 | 0 | 0 | [8 empty] | 0 | 0 |  |  |  |  | 0 | 2.5027 | [18 empty] | -4.1781 | 0 |  |  | 0 | 19.4715 | [6 empty] | 0 | 0
247 | 3313.262 | 138.5376 |  |  |  |  | 64.8337 |  |  | 26121.6163 | [9 empty] | 223.3757 |  | 1678.9933 |  |  |  | 224.9982 | -1.9021 | 0 | -6.049 | 0 | [8 empty] | 0 | 0 |  |  |  |  | 0 | 2.9067 | [18 empty] | 0 | 6.8443 |  |  | 0 | 20.6279 | [6 empty] | 0 | 0
248 | 3315.2296 | 138.5376 |  |  |  |  | 64.2994 |  |  | 26116.7742 | [9 empty] | 219.6198 |  | 1658.6737 |  |  |  | 223.1442 | -1.9676 | 0 | 0 | 0 | [8 empty] | 0 | 0 |  |  |  |  | 0 | 3.2591 | [18 empty] | 0 | 3.7559 |  |  | 0 | 20.3195 | [6 empty] | 0 | 0
249 | 3317.2491 | 138.5376 |  |  |  |  | 63.7696 |  |  | 26114.6299 | [9 empty] | 209.5592 |  | 1638.5084 |  |  |  | 221.3055 | -2.0195 | 0 | 0 | 0 | [8 empty] | 0 | 0 |  |  |  |  | 0 | 0.56161 | [18 empty] | 0 | 10.0606 |  |  | 0 | 20.1654 | [6 empty] | 0 | 0
250 | 3318.5737 | 144.5866 |  |  |  |  | 63.2442 |  |  | 26117.0207 | [9 empty] | 205.0311 |  | 1618.1117 |  |  |  | 219.4819 | -1.3245 | 0 | -6.049 | 0 | [8 empty] | 0 | 0 |  |  |  |  | -3.9733 | 0 | [18 empty] | 0 | 4.5281 |  |  | 0 | 20.3967 | [6 empty] | 0 | 0
251 | 3319.8328 | 144.5866 |  |  |  |  | 62.723 |  |  | 26124.1537 | [9 empty] | 197.4147 |  | 1597.4067 |  |  |  | 217.6734 | -1.2591 | 0 | 0 | 0 | [8 empty] | 0 | 0 |  |  |  |  | -8.7156 | 0 | [18 empty] | 0 | 7.6164 |  |  | 0 | 20.705 | [6 empty] | 0 | 0
252 | 3321.3883 | 144.5866 |  |  |  |  | 62.2062 |  |  | 26135.6106 | [9 empty] | 187.3275 |  | 1576.4549 |  |  |  | 215.8797 | -1.5556 | 0 | 0 | 0 | [8 empty] | 0 | 0 |  |  |  |  | -13.04 | 0 | [18 empty] | 0 | 10.0872 |  |  | 0 | 20.9518 | [6 empty] | 0 | 0
253 | 3323.2442 | 144.5866 |  |  |  |  | 46.2927 |  |  | 26150.2236 | [9 empty] | 179.7111 |  | 1555.7498 |  |  |  | 214.1009 | -1.8559 | 0 | 0 | 0 | [8 empty] | 0 | 15.4009 |  |  |  |  | -16.1969 | 0 | [18 empty] | 0 | 7.6164 |  |  | 0 | 20.705 | [6 empty] | 0 | 0
254 | 3325.1348 | 150.6356 |  |  |  |  | 21.6335 |  |  | 26165.9376 | [9 empty] | 171.7859 |  | 1535.014 |  |  |  | 212.3367 | -1.8906 | 0 | -6.049 | 0 | [8 empty] | 0 | 24.2778 |  |  |  |  | -17.2986 | 0 | [18 empty] | 0 | 7.9253 |  |  | 0 | 20.7359 | [6 empty] | 0 | 0
255 | 3326.9426 | 142.5698 |  |  |  |  | 21.4552 |  |  | 26179.8718 | [9 empty] | 160.7722 |  | 1513.9697 |  |  |  | 210.587 | -1.8078 | 0 | 0 | 8.0658 | [8 empty] | 0 | 0 |  |  |  |  | -15.5199 | 0 | [18 empty] | 0 | 11.0137 |  |  | 0 | 21.0443 | [6 empty] | 0 | 0
256 | 3329.0122 | 142.5698 |  |  |  |  | 21.2784 |  |  | 26189.132 | [9 empty] | 148.5232 |  | 1492.802 |  |  |  | 208.8518 | -2.0696 | 0 | 0 | 0 | [8 empty] | 0 | 0 |  |  |  |  | -10.8468 | 0 | [18 empty] | 0 | 12.2491 |  |  | 0 | 21.1676 | [6 empty] | 0 | 0
257 | 3332.2138 | 142.5698 |  |  |  |  | 21.1031 |  |  | 26194.8998 | [9 empty] | 136.2741 |  | 1471.6344 |  |  |  | 207.1309 | -3.2016 | 0 | 0 | 0 | [8 empty] | 0 | 0 |  |  |  |  | -7.3548 | 0 | [18 empty] | 0 | 12.2491 |  |  | 0 | 21.1676 | [6 empty] | 0 | 0
258 | 3336.1739 | 148.6188 |  |  |  |  | 20.9292 |  |  | 26199.6413 | [9 empty] | 131.746 |  | 1451.2377 |  |  |  | 205.4241 | -3.9602 | 0 | -6.049 | 0 | [8 empty] | 0 | 0 |  |  |  |  | -6.3289 | 0 | [18 empty] | 0 | 4.5281 |  |  | 0 | 20.3967 | [6 empty] | 0 | 0
259 | 3339.6528 | 148.6188 |  |  |  |  | 20.7567 |  |  | 26203.5847 | [9 empty] | 133.2001 |  | 1431.4579 |  |  |  | 203.7314 | -3.4789 | 0 | 0 | 0 | [8 empty] | 0 | 0 |  |  |  |  | -5.5311 | 0 | [18 empty] | -1.4541 | 0 |  |  | 0 | 19.7799 | [6 empty] | 0 | 0
260 | 3341.3585 | 140.553 |  |  |  |  | 20.5857 |  |  | 26207.065 | [9 empty] | 138.0592 |  | 1412.0635 |  |  |  | 202.0527 | -1.7057 | 0 | 0 | 8.0658 | [8 empty] | 0 | 0 |  |  |  |  | -5.0683 | 0 | [18 empty] | -4.8591 | 0 |  |  | 0 | 19.3944 | [6 empty] | 0 | 0
261 | 3342.6734 | 140.553 |  |  |  |  | 44.6939 |  |  | 26210.2032 | [9 empty] | 146.3232 |  | 1393.0546 |  |  |  | 200.3878 | -1.3149 | 0 | 0 | 0 | [8 empty] | -24.2778 | 0 |  |  |  |  | -4.7263 | 0 | [18 empty] | -8.264 | 0 |  |  | 0 | 19.0089 | [6 empty] | 0 | 0
262 | 3343.6861 | 132.4871 |  |  |  |  | 44.3256 |  |  | 26213.2688 | [9 empty] | 153.5123 |  | 1374.3233 |  |  |  | 198.7366 | -1.0127 | 0 | 0 | 8.0658 | [8 empty] | 0 | 0 |  |  |  |  | -4.6539 | 0 | [18 empty] | -37.0737 | 29.8846 |  |  | 0 | 18.7313 | [6 empty] | 0 | 0
263 | 3345.4226 | 124.4213 |  |  |  |  | 43.9603 |  |  | 26216.0786 | [9 empty] | 165.8622 |  | 1355.777 |  |  |  | 197.099 | -1.7365 | 0 | 0 | 8.0658 | [8 empty] | 0 | 0 |  |  |  |  | -4.3983 | 0 | [18 empty] | -12.3499 | 0 |  |  | 0 | 18.5463 | [6 empty] | 0 | 0
264 | 3346.1966 | 130.4703 |  |  |  |  | 67.8759 |  |  | 26218.6947 | [9 empty] | 165.8622 |  | 1337.4158 |  |  |  | 238.4146 | -0.77393 | 0 | -6.049 | 0 | [8 empty] | -24.2778 | 0 |  |  |  |  | -4.2048 | 0 | [18 empty] | 0 | 0 |  |  | 0 | 18.3612 | [6 empty] | -42.9397 | 0
265 | 3347.3979 | 131.3056 |  |  |  |  | 68.5396 |  |  | 26205.951 | [9 empty] | 184.2793 |  | 1342.3198 |  |  |  | 236.4501 | -1.2013 | 0 | -0.83531 | 0 | [8 empty] | -1.223 | 0 |  |  |  |  | 0 | 11.1548 | [18 empty] | -18.4171 | 0 |  |  | -4.904 | 0 | [6 empty] | 0 | 0
266 | 3348.9092 | 131.3056 |  |  |  |  | 81.1884 |  |  | 26192.6106 | [9 empty] | 203.1049 |  | 1347.2702 |  |  |  | 234.5017 | -1.5113 | 0 | 0 | 0 | [8 empty] | -13.2136 | 0 |  |  |  |  | 0 | 11.7524 | [18 empty] | -18.8257 | 0 |  |  | -4.9503 | 0 | [6 empty] | 0 | 0
267 | 3350.5726 | 131.3056 |  |  |  |  | 88.3165 |  |  | 26178.8946 | [9 empty] | 222.0668 |  | 1352.2359 |  |  |  | 232.5694 | -1.6634 | 0 | 0 | 0 | [8 empty] | -7.7971 | 0 |  |  |  |  | 0 | 12.1287 | [18 empty] | -18.9619 | 0 |  |  | -4.9657 | 0 | [6 empty] | 0 | 0
268 | 3352.5613 | 131.3056 |  |  |  |  | 94.8833 |  |  | 26164.4645 | [9 empty] | 239.5305 |  | 1357.032 |  |  |  | 230.653 | -1.9887 | 0 | 0 | 0 | [8 empty] | -7.2945 | 0 |  |  |  |  | 0 | 12.8437 | [18 empty] | -17.4637 | 0 |  |  | -4.7961 | 0 | [6 empty] | 0 | 0
269 | 3354.6636 | 131.3056 |  |  |  |  | 97.1112 |  |  | 26149.0993 | [9 empty] | 254.2702 |  | 1361.5197 |  |  |  | 228.7525 | -2.1023 | 0 | 0 | 0 | [8 empty] | -3.0098 | 0 |  |  |  |  | 0 | 13.7797 | [18 empty] | -14.7397 | 0 |  |  | -4.4877 | 0 | [6 empty] | 0 | 0
270 | 3358.4833 | 131.3056 |  |  |  |  | 97.1112 |  |  | 26132.8542 | [9 empty] | 258.8166 |  | 1365.2673 |  |  |  | 226.8675 | -3.8196 | 0 | 0 | 0 | [8 empty] | -0.8002 | 0 |  |  |  |  | 0 | 14.6604 | [18 empty] | -4.5464 | 0 |  |  | -3.7476 | 0 | [6 empty] | 0 | 0
271 | 3365.4352 | 131.3056 |  |  |  |  | 72.0332 |  |  | 26115.7087 | [9 empty] | 249.8881 |  | 1367.8583 |  |  |  | 224.9982 | -6.9519 | 0 | 0 | 0 | [8 empty] | 0 | 24.2778 |  |  |  |  | 0 | 15.5619 | [18 empty] | 0 | 8.9285 |  |  | -2.5911 | 0 | [6 empty] | 0 | 0
272 | 3360.875 | 131.3056 |  |  |  |  | 47.1618 |  |  | 26097.9701 | [9 empty] | 249.8881 |  | 1370.7578 |  |  |  | 223.1442 | -8.1148 | 12.675 | 0 | 0 | [8 empty] | 0 | 24.2778 |  |  |  |  | 0 | 16.156 | [18 empty] | 0 | 0 |  |  | -2.8995 | 0 | [6 empty] | 0 | 0
273 | 3354.7963 | 131.3056 |  |  |  |  | 22.4954 |  |  | 26082.5742 | [9 empty] | 248.2356 |  | 1373.8115 |  |  |  | 221.3055 | -8.1571 | 14.2358 | 0 | 0 | [8 empty] | 0 | 24.2778 |  |  |  |  | 0 | 13.8143 | [18 empty] | 0 | 1.6526 |  |  | -3.0537 | 0 | [6 empty] | 0 | 0
274 | 3348.0612 | 131.3056 |  |  |  |  | 0 |  |  | 26071.3655 | [9 empty] | 243.1715 |  | 1376.6338 |  |  |  | 219.4819 | -7.5006 | 14.2358 | 0 | 0 | [8 empty] | 0 | 22.3101 |  |  |  |  | 0 | 9.6281 | [18 empty] | 0 | 5.0641 |  |  | -2.8224 | 0 | [6 empty] | 0 | 0
275 | 3340.5694 | 131.3056 |  |  |  |  | 0 |  |  | 26064.5957 | [9 empty] | 230.9756 |  | 1379.1478 |  |  |  | 217.6734 | -6.744 | 14.2358 | 0 | 0 | [8 empty] | 0 | 0 |  |  |  |  | 0 | 5.1899 | [18 empty] | 0 | 12.1959 |  |  | -2.514 | 0 | [6 empty] | 0 | 0
276 | 3332.7042 | 131.3056 |  |  |  |  | 0 |  |  | 26062.0644 | [9 empty] | 216.4733 |  | 1381.4151 |  |  |  | 215.8797 | -6.3705 | 14.2358 | 0 | 0 | [8 empty] | 0 | 0 |  |  |  |  | 0 | 0.95181 | [18 empty] | 0 | 14.5023 |  |  | -2.2673 | 0 | [6 empty] | 0 | 0
277 | 3324.2979 | 131.3056 |  |  |  |  | 0 |  |  | 26062.8041 | [9 empty] | 204.9296 |  | 1383.9291 |  |  |  | 214.1009 | -5.8295 | 14.2358 | 0 | 0 | [8 empty] | 0 | 0 |  |  |  |  | -2.3191 | 0 | [18 empty] | 0 | 11.5437 |  |  | -2.514 | 0 | [6 empty] | 0 | 0
278 | 3314.8348 | 131.3056 |  |  |  |  | 0 |  |  | 26065.1739 | [9 empty] | 194.3788 |  | 1386.4122 |  |  |  | 212.3367 | -4.7726 | 14.2358 | 0 | 0 | [8 empty] | 0 | 0 |  |  |  |  | -3.9492 | 0 | [18 empty] | 0 | 10.5508 |  |  | -2.4831 | 0 | [6 empty] | 0 | 0
279 | 3312.5184 | 131.3056 |  |  |  |  | 0 |  |  | 26066.1794 | [9 empty] | 176.2448 |  | 1388.5869 |  |  |  | 210.587 | -3.991 | 6.3073 | 0 | 0 | [8 empty] | 0 | 0 |  |  |  |  | -2.585 | 0 | [18 empty] | 0 | 18.134 |  |  | -2.1747 | 0 | [6 empty] | 0 | 0
280 | 3302.9147 | 131.3056 |  |  |  |  | 0 |  |  | 26060.8087 | [9 empty] | 163.8465 |  | 1390.6383 |  |  |  | 208.8518 | -4.6321 | 14.2358 | 0 | 0 | [8 empty] | 0 | 0 |  |  |  |  | 0 | 3.7911 | [18 empty] | 0 | 12.3983 |  |  | -2.0514 | 0 | [6 empty] | 0 | 0
281 | 3296.2142 | 131.3056 |  |  |  |  | 0 |  |  | 26050.4338 | [9 empty] | 149.5305 |  | 1392.6897 |  |  |  | 207.1309 | -7.5353 | 14.2358 | 0 | 0 | [8 empty] | 0 | 0 |  |  |  |  | 0 | 8.7957 | [18 empty] | 0 | 14.3159 |  |  | -2.0514 | 0 | [6 empty] | 0 | 0
282 | 3296.2142 | 129.3727 |  |  |  |  | 0 |  |  | 26038.8471 | [9 empty] | 143.563 |  | 1395.5121 |  |  |  | 205.4241 | -8.9214 | 8.9214 | 0 | 1.9329 | [8 empty] | 0 | 0 |  |  |  |  | 0 | 10.008 | [18 empty] | 0 | 5.9676 |  |  | -2.8224 | 0 | [6 empty] | 0 | 0
283 | 3298.103 | 129.3727 |  |  |  |  | 0 |  |  | 26026.3838 | [9 empty] | 143.563 |  | 1398.9512 |  |  |  | 203.7314 | -8.6692 | 6.7804 | 0 | 0 | [8 empty] | 0 | 0 |  |  |  |  | 0 | 10.8853 | [18 empty] | 0 | 0 |  |  | -3.4392 | 0 | [6 empty] | 0 | 0
284 | 3298.7618 | 129.3727 |  |  |  |  | 13.3117 |  |  | 26013.189 | [9 empty] | 143.563 |  | 1402.7759 |  |  |  | 202.0527 | -6.744 | 6.0852 | 0 | 0 | [8 empty] | -13.3117 | 0 |  |  |  |  | 0 | 11.6176 | [18 empty] | 0 | 0 |  |  | -3.8247 | 0 | [6 empty] | 0 | 0
285 | 3302.8491 | 129.3727 |  |  |  |  | 27.1462 |  |  | 25999.4528 | [9 empty] | 144.1211 |  | 1406.986 |  |  |  | 200.3878 | -4.0872 | 0 | 0 | 0 | [8 empty] | -13.9442 | 0 |  |  |  |  | 0 | 12.1598 | [18 empty] | -0.5581 | 0 |  |  | -4.2102 | 0 | [6 empty] | 0 | 0
286 | 3307.5639 | 129.3727 |  |  |  |  | 40.5431 |  |  | 25985.5273 | [9 empty] | 150.7041 |  | 1411.4737 |  |  |  | 198.7366 | -4.7148 | 0 | 0 | 0 | [8 empty] | -13.6206 | 0 |  |  |  |  | 0 | 12.3499 | [18 empty] | -6.583 | 0 |  |  | -4.4877 | 0 | [6 empty] | 0 | 0
287 | 3312.9198 | 129.3727 |  |  |  |  | 53.9944 |  |  | 25971.6994 | [9 empty] | 159.1306 |  | 1416.1465 |  |  |  | 197.099 | -5.3559 | 0 | 0 | 0 | [8 empty] | -13.7853 | 0 |  |  |  |  | 0 | 12.2532 | [18 empty] | -8.4265 | 0 |  |  | -4.6727 | 0 | [6 empty] | 0 | 0
288 | 3316.5354 | 129.3727 |  |  |  |  | 67.8759 |  |  | 25958.1902 | [9 empty] | 164.6436 |  | 1421.0043 |  |  |  | 238.4146 | -3.6155 | 0 | 0 | 0 | [8 empty] | -14.3264 | 0 |  |  |  |  | 0 | 11.9354 | [18 empty] | -5.513 | 0 |  |  | -4.8578 | 0 | [6 empty] | -42.9397 | 0
289 | 3316.6432 | 129.3727 |  |  |  |  | 43.0388 |  |  | 25956.6564 | [9 empty] | 179.0365 |  | 1402.6893 |  |  |  | 236.4501 | -0.10781 | 0 | 0 | 0 | [8 empty] | 0 | 24.2778 |  |  |  |  | -0.039355 | 0 | [18 empty] | -14.3929 | 0 |  |  | 0 | 18.315 | [6 empty] | 0 | 0
290 | 3317.3189 | 129.3727 |  |  |  |  | 42.6842 |  |  | 25954.7153 | [9 empty] | 193.8379 |  | 1384.4206 |  |  |  | 234.5017 | -0.67575 | 0 | 0 | 0 | [8 empty] | 0 | 0 |  |  |  |  | 0 | 0.36813 | [18 empty] | -14.8015 | 0 |  |  | 0 | 18.2687 | [6 empty] | 0 | 0
291 | 3317.9927 | 132.406 |  |  |  |  | 42.3325 |  |  | 25952.3944 | [9 empty] | 208.7756 |  | 1366.1673 |  |  |  | 232.5694 | -0.67382 | 0 | -3.0333 | 0 | [8 empty] | 0 | 0 |  |  |  |  | 0 | 0.74806 | [18 empty] | -14.9376 | 0 |  |  | 0 | 18.2533 | [6 empty] | 0 | 0
292 | 3318.3874 | 138.455 |  |  |  |  | 41.9836 |  |  | 25949.666 | [9 empty] | 222.215 |  | 1347.7444 |  |  |  | 230.653 | -0.39467 | 0 | -6.049 | 0 | [8 empty] | 0 | 0 |  |  |  |  | 0 | 1.1557 | [18 empty] | -13.4395 | 0 |  |  | 0 | 18.4229 | [6 empty] | 0 | 0
293 | 3318.8572 | 138.455 |  |  |  |  | 65.9155 |  |  | 25946.2229 | [9 empty] | 232.9306 |  | 1329.0131 |  |  |  | 228.7525 | -0.46975 | 0 | 0 | 0 | [8 empty] | -24.2778 | 0 |  |  |  |  | 0 | 1.8705 | [18 empty] | -10.7155 | 0 |  |  | 0 | 18.7313 | [6 empty] | 0 | 0
294 | 3320.4743 | 138.455 |  |  |  |  | 65.3723 |  |  | 25942.1479 | [9 empty] | 237.1086 |  | 1309.5416 |  |  |  | 226.8675 | -1.6172 | 0 | 0 | 0 | [8 empty] | 0 | 0 |  |  |  |  | 0 | 2.5027 | [18 empty] | -4.1781 | 0 |  |  | 0 | 19.4715 | [6 empty] | 0 | 0
295 | 3322.3764 | 144.5041 |  |  |  |  | 64.8337 |  |  | 25937.6691 | [9 empty] | 230.2643 |  | 1288.9137 |  |  |  | 224.9982 | -1.9021 | 0 | -6.049 | 0 | [8 empty] | 0 | 0 |  |  |  |  | 0 | 2.9067 | [18 empty] | 0 | 6.8443 |  |  | 0 | 20.6279 | [6 empty] | 0 | 0
296 | 3324.344 | 144.5041 |  |  |  |  | 64.2994 |  |  | 25932.8381 | [9 empty] | 226.5084 |  | 1268.5941 |  |  |  | 223.1442 | -1.9676 | 0 | 0 | 0 | [8 empty] | 0 | 0 |  |  |  |  | 0 | 3.2591 | [18 empty] | 0 | 3.7559 |  |  | 0 | 20.3195 | [6 empty] | 0 | 0
297 | 3326.3636 | 144.5041 |  |  |  |  | 63.7696 |  |  | 25930.705 | [9 empty] | 216.4478 |  | 1248.4288 |  |  |  | 221.3055 | -2.0195 | 0 | 0 | 0 | [8 empty] | 0 | 0 |  |  |  |  | 0 | 0.56161 | [18 empty] | 0 | 10.0606 |  |  | 0 | 20.1654 | [6 empty] | 0 | 0
298 | 3327.6881 | 150.5531 |  |  |  |  | 63.2442 |  |  | 25933.107 | [9 empty] | 211.9197 |  | 1228.0321 |  |  |  | 219.4819 | -1.3245 | 0 | -6.049 | 0 | [8 empty] | 0 | 0 |  |  |  |  | -3.9733 | 0 | [18 empty] | 0 | 4.5281 |  |  | 0 | 20.3967 | [6 empty] | 0 | 0
299 | 3328.9472 | 150.5531 |  |  |  |  | 62.723 |  |  | 25940.2511 | [9 empty] | 204.3033 |  | 1207.3271 |  |  |  | 217.6734 | -1.2591 | 0 | 0 | 0 | [8 empty] | 0 | 0 |  |  |  |  | -8.7156 | 0 | [18 empty] | 0 | 7.6164 |  |  | 0 | 20.705 | [6 empty] | 0 | 0
300 | 3330.5028 | 150.5531 |  |  |  |  | 62.2062 |  |  | 25951.7191 | [9 empty] | 194.2161 |  | 1186.3753 |  |  |  | 215.8797 | -1.5556 | 0 | 0 | 0 | [8 empty] | 0 | 0 |  |  |  |  | -13.04 | 0 | [18 empty] | 0 | 10.0872 |  |  | 0 | 20.9518 | [6 empty] | 0 | 0
301 | 3332.3587 | 150.5531 |  |  |  |  | 46.2927 |  |  | 25966.3433 | [9 empty] | 186.5997 |  | 1165.6702 |  |  |  | 214.1009 | -1.8559 | 0 | 0 | 0 | [8 empty] | 0 | 15.4009 |  |  |  |  | -16.1969 | 0 | [18 empty] | 0 | 7.6164 |  |  | 0 | 20.705 | [6 empty] | 0 | 0
302 | 3334.2492 | 156.6021 |  |  |  |  | 21.6335 |  |  | 25982.0683 | [9 empty] | 178.6745 |  | 1144.9343 |  |  |  | 212.3367 | -1.8906 | 0 | -6.049 | 0 | [8 empty] | 0 | 24.2778 |  |  |  |  | -17.2986 | 0 | [18 empty] | 0 | 7.9253 |  |  | 0 | 20.7359 | [6 empty] | 0 | 0
303 | 3336.057 | 148.5363 |  |  |  |  | 21.4552 |  |  | 25996.0137 | [9 empty] | 167.6608 |  | 1123.8901 |  |  |  | 210.587 | -1.8078 | 0 | 0 | 8.0658 | [8 empty] | 0 | 0 |  |  |  |  | -15.5199 | 0 | [18 empty] | 0 | 11.0137 |  |  | 0 | 21.0443 | [6 empty] | 0 | 0
304 | 3338.1266 | 148.5363 |  |  |  |  | 21.2784 |  |  | 26005.2851 | [9 empty] | 155.4117 |  | 1102.7224 |  |  |  | 208.8518 | -2.0696 | 0 | 0 | 0 | [8 empty] | 0 | 0 |  |  |  |  | -10.8468 | 0 | [18 empty] | 0 | 12.2491 |  |  | 0 | 21.1676 | [6 empty] | 0 | 0
305 | 3341.3282 | 148.5363 |  |  |  |  | 21.1031 |  |  | 26011.064 | [9 empty] | 143.1627 |  | 1081.5548 |  |  |  | 207.1309 | -3.2016 | 0 | 0 | 0 | [8 empty] | 0 | 0 |  |  |  |  | -7.3548 | 0 | [18 empty] | 0 | 12.2491 |  |  | 0 | 21.1676 | [6 empty] | 0 | 0
306 | 3345.2884 | 154.5853 |  |  |  |  | 20.9292 |  |  | 26015.8167 | [9 empty] | 138.6346 |  | 1061.1581 |  |  |  | 205.4241 | -3.9602 | 0 | -6.049 | 0 | [8 empty] | 0 | 0 |  |  |  |  | -6.3289 | 0 | [18 empty] | 0 | 4.5281 |  |  | 0 | 20.3967 | [6 empty] | 0 | 0
307 | 3348.7672 | 154.5853 |  |  |  |  | 20.7567 |  |  | 26019.7712 | [9 empty] | 140.0887 |  | 1041.3782 |  |  |  | 203.7314 | -3.4789 | 0 | 0 | 0 | [8 empty] | 0 | 0 |  |  |  |  | -5.5311 | 0 | [18 empty] | -1.4541 | 0 |  |  | 0 | 19.7799 | [6 empty] | 0 | 0
308 | 3350.473 | 146.5195 |  |  |  |  | 20.5857 |  |  | 26023.2626 | [9 empty] | 144.9478 |  | 1021.9839 |  |  |  | 202.0527 | -1.7057 | 0 | 0 | 8.0658 | [8 empty] | 0 | 0 |  |  |  |  | -5.0683 | 0 | [18 empty] | -4.8591 | 0 |  |  | 0 | 19.3944 | [6 empty] | 0 | 0
309 | 3351.7879 | 146.5195 |  |  |  |  | 44.6939 |  |  | 26026.412 | [9 empty] | 153.2117 |  | 1002.975 |  |  |  | 200.3878 | -1.3149 | 0 | 0 | 0 | [8 empty] | -24.2778 | 0 |  |  |  |  | -4.7263 | 0 | [18 empty] | -8.264 | 0 |  |  | 0 | 19.0089 | [6 empty] | 0 | 0
310 | 3352.8005 | 138.4536 |  |  |  |  | 44.3256 |  |  | 26029.4887 | [9 empty] | 160.4009 |  | 984.2437 |  |  |  | 198.7366 | -1.0127 | 0 | 0 | 8.0658 | [8 empty] | 0 | 0 |  |  |  |  | -4.6539 | 0 | [18 empty] | -37.0737 | 29.8846 |  |  | 0 | 18.7313 | [6 empty] | 0 | 0
311 | 3354.5371 | 130.3878 |  |  |  |  | 43.9603 |  |  | 26032.3096 | [9 empty] | 172.7508 |  | 965.6974 |  |  |  | 197.099 | -1.7365 | 0 | 0 | 8.0658 | [8 empty] | 0 | 0 |  |  |  |  | -4.3983 | 0 | [18 empty] | -12.3499 | 0 |  |  | 0 | 18.5463 | [6 empty] | 0 | 0
312 | 3355.311 | 136.4368 |  |  |  |  | 67.8759 |  |  | 26034.9369 | [9 empty] | 172.7508 |  | 947.3362 |  |  |  | 238.4146 | -0.77393 | 0 | -6.049 | 0 | [8 empty] | -24.2778 | 0 |  |  |  |  | -4.2048 | 0 | [18 empty] | 0 | 0 |  |  | 0 | 18.3612 | [6 empty] | -42.9397 | 0
313 | 3355.4188 | 136.4368 |  |  |  |  | 43.0388 |  |  | 26033.3985 | [9 empty] | 187.1437 |  | 929.0212 |  |  |  | 236.4501 | -0.10781 | 0 | 0 | 0 | [8 empty] | 0 | 24.2778 |  |  |  |  | -0.039355 | 0 | [18 empty] | -14.3929 | 0 |  |  | 0 | 18.315 | [6 empty] | 0 | 0
314 | 3356.0946 | 136.4368 |  |  |  |  | 42.6842 |  |  | 26031.4528 | [9 empty] | 201.9451 |  | 910.7525 |  |  |  | 234.5017 | -0.67575 | 0 | 0 | 0 | [8 empty] | 0 | 0 |  |  |  |  | 0 | 0.36813 | [18 empty] | -14.8015 | 0 |  |  | 0 | 18.2687 | [6 empty] | 0 | 0
315 | 3356.7684 | 139.4701 |  |  |  |  | 42.3325 |  |  | 26029.1272 | [9 empty] | 216.8828 |  | 892.4992 |  |  |  | 232.5694 | -0.67382 | 0 | -3.0333 | 0 | [8 empty] | 0 | 0 |  |  |  |  | 0 | 0.74806 | [18 empty] | -14.9376 | 0 |  |  | 0 | 18.2533 | [6 empty] | 0 | 0
316 | 3357.1631 | 145.5191 |  |  |  |  | 41.9836 |  |  | 26026.3941 | [9 empty] | 230.3222 |  | 874.0763 |  |  |  | 230.653 | -0.39467 | 0 | -6.049 | 0 | [8 empty] | 0 | 0 |  |  |  |  | 0 | 1.1557 | [18 empty] | -13.4395 | 0 |  |  | 0 | 18.4229 | [6 empty] | 0 | 0
317 | 3357.6328 | 145.5191 |  |  |  |  | 65.9155 |  |  | 26022.9464 | [9 empty] | 241.0378 |  | 855.345 |  |  |  | 228.7525 | -0.46975 | 0 | 0 | 0 | [8 empty] | -24.2778 | 0 |  |  |  |  | 0 | 1.8705 | [18 empty] | -10.7155 | 0 |  |  | 0 | 18.7313 | [6 empty] | 0 | 0
318 | 3359.25 | 145.5191 |  |  |  |  | 65.3723 |  |  | 26018.8667 | [9 empty] | 245.2159 |  | 835.8735 |  |  |  | 226.8675 | -1.6172 | 0 | 0 | 0 | [8 empty] | 0 | 0 |  |  |  |  | 0 | 2.5027 | [18 empty] | -4.1781 | 0 |  |  | 0 | 19.4715 | [6 empty] | 0 | 0
319 | 3361.1521 | 151.5681 |  |  |  |  | 64.8337 |  |  | 26014.3832 | [9 empty] | 238.3715 |  | 815.2456 |  |  |  | 224.9982 | -1.9021 | 0 | -6.049 | 0 | [8 empty] | 0 | 0 |  |  |  |  | 0 | 2.9067 | [18 empty] | 0 | 6.8443 |  |  | 0 | 20.6279 | [6 empty] | 0 | 0
320 | 3363.1197 | 151.5681 |  |  |  |  | 64.2994 |  |  | 26009.5477 | [9 empty] | 234.6156 |  | 794.926 |  |  |  | 223.1442 | -1.9676 | 0 | 0 | 0 | [8 empty] | 0 | 0 |  |  |  |  | 0 | 3.2591 | [18 empty] | 0 | 3.7559 |  |  | 0 | 20.3195 | [6 empty] | 0 | 0
321 | 3365.1392 | 151.5681 |  |  |  |  | 63.7696 |  |  | 26007.4099 | [9 empty] | 224.555 |  | 774.7607 |  |  |  | 221.3055 | -2.0195 | 0 | 0 | 0 | [8 empty] | 0 | 0 |  |  |  |  | 0 | 0.56161 | [18 empty] | 0 | 10.0606 |  |  | 0 | 20.1654 | [6 empty] | 0 | 0
322 | 3366.4637 | 157.6172 |  |  |  |  | 63.2442 |  |  | 26009.8072 | [9 empty] | 220.0269 |  | 754.364 |  |  |  | 219.4819 | -1.3245 | 0 | -6.049 | 0 | [8 empty] | 0 | 0 |  |  |  |  | -3.9733 | 0 | [18 empty] | 0 | 4.5281 |  |  | 0 | 20.3967 | [6 empty] | 0 | 0
323 | 3367.7228 | 157.6172 |  |  |  |  | 62.723 |  |  | 26016.9466 | [9 empty] | 212.4105 |  | 733.659 |  |  |  | 217.6734 | -1.2591 | 0 | 0 | 0 | [8 empty] | 0 | 0 |  |  |  |  | -8.7156 | 0 | [18 empty] | 0 | 7.6164 |  |  | 0 | 20.705 | [6 empty] | 0 | 0
324 | 3369.2784 | 157.6172 |  |  |  |  | 62.2062 |  |  | 26028.41 | [9 empty] | 202.3233 |  | 712.7072 |  |  |  | 215.8797 | -1.5556 | 0 | 0 | 0 | [8 empty] | 0 | 0 |  |  |  |  | -13.04 | 0 | [18 empty] | 0 | 10.0872 |  |  | 0 | 20.9518 | [6 empty] | 0 | 0
325 | 3371.1343 | 157.6172 |  |  |  |  | 46.2927 |  |  | 26043.0296 | [9 empty] | 194.7069 |  | 692.0021 |  |  |  | 214.1009 | -1.8559 | 0 | 0 | 0 | [8 empty] | 0 | 15.4009 |  |  |  |  | -16.1969 | 0 | [18 empty] | 0 | 7.6164 |  |  | 0 | 20.705 | [6 empty] | 0 | 0
326 | 3373.0249 | 163.6662 |  |  |  |  | 21.6335 |  |  | 26058.75 | [9 empty] | 186.7817 |  | 671.2663 |  |  |  | 212.3367 | -1.8906 | 0 | -6.049 | 0 | [8 empty] | 0 | 24.2778 |  |  |  |  | -17.2986 | 0 | [18 empty] | 0 | 7.9253 |  |  | 0 | 20.7359 | [6 empty] | 0 | 0
327 | 3374.8326 | 155.6003 |  |  |  |  | 21.4552 |  |  | 26072.6907 | [9 empty] | 175.768 |  | 650.222 |  |  |  | 210.587 | -1.8078 | 0 | 0 | 8.0658 | [8 empty] | 0 | 0 |  |  |  |  | -15.5199 | 0 | [18 empty] | 0 | 11.0137 |  |  | 0 | 21.0443 | [6 empty] | 0 | 0
328 | 3376.9022 | 155.6003 |  |  |  |  | 21.2784 |  |  | 26081.9574 | [9 empty] | 163.519 |  | 629.0543 |  |  |  | 208.8518 | -2.0696 | 0 | 0 | 0 | [8 empty] | 0 | 0 |  |  |  |  | -10.8468 | 0 | [18 empty] | 0 | 12.2491 |  |  | 0 | 21.1676 | [6 empty] | 0 | 0
329 | 3380.1039 | 155.6003 |  |  |  |  | 21.1031 |  |  | 26087.7317 | [9 empty] | 151.2699 |  | 607.8867 |  |  |  | 207.1309 | -3.2016 | 0 | 0 | 0 | [8 empty] | 0 | 0 |  |  |  |  | -7.3548 | 0 | [18 empty] | 0 | 12.2491 |  |  | 0 | 21.1676 | [6 empty] | 0 | 0
330 | 3384.064 | 161.6494 |  |  |  |  | 20.9292 |  |  | 26092.4797 | [9 empty] | 146.7418 |  | 587.49 |  |  |  | 205.4241 | -3.9602 | 0 | -6.049 | 0 | [8 empty] | 0 | 0 |  |  |  |  | -6.3289 | 0 | [18 empty] | 0 | 4.5281 |  |  | 0 | 20.3967 | [6 empty] | 0 | 0
331 | 3387.5429 | 161.6494 |  |  |  |  | 20.7567 |  |  | 26096.4296 | [9 empty] | 148.1959 |  | 567.7102 |  |  |  | 203.7314 | -3.4789 | 0 | 0 | 0 | [8 empty] | 0 | 0 |  |  |  |  | -5.5311 | 0 | [18 empty] | -1.4541 | 0 |  |  | 0 | 19.7799 | [6 empty] | 0 | 0
332 | 3389.2486 | 153.5835 |  |  |  |  | 20.5857 |  |  | 26099.9164 | [9 empty] | 153.055 |  | 548.3158 |  |  |  | 202.0527 | -1.7057 | 0 | 0 | 8.0658 | [8 empty] | 0 | 0 |  |  |  |  | -5.0683 | 0 | [18 empty] | -4.8591 | 0 |  |  | 0 | 19.3944 | [6 empty] | 0 | 0
333 | 3390.5635 | 153.5835 |  |  |  |  | 44.6939 |  |  | 26103.0611 | [9 empty] | 161.319 |  | 529.3069 |  |  |  | 200.3878 | -1.3149 | 0 | 0 | 0 | [8 empty] | -24.2778 | 0 |  |  |  |  | -4.7263 | 0 | [18 empty] | -8.264 | 0 |  |  | 0 | 19.0089 | [6 empty] | 0 | 0
334 | 3391.5762 | 145.5177 |  |  |  |  | 44.3256 |  |  | 26106.1332 | [9 empty] | 168.5081 |  | 510.5756 |  |  |  | 198.7366 | -1.0127 | 0 | 0 | 8.0658 | [8 empty] | 0 | 0 |  |  |  |  | -4.6539 | 0 | [18 empty] | -37.0737 | 29.8846 |  |  | 0 | 18.7313 | [6 empty] | 0 | 0
335 | 3393.3127 | 137.4518 |  |  |  |  | 43.9603 |  |  | 26108.9494 | [9 empty] | 180.858 |  | 492.0293 |  |  |  | 197.099 | -1.7365 | 0 | 0 | 8.0658 | [8 empty] | 0 | 0 |  |  |  |  | -4.3983 | 0 | [18 empty] | -12.3499 | 0 |  |  | 0 | 18.5463 | [6 empty] | 0 | 0
336 | 3394.0866 | 143.5009 |  |  |  |  | 67.8759 |  |  | 26111.5721 | [9 empty] | 180.858 |  | 473.6681 |  |  |  | 238.4146 | -0.77393 | 0 | -6.049 | 0 | [8 empty] | -24.2778 | 0 |  |  |  |  | -4.2048 | 0 | [18 empty] | 0 | 0 |  |  | 0 | 18.3612 | [6 empty] | -42.9397 | 0
337 | 3394.1945 | 143.5009 |  |  |  |  | 43.0388 |  |  | 26110.0291 | [9 empty] | 195.2509 |  | 455.3531 |  |  |  | 236.4501 | -0.10781 | 0 | 0 | 0 | [8 empty] | 0 | 24.2778 |  |  |  |  | -0.039355 | 0 | [18 empty] | -14.3929 | 0 |  |  | 0 | 18.315 | [6 empty] | 0 | 0
338 | 3394.8702 | 143.5009 |  |  |  |  | 42.6842 |  |  | 26108.0787 | [9 empty] | 210.0523 |  | 437.0844 |  |  |  | 234.5017 | -0.67575 | 0 | 0 | 0 | [8 empty] | 0 | 0 |  |  |  |  | 0 | 0.36813 | [18 empty] | -14.8015 | 0 |  |  | 0 | 18.2687 | [6 empty] | 0 | 0
339 | 3395.544 | 146.5342 |  |  |  |  | 42.3325 |  |  | 26105.7484 | [9 empty] | 224.99 |  | 418.8311 |  |  |  | 232.5694 | -0.67382 | 0 | -3.0333 | 0 | [8 empty] | 0 | 0 |  |  |  |  | 0 | 0.74806 | [18 empty] | -14.9376 | 0 |  |  | 0 | 18.2533 | [6 empty] | 0 | 0
340 | 3395.9387 | 152.5832 |  |  |  |  | 41.9836 |  |  | 26103.0107 | [9 empty] | 238.4295 |  | 400.4082 |  |  |  | 230.653 | -0.39467 | 0 | -6.049 | 0 | [8 empty] | 0 | 0 |  |  |  |  | 0 | 1.1557 | [18 empty] | -13.4395 | 0 |  |  | 0 | 18.4229 | [6 empty] | 0 | 0
341 | 3396.4084 | 152.5832 |  |  |  |  | 65.9155 |  |  | 26099.5583 | [9 empty] | 249.145 |  | 381.6769 |  |  |  | 228.7525 | -0.46975 | 0 | 0 | 0 | [8 empty] | -24.2778 | 0 |  |  |  |  | 0 | 1.8705 | [18 empty] | -10.7155 | 0 |  |  | 0 | 18.7313 | [6 empty] | 0 | 0
342 | 3398.0256 | 152.5832 |  |  |  |  | 65.3723 |  |  | 26095.474 | [9 empty] | 253.3231 |  | 362.2054 |  |  |  | 226.8675 | -1.6172 | 0 | 0 | 0 | [8 empty] | 0 | 0 |  |  |  |  | 0 | 2.5027 | [18 empty] | -4.1781 | 0 |  |  | 0 | 19.4715 | [6 empty] | 0 | 0
343 | 3399.9277 | 158.6322 |  |  |  |  | 64.8337 |  |  | 26090.9859 | [9 empty] | 246.4787 |  | 341.5775 |  |  |  | 224.9982 | -1.9021 | 0 | -6.049 | 0 | [8 empty] | 0 | 0 |  |  |  |  | 0 | 2.9067 | [18 empty] | 0 | 6.8443 |  |  | 0 | 20.6279 | [6 empty] | 0 | 0
344 | 3401.8953 | 158.6322 |  |  |  |  | 64.2994 |  |  | 26086.1457 | [9 empty] | 242.7228 |  | 321.2579 |  |  |  | 223.1442 | -1.9676 | 0 | 0 | 0 | [8 empty] | 0 | 0 |  |  |  |  | 0 | 3.2591 | [18 empty] | 0 | 3.7559 |  |  | 0 | 20.3195 | [6 empty] | 0 | 0
345 | 3403.9148 | 158.6322 |  |  |  |  | 63.7696 |  |  | 26084.0033 | [9 empty] | 232.6622 |  | 301.0926 |  |  |  | 221.3055 | -2.0195 | 0 | 0 | 0 | [8 empty] | 0 | 0 |  |  |  |  | 0 | 0.56161 | [18 empty] | 0 | 10.0606 |  |  | 0 | 20.1654 | [6 empty] | 0 | 0
346 | 3405.2394 | 164.6812 |  |  |  |  | 63.2442 |  |  | 26086.3959 | [9 empty] | 228.1341 |  | 280.6959 |  |  |  | 219.4819 | -1.3245 | 0 | -6.049 | 0 | [8 empty] | 0 | 0 |  |  |  |  | -3.9733 | 0 | [18 empty] | 0 | 4.5281 |  |  | 0 | 20.3967 | [6 empty] | 0 | 0
347 | 3406.4985 | 164.6812 |  |  |  |  | 62.723 |  |  | 26093.5307 | [9 empty] | 220.5177 |  | 259.9909 |  |  |  | 217.6734 | -1.2591 | 0 | 0 | 0 | [8 empty] | 0 | 0 |  |  |  |  | -8.7156 | 0 | [18 empty] | 0 | 7.6164 |  |  | 0 | 20.705 | [6 empty] | 0 | 0
348 | 3408.054 | 164.6812 |  |  |  |  | 62.2062 |  |  | 26104.9895 | [9 empty] | 210.4305 |  | 239.0391 |  |  |  | 215.8797 | -1.5556 | 0 | 0 | 0 | [8 empty] | 0 | 0 |  |  |  |  | -13.04 | 0 | [18 empty] | 0 | 10.0872 |  |  | 0 | 20.9518 | [6 empty] | 0 | 0
349 | 3409.9099 | 164.6812 |  |  |  |  | 46.2927 |  |  | 26119.6044 | [9 empty] | 202.8142 |  | 218.334 |  |  |  | 214.1009 | -1.8559 | 0 | 0 | 0 | [8 empty] | 0 | 15.4009 |  |  |  |  | -16.1969 | 0 | [18 empty] | 0 | 7.6164 |  |  | 0 | 20.705 | [6 empty] | 0 | 0
350 | 3411.8005 | 170.7303 |  |  |  |  | 21.6335 |  |  | 26135.3202 | [9 empty] | 194.8889 |  | 197.5982 |  |  |  | 212.3367 | -1.8906 | 0 | -6.049 | 0 | [8 empty] | 0 | 24.2778 |  |  |  |  | -17.2986 | 0 | [18 empty] | 0 | 7.9253 |  |  | 0 | 20.7359 | [6 empty] | 0 | 0
351 | 3413.6083 | 162.6644 |  |  |  |  | 21.4552 |  |  | 26149.2563 | [9 empty] | 183.8752 |  | 176.5539 |  |  |  | 210.587 | -1.8078 | 0 | 0 | 8.0658 | [8 empty] | 0 | 0 |  |  |  |  | -15.5199 | 0 | [18 empty] | 0 | 11.0137 |  |  | 0 | 21.0443 | [6 empty] | 0 | 0
352 | 3415.6779 | 162.6644 |  |  |  |  | 21.2784 |  |  | 26158.5184 | [9 empty] | 171.6262 |  | 155.3862 |  |  |  | 208.8518 | -2.0696 | 0 | 0 | 0 | [8 empty] | 0 | 0 |  |  |  |  | -10.8468 | 0 | [18 empty] | 0 | 12.2491 |  |  | 0 | 21.1676 | [6 empty] | 0 | 0
353 | 3418.8795 | 162.6644 |  |  |  |  | 21.1031 |  |  | 26164.288 | [9 empty] | 159.3771 |  | 134.2186 |  |  |  | 207.1309 | -3.2016 | 0 | 0 | 0 | [8 empty] | 0 | 0 |  |  |  |  | -7.3548 | 0 | [18 empty] | 0 | 12.2491 |  |  | 0 | 21.1676 | [6 empty] | 0 | 0
354 | 3422.8396 | 168.7134 |  |  |  |  | 20.9292 |  |  | 26169.0313 | [9 empty] | 154.849 |  | 113.8219 |  |  |  | 205.4241 | -3.9602 | 0 | -6.049 | 0 | [8 empty] | 0 | 0 |  |  |  |  | -6.3289 | 0 | [18 empty] | 0 | 4.5281 |  |  | 0 | 20.3967 | [6 empty] | 0 | 0
355 | 3426.3185 | 168.7134 |  |  |  |  | 20.7567 |  |  | 26172.9766 | [9 empty] | 156.3031 |  | 94.0421 |  |  |  | 203.7314 | -3.4789 | 0 | 0 | 0 | [8 empty] | 0 | 0 |  |  |  |  | -5.5311 | 0 | [18 empty] | -1.4541 | 0 |  |  | 0 | 19.7799 | [6 empty] | 0 | 0
356 | 3428.0242 | 160.6476 |  |  |  |  | 20.5857 |  |  | 26176.4587 | [9 empty] | 161.1622 |  | 74.6477 |  |  |  | 202.0527 | -1.7057 | 0 | 0 | 8.0658 | [8 empty] | 0 | 0 |  |  |  |  | -5.0683 | 0 | [18 empty] | -4.8591 | 0 |  |  | 0 | 19.3944 | [6 empty] | 0 | 0
357 | 3429.3392 | 160.6476 |  |  |  |  | 44.6939 |  |  | 26179.5988 | [9 empty] | 169.4262 |  | 55.6388 |  |  |  | 200.3878 | -1.3149 | 0 | 0 | 0 | [8 empty] | -24.2778 | 0 |  |  |  |  | -4.7263 | 0 | [18 empty] | -8.264 | 0 |  |  | 0 | 19.0089 | [6 empty] | 0 | 0
358 | 3430.3518 | 152.5818 |  |  |  |  | 44.3256 |  |  | 26182.6662 | [9 empty] | 176.6153 |  | 36.9075 |  |  |  | 198.7366 | -1.0127 | 0 | 0 | 8.0658 | [8 empty] | 0 | 0 |  |  |  |  | -4.6539 | 0 | [18 empty] | -37.0737 | 29.8846 |  |  | 0 | 18.7313 | [6 empty] | 0 | 0
359 | 3432.0884 | 144.5159 |  |  |  |  | 43.9603 |  |  | 26185.4779 | [9 empty] | 188.9652 |  | 18.3612 |  |  |  | 197.099 | -1.7365 | 0 | 0 | 8.0658 | [8 empty] | 0 | 0 |  |  |  |  | -4.3983 | 0 | [18 empty] | -12.3499 | 0 |  |  | 0 | 18.5463 | [6 empty] | 0 | 0
360 | 3432.8623 | 150.5649 |  |  |  |  | 67.8759 |  |  | 26188.0959 | [9 empty] | 188.9652 |  | 0 |  |  |  | 238.4146 | -0.77393 | 0 | -6.049 | 0 | [8 empty] | -24.2778 | 0 |  |  |  |  | -4.2048 | 0 | [18 empty] | 0 | 0 |  |  | 0 | 18.3612 | [6 empty] | -42.9397 | 0
361 | 3434.0636 | 151.4003 |  |  |  |  | 68.5396 |  |  | 26175.3541 | [9 empty] | 207.3823 |  | 4.904 |  |  |  | 236.4501 | -1.2013 | 0 | -0.83531 | 0 | [8 empty] | -1.223 | 0 |  |  |  |  | 0 | 11.1548 | [18 empty] | -18.4171 | 0 |  |  | -4.904 | 0 | [6 empty] | 0 | 0
362 | 3435.5749 | 151.4003 |  |  |  |  | 81.1884 |  |  | 26162.0155 | [9 empty] | 226.2079 |  | 9.8544 |  |  |  | 234.5017 | -1.5113 | 0 | 0 | 0 | [8 empty] | -13.2136 | 0 |  |  |  |  | 0 | 11.7524 | [18 empty] | -18.8257 | 0 |  |  | -4.9503 | 0 | [6 empty] | 0 | 0
363 | 3437.2383 | 151.4003 |  |  |  |  | 88.3165 |  |  | 26148.3014 | [9 empty] | 245.1698 |  | 14.8201 |  |  |  | 232.5694 | -1.6634 | 0 | 0 | 0 | [8 empty] | -7.7971 | 0 |  |  |  |  | 0 | 12.1287 | [18 empty] | -18.9619 | 0 |  |  | -4.9657 | 0 | [6 empty] | 0 | 0
364 | 3439.227 | 151.4003 |  |  |  |  | 94.8833 |  |  | 26133.8731 | [9 empty] | 262.6335 |  | 19.6162 |  |  |  | 230.653 | -1.9887 | 0 | 0 | 0 | [8 empty] | -7.2945 | 0 |  |  |  |  | 0 | 12.8437 | [18 empty] | -17.4637 | 0 |  |  | -4.7961 | 0 | [6 empty] | 0 | 0
365 | 3441.3294 | 151.4003 |  |  |  |  | 97.1112 |  |  | 26118.5097 | [9 empty] | 277.3732 |  | 24.1039 |  |  |  | 228.7525 | -2.1023 | 0 | 0 | 0 | [8 empty] | -3.0098 | 0 |  |  |  |  | 0 | 13.7797 | [18 empty] | -14.7397 | 0 |  |  | -4.4877 | 0 | [6 empty] | 0 | 0
366 | 3445.149 | 151.4003 |  |  |  |  | 97.1112 |  |  | 26102.2665 | [9 empty] | 281.9197 |  | 27.8515 |  |  |  | 226.8675 | -3.8196 | 0 | 0 | 0 | [8 empty] | -0.8002 | 0 |  |  |  |  | 0 | 14.6604 | [18 empty] | -4.5464 | 0 |  |  | -3.7476 | 0 | [6 empty] | 0 | 0
367 | 3452.1009 | 151.4003 |  |  |  |  | 72.0332 |  |  | 26085.1228 | [9 empty] | 272.9912 |  | 30.4425 |  |  |  | 224.9982 | -6.9519 | 0 | 0 | 0 | [8 empty] | 0 | 24.2778 |  |  |  |  | 0 | 15.5619 | [18 empty] | 0 | 8.9285 |  |  | -2.5911 | 0 | [6 empty] | 0 | 0
368 | 3447.5407 | 151.4003 |  |  |  |  | 47.1618 |  |  | 26067.3861 | [9 empty] | 272.9912 |  | 33.342 |  |  |  | 223.1442 | -8.1148 | 12.675 | 0 | 0 | [8 empty] | 0 | 24.2778 |  |  |  |  | 0 | 16.156 | [18 empty] | 0 | 0 |  |  | -2.8995 | 0 | [6 empty] | 0 | 0
369 | 3441.462 | 151.4003 |  |  |  |  | 22.4954 |  |  | 26051.9921 | [9 empty] | 271.3386 |  | 36.3957 |  |  |  | 221.3055 | -8.1571 | 14.2358 | 0 | 0 | [8 empty] | 0 | 24.2778 |  |  |  |  | 0 | 13.8143 | [18 empty] | 0 | 1.6526 |  |  | -3.0537 | 0 | [6 empty] | 0 | 0
370 | 3434.7269 | 151.4003 |  |  |  |  | 0 |  |  | 26040.7852 | [9 empty] | 266.2745 |  | 39.218 |  |  |  | 219.4819 | -7.5006 | 14.2358 | 0 | 0 | [8 empty] | 0 | 22.3101 |  |  |  |  | 0 | 9.6281 | [18 empty] | 0 | 5.0641 |  |  | -2.8224 | 0 | [6 empty] | 0 | 0
371 | 3427.2351 | 151.4003 |  |  |  |  | 0 |  |  | 26034.0173 | [9 empty] | 254.0786 |  | 41.732 |  |  |  | 217.6734 | -6.744 | 14.2358 | 0 | 0 | [8 empty] | 0 | 0 |  |  |  |  | 0 | 5.1899 | [18 empty] | 0 | 12.1959 |  |  | -2.514 | 0 | [6 empty] | 0 | 0
372 | 3419.3699 | 151.4003 |  |  |  |  | 0 |  |  | 26031.4878 | [9 empty] | 239.5763 |  | 43.9993 |  |  |  | 215.8797 | -6.3705 | 14.2358 | 0 | 0 | [8 empty] | 0 | 0 |  |  |  |  | 0 | 0.95181 | [18 empty] | 0 | 14.5023 |  |  | -2.2673 | 0 | [6 empty] | 0 | 0
373 | 3410.9637 | 151.4003 |  |  |  |  | 0 |  |  | 26032.2294 | [9 empty] | 228.0326 |  | 46.5133 |  |  |  | 214.1009 | -5.8295 | 14.2358 | 0 | 0 | [8 empty] | 0 | 0 |  |  |  |  | -2.3191 | 0 | [18 empty] | 0 | 11.5437 |  |  | -2.514 | 0 | [6 empty] | 0 | 0
374 | 3401.5005 | 151.4003 |  |  |  |  | 0 |  |  | 26034.6011 | [9 empty] | 217.4818 |  | 48.9964 |  |  |  | 212.3367 | -4.7726 | 14.2358 | 0 | 0 | [8 empty] | 0 | 0 |  |  |  |  | -3.9492 | 0 | [18 empty] | 0 | 10.5508 |  |  | -2.4831 | 0 | [6 empty] | 0 | 0
375 | 3399.1841 | 151.4003 |  |  |  |  | 0 |  |  | 26035.6083 | [9 empty] | 199.3478 |  | 51.1711 |  |  |  | 210.587 | -3.991 | 6.3073 | 0 | 0 | [8 empty] | 0 | 0 |  |  |  |  | -2.585 | 0 | [18 empty] | 0 | 18.134 |  |  | -2.1747 | 0 | [6 empty] | 0 | 0
376 | 3389.5804 | 151.4003 |  |  |  |  | 0 |  |  | 26030.2395 | [9 empty] | 186.9495 |  | 53.2225 |  |  |  | 208.8518 | -4.6321 | 14.2358 | 0 | 0 | [8 empty] | 0 | 0 |  |  |  |  | 0 | 3.7911 | [18 empty] | 0 | 12.3983 |  |  | -2.0514 | 0 | [6 empty] | 0 | 0
377 | 3382.8799 | 151.4003 |  |  |  |  | 0 |  |  | 26019.8664 | [9 empty] | 172.6336 |  | 55.2739 |  |  |  | 207.1309 | -7.5353 | 14.2358 | 0 | 0 | [8 empty] | 0 | 0 |  |  |  |  | 0 | 8.7957 | [18 empty] | 0 | 14.3159 |  |  | -2.0514 | 0 | [6 empty] | 0 | 0
378 | 3382.8799 | 149.4673 |  |  |  |  | 0 |  |  | 26008.2816 | [9 empty] | 166.666 |  | 58.0963 |  |  |  | 205.4241 | -8.9214 | 8.9214 | 0 | 1.9329 | [8 empty] | 0 | 0 |  |  |  |  | 0 | 10.008 | [18 empty] | 0 | 5.9676 |  |  | -2.8224 | 0 | [6 empty] | 0 | 0
379 | 3384.7688 | 149.4673 |  |  |  |  | 0 |  |  | 25995.8202 | [9 empty] | 166.666 |  | 61.5354 |  |  |  | 203.7314 | -8.6692 | 6.7804 | 0 | 0 | [8 empty] | 0 | 0 |  |  |  |  | 0 | 10.8853 | [18 empty] | 0 | 0 |  |  | -3.4392 | 0 | [6 empty] | 0 | 0
380 | 3385.4275 | 149.4673 |  |  |  |  | 13.3117 |  |  | 25982.6272 | [9 empty] | 166.666 |  | 65.3601 |  |  |  | 202.0527 | -6.744 | 6.0852 | 0 | 0 | [8 empty] | -13.3117 | 0 |  |  |  |  | 0 | 11.6176 | [18 empty] | 0 | 0 |  |  | -3.8247 | 0 | [6 empty] | 0 | 0
381 | 3389.5148 | 149.4673 |  |  |  |  | 27.1462 |  |  | 25968.8928 | [9 empty] | 167.2241 |  | 69.5702 |  |  |  | 200.3878 | -4.0872 | 0 | 0 | 0 | [8 empty] | -13.9442 | 0 |  |  |  |  | 0 | 12.1598 | [18 empty] | -0.5581 | 0 |  |  | -4.2102 | 0 | [6 empty] | 0 | 0
382 | 3394.2296 | 149.4673 |  |  |  |  | 40.5431 |  |  | 25954.9692 | [9 empty] | 173.8071 |  | 74.0579 |  |  |  | 198.7366 | -4.7148 | 0 | 0 | 0 | [8 empty] | -13.6206 | 0 |  |  |  |  | 0 | 12.3499 | [18 empty] | -6.583 | 0 |  |  | -4.4877 | 0 | [6 empty] | 0 | 0
383 | 3399.5855 | 149.4673 |  |  |  |  | 53.9944 |  |  | 25941.1432 | [9 empty] | 182.2336 |  | 78.7307 |  |  |  | 197.099 | -5.3559 | 0 | 0 | 0 | [8 empty] | -13.7853 | 0 |  |  |  |  | 0 | 12.2532 | [18 empty] | -8.4265 | 0 |  |  | -4.6727 | 0 | [6 empty] | 0 | 0
384 | 3403.2011 | 149.4673 |  |  |  |  | 67.8759 |  |  | 25927.6358 | [9 empty] | 187.7466 |  | 83.5885 |  |  |  | 238.4146 | -3.6155 | 0 | 0 | 0 | [8 empty] | -14.3264 | 0 |  |  |  |  | 0 | 11.9354 | [18 empty] | -5.513 | 0 |  |  | -4.8578 | 0 | [6 empty] | -42.9397 | 0
385 | 3404.4024 | 150.3027 |  |  |  |  | 68.5396 |  |  | 25914.9098 | [9 empty] | 206.1637 |  | 88.4925 |  |  |  | 236.4501 | -1.2013 | 0 | -0.83531 | 0 | [8 empty] | -1.223 | 0 |  |  |  |  | 0 | 11.1548 | [18 empty] | -18.4171 | 0 |  |  | -4.904 | 0 | [6 empty] | 0 | 0
386 | 3405.9137 | 150.3027 |  |  |  |  | 81.1884 |  |  | 25901.587 | [9 empty] | 224.9893 |  | 93.4428 |  |  |  | 234.5017 | -1.5113 | 0 | 0 | 0 | [8 empty] | -13.2136 | 0 |  |  |  |  | 0 | 11.7524 | [18 empty] | -18.8257 | 0 |  |  | -4.9503 | 0 | [6 empty] | 0 | 0
387 | 3407.5771 | 150.3027 |  |  |  |  | 88.3165 |  |  | 25887.8887 | [9 empty] | 243.9512 |  | 98.4086 |  |  |  | 232.5694 | -1.6634 | 0 | 0 | 0 | [8 empty] | -7.7971 | 0 |  |  |  |  | 0 | 12.1287 | [18 empty] | -18.9619 | 0 |  |  | -4.9657 | 0 | [6 empty] | 0 | 0
388 | 3409.5658 | 150.3027 |  |  |  |  | 94.8833 |  |  | 25873.4762 | [9 empty] | 261.4149 |  | 103.2047 |  |  |  | 230.653 | -1.9887 | 0 | 0 | 0 | [8 empty] | -7.2945 | 0 |  |  |  |  | 0 | 12.8437 | [18 empty] | -17.4637 | 0 |  |  | -4.7961 | 0 | [6 empty] | 0 | 0
389 | 3411.6681 | 150.3027 |  |  |  |  | 97.1112 |  |  | 25858.1285 | [9 empty] | 276.1546 |  | 107.6924 |  |  |  | 228.7525 | -2.1023 | 0 | 0 | 0 | [8 empty] | -3.0098 | 0 |  |  |  |  | 0 | 13.7797 | [18 empty] | -14.7397 | 0 |  |  | -4.4877 | 0 | [6 empty] | 0 | 0
390 | 3415.4878 | 150.3027 |  |  |  |  | 97.1112 |  |  | 25841.9011 | [9 empty] | 280.701 |  | 111.4399 |  |  |  | 226.8675 | -3.8196 | 0 | 0 | 0 | [8 empty] | -0.8002 | 0 |  |  |  |  | 0 | 14.6604 | [18 empty] | -4.5464 | 0 |  |  | -3.7476 | 0 | [6 empty] | 0 | 0
391 | 3422.4397 | 150.3027 |  |  |  |  | 72.0332 |  |  | 25824.7732 | [9 empty] | 271.7725 |  | 114.031 |  |  |  | 224.9982 | -6.9519 | 0 | 0 | 0 | [8 empty] | 0 | 24.2778 |  |  |  |  | 0 | 15.5619 | [18 empty] | 0 | 8.9285 |  |  | -2.5911 | 0 | [6 empty] | 0 | 0
392 | 3417.8795 | 150.3027 |  |  |  |  | 47.1618 |  |  | 25807.0522 | [9 empty] | 271.7725 |  | 116.9305 |  |  |  | 223.1442 | -8.1148 | 12.675 | 0 | 0 | [8 empty] | 0 | 24.2778 |  |  |  |  | 0 | 16.156 | [18 empty] | 0 | 0 |  |  | -2.8995 | 0 | [6 empty] | 0 | 0
393 | 3411.8008 | 150.3027 |  |  |  |  | 22.4954 |  |  | 25791.674 | [9 empty] | 270.12 |  | 119.9842 |  |  |  | 221.3055 | -8.1571 | 14.2358 | 0 | 0 | [8 empty] | 0 | 24.2778 |  |  |  |  | 0 | 13.8143 | [18 empty] | 0 | 1.6526 |  |  | -3.0537 | 0 | [6 empty] | 0 | 0
394 | 3405.0657 | 150.3027 |  |  |  |  | 0 |  |  | 25780.483 | [9 empty] | 265.0559 |  | 122.8065 |  |  |  | 219.4819 | -7.5006 | 14.2358 | 0 | 0 | [8 empty] | 0 | 22.3101 |  |  |  |  | 0 | 9.6281 | [18 empty] | 0 | 5.0641 |  |  | -2.8224 | 0 | [6 empty] | 0 | 0
395 | 3397.5739 | 150.3027 |  |  |  |  | 0 |  |  | 25773.7308 | [9 empty] | 252.86 |  | 125.3205 |  |  |  | 217.6734 | -6.744 | 14.2358 | 0 | 0 | [8 empty] | 0 | 0 |  |  |  |  | 0 | 5.1899 | [18 empty] | 0 | 12.1959 |  |  | -2.514 | 0 | [6 empty] | 0 | 0
396 | 3389.7087 | 150.3027 |  |  |  |  | 0 |  |  | 25771.2171 | [9 empty] | 238.3577 |  | 127.5878 |  |  |  | 215.8797 | -6.3705 | 14.2358 | 0 | 0 | [8 empty] | 0 | 0 |  |  |  |  | 0 | 0.95181 | [18 empty] | 0 | 14.5023 |  |  | -2.2673 | 0 | [6 empty] | 0 | 0
397 | 3381.3025 | 150.3027 |  |  |  |  | 0 |  |  | 25771.9744 | [9 empty] | 226.814 |  | 130.1018 |  |  |  | 214.1009 | -5.8295 | 14.2358 | 0 | 0 | [8 empty] | 0 | 0 |  |  |  |  | -2.3191 | 0 | [18 empty] | 0 | 11.5437 |  |  | -2.514 | 0 | [6 empty] | 0 | 0
398 | 3371.8393 | 150.3027 |  |  |  |  | 0 |  |  | 25774.3619 | [9 empty] | 216.2632 |  | 132.5849 |  |  |  | 212.3367 | -4.7726 | 14.2358 | 0 | 0 | [8 empty] | 0 | 0 |  |  |  |  | -3.9492 | 0 | [18 empty] | 0 | 10.5508 |  |  | -2.4831 | 0 | [6 empty] | 0 | 0
399 | 3369.5229 | 150.3027 |  |  |  |  | 0 |  |  | 25775.3849 | [9 empty] | 198.1292 |  | 134.7596 |  |  |  | 210.587 | -3.991 | 6.3073 | 0 | 0 | [8 empty] | 0 | 0 |  |  |  |  | -2.585 | 0 | [18 empty] | 0 | 18.134 |  |  | -2.1747 | 0 | [6 empty] | 0 | 0
400 | 3359.9192 | 150.3027 |  |  |  |  | 0 |  |  | 25770.0319 | [9 empty] | 185.7309 |  | 136.811 |  |  |  | 208.8518 | -4.6321 | 14.2358 | 0 | 0 | [8 empty] | 0 | 0 |  |  |  |  | 0 | 3.7911 | [18 empty] | 0 | 12.3983 |  |  | -2.0514 | 0 | [6 empty] | 0 | 0
401 | 3353.2187 | 150.3027 |  |  |  |  | 0 |  |  | 25759.6746 | [9 empty] | 171.4149 |  | 138.8624 |  |  |  | 207.1309 | -7.5353 | 14.2358 | 0 | 0 | [8 empty] | 0 | 0 |  |  |  |  | 0 | 8.7957 | [18 empty] | 0 | 14.3159 |  |  | -2.0514 | 0 | [6 empty] | 0 | 0
402 | 3353.2187 | 148.3697 |  |  |  |  | 0 |  |  | 25748.1055 | [9 empty] | 165.4474 |  | 141.6847 |  |  |  | 205.4241 | -8.9214 | 8.9214 | 0 | 1.9329 | [8 empty] | 0 | 0 |  |  |  |  | 0 | 10.008 | [18 empty] | 0 | 5.9676 |  |  | -2.8224 | 0 | [6 empty] | 0 | 0
403 | 3355.1076 | 148.3697 |  |  |  |  | 0 |  |  | 25735.6598 | [9 empty] | 165.4474 |  | 145.1239 |  |  |  | 203.7314 | -8.6692 | 6.7804 | 0 | 0 | [8 empty] | 0 | 0 |  |  |  |  | 0 | 10.8853 | [18 empty] | 0 | 0 |  |  | -3.4392 | 0 | [6 empty] | 0 | 0
404 | 3355.7663 | 148.3697 |  |  |  |  | 13.3117 |  |  | 25722.4827 | [9 empty] | 165.4474 |  | 148.9486 |  |  |  | 202.0527 | -6.744 | 6.0852 | 0 | 0 | [8 empty] | -13.3117 | 0 |  |  |  |  | 0 | 11.6176 | [18 empty] | 0 | 0 |  |  | -3.8247 | 0 | [6 empty] | 0 | 0
405 | 3359.8536 | 148.3697 |  |  |  |  | 27.1462 |  |  | 25708.764 | [9 empty] | 166.0055 |  | 153.1587 |  |  |  | 200.3878 | -4.0872 | 0 | 0 | 0 | [8 empty] | -13.9442 | 0 |  |  |  |  | 0 | 12.1598 | [18 empty] | -0.5581 | 0 |  |  | -4.2102 | 0 | [6 empty] | 0 | 0
406 | 3364.5684 | 148.3697 |  |  |  |  | 40.5431 |  |  | 25694.8562 | [9 empty] | 172.5885 |  | 157.6464 |  |  |  | 198.7366 | -4.7148 | 0 | 0 | 0 | [8 empty] | -13.6206 | 0 |  |  |  |  | 0 | 12.3499 | [18 empty] | -6.583 | 0 |  |  | -4.4877 | 0 | [6 empty] | 0 | 0
407 | 3369.9243 | 148.3697 |  |  |  |  | 53.9944 |  |  | 25681.0459 | [9 empty] | 181.015 |  | 162.3192 |  |  |  | 197.099 | -5.3559 | 0 | 0 | 0 | [8 empty] | -13.7853 | 0 |  |  |  |  | 0 | 12.2532 | [18 empty] | -8.4265 | 0 |  |  | -4.6727 | 0 | [6 empty] | 0 | 0
408 | 3373.5399 | 148.3697 |  |  |  |  | 67.8759 |  |  | 25667.5543 | [9 empty] | 186.528 |  | 167.177 |  |  |  | 238.4146 | -3.6155 | 0 | 0 | 0 | [8 empty] | -14.3264 | 0 |  |  |  |  | 0 | 11.9354 | [18 empty] | -5.513 | 0 |  |  | -4.8578 | 0 | [6 empty] | -42.9397 | 0
409 | 3374.7412 | 149.2051 |  |  |  |  | 68.5396 |  |  | 25654.844 | [9 empty] | 204.9451 |  | 172.081 |  |  |  | 236.4501 | -1.2013 | 0 | -0.83531 | 0 | [8 empty] | -1.223 | 0 |  |  |  |  | 0 | 11.1548 | [18 empty] | -18.4171 | 0 |  |  | -4.904 | 0 | [6 empty] | 0 | 0
410 | 3376.2525 | 149.2051 |  |  |  |  | 81.1884 |  |  | 25641.537 | [9 empty] | 223.7707 |  | 177.0313 |  |  |  | 234.5017 | -1.5113 | 0 | 0 | 0 | [8 empty] | -13.2136 | 0 |  |  |  |  | 0 | 11.7524 | [18 empty] | -18.8257 | 0 |  |  | -4.9503 | 0 | [6 empty] | 0 | 0
411 | 3377.9159 | 149.2051 |  |  |  |  | 88.3165 |  |  | 25627.8544 | [9 empty] | 242.7326 |  | 181.9971 |  |  |  | 232.5694 | -1.6634 | 0 | 0 | 0 | [8 empty] | -7.7971 | 0 |  |  |  |  | 0 | 12.1287 | [18 empty] | -18.9619 | 0 |  |  | -4.9657 | 0 | [6 empty] | 0 | 0
412 | 3379.9046 | 149.2051 |  |  |  |  | 94.8833 |  |  | 25613.4577 | [9 empty] | 260.1963 |  | 186.7932 |  |  |  | 230.653 | -1.9887 | 0 | 0 | 0 | [8 empty] | -7.2945 | 0 |  |  |  |  | 0 | 12.8437 | [18 empty] | -17.4637 | 0 |  |  | -4.7961 | 0 | [6 empty] | 0 | 0
413 | 3382.0069 | 149.2051 |  |  |  |  | 97.1112 |  |  | 25598.1258 | [9 empty] | 274.936 |  | 191.2809 |  |  |  | 228.7525 | -2.1023 | 0 | 0 | 0 | [8 empty] | -3.0098 | 0 |  |  |  |  | 0 | 13.7797 | [18 empty] | -14.7397 | 0 |  |  | -4.4877 | 0 | [6 empty] | 0 | 0
414 | 3385.8266 | 149.2051 |  |  |  |  | 97.1112 |  |  | 25581.9141 | [9 empty] | 279.4824 |  | 195.0284 |  |  |  | 226.8675 | -3.8196 | 0 | 0 | 0 | [8 empty] | -0.8002 | 0 |  |  |  |  | 0 | 14.6604 | [18 empty] | -4.5464 | 0 |  |  | -3.7476 | 0 | [6 empty] | 0 | 0
415 | 3392.7785 | 149.2051 |  |  |  |  | 72.0332 |  |  | 25564.802 | [9 empty] | 270.5539 |  | 197.6195 |  |  |  | 224.9982 | -6.9519 | 0 | 0 | 0 | [8 empty] | 0 | 24.2778 |  |  |  |  | 0 | 15.5619 | [18 empty] | 0 | 8.9285 |  |  | -2.5911 | 0 | [6 empty] | 0 | 0
416 | 3388.2183 | 149.2051 |  |  |  |  | 47.1618 |  |  | 25547.0968 | [9 empty] | 270.5539 |  | 200.519 |  |  |  | 223.1442 | -8.1148 | 12.675 | 0 | 0 | [8 empty] | 0 | 24.2778 |  |  |  |  | 0 | 16.156 | [18 empty] | 0 | 0 |  |  | -2.8995 | 0 | [6 empty] | 0 | 0
417 | 3382.1396 | 149.2051 |  |  |  |  | 22.4954 |  |  | 25531.7343 | [9 empty] | 268.9014 |  | 203.5727 |  |  |  | 221.3055 | -8.1571 | 14.2358 | 0 | 0 | [8 empty] | 0 | 24.2778 |  |  |  |  | 0 | 13.8143 | [18 empty] | 0 | 1.6526 |  |  | -3.0537 | 0 | [6 empty] | 0 | 0
418 | 3375.4045 | 149.2051 |  |  |  |  | 0 |  |  | 25520.559 | [9 empty] | 263.8373 |  | 206.395 |  |  |  | 219.4819 | -7.5006 | 14.2358 | 0 | 0 | [8 empty] | 0 | 22.3101 |  |  |  |  | 0 | 9.6281 | [18 empty] | 0 | 5.0641 |  |  | -2.8224 | 0 | [6 empty] | 0 | 0
419 | 3367.9127 | 149.2051 |  |  |  |  | 0 |  |  | 25513.8226 | [9 empty] | 251.6413 |  | 208.909 |  |  |  | 217.6734 | -6.744 | 14.2358 | 0 | 0 | [8 empty] | 0 | 0 |  |  |  |  | 0 | 5.1899 | [18 empty] | 0 | 12.1959 |  |  | -2.514 | 0 | [6 empty] | 0 | 0
420 | 3360.0475 | 149.2051 |  |  |  |  | 0 |  |  | 25511.3247 | [9 empty] | 237.1391 |  | 211.1763 |  |  |  | 215.8797 | -6.3705 | 14.2358 | 0 | 0 | [8 empty] | 0 | 0 |  |  |  |  | 0 | 0.95181 | [18 empty] | 0 | 14.5023 |  |  | -2.2673 | 0 | [6 empty] | 0 | 0
421 | 3351.6412 | 149.2051 |  |  |  |  | 0 |  |  | 25512.0977 | [9 empty] | 225.5954 |  | 213.6902 |  |  |  | 214.1009 | -5.8295 | 14.2358 | 0 | 0 | [8 empty] | 0 | 0 |  |  |  |  | -2.3191 | 0 | [18 empty] | 0 | 11.5437 |  |  | -2.514 | 0 | [6 empty] | 0 | 0
422 | 3342.1781 | 149.2051 |  |  |  |  | 0 |  |  | 25514.5009 | [9 empty] | 215.0446 |  | 216.1734 |  |  |  | 212.3367 | -4.7726 | 14.2358 | 0 | 0 | [8 empty] | 0 | 0 |  |  |  |  | -3.9492 | 0 | [18 empty] | 0 | 10.5508 |  |  | -2.4831 | 0 | [6 empty] | 0 | 0
423 | 3339.8617 | 149.2051 |  |  |  |  | 0 |  |  | 25515.5397 | [9 empty] | 196.9106 |  | 218.3481 |  |  |  | 210.587 | -3.991 | 6.3073 | 0 | 0 | [8 empty] | 0 | 0 |  |  |  |  | -2.585 | 0 | [18 empty] | 0 | 18.134 |  |  | -2.1747 | 0 | [6 empty] | 0 | 0
424 | 3330.258 | 149.2051 |  |  |  |  | 0 |  |  | 25510.2024 | [9 empty] | 184.5122 |  | 220.3995 |  |  |  | 208.8518 | -4.6321 | 14.2358 | 0 | 0 | [8 empty] | 0 | 0 |  |  |  |  | 0 | 3.7911 | [18 empty] | 0 | 12.3983 |  |  | -2.0514 | 0 | [6 empty] | 0 | 0
425 | 3323.5575 | 149.2051 |  |  |  |  | 0 |  |  | 25499.8608 | [9 empty] | 170.1963 |  | 222.4509 |  |  |  | 207.1309 | -7.5353 | 14.2358 | 0 | 0 | [8 empty] | 0 | 0 |  |  |  |  | 0 | 8.7957 | [18 empty] | 0 | 14.3159 |  |  | -2.0514 | 0 | [6 empty] | 0 | 0
426 | 3323.5575 | 147.2721 |  |  |  |  | 0 |  |  | 25488.3075 | [9 empty] | 164.2287 |  | 225.2732 |  |  |  | 205.4241 | -8.9214 | 8.9214 | 0 | 1.9329 | [8 empty] | 0 | 0 |  |  |  |  | 0 | 10.008 | [18 empty] | 0 | 5.9676 |  |  | -2.8224 | 0 | [6 empty] | 0 | 0
427 | 3325.4463 | 147.2721 |  |  |  |  | 0 |  |  | 25475.8776 | [9 empty] | 164.2287 |  | 228.7124 |  |  |  | 203.7314 | -8.6692 | 6.7804 | 0 | 0 | [8 empty] | 0 | 0 |  |  |  |  | 0 | 10.8853 | [18 empty] | 0 | 0 |  |  | -3.4392 | 0 | [6 empty] | 0 | 0
428 | 3326.1051 | 147.2721 |  |  |  |  | 13.3117 |  |  | 25462.7162 | [9 empty] | 164.2287 |  | 232.5371 |  |  |  | 202.0527 | -6.744 | 6.0852 | 0 | 0 | [8 empty] | -13.3117 | 0 |  |  |  |  | 0 | 11.6176 | [18 empty] | 0 | 0 |  |  | -3.8247 | 0 | [6 empty] | 0 | 0
429 | 3330.1924 | 147.2721 |  |  |  |  | 27.1462 |  |  | 25449.0133 | [9 empty] | 164.7868 |  | 236.7472 |  |  |  | 200.3878 | -4.0872 | 0 | 0 | 0 | [8 empty] | -13.9442 | 0 |  |  |  |  | 0 | 12.1598 | [18 empty] | -0.5581 | 0 |  |  | -4.2102 | 0 | [6 empty] | 0 | 0
430 | 3334.9072 | 147.2721 |  |  |  |  | 40.5431 |  |  | 25435.1212 | [9 empty] | 171.3699 |  | 241.2349 |  |  |  | 198.7366 | -4.7148 | 0 | 0 | 0 | [8 empty] | -13.6206 | 0 |  |  |  |  | 0 | 12.3499 | [18 empty] | -6.583 | 0 |  |  | -4.4877 | 0 | [6 empty] | 0 | 0
431 | 3340.2631 | 147.2721 |  |  |  |  | 53.9944 |  |  | 25421.3267 | [9 empty] | 179.7964 |  | 245.9077 |  |  |  | 197.099 | -5.3559 | 0 | 0 | 0 | [8 empty] | -13.7853 | 0 |  |  |  |  | 0 | 12.2532 | [18 empty] | -8.4265 | 0 |  |  | -4.6727 | 0 | [6 empty] | 0 | 0
432 | 3343.8787 | 147.2721 |  |  |  |  | 67.8759 |  |  | 25407.8508 | [9 empty] | 185.3094 |  | 250.7655 |  |  |  | 238.4146 | -3.6155 | 0 | 0 | 0 | [8 empty] | -14.3264 | 0 |  |  |  |  | 0 | 11.9354 | [18 empty] | -5.513 | 0 |  |  | -4.8578 | 0 | [6 empty] | -42.9397 | 0
433 | 3332.6289 | 153.3212 |  |  |  |  | 59.4482 |  |  | 25381.3406 | [9 empty] | 203.7264 |  | 255.6695 |  |  |  | 236.4501 | -2.986 | 14.2358 | -6.049 | 0 | [8 empty] | 0 | 7.8684 |  |  |  |  | 0 | 24.9704 | [18 empty] | -18.4171 | 0 |  |  | -4.904 | 0 | [6 empty] | 0 | 0
434 | 3321.9914 | 159.3702 |  |  |  |  | 50.9019 |  |  | 25354.7216 | [9 empty] | 222.5521 |  | 260.6198 |  |  |  | 234.5017 | -3.5982 | 14.2358 | -6.049 | 0 | [8 empty] | 0 | 8.0565 |  |  |  |  | 0 | 25.0809 | [18 empty] | -18.8257 | 0 |  |  | -4.9503 | 0 | [6 empty] | 0 | 0
435 | 3310.7647 | 165.4192 |  |  |  |  | 42.3965 |  |  | 25328.0869 | [9 empty] | 241.514 |  | 265.5855 |  |  |  | 232.5694 | -3.0091 | 14.2358 | -6.049 | 0 | [8 empty] | 0 | 8.0859 |  |  |  |  | 0 | 25.0982 | [18 empty] | -18.9619 | 0 |  |  | -4.9657 | 0 | [6 empty] | 0 | 0
436 | 3299.8769 | 171.4682 |  |  |  |  | 33.9082 |  |  | 25301.4227 | [9 empty] | 258.9776 |  | 270.3817 |  |  |  | 232.7602 | -3.3479 | 14.2358 | -6.049 | 0 | [8 empty] | 0 | 8.139 |  |  |  |  | 0 | 25.1293 | [18 empty] | -17.4637 | 0 |  |  | -4.7961 | 0 | [6 empty] | -2.1072 | 0
437 | 3288.604 | 177.5173 |  |  |  |  | 25.4957 |  |  | 25274.7635 | [9 empty] | 273.7174 |  | 274.8694 |  |  |  | 279.0022 | -2.9629 | 14.2358 | -6.049 | 0 | [8 empty] | 0 | 8.1331 |  |  |  |  | 0 | 25.1259 | [18 empty] | -14.7397 | 0 |  |  | -4.4877 | 0 | [6 empty] | -48.16 | 0
438 | 3278.0031 | 183.5663 |  |  |  |  | 17.1819 |  |  | 25242.0886 | [9 empty] | 281.9197 |  | 278.6169 |  |  |  | 276.7032 | -3.6348 | 14.2358 | -6.049 | 0 | [8 empty] | 0 | 8.1037 |  |  |  |  | 0 | 31.1433 | [18 empty] | -8.2023 | 0 |  |  | -3.7476 | 0 | [6 empty] | 0 | 0
439 | 3268.8306 | 184 |  |  |  |  | 8.9308 |  |  | 25177.5416 | [9 empty] | 279.6379 |  | 281.208 |  |  |  | 274.4232 | -5.0633 | 14.2358 | -0.43371 | 0 | [8 empty] | 0 | 8.1095 |  |  |  |  | 0 | 63.0173 | [18 empty] | 0 | 2.2817 |  |  | -2.5911 | 0 | [6 empty] | 0 | 0
440 | 3262.9291 | 180.0264 |  |  |  |  | 1.5651 |  |  | 25113.4787 | [9 empty] | 279.6379 |  | 284.1075 |  |  |  | 272.162 | -8.3342 | 14.2358 | 0 | 3.9736 | [8 empty] | 0 | 7.2921 |  |  |  |  | 0 | 62.5372 | [18 empty] | 0 | 0 |  |  | -2.8995 | 0 | [6 empty] | 0 | 0
441 | 3259.5688 | 180.0264 |  |  |  |  | 0 |  |  | 25052.7906 | [9 empty] | 272.3255 |  | 287.1611 |  |  |  | 269.9193 | -10.8755 | 14.2358 | 0 | 0 | [8 empty] | 0 | 1.5522 |  |  |  |  | 0 | 59.1662 | [18 empty] | 0 | 7.3124 |  |  | -3.0537 | 0 | [6 empty] | 0 | 0
442 | 3256.4723 | 177.8086 |  |  |  |  | 5.5579 |  |  | 24996.282 | [9 empty] | 258.4265 |  | 289.9835 |  |  |  | 267.6952 | -11.1393 | 14.2358 | 0 | 2.2178 | [8 empty] | -5.5579 | 0 |  |  |  |  | 0 | 54.9904 | [18 empty] | 0 | 13.899 |  |  | -2.8224 | 0 | [6 empty] | 0 | 0
443 | 3255.0257 | 171.8987 |  |  |  |  | 17.7745 |  |  | 24943.7144 | [9 empty] | 238.2822 |  | 292.4975 |  |  |  | 265.4894 | -12.7892 | 14.2358 | 0 | 5.9099 | [8 empty] | -12.2624 | 0 |  |  |  |  | 0 | 51.0528 | [18 empty] | 0 | 20.1443 |  |  | -2.514 | 0 | [6 empty] | 0 | 0
444 | 3253.248 | 163.8329 |  |  |  |  | 28.139 |  |  | 24894.1894 | [9 empty] | 215.6671 |  | 294.7647 |  |  |  | 263.3018 | -12.458 | 14.2358 | 0 | 8.0658 | [8 empty] | -10.511 | 0 |  |  |  |  | 0 | 48.0134 | [18 empty] | 0 | 22.6151 |  |  | -2.2673 | 0 | [6 empty] | 0 | 0
445 | 3251.3644 | 155.767 |  |  |  |  | 44.2825 |  |  | 24846.5048 | [9 empty] | 195.5228 |  | 297.2787 |  |  |  | 261.1322 | -12.3521 | 14.2358 | 0 | 8.0658 | [8 empty] | -16.3753 | 0 |  |  |  |  | 0 | 46.176 | [18 empty] | 0 | 20.1443 |  |  | -2.514 | 0 | [6 empty] | 0 | 0
446 | 3248.0195 | 147.7012 |  |  |  |  | 65.4482 |  |  | 24799.3895 | [9 empty] | 175.0696 |  | 299.7619 |  |  |  | 258.9804 | -10.8909 | 14.2358 | 0 | 8.0658 | [8 empty] | -21.5306 | 0 |  |  |  |  | 0 | 45.6096 | [18 empty] | 0 | 20.4532 |  |  | -2.4831 | 0 | [6 empty] | 0 | 0
447 | 3242.2893 | 143.2745 |  |  |  |  | 84.6458 |  |  | 24751.2236 | [9 empty] | 151.528 |  | 301.9366 |  |  |  | 256.8464 | -8.5056 | 14.2358 | 0 | 4.4267 | [8 empty] | -19.7369 | 0 |  |  |  |  | 0 | 46.6631 | [18 empty] | 0 | 23.5416 |  |  | -2.1747 | 0 | [6 empty] | 0 | 0
448 | 3235.2442 | 135.2086 |  |  |  |  | 95.5871 |  |  | 24698.3046 | [9 empty] | 134.9128 |  | 303.988 |  |  |  | 254.73 | -7.1907 | 14.2358 | 0 | 8.0658 | [8 empty] | -11.6388 | 0 |  |  |  |  | 0 | 51.4191 | [18 empty] | 0 | 16.6152 |  |  | -2.0514 | 0 | [6 empty] | 0 | 0
449 | 3229.2618 | 135.2086 |  |  |  |  | 97.1112 |  |  | 24639.911 | [9 empty] | 115.4971 |  | 306.0394 |  |  |  | 252.631 | -8.2534 | 14.2358 | 0 | 0 | [8 empty] | -2.3117 | 0 |  |  |  |  | 0 | 56.8969 | [18 empty] | 0 | 19.4157 |  |  | -2.0514 | 0 | [6 empty] | 0 | 0
450 | 3224.5135 | 127.1428 |  |  |  |  | 96.0231 |  |  | 24579.9942 | [9 empty] | 113.4867 |  | 308.8617 |  |  |  | 250.5494 | -9.4874 | 14.2358 | 0 | 8.0658 | [8 empty] | 0 | 0.28785 |  |  |  |  | 0 | 58.4236 | [18 empty] | 0 | 2.0103 |  |  | -2.8224 | 0 | [6 empty] | 0 | 0
451 | 3221.7308 | 123.501 |  |  |  |  | 93.2917 |  |  | 24519.1106 | [9 empty] | 113.4867 |  | 312.3009 |  |  |  | 248.4848 | -11.4531 | 14.2358 | 0 | 3.6418 | [8 empty] | 0 | 1.9402 |  |  |  |  | 0 | 59.3941 | [18 empty] | 0 | 0 |  |  | -3.4392 | 0 | [6 empty] | 0 | 0
452 | 3219.0868 | 123.501 |  |  |  |  | 89.1359 |  |  | 24457.381 | [9 empty] | 117.2629 |  | 316.1255 |  |  |  | 246.4373 | -11.5917 | 14.2358 | 0 | 0 | [8 empty] | 0 | 3.3871 |  |  |  |  | 0 | 60.2438 | [18 empty] | -3.7762 | 0 |  |  | -3.8247 | 0 | [6 empty] | 0 | 0
453 | 3212.7732 | 123.811 |  |  |  |  | 83.9969 |  |  | 24395.0575 | [9 empty] | 129.5511 |  | 320.3357 |  |  |  | 244.4067 | -7.9222 | 14.2358 | -0.31 | 0 | [8 empty] | 0 | 4.4045 |  |  |  |  | 0 | 60.8413 | [18 empty] | -12.2882 | 0 |  |  | -4.2102 | 0 | [6 empty] | 0 | 0
454 | 3203.0405 | 128.7845 |  |  |  |  | 79.2591 |  |  | 24332.9486 | [9 empty] | 144.2909 |  | 324.8234 |  |  |  | 242.3928 | -4.5031 | 14.2358 | -4.9735 | 0 | [8 empty] | 0 | 4.0456 |  |  |  |  | 0 | 60.6306 | [18 empty] | -14.7397 | 0 |  |  | -4.4877 | 0 | [6 empty] | 0 | 0
455 | 3194.7017 | 134.3202 |  |  |  |  | 73.9721 |  |  | 24270.498 | [9 empty] | 160.665 |  | 329.4962 |  |  |  | 240.3955 | -5.8969 | 14.2358 | -5.5356 | 0 | [8 empty] | 0 | 4.6339 |  |  |  |  | 0 | 60.9761 | [18 empty] | -16.3741 | 0 |  |  | -4.6727 | 0 | [6 empty] | 0 | 0
456 | 3186.2242 | 139.9649 |  |  |  |  | 67.8759 |  |  | 24207.5503 | [9 empty] | 178.6734 |  | 334.3539 |  |  |  | 238.4146 | -5.7583 | 14.2358 | -5.6448 | 0 | [8 empty] | 0 | 5.4867 |  |  |  |  | 0 | 61.4769 | [18 empty] | -18.0085 | 0 |  |  | -4.8578 | 0 | [6 empty] | 0 | 0
457 | 3174.9745 | 146.014 |  |  |  |  | 59.4482 |  |  | 24181.1129 | [9 empty] | 197.0905 |  | 339.258 |  |  |  | 236.4501 | -2.986 | 14.2358 | -6.049 | 0 | [8 empty] | 0 | 7.8684 |  |  |  |  | 0 | 24.9704 | [18 empty] | -18.4171 | 0 |  |  | -4.904 | 0 | [6 empty] | 0 | 0
458 | 3164.3369 | 152.063 |  |  |  |  | 50.9019 |  |  | 24154.5666 | [9 empty] | 215.9162 |  | 344.2083 |  |  |  | 234.5017 | -3.5982 | 14.2358 | -6.049 | 0 | [8 empty] | 0 | 8.0565 |  |  |  |  | 0 | 25.0809 | [18 empty] | -18.8257 | 0 |  |  | -4.9503 | 0 | [6 empty] | 0 | 0
459 | 3153.1103 | 158.112 |  |  |  |  | 42.3965 |  |  | 24128.0047 | [9 empty] | 234.878 |  | 349.174 |  |  |  | 232.5694 | -3.0091 | 14.2358 | -6.049 | 0 | [8 empty] | 0 | 8.0859 |  |  |  |  | 0 | 25.0982 | [18 empty] | -18.9619 | 0 |  |  | -4.9657 | 0 | [6 empty] | 0 | 0
460 | 3142.2224 | 164.161 |  |  |  |  | 33.9082 |  |  | 24101.4132 | [9 empty] | 252.3417 |  | 353.9701 |  |  |  | 232.7602 | -3.3479 | 14.2358 | -6.049 | 0 | [8 empty] | 0 | 8.139 |  |  |  |  | 0 | 25.1293 | [18 empty] | -17.4637 | 0 |  |  | -4.7961 | 0 | [6 empty] | -2.1072 | 0
461 | 3130.9496 | 170.2101 |  |  |  |  | 25.4957 |  |  | 24074.8267 | [9 empty] | 267.0814 |  | 358.4579 |  |  |  | 279.0022 | -2.9629 | 14.2358 | -6.049 | 0 | [8 empty] | 0 | 8.1331 |  |  |  |  | 0 | 25.1259 | [18 empty] | -14.7397 | 0 |  |  | -4.4877 | 0 | [6 empty] | -48.16 | 0
462 | 3120.3486 | 176.2591 |  |  |  |  | 17.1819 |  |  | 24042.2245 | [9 empty] | 275.2837 |  | 362.2054 |  |  |  | 276.7032 | -3.6348 | 14.2358 | -6.049 | 0 | [8 empty] | 0 | 8.1037 |  |  |  |  | 0 | 31.1433 | [18 empty] | -8.2023 | 0 |  |  | -3.7476 | 0 | [6 empty] | 0 | 0
463 | 3111.1762 | 176.6928 |  |  |  |  | 8.9308 |  |  | 23977.7503 | [9 empty] | 273.002 |  | 364.7965 |  |  |  | 274.4232 | -5.0633 | 14.2358 | -0.43371 | 0 | [8 empty] | 0 | 8.1095 |  |  |  |  | 0 | 63.0173 | [18 empty] | 0 | 2.2817 |  |  | -2.5911 | 0 | [6 empty] | 0 | 0
464 | 3105.2746 | 172.7192 |  |  |  |  | 1.5651 |  |  | 23913.76 | [9 empty] | 273.002 |  | 367.696 |  |  |  | 272.162 | -8.3342 | 14.2358 | 0 | 3.9736 | [8 empty] | 0 | 7.2921 |  |  |  |  | 0 | 62.5372 | [18 empty] | 0 | 0 |  |  | -2.8995 | 0 | [6 empty] | 0 | 0
465 | 3101.9144 | 172.7192 |  |  |  |  | 0 |  |  | 23853.1447 | [9 empty] | 265.6896 |  | 370.7496 |  |  |  | 269.9193 | -10.8755 | 14.2358 | 0 | 0 | [8 empty] | 0 | 1.5522 |  |  |  |  | 0 | 59.1662 | [18 empty] | 0 | 7.3124 |  |  | -3.0537 | 0 | [6 empty] | 0 | 0
466 | 3098.8179 | 170.5014 |  |  |  |  | 5.5579 |  |  | 23796.7087 | [9 empty] | 251.7906 |  | 373.572 |  |  |  | 267.6952 | -11.1393 | 14.2358 | 0 | 2.2178 | [8 empty] | -5.5579 | 0 |  |  |  |  | 0 | 54.9904 | [18 empty] | 0 | 13.899 |  |  | -2.8224 | 0 | [6 empty] | 0 | 0
467 | 3097.3713 | 164.5915 |  |  |  |  | 17.7745 |  |  | 23744.2138 | [9 empty] | 231.6463 |  | 376.086 |  |  |  | 265.4894 | -12.7892 | 14.2358 | 0 | 5.9099 | [8 empty] | -12.2624 | 0 |  |  |  |  | 0 | 51.0528 | [18 empty] | 0 | 20.1443 |  |  | -2.514 | 0 | [6 empty] | 0 | 0
468 | 3095.5936 | 156.5257 |  |  |  |  | 28.139 |  |  | 23694.7615 | [9 empty] | 209.0312 |  | 378.3532 |  |  |  | 263.3018 | -12.458 | 14.2358 | 0 | 8.0658 | [8 empty] | -10.511 | 0 |  |  |  |  | 0 | 48.0134 | [18 empty] | 0 | 22.6151 |  |  | -2.2673 | 0 | [6 empty] | 0 | 0
469 | 3093.7099 | 148.4598 |  |  |  |  | 44.2825 |  |  | 23647.1496 | [9 empty] | 188.8868 |  | 380.8672 |  |  |  | 261.1322 | -12.3521 | 14.2358 | 0 | 8.0658 | [8 empty] | -16.3753 | 0 |  |  |  |  | 0 | 46.176 | [18 empty] | 0 | 20.1443 |  |  | -2.514 | 0 | [6 empty] | 0 | 0
470 | 3090.3651 | 140.394 |  |  |  |  | 65.4482 |  |  | 23600.107 | [9 empty] | 168.4336 |  | 383.3504 |  |  |  | 258.9804 | -10.8909 | 14.2358 | 0 | 8.0658 | [8 empty] | -21.5306 | 0 |  |  |  |  | 0 | 45.6096 | [18 empty] | 0 | 20.4532 |  |  | -2.4831 | 0 | [6 empty] | 0 | 0
471 | 3084.6349 | 135.9673 |  |  |  |  | 84.6458 |  |  | 23552.0138 | [9 empty] | 144.892 |  | 385.5251 |  |  |  | 256.8464 | -8.5056 | 14.2358 | 0 | 4.4267 | [8 empty] | -19.7369 | 0 |  |  |  |  | 0 | 46.6631 | [18 empty] | 0 | 23.5416 |  |  | -2.1747 | 0 | [6 empty] | 0 | 0
472 | 3077.5898 | 127.9014 |  |  |  |  | 95.5871 |  |  | 23499.1675 | [9 empty] | 128.2768 |  | 387.5765 |  |  |  | 254.73 | -7.1907 | 14.2358 | 0 | 8.0658 | [8 empty] | -11.6388 | 0 |  |  |  |  | 0 | 51.4191 | [18 empty] | 0 | 16.6152 |  |  | -2.0514 | 0 | [6 empty] | 0 | 0
473 | 3071.6074 | 127.9014 |  |  |  |  | 97.1112 |  |  | 23440.8465 | [9 empty] | 108.8611 |  | 389.6278 |  |  |  | 252.631 | -8.2534 | 14.2358 | 0 | 0 | [8 empty] | -2.3117 | 0 |  |  |  |  | 0 | 56.8969 | [18 empty] | 0 | 19.4157 |  |  | -2.0514 | 0 | [6 empty] | 0 | 0
474 | 3066.8591 | 119.8356 |  |  |  |  | 96.0231 |  |  | 23381.0024 | [9 empty] | 106.8508 |  | 392.4502 |  |  |  | 250.5494 | -9.4874 | 14.2358 | 0 | 8.0658 | [8 empty] | 0 | 0.28785 |  |  |  |  | 0 | 58.4236 | [18 empty] | 0 | 2.0103 |  |  | -2.8224 | 0 | [6 empty] | 0 | 0
475 | 3064.0764 | 116.1937 |  |  |  |  | 93.2917 |  |  | 23320.1915 | [9 empty] | 106.8508 |  | 395.8894 |  |  |  | 248.4848 | -11.4531 | 14.2358 | 0 | 3.6418 | [8 empty] | 0 | 1.9402 |  |  |  |  | 0 | 59.3941 | [18 empty] | 0 | 0 |  |  | -3.4392 | 0 | [6 empty] | 0 | 0
476 | 3061.4323 | 116.1937 |  |  |  |  | 89.1359 |  |  | 23258.5345 | [9 empty] | 110.627 |  | 399.714 |  |  |  | 246.4373 | -11.5917 | 14.2358 | 0 | 0 | [8 empty] | 0 | 3.3871 |  |  |  |  | 0 | 60.2438 | [18 empty] | -3.7762 | 0 |  |  | -3.8247 | 0 | [6 empty] | 0 | 0
477 | 3055.1188 | 116.5038 |  |  |  |  | 83.9969 |  |  | 23196.2837 | [9 empty] | 122.9152 |  | 403.9242 |  |  |  | 244.4067 | -7.9222 | 14.2358 | -0.31 | 0 | [8 empty] | 0 | 4.4045 |  |  |  |  | 0 | 60.8413 | [18 empty] | -12.2882 | 0 |  |  | -4.2102 | 0 | [6 empty] | 0 | 0
478 | 3045.3861 | 121.4773 |  |  |  |  | 79.2591 |  |  | 23134.2474 | [9 empty] | 137.6549 |  | 408.4119 |  |  |  | 242.3928 | -4.5031 | 14.2358 | -4.9735 | 0 | [8 empty] | 0 | 4.0456 |  |  |  |  | 0 | 60.6306 | [18 empty] | -14.7397 | 0 |  |  | -4.4877 | 0 | [6 empty] | 0 | 0
479 | 3037.0473 | 127.0129 |  |  |  |  | 73.9721 |  |  | 23071.8694 | [9 empty] | 154.029 |  | 413.0846 |  |  |  | 240.3955 | -5.8969 | 14.2358 | -5.5356 | 0 | [8 empty] | 0 | 4.6339 |  |  |  |  | 0 | 60.9761 | [18 empty] | -16.3741 | 0 |  |  | -4.6727 | 0 | [6 empty] | 0 | 0
480 | 3028.5698 | 132.6577 |  |  |  |  | 67.8759 |  |  | 23008.9943 | [9 empty] | 172.0375 |  | 417.9424 |  |  |  | 238.4146 | -5.7583 | 14.2358 | -5.6448 | 0 | [8 empty] | 0 | 5.4867 |  |  |  |  | 0 | 61.4769 | [18 empty] | -18.0085 | 0 |  |  | -4.8578 | 0 | [6 empty] | 0 | 0
481 | 3017.32 | 138.7068 |  |  |  |  | 59.4482 |  |  | 22982.6296 | [9 empty] | 190.4546 |  | 422.8465 |  |  |  | 236.4501 | -2.986 | 14.2358 | -6.049 | 0 | [8 empty] | 0 | 7.8684 |  |  |  |  | 0 | 24.9704 | [18 empty] | -18.4171 | 0 |  |  | -4.904 | 0 | [6 empty] | 0 | 0
482 | 3006.6825 | 144.7558 |  |  |  |  | 50.9019 |  |  | 22956.1559 | [9 empty] | 209.2802 |  | 427.7968 |  |  |  | 234.5017 | -3.5982 | 14.2358 | -6.049 | 0 | [8 empty] | 0 | 8.0565 |  |  |  |  | 0 | 25.0809 | [18 empty] | -18.8257 | 0 |  |  | -4.9503 | 0 | [6 empty] | 0 | 0
483 | 2995.4558 | 150.8048 |  |  |  |  | 42.3965 |  |  | 22929.6666 | [9 empty] | 228.2421 |  | 432.7625 |  |  |  | 232.5694 | -3.0091 | 14.2358 | -6.049 | 0 | [8 empty] | 0 | 8.0859 |  |  |  |  | 0 | 25.0982 | [18 empty] | -18.9619 | 0 |  |  | -4.9657 | 0 | [6 empty] | 0 | 0
484 | 2984.568 | 156.8538 |  |  |  |  | 33.9082 |  |  | 22903.1477 | [9 empty] | 245.7058 |  | 437.5586 |  |  |  | 232.7602 | -3.3479 | 14.2358 | -6.049 | 0 | [8 empty] | 0 | 8.139 |  |  |  |  | 0 | 25.1293 | [18 empty] | -17.4637 | 0 |  |  | -4.7961 | 0 | [6 empty] | -2.1072 | 0
485 | 2973.2951 | 162.9028 |  |  |  |  | 25.4957 |  |  | 22876.6339 | [9 empty] | 260.4455 |  | 442.0463 |  |  |  | 279.0022 | -2.9629 | 14.2358 | -6.049 | 0 | [8 empty] | 0 | 8.1331 |  |  |  |  | 0 | 25.1259 | [18 empty] | -14.7397 | 0 |  |  | -4.4877 | 0 | [6 empty] | -48.16 | 0
486 | 2962.6942 | 168.9519 |  |  |  |  | 17.1819 |  |  | 22844.1043 | [9 empty] | 268.6478 |  | 445.7939 |  |  |  | 276.7032 | -3.6348 | 14.2358 | -6.049 | 0 | [8 empty] | 0 | 8.1037 |  |  |  |  | 0 | 31.1433 | [18 empty] | -8.2023 | 0 |  |  | -3.7476 | 0 | [6 empty] | 0 | 0
487 | 2953.5217 | 169.3856 |  |  |  |  | 8.9308 |  |  | 22779.7026 | [9 empty] | 266.366 |  | 448.385 |  |  |  | 274.4232 | -5.0633 | 14.2358 | -0.43371 | 0 | [8 empty] | 0 | 8.1095 |  |  |  |  | 0 | 63.0173 | [18 empty] | 0 | 2.2817 |  |  | -2.5911 | 0 | [6 empty] | 0 | 0
488 | 2947.6202 | 165.412 |  |  |  |  | 1.5651 |  |  | 22715.785 | [9 empty] | 266.366 |  | 451.2845 |  |  |  | 272.162 | -8.3342 | 14.2358 | 0 | 3.9736 | [8 empty] | 0 | 7.2921 |  |  |  |  | 0 | 62.5372 | [18 empty] | 0 | 0 |  |  | -2.8995 | 0 | [6 empty] | 0 | 0
489 | 2944.2599 | 165.412 |  |  |  |  | 0 |  |  | 22655.2422 | [9 empty] | 259.0536 |  | 454.3381 |  |  |  | 269.9193 | -10.8755 | 14.2358 | 0 | 0 | [8 empty] | 0 | 1.5522 |  |  |  |  | 0 | 59.1662 | [18 empty] | 0 | 7.3124 |  |  | -3.0537 | 0 | [6 empty] | 0 | 0
490 | 2941.1634 | 163.1942 |  |  |  |  | 5.5579 |  |  | 22598.8789 | [9 empty] | 245.1546 |  | 457.1605 |  |  |  | 267.6952 | -11.1393 | 14.2358 | 0 | 2.2178 | [8 empty] | -5.5579 | 0 |  |  |  |  | 0 | 54.9904 | [18 empty] | 0 | 13.899 |  |  | -2.8224 | 0 | [6 empty] | 0 | 0
491 | 2939.7168 | 157.2843 |  |  |  |  | 17.7745 |  |  | 22546.4566 | [9 empty] | 225.0103 |  | 459.6745 |  |  |  | 265.4894 | -12.7892 | 14.2358 | 0 | 5.9099 | [8 empty] | -12.2624 | 0 |  |  |  |  | 0 | 51.0528 | [18 empty] | 0 | 20.1443 |  |  | -2.514 | 0 | [6 empty] | 0 | 0
492 | 2937.9391 | 149.2185 |  |  |  |  | 28.139 |  |  | 22497.0768 | [9 empty] | 202.3952 |  | 461.9417 |  |  |  | 263.3018 | -12.458 | 14.2358 | 0 | 8.0658 | [8 empty] | -10.511 | 0 |  |  |  |  | 0 | 48.0134 | [18 empty] | 0 | 22.6151 |  |  | -2.2673 | 0 | [6 empty] | 0 | 0
493 | 2936.0555 | 141.1526 |  |  |  |  | 44.2825 |  |  | 22449.5375 | [9 empty] | 182.2509 |  | 464.4557 |  |  |  | 261.1322 | -12.3521 | 14.2358 | 0 | 8.0658 | [8 empty] | -16.3753 | 0 |  |  |  |  | 0 | 46.176 | [18 empty] | 0 | 20.1443 |  |  | -2.514 | 0 | [6 empty] | 0 | 0
494 | 2932.7107 | 133.0868 |  |  |  |  | 65.4482 |  |  | 22402.5675 | [9 empty] | 161.7977 |  | 466.9388 |  |  |  | 258.9804 | -10.8909 | 14.2358 | 0 | 8.0658 | [8 empty] | -21.5306 | 0 |  |  |  |  | 0 | 45.6096 | [18 empty] | 0 | 20.4532 |  |  | -2.4831 | 0 | [6 empty] | 0 | 0
495 | 2926.9805 | 128.6601 |  |  |  |  | 84.6458 |  |  | 22354.5469 | [9 empty] | 138.2561 |  | 469.1136 |  |  |  | 256.8464 | -8.5056 | 14.2358 | 0 | 4.4267 | [8 empty] | -19.7369 | 0 |  |  |  |  | 0 | 46.6631 | [18 empty] | 0 | 23.5416 |  |  | -2.1747 | 0 | [6 empty] | 0 | 0
496 | 2919.9354 | 120.5942 |  |  |  |  | 95.5871 |  |  | 22301.7731 | [9 empty] | 121.6409 |  | 471.165 |  |  |  | 254.73 | -7.1907 | 14.2358 | 0 | 8.0658 | [8 empty] | -11.6388 | 0 |  |  |  |  | 0 | 51.4191 | [18 empty] | 0 | 16.6152 |  |  | -2.0514 | 0 | [6 empty] | 0 | 0
497 | 2913.953 | 120.5942 |  |  |  |  | 97.1112 |  |  | 22243.5247 | [9 empty] | 102.2252 |  | 473.2163 |  |  |  | 252.631 | -8.2534 | 14.2358 | 0 | 0 | [8 empty] | -2.3117 | 0 |  |  |  |  | 0 | 56.8969 | [18 empty] | 0 | 19.4157 |  |  | -2.0514 | 0 | [6 empty] | 0 | 0
498 | 2909.2046 | 112.5284 |  |  |  |  | 96.0231 |  |  | 22183.7532 | [9 empty] | 100.2149 |  | 476.0387 |  |  |  | 250.5494 | -9.4874 | 14.2358 | 0 | 8.0658 | [8 empty] | 0 | 0.28785 |  |  |  |  | 0 | 58.4236 | [18 empty] | 0 | 2.0103 |  |  | -2.8224 | 0 | [6 empty] | 0 | 0
499 | 2906.422 | 108.8865 |  |  |  |  | 93.2917 |  |  | 22123.0148 | [9 empty] | 100.2149 |  | 479.4779 |  |  |  | 248.4848 | -11.4531 | 14.2358 | 0 | 3.6418 | [8 empty] | 0 | 1.9402 |  |  |  |  | 0 | 59.3941 | [18 empty] | 0 | 0 |  |  | -3.4392 | 0 | [6 empty] | 0 | 0
500 | 2903.7779 | 108.8865 |  |  |  |  | 89.1359 |  |  | 22061.4303 | [9 empty] | 103.991 |  | 483.3025 |  |  |  | 246.4373 | -11.5917 | 14.2358 | 0 | 0 | [8 empty] | 0 | 3.3871 |  |  |  |  | 0 | 60.2438 | [18 empty] | -3.7762 | 0 |  |  | -3.8247 | 0 | [6 empty] | 0 | 0
501 | 2897.4644 | 109.1965 |  |  |  |  | 83.9969 |  |  | 21999.2521 | [9 empty] | 116.2792 |  | 487.5127 |  |  |  | 244.4067 | -7.9222 | 14.2358 | -0.31 | 0 | [8 empty] | 0 | 4.4045 |  |  |  |  | 0 | 60.8413 | [18 empty] | -12.2882 | 0 |  |  | -4.2102 | 0 | [6 empty] | 0 | 0
502 | 2887.7317 | 114.1701 |  |  |  |  | 79.2591 |  |  | 21937.2883 | [9 empty] | 131.019 |  | 492.0004 |  |  |  | 242.3928 | -4.5031 | 14.2358 | -4.9735 | 0 | [8 empty] | 0 | 4.0456 |  |  |  |  | 0 | 60.6306 | [18 empty] | -14.7397 | 0 |  |  | -4.4877 | 0 | [6 empty] | 0 | 0
503 | 2879.3928 | 119.7057 |  |  |  |  | 73.9721 |  |  | 21874.9829 | [9 empty] | 147.3931 |  | 496.6731 |  |  |  | 240.3955 | -5.8969 | 14.2358 | -5.5356 | 0 | [8 empty] | 0 | 4.6339 |  |  |  |  | 0 | 60.9761 | [18 empty] | -16.3741 | 0 |  |  | -4.6727 | 0 | [6 empty] | 0 | 0
504 | 2870.9154 | 125.3505 |  |  |  |  | 67.8759 |  |  | 21812.1804 | [9 empty] | 165.4016 |  | 501.5309 |  |  |  | 238.4146 | -5.7583 | 14.2358 | -5.6448 | 0 | [8 empty] | 0 | 5.4867 |  |  |  |  | 0 | 61.4769 | [18 empty] | -18.0085 | 0 |  |  | -4.8578 | 0 | [6 empty] | 0 | 0
505 | 2859.6656 | 131.3995 |  |  |  |  | 59.4482 |  |  | 21785.8881 | [9 empty] | 183.8186 |  | 506.435 |  |  |  | 236.4501 | -2.986 | 14.2358 | -6.049 | 0 | [8 empty] | 0 | 7.8684 |  |  |  |  | 0 | 24.9704 | [18 empty] | -18.4171 | 0 |  |  | -4.904 | 0 | [6 empty] | 0 | 0
506 | 2849.0281 | 137.4486 |  |  |  |  | 50.9019 |  |  | 21759.487 | [9 empty] | 202.6443 |  | 511.3853 |  |  |  | 234.5017 | -3.5982 | 14.2358 | -6.049 | 0 | [8 empty] | 0 | 8.0565 |  |  |  |  | 0 | 25.0809 | [18 empty] | -18.8257 | 0 |  |  | -4.9503 | 0 | [6 empty] | 0 | 0
507 | 2837.8014 | 143.4976 |  |  |  |  | 42.3965 |  |  | 21733.0702 | [9 empty] | 221.6061 |  | 516.351 |  |  |  | 232.5694 | -3.0091 | 14.2358 | -6.049 | 0 | [8 empty] | 0 | 8.0859 |  |  |  |  | 0 | 25.0982 | [18 empty] | -18.9619 | 0 |  |  | -4.9657 | 0 | [6 empty] | 0 | 0
508 | 2826.9136 | 149.5466 |  |  |  |  | 33.9082 |  |  | 21706.6238 | [9 empty] | 239.0698 |  | 521.1471 |  |  |  | 232.7602 | -3.3479 | 14.2358 | -6.049 | 0 | [8 empty] | 0 | 8.139 |  |  |  |  | 0 | 25.1293 | [18 empty] | -17.4637 | 0 |  |  | -4.7961 | 0 | [6 empty] | -2.1072 | 0
509 | 2815.6407 | 155.5956 |  |  |  |  | 25.4957 |  |  | 21680.1825 | [9 empty] | 253.8096 |  | 525.6348 |  |  |  | 279.0022 | -2.9629 | 14.2358 | -6.049 | 0 | [8 empty] | 0 | 8.1331 |  |  |  |  | 0 | 25.1259 | [18 empty] | -14.7397 | 0 |  |  | -4.4877 | 0 | [6 empty] | -48.16 | 0
510 | 2805.0397 | 161.6447 |  |  |  |  | 17.1819 |  |  | 21647.7254 | [9 empty] | 262.0118 |  | 529.3824 |  |  |  | 276.7032 | -3.6348 | 14.2358 | -6.049 | 0 | [8 empty] | 0 | 8.1037 |  |  |  |  | 0 | 31.1433 | [18 empty] | -8.2023 | 0 |  |  | -3.7476 | 0 | [6 empty] | 0 | 0
511 | 2795.8673 | 162.0784 |  |  |  |  | 8.9308 |  |  | 21583.3962 | [9 empty] | 259.7301 |  | 531.9735 |  |  |  | 274.4232 | -5.0633 | 14.2358 | -0.43371 | 0 | [8 empty] | 0 | 8.1095 |  |  |  |  | 0 | 63.0173 | [18 empty] | 0 | 2.2817 |  |  | -2.5911 | 0 | [6 empty] | 0 | 0
512 | 2789.9658 | 158.1048 |  |  |  |  | 1.5651 |  |  | 21519.5511 | [9 empty] | 259.7301 |  | 534.8729 |  |  |  | 272.162 | -8.3342 | 14.2358 | 0 | 3.9736 | [8 empty] | 0 | 7.2921 |  |  |  |  | 0 | 62.5372 | [18 empty] | 0 | 0 |  |  | -2.8995 | 0 | [6 empty] | 0 | 0
513 | 2786.6055 | 158.1048 |  |  |  |  | 0 |  |  | 21459.0808 | [9 empty] | 252.4177 |  | 537.9266 |  |  |  | 269.9193 | -10.8755 | 14.2358 | 0 | 0 | [8 empty] | 0 | 1.5522 |  |  |  |  | 0 | 59.1662 | [18 empty] | 0 | 7.3124 |  |  | -3.0537 | 0 | [6 empty] | 0 | 0
514 | 2783.509 | 155.887 |  |  |  |  | 5.5579 |  |  | 21402.79 | [9 empty] | 238.5187 |  | 540.749 |  |  |  | 267.6952 | -11.1393 | 14.2358 | 0 | 2.2178 | [8 empty] | -5.5579 | 0 |  |  |  |  | 0 | 54.9904 | [18 empty] | 0 | 13.899 |  |  | -2.8224 | 0 | [6 empty] | 0 | 0
515 | 2782.0624 | 149.9771 |  |  |  |  | 17.7745 |  |  | 21350.4401 | [9 empty] | 218.3744 |  | 543.263 |  |  |  | 265.4894 | -12.7892 | 14.2358 | 0 | 5.9099 | [8 empty] | -12.2624 | 0 |  |  |  |  | 0 | 51.0528 | [18 empty] | 0 | 20.1443 |  |  | -2.514 | 0 | [6 empty] | 0 | 0
516 | 2780.2847 | 141.9112 |  |  |  |  | 28.139 |  |  | 21301.1329 | [9 empty] | 195.7593 |  | 545.5302 |  |  |  | 263.3018 | -12.458 | 14.2358 | 0 | 8.0658 | [8 empty] | -10.511 | 0 |  |  |  |  | 0 | 48.0134 | [18 empty] | 0 | 22.6151 |  |  | -2.2673 | 0 | [6 empty] | 0 | 0
517 | 2778.4011 | 133.8454 |  |  |  |  | 44.2825 |  |  | 21253.6661 | [9 empty] | 175.6149 |  | 548.0442 |  |  |  | 261.1322 | -12.3521 | 14.2358 | 0 | 8.0658 | [8 empty] | -16.3753 | 0 |  |  |  |  | 0 | 46.176 | [18 empty] | 0 | 20.1443 |  |  | -2.514 | 0 | [6 empty] | 0 | 0
518 | 2775.0562 | 125.7796 |  |  |  |  | 65.4482 |  |  | 21206.7685 | [9 empty] | 155.1617 |  | 550.5273 |  |  |  | 258.9804 | -10.8909 | 14.2358 | 0 | 8.0658 | [8 empty] | -21.5306 | 0 |  |  |  |  | 0 | 45.6096 | [18 empty] | 0 | 20.4532 |  |  | -2.4831 | 0 | [6 empty] | 0 | 0
519 | 2769.326 | 121.3528 |  |  |  |  | 84.6458 |  |  | 21158.8203 | [9 empty] | 131.6201 |  | 552.7021 |  |  |  | 256.8464 | -8.5056 | 14.2358 | 0 | 4.4267 | [8 empty] | -19.7369 | 0 |  |  |  |  | 0 | 46.6631 | [18 empty] | 0 | 23.5416 |  |  | -2.1747 | 0 | [6 empty] | 0 | 0
520 | 2762.2809 | 113.287 |  |  |  |  | 95.5871 |  |  | 21106.119 | [9 empty] | 115.0049 |  | 554.7534 |  |  |  | 254.73 | -7.1907 | 14.2358 | 0 | 8.0658 | [8 empty] | -11.6388 | 0 |  |  |  |  | 0 | 51.4191 | [18 empty] | 0 | 16.6152 |  |  | -2.0514 | 0 | [6 empty] | 0 | 0
521 | 2756.2985 | 113.287 |  |  |  |  | 97.1112 |  |  | 21047.9431 | [9 empty] | 95.5892 |  | 556.8048 |  |  |  | 252.631 | -8.2534 | 14.2358 | 0 | 0 | [8 empty] | -2.3117 | 0 |  |  |  |  | 0 | 56.8969 | [18 empty] | 0 | 19.4157 |  |  | -2.0514 | 0 | [6 empty] | 0 | 0
522 | 2751.5502 | 105.2212 |  |  |  |  | 96.0231 |  |  | 20988.244 | [9 empty] | 93.5789 |  | 559.6272 |  |  |  | 250.5494 | -9.4874 | 14.2358 | 0 | 8.0658 | [8 empty] | 0 | 0.28785 |  |  |  |  | 0 | 58.4236 | [18 empty] | 0 | 2.0103 |  |  | -2.8224 | 0 | [6 empty] | 0 | 0
523 | 2748.7675 | 101.5793 |  |  |  |  | 93.2917 |  |  | 20927.578 | [9 empty] | 93.5789 |  | 563.0663 |  |  |  | 248.4848 | -11.4531 | 14.2358 | 0 | 3.6418 | [8 empty] | 0 | 1.9402 |  |  |  |  | 0 | 59.3941 | [18 empty] | 0 | 0 |  |  | -3.4392 | 0 | [6 empty] | 0 | 0
524 | 2746.1234 | 101.5793 |  |  |  |  | 89.1359 |  |  | 20866.066 | [9 empty] | 97.3551 |  | 566.891 |  |  |  | 246.4373 | -11.5917 | 14.2358 | 0 | 0 | [8 empty] | 0 | 3.3871 |  |  |  |  | 0 | 60.2438 | [18 empty] | -3.7762 | 0 |  |  | -3.8247 | 0 | [6 empty] | 0 | 0
525 | 2739.8099 | 101.8893 |  |  |  |  | 83.9969 |  |  | 20803.9602 | [9 empty] | 109.6433 |  | 571.1012 |  |  |  | 244.4067 | -7.9222 | 14.2358 | -0.31 | 0 | [8 empty] | 0 | 4.4045 |  |  |  |  | 0 | 60.8413 | [18 empty] | -12.2882 | 0 |  |  | -4.2102 | 0 | [6 empty] | 0 | 0
526 | 2730.0772 | 106.8629 |  |  |  |  | 79.2591 |  |  | 20742.0689 | [9 empty] | 124.383 |  | 575.5889 |  |  |  | 242.3928 | -4.5031 | 14.2358 | -4.9735 | 0 | [8 empty] | 0 | 4.0456 |  |  |  |  | 0 | 60.6306 | [18 empty] | -14.7397 | 0 |  |  | -4.4877 | 0 | [6 empty] | 0 | 0
527 | 2721.7384 | 112.3985 |  |  |  |  | 73.9721 |  |  | 20679.8359 | [9 empty] | 140.7571 |  | 580.2616 |  |  |  | 240.3955 | -5.8969 | 14.2358 | -5.5356 | 0 | [8 empty] | 0 | 4.6339 |  |  |  |  | 0 | 60.9761 | [18 empty] | -16.3741 | 0 |  |  | -4.6727 | 0 | [6 empty] | 0 | 0
528 | 2713.2609 | 118.0433 |  |  |  |  | 67.8759 |  |  | 20617.1058 | [9 empty] | 158.7656 |  | 585.1194 |  |  |  | 238.4146 | -5.7583 | 14.2358 | -5.6448 | 0 | [8 empty] | 0 | 5.4867 |  |  |  |  | 0 | 61.4769 | [18 empty] | -18.0085 | 0 |  |  | -4.8578 | 0 | [6 empty] | 0 | 0
529 | 2702.0112 | 124.0923 |  |  |  |  | 59.4482 |  |  | 20590.886 | [9 empty] | 177.1827 |  | 590.0235 |  |  |  | 236.4501 | -2.986 | 14.2358 | -6.049 | 0 | [8 empty] | 0 | 7.8684 |  |  |  |  | 0 | 24.9704 | [18 empty] | -18.4171 | 0 |  |  | -4.904 | 0 | [6 empty] | 0 | 0
530 | 2691.3736 | 130.1414 |  |  |  |  | 50.9019 |  |  | 20564.5573 | [9 empty] | 196.0083 |  | 594.9738 |  |  |  | 234.5017 | -3.5982 | 14.2358 | -6.049 | 0 | [8 empty] | 0 | 8.0565 |  |  |  |  | 0 | 25.0809 | [18 empty] | -18.8257 | 0 |  |  | -4.9503 | 0 | [6 empty] | 0 | 0
531 | 2680.147 | 136.1904 |  |  |  |  | 42.3965 |  |  | 20538.2129 | [9 empty] | 214.9702 |  | 599.9395 |  |  |  | 232.5694 | -3.0091 | 14.2358 | -6.049 | 0 | [8 empty] | 0 | 8.0859 |  |  |  |  | 0 | 25.0982 | [18 empty] | -18.9619 | 0 |  |  | -4.9657 | 0 | [6 empty] | 0 | 0
532 | 2669.2591 | 142.2394 |  |  |  |  | 33.9082 |  |  | 20511.8389 | [9 empty] | 232.4339 |  | 604.7356 |  |  |  | 232.7602 | -3.3479 | 14.2358 | -6.049 | 0 | [8 empty] | 0 | 8.139 |  |  |  |  | 0 | 25.1293 | [18 empty] | -17.4637 | 0 |  |  | -4.7961 | 0 | [6 empty] | -2.1072 | 0
533 | 2657.9863 | 148.2884 |  |  |  |  | 25.4957 |  |  | 20485.47 | [9 empty] | 247.1736 |  | 609.2233 |  |  |  | 279.0022 | -2.9629 | 14.2358 | -6.049 | 0 | [8 empty] | 0 | 8.1331 |  |  |  |  | 0 | 25.1259 | [18 empty] | -14.7397 | 0 |  |  | -4.4877 | 0 | [6 empty] | -48.16 | 0
534 | 2647.3853 | 154.3375 |  |  |  |  | 17.1819 |  |  | 20453.0853 | [9 empty] | 255.3759 |  | 612.9709 |  |  |  | 276.7032 | -3.6348 | 14.2358 | -6.049 | 0 | [8 empty] | 0 | 8.1037 |  |  |  |  | 0 | 31.1433 | [18 empty] | -8.2023 | 0 |  |  | -3.7476 | 0 | [6 empty] | 0 | 0
535 | 2638.2129 | 154.7712 |  |  |  |  | 8.9308 |  |  | 20388.8286 | [9 empty] | 253.0942 |  | 615.562 |  |  |  | 274.4232 | -5.0633 | 14.2358 | -0.43371 | 0 | [8 empty] | 0 | 8.1095 |  |  |  |  | 0 | 63.0173 | [18 empty] | 0 | 2.2817 |  |  | -2.5911 | 0 | [6 empty] | 0 | 0
536 | 2632.3113 | 150.7976 |  |  |  |  | 1.5651 |  |  | 20325.0558 | [9 empty] | 253.0942 |  | 618.4614 |  |  |  | 272.162 | -8.3342 | 14.2358 | 0 | 3.9736 | [8 empty] | 0 | 7.2921 |  |  |  |  | 0 | 62.5372 | [18 empty] | 0 | 0 |  |  | -2.8995 | 0 | [6 empty] | 0 | 0
537 | 2628.9511 | 150.7976 |  |  |  |  | 0 |  |  | 20264.6579 | [9 empty] | 245.7817 |  | 621.5151 |  |  |  | 269.9193 | -10.8755 | 14.2358 | 0 | 0 | [8 empty] | 0 | 1.5522 |  |  |  |  | 0 | 59.1662 | [18 empty] | 0 | 7.3124 |  |  | -3.0537 | 0 | [6 empty] | 0 | 0
538 | 2625.8546 | 148.5798 |  |  |  |  | 5.5579 |  |  | 20208.4394 | [9 empty] | 231.8828 |  | 624.3375 |  |  |  | 267.6952 | -11.1393 | 14.2358 | 0 | 2.2178 | [8 empty] | -5.5579 | 0 |  |  |  |  | 0 | 54.9904 | [18 empty] | 0 | 13.899 |  |  | -2.8224 | 0 | [6 empty] | 0 | 0
539 | 2624.408 | 142.6699 |  |  |  |  | 17.7745 |  |  | 20156.162 | [9 empty] | 211.7384 |  | 626.8514 |  |  |  | 265.4894 | -12.7892 | 14.2358 | 0 | 5.9099 | [8 empty] | -12.2624 | 0 |  |  |  |  | 0 | 51.0528 | [18 empty] | 0 | 20.1443 |  |  | -2.514 | 0 | [6 empty] | 0 | 0
540 | 2622.6302 | 134.604 |  |  |  |  | 28.139 |  |  | 20106.9271 | [9 empty] | 189.1233 |  | 629.1187 |  |  |  | 263.3018 | -12.458 | 14.2358 | 0 | 8.0658 | [8 empty] | -10.511 | 0 |  |  |  |  | 0 | 48.0134 | [18 empty] | 0 | 22.6151 |  |  | -2.2673 | 0 | [6 empty] | 0 | 0
541 | 2620.7466 | 126.5382 |  |  |  |  | 44.2825 |  |  | 20059.5326 | [9 empty] | 168.979 |  | 631.6327 |  |  |  | 261.1322 | -12.3521 | 14.2358 | 0 | 8.0658 | [8 empty] | -16.3753 | 0 |  |  |  |  | 0 | 46.176 | [18 empty] | 0 | 20.1443 |  |  | -2.514 | 0 | [6 empty] | 0 | 0
542 | 2617.4018 | 118.4724 |  |  |  |  | 65.4482 |  |  | 20012.7075 | [9 empty] | 148.5258 |  | 634.1158 |  |  |  | 258.9804 | -10.8909 | 14.2358 | 0 | 8.0658 | [8 empty] | -21.5306 | 0 |  |  |  |  | 0 | 45.6096 | [18 empty] | 0 | 20.4532 |  |  | -2.4831 | 0 | [6 empty] | 0 | 0
543 | 2611.6716 | 114.0456 |  |  |  |  | 84.6458 |  |  | 19964.8316 | [9 empty] | 124.9842 |  | 636.2906 |  |  |  | 256.8464 | -8.5056 | 14.2358 | 0 | 4.4267 | [8 empty] | -19.7369 | 0 |  |  |  |  | 0 | 46.6631 | [18 empty] | 0 | 23.5416 |  |  | -2.1747 | 0 | [6 empty] | 0 | 0
544 | 2604.6265 | 105.9798 |  |  |  |  | 95.5871 |  |  | 19912.2027 | [9 empty] | 108.369 |  | 638.3419 |  |  |  | 254.73 | -7.1907 | 14.2358 | 0 | 8.0658 | [8 empty] | -11.6388 | 0 |  |  |  |  | 0 | 51.4191 | [18 empty] | 0 | 16.6152 |  |  | -2.0514 | 0 | [6 empty] | 0 | 0
545 | 2598.6441 | 105.9798 |  |  |  |  | 97.1112 |  |  | 19854.0991 | [9 empty] | 88.9533 |  | 640.3933 |  |  |  | 252.631 | -8.2534 | 14.2358 | 0 | 0 | [8 empty] | -2.3117 | 0 |  |  |  |  | 0 | 56.8969 | [18 empty] | 0 | 19.4157 |  |  | -2.0514 | 0 | [6 empty] | 0 | 0
546 | 2593.8958 | 97.914 |  |  |  |  | 96.0231 |  |  | 19794.4723 | [9 empty] | 86.943 |  | 643.2157 |  |  |  | 250.5494 | -9.4874 | 14.2358 | 0 | 8.0658 | [8 empty] | 0 | 0.28785 |  |  |  |  | 0 | 58.4236 | [18 empty] | 0 | 2.0103 |  |  | -2.8224 | 0 | [6 empty] | 0 | 0
547 | 2591.1131 | 94.2721 |  |  |  |  | 93.2917 |  |  | 19733.8787 | [9 empty] | 86.943 |  | 646.6548 |  |  |  | 248.4848 | -11.4531 | 14.2358 | 0 | 3.6418 | [8 empty] | 0 | 1.9402 |  |  |  |  | 0 | 59.3941 | [18 empty] | 0 | 0 |  |  | -3.4392 | 0 | [6 empty] | 0 | 0
548 | 2588.469 | 94.2721 |  |  |  |  | 89.1359 |  |  | 19672.4391 | [9 empty] | 90.7192 |  | 650.4795 |  |  |  | 246.4373 | -11.5917 | 14.2358 | 0 | 0 | [8 empty] | 0 | 3.3871 |  |  |  |  | 0 | 60.2438 | [18 empty] | -3.7762 | 0 |  |  | -3.8247 | 0 | [6 empty] | 0 | 0
549 | 2582.1555 | 94.5821 |  |  |  |  | 83.9969 |  |  | 19610.4056 | [9 empty] | 103.0074 |  | 654.6896 |  |  |  | 244.4067 | -7.9222 | 14.2358 | -0.31 | 0 | [8 empty] | 0 | 4.4045 |  |  |  |  | 0 | 60.8413 | [18 empty] | -12.2882 | 0 |  |  | -4.2102 | 0 | [6 empty] | 0 | 0
550 | 2572.4228 | 99.5557 |  |  |  |  | 79.2591 |  |  | 19548.5866 | [9 empty] | 117.7471 |  | 659.1774 |  |  |  | 242.3928 | -4.5031 | 14.2358 | -4.9735 | 0 | [8 empty] | 0 | 4.0456 |  |  |  |  | 0 | 60.6306 | [18 empty] | -14.7397 | 0 |  |  | -4.4877 | 0 | [6 empty] | 0 | 0
551 | 2564.0839 | 105.0913 |  |  |  |  | 73.9721 |  |  | 19486.4259 | [9 empty] | 134.1212 |  | 663.8501 |  |  |  | 240.3955 | -5.8969 | 14.2358 | -5.5356 | 0 | [8 empty] | 0 | 4.6339 |  |  |  |  | 0 | 60.9761 | [18 empty] | -16.3741 | 0 |  |  | -4.6727 | 0 | [6 empty] | 0 | 0
552 | 2555.6065 | 110.7361 |  |  |  |  | 67.8759 |  |  | 19423.7681 | [9 empty] | 152.1297 |  | 668.7079 |  |  |  | 238.4146 | -5.7583 | 14.2358 | -5.6448 | 0 | [8 empty] | 0 | 5.4867 |  |  |  |  | 0 | 61.4769 | [18 empty] | -18.0085 | 0 |  |  | -4.8578 | 0 | [6 empty] | 0 | 0
553 | 2544.3567 | 116.7851 |  |  |  |  | 59.4482 |  |  | 19397.6206 | [9 empty] | 170.5467 |  | 673.6119 |  |  |  | 236.4501 | -2.986 | 14.2358 | -6.049 | 0 | [8 empty] | 0 | 7.8684 |  |  |  |  | 0 | 24.9704 | [18 empty] | -18.4171 | 0 |  |  | -4.904 | 0 | [6 empty] | 0 | 0
554 | 2533.7192 | 122.8341 |  |  |  |  | 50.9019 |  |  | 19371.3642 | [9 empty] | 189.3724 |  | 678.5623 |  |  |  | 234.5017 | -3.5982 | 14.2358 | -6.049 | 0 | [8 empty] | 0 | 8.0565 |  |  |  |  | 0 | 25.0809 | [18 empty] | -18.8257 | 0 |  |  | -4.9503 | 0 | [6 empty] | 0 | 0
555 | 2522.4925 | 128.8832 |  |  |  |  | 42.3965 |  |  | 19345.0922 | [9 empty] | 208.3343 |  | 683.528 |  |  |  | 232.5694 | -3.0091 | 14.2358 | -6.049 | 0 | [8 empty] | 0 | 8.0859 |  |  |  |  | 0 | 25.0982 | [18 empty] | -18.9619 | 0 |  |  | -4.9657 | 0 | [6 empty] | 0 | 0
556 | 2511.6047 | 134.9322 |  |  |  |  | 33.9082 |  |  | 19318.7905 | [9 empty] | 225.7979 |  | 688.3241 |  |  |  | 232.7602 | -3.3479 | 14.2358 | -6.049 | 0 | [8 empty] | 0 | 8.139 |  |  |  |  | 0 | 25.1293 | [18 empty] | -17.4637 | 0 |  |  | -4.7961 | 0 | [6 empty] | -2.1072 | 0
557 | 2500.3318 | 140.9812 |  |  |  |  | 25.4957 |  |  | 19292.4939 | [9 empty] | 240.5377 |  | 692.8118 |  |  |  | 279.0022 | -2.9629 | 14.2358 | -6.049 | 0 | [8 empty] | 0 | 8.1331 |  |  |  |  | 0 | 25.1259 | [18 empty] | -14.7397 | 0 |  |  | -4.4877 | 0 | [6 empty] | -48.16 | 0
558 | 2489.7309 | 147.0302 |  |  |  |  | 17.1819 |  |  | 19260.1815 | [9 empty] | 248.74 |  | 696.5594 |  |  |  | 276.7032 | -3.6348 | 14.2358 | -6.049 | 0 | [8 empty] | 0 | 8.1037 |  |  |  |  | 0 | 31.1433 | [18 empty] | -8.2023 | 0 |  |  | -3.7476 | 0 | [6 empty] | 0 | 0
559 | 2480.5584 | 147.4639 |  |  |  |  | 8.9308 |  |  | 19195.997 | [9 empty] | 246.4582 |  | 699.1504 |  |  |  | 274.4232 | -5.0633 | 14.2358 | -0.43371 | 0 | [8 empty] | 0 | 8.1095 |  |  |  |  | 0 | 63.0173 | [18 empty] | 0 | 2.2817 |  |  | -2.5911 | 0 | [6 empty] | 0 | 0
560 | 2474.6569 | 143.4904 |  |  |  |  | 1.5651 |  |  | 19132.2965 | [9 empty] | 246.4582 |  | 702.0499 |  |  |  | 272.162 | -8.3342 | 14.2358 | 0 | 3.9736 | [8 empty] | 0 | 7.2921 |  |  |  |  | 0 | 62.5372 | [18 empty] | 0 | 0 |  |  | -2.8995 | 0 | [6 empty] | 0 | 0
561 | 2471.2966 | 143.4904 |  |  |  |  | 0 |  |  | 19071.9709 | [9 empty] | 239.1458 |  | 705.1036 |  |  |  | 269.9193 | -10.8755 | 14.2358 | 0 | 0 | [8 empty] | 0 | 1.5522 |  |  |  |  | 0 | 59.1662 | [18 empty] | 0 | 7.3124 |  |  | -3.0537 | 0 | [6 empty] | 0 | 0
562 | 2468.2001 | 141.2726 |  |  |  |  | 5.5579 |  |  | 19015.8248 | [9 empty] | 225.2468 |  | 707.9259 |  |  |  | 267.6952 | -11.1393 | 14.2358 | 0 | 2.2178 | [8 empty] | -5.5579 | 0 |  |  |  |  | 0 | 54.9904 | [18 empty] | 0 | 13.899 |  |  | -2.8224 | 0 | [6 empty] | 0 | 0
563 | 2466.7535 | 135.3627 |  |  |  |  | 17.7745 |  |  | 18963.6196 | [9 empty] | 205.1025 |  | 710.4399 |  |  |  | 265.4894 | -12.7892 | 14.2358 | 0 | 5.9099 | [8 empty] | -12.2624 | 0 |  |  |  |  | 0 | 51.0528 | [18 empty] | 0 | 20.1443 |  |  | -2.514 | 0 | [6 empty] | 0 | 0
564 | 2464.9758 | 127.2968 |  |  |  |  | 28.139 |  |  | 18914.4569 | [9 empty] | 182.4874 |  | 712.7072 |  |  |  | 263.3018 | -12.458 | 14.2358 | 0 | 8.0658 | [8 empty] | -10.511 | 0 |  |  |  |  | 0 | 48.0134 | [18 empty] | 0 | 22.6151 |  |  | -2.2673 | 0 | [6 empty] | 0 | 0
565 | 2463.0922 | 119.231 |  |  |  |  | 44.2825 |  |  | 18867.1348 | [9 empty] | 162.3431 |  | 715.2212 |  |  |  | 261.1322 | -12.3521 | 14.2358 | 0 | 8.0658 | [8 empty] | -16.3753 | 0 |  |  |  |  | 0 | 46.176 | [18 empty] | 0 | 20.1443 |  |  | -2.514 | 0 | [6 empty] | 0 | 0
566 | 2459.7473 | 111.1651 |  |  |  |  | 65.4482 |  |  | 18820.3818 | [9 empty] | 141.8899 |  | 717.7043 |  |  |  | 258.9804 | -10.8909 | 14.2358 | 0 | 8.0658 | [8 empty] | -21.5306 | 0 |  |  |  |  | 0 | 45.6096 | [18 empty] | 0 | 20.4532 |  |  | -2.4831 | 0 | [6 empty] | 0 | 0
567 | 2454.0172 | 106.7384 |  |  |  |  | 84.6458 |  |  | 18772.5782 | [9 empty] | 118.3483 |  | 719.879 |  |  |  | 256.8464 | -8.5056 | 14.2358 | 0 | 4.4267 | [8 empty] | -19.7369 | 0 |  |  |  |  | 0 | 46.6631 | [18 empty] | 0 | 23.5416 |  |  | -2.1747 | 0 | [6 empty] | 0 | 0
568 | 2446.9721 | 98.6726 |  |  |  |  | 95.5871 |  |  | 18720.0216 | [9 empty] | 101.7331 |  | 721.9304 |  |  |  | 254.73 | -7.1907 | 14.2358 | 0 | 8.0658 | [8 empty] | -11.6388 | 0 |  |  |  |  | 0 | 51.4191 | [18 empty] | 0 | 16.6152 |  |  | -2.0514 | 0 | [6 empty] | 0 | 0
569 | 2440.9897 | 98.6726 |  |  |  |  | 97.1112 |  |  | 18661.9902 | [9 empty] | 82.3174 |  | 723.9818 |  |  |  | 252.631 | -8.2534 | 14.2358 | 0 | 0 | [8 empty] | -2.3117 | 0 |  |  |  |  | 0 | 56.8969 | [18 empty] | 0 | 19.4157 |  |  | -2.0514 | 0 | [6 empty] | 0 | 0
570 | 2436.2413 | 90.6067 |  |  |  |  | 96.0231 |  |  | 18602.4357 | [9 empty] | 80.307 |  | 726.8042 |  |  |  | 250.5494 | -9.4874 | 14.2358 | 0 | 8.0658 | [8 empty] | 0 | 0.28785 |  |  |  |  | 0 | 58.4236 | [18 empty] | 0 | 2.0103 |  |  | -2.8224 | 0 | [6 empty] | 0 | 0
571 | 2433.4587 | 86.9649 |  |  |  |  | 93.2917 |  |  | 18541.9143 | [9 empty] | 80.307 |  | 730.2433 |  |  |  | 248.4848 | -11.4531 | 14.2358 | 0 | 3.6418 | [8 empty] | 0 | 1.9402 |  |  |  |  | 0 | 59.3941 | [18 empty] | 0 | 0 |  |  | -3.4392 | 0 | [6 empty] | 0 | 0
572 | 2430.8146 | 86.9649 |  |  |  |  | 89.1359 |  |  | 18480.5469 | [9 empty] | 84.0832 |  | 734.068 |  |  |  | 246.4373 | -11.5917 | 14.2358 | 0 | 0 | [8 empty] | 0 | 3.3871 |  |  |  |  | 0 | 60.2438 | [18 empty] | -3.7762 | 0 |  |  | -3.8247 | 0 | [6 empty] | 0 | 0
573 | 2424.5011 | 87.2749 |  |  |  |  | 83.9969 |  |  | 18418.5857 | [9 empty] | 96.3714 |  | 738.2781 |  |  |  | 244.4067 | -7.9222 | 14.2358 | -0.31 | 0 | [8 empty] | 0 | 4.4045 |  |  |  |  | 0 | 60.8413 | [18 empty] | -12.2882 | 0 |  |  | -4.2102 | 0 | [6 empty] | 0 | 0
574 | 2414.7684 | 92.2485 |  |  |  |  | 79.2591 |  |  | 18356.8389 | [9 empty] | 111.1112 |  | 742.7658 |  |  |  | 242.3928 | -4.5031 | 14.2358 | -4.9735 | 0 | [8 empty] | 0 | 4.0456 |  |  |  |  | 0 | 60.6306 | [18 empty] | -14.7397 | 0 |  |  | -4.4877 | 0 | [6 empty] | 0 | 0
575 | 2406.4295 | 97.7841 |  |  |  |  | 73.9721 |  |  | 18294.7504 | [9 empty] | 127.4853 |  | 747.4386 |  |  |  | 240.3955 | -5.8969 | 14.2358 | -5.5356 | 0 | [8 empty] | 0 | 4.6339 |  |  |  |  | 0 | 60.9761 | [18 empty] | -16.3741 | 0 |  |  | -4.6727 | 0 | [6 empty] | 0 | 0
576 | 2397.9521 | 103.4289 |  |  |  |  | 67.8759 |  |  | 18232.1649 | [9 empty] | 145.4937 |  | 752.2964 |  |  |  | 238.4146 | -5.7583 | 14.2358 | -5.6448 | 0 | [8 empty] | 0 | 5.4867 |  |  |  |  | 0 | 61.4769 | [18 empty] | -18.0085 | 0 |  |  | -4.8578 | 0 | [6 empty] | 0 | 0
577 | 2386.7023 | 109.4779 |  |  |  |  | 59.4482 |  |  | 18206.0896 | [9 empty] | 163.9108 |  | 757.2004 |  |  |  | 236.4501 | -2.986 | 14.2358 | -6.049 | 0 | [8 empty] | 0 | 7.8684 |  |  |  |  | 0 | 24.9704 | [18 empty] | -18.4171 | 0 |  |  | -4.904 | 0 | [6 empty] | 0 | 0
578 | 2376.0648 | 115.5269 |  |  |  |  | 50.9019 |  |  | 18179.9054 | [9 empty] | 182.7365 |  | 762.1507 |  |  |  | 234.5017 | -3.5982 | 14.2358 | -6.049 | 0 | [8 empty] | 0 | 8.0565 |  |  |  |  | 0 | 25.0809 | [18 empty] | -18.8257 | 0 |  |  | -4.9503 | 0 | [6 empty] | 0 | 0
579 | 2364.8381 | 121.576 |  |  |  |  | 42.3965 |  |  | 18153.7055 | [9 empty] | 201.6983 |  | 767.1165 |  |  |  | 232.5694 | -3.0091 | 14.2358 | -6.049 | 0 | [8 empty] | 0 | 8.0859 |  |  |  |  | 0 | 25.0982 | [18 empty] | -18.9619 | 0 |  |  | -4.9657 | 0 | [6 empty] | 0 | 0
580 | 2353.9503 | 127.625 |  |  |  |  | 33.9082 |  |  | 18127.4761 | [9 empty] | 219.162 |  | 771.9126 |  |  |  | 232.7602 | -3.3479 | 14.2358 | -6.049 | 0 | [8 empty] | 0 | 8.139 |  |  |  |  | 0 | 25.1293 | [18 empty] | -17.4637 | 0 |  |  | -4.7961 | 0 | [6 empty] | -2.1072 | 0
581 | 2342.6774 | 133.674 |  |  |  |  | 25.4957 |  |  | 18101.2516 | [9 empty] | 233.9017 |  | 776.4003 |  |  |  | 279.0022 | -2.9629 | 14.2358 | -6.049 | 0 | [8 empty] | 0 | 8.1331 |  |  |  |  | 0 | 25.1259 | [18 empty] | -14.7397 | 0 |  |  | -4.4877 | 0 | [6 empty] | -48.16 | 0
582 | 2332.0764 | 139.723 |  |  |  |  | 17.1819 |  |  | 18069.0114 | [9 empty] | 242.104 |  | 780.1478 |  |  |  | 276.7032 | -3.6348 | 14.2358 | -6.049 | 0 | [8 empty] | 0 | 8.1037 |  |  |  |  | 0 | 31.1433 | [18 empty] | -8.2023 | 0 |  |  | -3.7476 | 0 | [6 empty] | 0 | 0
583 | 2322.904 | 140.1567 |  |  |  |  | 8.9308 |  |  | 18004.8991 | [9 empty] | 239.8223 |  | 782.7389 |  |  |  | 274.4232 | -5.0633 | 14.2358 | -0.43371 | 0 | [8 empty] | 0 | 8.1095 |  |  |  |  | 0 | 63.0173 | [18 empty] | 0 | 2.2817 |  |  | -2.5911 | 0 | [6 empty] | 0 | 0
584 | 2317.0025 | 136.1831 |  |  |  |  | 1.5651 |  |  | 17941.2708 | [9 empty] | 239.8223 |  | 785.6384 |  |  |  | 272.162 | -8.3342 | 14.2358 | 0 | 3.9736 | [8 empty] | 0 | 7.2921 |  |  |  |  | 0 | 62.5372 | [18 empty] | 0 | 0 |  |  | -2.8995 | 0 | [6 empty] | 0 | 0
585 | 2313.6422 | 136.1831 |  |  |  |  | 0 |  |  | 17881.0174 | [9 empty] | 232.5099 |  | 788.6921 |  |  |  | 269.9193 | -10.8755 | 14.2358 | 0 | 0 | [8 empty] | 0 | 1.5522 |  |  |  |  | 0 | 59.1662 | [18 empty] | 0 | 7.3124 |  |  | -3.0537 | 0 | [6 empty] | 0 | 0
586 | 2310.5457 | 133.9654 |  |  |  |  | 5.5579 |  |  | 17824.9434 | [9 empty] | 218.6109 |  | 791.5144 |  |  |  | 267.6952 | -11.1393 | 14.2358 | 0 | 2.2178 | [8 empty] | -5.5579 | 0 |  |  |  |  | 0 | 54.9904 | [18 empty] | 0 | 13.899 |  |  | -2.8224 | 0 | [6 empty] | 0 | 0
587 | 2309.0991 | 128.0555 |  |  |  |  | 17.7745 |  |  | 17772.8104 | [9 empty] | 198.4666 |  | 794.0284 |  |  |  | 265.4894 | -12.7892 | 14.2358 | 0 | 5.9099 | [8 empty] | -12.2624 | 0 |  |  |  |  | 0 | 51.0528 | [18 empty] | 0 | 20.1443 |  |  | -2.514 | 0 | [6 empty] | 0 | 0
588 | 2307.3214 | 119.9896 |  |  |  |  | 28.139 |  |  | 17723.7199 | [9 empty] | 175.8515 |  | 796.2957 |  |  |  | 263.3018 | -12.458 | 14.2358 | 0 | 8.0658 | [8 empty] | -10.511 | 0 |  |  |  |  | 0 | 48.0134 | [18 empty] | 0 | 22.6151 |  |  | -2.2673 | 0 | [6 empty] | 0 | 0
589 | 2305.4378 | 111.9238 |  |  |  |  | 44.2825 |  |  | 17676.4699 | [9 empty] | 155.7071 |  | 798.8097 |  |  |  | 261.1322 | -12.3521 | 14.2358 | 0 | 8.0658 | [8 empty] | -16.3753 | 0 |  |  |  |  | 0 | 46.176 | [18 empty] | 0 | 20.1443 |  |  | -2.514 | 0 | [6 empty] | 0 | 0
590 | 2302.0929 | 103.8579 |  |  |  |  | 65.4482 |  |  | 17629.7891 | [9 empty] | 135.2539 |  | 801.2928 |  |  |  | 258.9804 | -10.8909 | 14.2358 | 0 | 8.0658 | [8 empty] | -21.5306 | 0 |  |  |  |  | 0 | 45.6096 | [18 empty] | 0 | 20.4532 |  |  | -2.4831 | 0 | [6 empty] | 0 | 0
591 | 2296.3627 | 99.4312 |  |  |  |  | 84.6458 |  |  | 17582.0577 | [9 empty] | 111.7123 |  | 803.4675 |  |  |  | 256.8464 | -8.5056 | 14.2358 | 0 | 4.4267 | [8 empty] | -19.7369 | 0 |  |  |  |  | 0 | 46.6631 | [18 empty] | 0 | 23.5416 |  |  | -2.1747 | 0 | [6 empty] | 0 | 0
592 | 2289.3176 | 91.3654 |  |  |  |  | 95.5871 |  |  | 17529.5732 | [9 empty] | 95.0971 |  | 805.5189 |  |  |  | 254.73 | -7.1907 | 14.2358 | 0 | 8.0658 | [8 empty] | -11.6388 | 0 |  |  |  |  | 0 | 51.4191 | [18 empty] | 0 | 16.6152 |  |  | -2.0514 | 0 | [6 empty] | 0 | 0
593 | 2283.3352 | 91.3654 |  |  |  |  | 97.1112 |  |  | 17471.614 | [9 empty] | 75.6814 |  | 807.5703 |  |  |  | 252.631 | -8.2534 | 14.2358 | 0 | 0 | [8 empty] | -2.3117 | 0 |  |  |  |  | 0 | 56.8969 | [18 empty] | 0 | 19.4157 |  |  | -2.0514 | 0 | [6 empty] | 0 | 0
594 | 2278.5869 | 83.2995 |  |  |  |  | 96.0231 |  |  | 17412.1316 | [9 empty] | 73.6711 |  | 810.3926 |  |  |  | 250.5494 | -9.4874 | 14.2358 | 0 | 8.0658 | [8 empty] | 0 | 0.28785 |  |  |  |  | 0 | 58.4236 | [18 empty] | 0 | 2.0103 |  |  | -2.8224 | 0 | [6 empty] | 0 | 0
595 | 2275.8042 | 79.6577 |  |  |  |  | 93.2917 |  |  | 17351.6823 | [9 empty] | 73.6711 |  | 813.8318 |  |  |  | 248.4848 | -11.4531 | 14.2358 | 0 | 3.6418 | [8 empty] | 0 | 1.9402 |  |  |  |  | 0 | 59.3941 | [18 empty] | 0 | 0 |  |  | -3.4392 | 0 | [6 empty] | 0 | 0
596 | 2273.1601 | 79.6577 |  |  |  |  | 89.1359 |  |  | 17290.387 | [9 empty] | 77.4473 |  | 817.6565 |  |  |  | 246.4373 | -11.5917 | 14.2358 | 0 | 0 | [8 empty] | 0 | 3.3871 |  |  |  |  | 0 | 60.2438 | [18 empty] | -3.7762 | 0 |  |  | -3.8247 | 0 | [6 empty] | 0 | 0
597 | 2266.8466 | 79.9677 |  |  |  |  | 83.9969 |  |  | 17228.4979 | [9 empty] | 89.7355 |  | 821.8666 |  |  |  | 244.4067 | -7.9222 | 14.2358 | -0.31 | 0 | [8 empty] | 0 | 4.4045 |  |  |  |  | 0 | 60.8413 | [18 empty] | -12.2882 | 0 |  |  | -4.2102 | 0 | [6 empty] | 0 | 0
598 | 2257.1139 | 84.9412 |  |  |  |  | 79.2591 |  |  | 17166.8233 | [9 empty] | 104.4752 |  | 826.3543 |  |  |  | 242.3928 | -4.5031 | 14.2358 | -4.9735 | 0 | [8 empty] | 0 | 4.0456 |  |  |  |  | 0 | 60.6306 | [18 empty] | -14.7397 | 0 |  |  | -4.4877 | 0 | [6 empty] | 0 | 0
599 | 2248.7751 | 90.4769 |  |  |  |  | 73.9721 |  |  | 17104.8069 | [9 empty] | 120.8493 |  | 831.0271 |  |  |  | 240.3955 | -5.8969 | 14.2358 | -5.5356 | 0 | [8 empty] | 0 | 4.6339 |  |  |  |  | 0 | 60.9761 | [18 empty] | -16.3741 | 0 |  |  | -4.6727 | 0 | [6 empty] | 0 | 0
600 | 2240.2976 | 96.1217 |  |  |  |  | 67.8759 |  |  | 17042.2935 | [9 empty] | 138.8578 |  | 835.8849 |  |  |  | 238.4146 | -5.7583 | 14.2358 | -5.6448 | 0 | [8 empty] | 0 | 5.4867 |  |  |  |  | 0 | 61.4769 | [18 empty] | -18.0085 | 0 |  |  | -4.8578 | 0 | [6 empty] | 0 | 0
601 | 2241.499 | 96.957 |  |  |  |  | 68.5396 |  |  | 17030.1059 | [9 empty] | 157.2749 |  | 840.7889 |  |  |  | 236.4501 | -1.2013 | 0 | -0.83531 | 0 | [8 empty] | -1.223 | 0 |  |  |  |  | 0 | 11.1548 | [18 empty] | -18.4171 | 0 |  |  | -4.904 | 0 | [6 empty] | 0 | 0
602 | 2243.0102 | 96.957 |  |  |  |  | 81.1884 |  |  | 17017.3215 | [9 empty] | 176.1005 |  | 845.7392 |  |  |  | 234.5017 | -1.5113 | 0 | 0 | 0 | [8 empty] | -13.2136 | 0 |  |  |  |  | 0 | 11.7524 | [18 empty] | -18.8257 | 0 |  |  | -4.9503 | 0 | [6 empty] | 0 | 0
603 | 2244.6736 | 96.957 |  |  |  |  | 88.3165 |  |  | 17004.1616 | [9 empty] | 195.0624 |  | 850.705 |  |  |  | 232.5694 | -1.6634 | 0 | 0 | 0 | [8 empty] | -7.7971 | 0 |  |  |  |  | 0 | 12.1287 | [18 empty] | -18.9619 | 0 |  |  | -4.9657 | 0 | [6 empty] | 0 | 0
604 | 2246.6624 | 96.957 |  |  |  |  | 94.8833 |  |  | 16990.2875 | [9 empty] | 212.5261 |  | 855.5011 |  |  |  | 230.653 | -1.9887 | 0 | 0 | 0 | [8 empty] | -7.2945 | 0 |  |  |  |  | 0 | 12.8437 | [18 empty] | -17.4637 | 0 |  |  | -4.7961 | 0 | [6 empty] | 0 | 0
605 | 2248.7647 | 96.957 |  |  |  |  | 97.1112 |  |  | 16975.4781 | [9 empty] | 227.2658 |  | 859.9888 |  |  |  | 228.7525 | -2.1023 | 0 | 0 | 0 | [8 empty] | -3.0098 | 0 |  |  |  |  | 0 | 13.7797 | [18 empty] | -14.7397 | 0 |  |  | -4.4877 | 0 | [6 empty] | 0 | 0
606 | 2252.5843 | 96.957 |  |  |  |  | 97.1112 |  |  | 16959.789 | [9 empty] | 231.8122 |  | 863.7363 |  |  |  | 226.8675 | -3.8196 | 0 | 0 | 0 | [8 empty] | -0.8002 | 0 |  |  |  |  | 0 | 14.6604 | [18 empty] | -4.5464 | 0 |  |  | -3.7476 | 0 | [6 empty] | 0 | 0
607 | 2259.5362 | 96.957 |  |  |  |  | 72.0332 |  |  | 16943.1994 | [9 empty] | 222.8837 |  | 866.3274 |  |  |  | 224.9982 | -6.9519 | 0 | 0 | 0 | [8 empty] | 0 | 24.2778 |  |  |  |  | 0 | 15.5619 | [18 empty] | 0 | 8.9285 |  |  | -2.5911 | 0 | [6 empty] | 0 | 0
608 | 2254.976 | 96.957 |  |  |  |  | 47.1618 |  |  | 16926.0166 | [9 empty] | 222.8837 |  | 869.2269 |  |  |  | 223.1442 | -8.1148 | 12.675 | 0 | 0 | [8 empty] | 0 | 24.2778 |  |  |  |  | 0 | 16.156 | [18 empty] | 0 | 0 |  |  | -2.8995 | 0 | [6 empty] | 0 | 0
609 | 2248.8974 | 96.957 |  |  |  |  | 22.4954 |  |  | 16911.1766 | [9 empty] | 221.2312 |  | 872.2806 |  |  |  | 221.3055 | -8.1571 | 14.2358 | 0 | 0 | [8 empty] | 0 | 24.2778 |  |  |  |  | 0 | 13.8143 | [18 empty] | 0 | 1.6526 |  |  | -3.0537 | 0 | [6 empty] | 0 | 0
610 | 2242.1622 | 96.957 |  |  |  |  | 0 |  |  | 16900.5237 | [9 empty] | 216.1671 |  | 875.1029 |  |  |  | 219.4819 | -7.5006 | 14.2358 | 0 | 0 | [8 empty] | 0 | 22.3101 |  |  |  |  | 0 | 9.6281 | [18 empty] | 0 | 5.0641 |  |  | -2.8224 | 0 | [6 empty] | 0 | 0
611 | 2234.6705 | 96.957 |  |  |  |  | 0 |  |  | 16894.3097 | [9 empty] | 203.9711 |  | 877.6169 |  |  |  | 217.6734 | -6.744 | 14.2358 | 0 | 0 | [8 empty] | 0 | 0 |  |  |  |  | 0 | 5.1899 | [18 empty] | 0 | 12.1959 |  |  | -2.514 | 0 | [6 empty] | 0 | 0
612 | 2226.8052 | 96.957 |  |  |  |  | 0 |  |  | 16892.3341 | [9 empty] | 189.4689 |  | 879.8842 |  |  |  | 215.8797 | -6.3705 | 14.2358 | 0 | 0 | [8 empty] | 0 | 0 |  |  |  |  | 0 | 0.95181 | [18 empty] | 0 | 14.5023 |  |  | -2.2673 | 0 | [6 empty] | 0 | 0
613 | 2218.399 | 96.957 |  |  |  |  | 0 |  |  | 16893.6295 | [9 empty] | 177.9252 |  | 882.3981 |  |  |  | 214.1009 | -5.8295 | 14.2358 | 0 | 0 | [8 empty] | 0 | 0 |  |  |  |  | -2.3191 | 0 | [18 empty] | 0 | 11.5437 |  |  | -2.514 | 0 | [6 empty] | 0 | 0
614 | 2208.9358 | 96.957 |  |  |  |  | 0 |  |  | 16896.5549 | [9 empty] | 167.3744 |  | 884.8813 |  |  |  | 212.3367 | -4.7726 | 14.2358 | 0 | 0 | [8 empty] | 0 | 0 |  |  |  |  | -3.9492 | 0 | [18 empty] | 0 | 10.5508 |  |  | -2.4831 | 0 | [6 empty] | 0 | 0
615 | 2206.6195 | 96.957 |  |  |  |  | 0 |  |  | 16898.1159 | [9 empty] | 149.2404 |  | 887.056 |  |  |  | 210.587 | -3.991 | 6.3073 | 0 | 0 | [8 empty] | 0 | 0 |  |  |  |  | -2.585 | 0 | [18 empty] | 0 | 18.134 |  |  | -2.1747 | 0 | [6 empty] | 0 | 0
616 | 2197.0158 | 96.957 |  |  |  |  | 0 |  |  | 16893.3009 | [9 empty] | 136.842 |  | 889.1074 |  |  |  | 208.8518 | -4.6321 | 14.2358 | 0 | 0 | [8 empty] | 0 | 0 |  |  |  |  | 0 | 3.7911 | [18 empty] | 0 | 12.3983 |  |  | -2.0514 | 0 | [6 empty] | 0 | 0
617 | 2190.3153 | 96.957 |  |  |  |  | 0 |  |  | 16883.4815 | [9 empty] | 122.5261 |  | 891.1588 |  |  |  | 207.1309 | -7.5353 | 14.2358 | 0 | 0 | [8 empty] | 0 | 0 |  |  |  |  | 0 | 8.7957 | [18 empty] | 0 | 14.3159 |  |  | -2.0514 | 0 | [6 empty] | 0 | 0
618 | 2190.3153 | 95.0241 |  |  |  |  | 0 |  |  | 16872.4503 | [9 empty] | 116.5585 |  | 893.9811 |  |  |  | 205.4241 | -8.9214 | 8.9214 | 0 | 1.9329 | [8 empty] | 0 | 0 |  |  |  |  | 0 | 10.008 | [18 empty] | 0 | 5.9676 |  |  | -2.8224 | 0 | [6 empty] | 0 | 0
619 | 2192.2041 | 95.0241 |  |  |  |  | 0 |  |  | 16860.5425 | [9 empty] | 116.5585 |  | 897.4203 |  |  |  | 203.7314 | -8.6692 | 6.7804 | 0 | 0 | [8 empty] | 0 | 0 |  |  |  |  | 0 | 10.8853 | [18 empty] | 0 | 0 |  |  | -3.4392 | 0 | [6 empty] | 0 | 0
620 | 2192.8629 | 95.0241 |  |  |  |  | 13.3117 |  |  | 16847.9032 | [9 empty] | 116.5585 |  | 901.245 |  |  |  | 202.0527 | -6.744 | 6.0852 | 0 | 0 | [8 empty] | -13.3117 | 0 |  |  |  |  | 0 | 11.6176 | [18 empty] | 0 | 0 |  |  | -3.8247 | 0 | [6 empty] | 0 | 0
621 | 2196.9501 | 95.0241 |  |  |  |  | 27.1462 |  |  | 16834.7223 | [9 empty] | 117.1166 |  | 905.4551 |  |  |  | 200.3878 | -4.0872 | 0 | 0 | 0 | [8 empty] | -13.9442 | 0 |  |  |  |  | 0 | 12.1598 | [18 empty] | -0.5581 | 0 |  |  | -4.2102 | 0 | [6 empty] | 0 | 0
622 | 2201.6649 | 95.0241 |  |  |  |  | 40.5431 |  |  | 16821.3523 | [9 empty] | 123.6997 |  | 909.9428 |  |  |  | 198.7366 | -4.7148 | 0 | 0 | 0 | [8 empty] | -13.6206 | 0 |  |  |  |  | 0 | 12.3499 | [18 empty] | -6.583 | 0 |  |  | -4.4877 | 0 | [6 empty] | 0 | 0
623 | 2207.0209 | 95.0241 |  |  |  |  | 53.9944 |  |  | 16808.0797 | [9 empty] | 132.1262 |  | 914.6156 |  |  |  | 197.099 | -5.3559 | 0 | 0 | 0 | [8 empty] | -13.7853 | 0 |  |  |  |  | 0 | 12.2532 | [18 empty] | -8.4265 | 0 |  |  | -4.6727 | 0 | [6 empty] | 0 | 0
624 | 2210.6364 | 95.0241 |  |  |  |  | 67.8759 |  |  | 16795.1258 | [9 empty] | 137.6392 |  | 919.4734 |  |  |  | 238.4146 | -3.6155 | 0 | 0 | 0 | [8 empty] | -14.3264 | 0 |  |  |  |  | 0 | 11.9354 | [18 empty] | -5.513 | 0 |  |  | -4.8578 | 0 | [6 empty] | -42.9397 | 0
625 | 2211.8377 | 95.8594 |  |  |  |  | 68.5396 |  |  | 16782.9532 | [9 empty] | 156.0562 |  | 924.3774 |  |  |  | 236.4501 | -1.2013 | 0 | -0.83531 | 0 | [8 empty] | -1.223 | 0 |  |  |  |  | 0 | 11.1548 | [18 empty] | -18.4171 | 0 |  |  | -4.904 | 0 | [6 empty] | 0 | 0
626 | 2213.349 | 95.8594 |  |  |  |  | 81.1884 |  |  | 16770.1838 | [9 empty] | 174.8819 |  | 929.3277 |  |  |  | 234.5017 | -1.5113 | 0 | 0 | 0 | [8 empty] | -13.2136 | 0 |  |  |  |  | 0 | 11.7524 | [18 empty] | -18.8257 | 0 |  |  | -4.9503 | 0 | [6 empty] | 0 | 0
627 | 2215.0124 | 95.8594 |  |  |  |  | 88.3165 |  |  | 16757.0388 | [9 empty] | 193.8438 |  | 934.2934 |  |  |  | 232.5694 | -1.6634 | 0 | 0 | 0 | [8 empty] | -7.7971 | 0 |  |  |  |  | 0 | 12.1287 | [18 empty] | -18.9619 | 0 |  |  | -4.9657 | 0 | [6 empty] | 0 | 0
628 | 2217.0012 | 95.8594 |  |  |  |  | 94.8833 |  |  | 16743.1797 | [9 empty] | 211.3074 |  | 939.0896 |  |  |  | 230.653 | -1.9887 | 0 | 0 | 0 | [8 empty] | -7.2945 | 0 |  |  |  |  | 0 | 12.8437 | [18 empty] | -17.4637 | 0 |  |  | -4.7961 | 0 | [6 empty] | 0 | 0
629 | 2219.1035 | 95.8594 |  |  |  |  | 97.1112 |  |  | 16728.3854 | [9 empty] | 226.0472 |  | 943.5773 |  |  |  | 228.7525 | -2.1023 | 0 | 0 | 0 | [8 empty] | -3.0098 | 0 |  |  |  |  | 0 | 13.7797 | [18 empty] | -14.7397 | 0 |  |  | -4.4877 | 0 | [6 empty] | 0 | 0
630 | 2222.9231 | 95.8594 |  |  |  |  | 97.1112 |  |  | 16712.7112 | [9 empty] | 230.5936 |  | 947.3248 |  |  |  | 226.8675 | -3.8196 | 0 | 0 | 0 | [8 empty] | -0.8002 | 0 |  |  |  |  | 0 | 14.6604 | [18 empty] | -4.5464 | 0 |  |  | -3.7476 | 0 | [6 empty] | 0 | 0
631 | 2229.875 | 95.8594 |  |  |  |  | 72.0332 |  |  | 16696.1365 | [9 empty] | 221.6651 |  | 949.9159 |  |  |  | 224.9982 | -6.9519 | 0 | 0 | 0 | [8 empty] | 0 | 24.2778 |  |  |  |  | 0 | 15.5619 | [18 empty] | 0 | 8.9285 |  |  | -2.5911 | 0 | [6 empty] | 0 | 0
632 | 2225.3148 | 95.8594 |  |  |  |  | 47.1618 |  |  | 16678.9687 | [9 empty] | 221.6651 |  | 952.8154 |  |  |  | 223.1442 | -8.1148 | 12.675 | 0 | 0 | [8 empty] | 0 | 24.2778 |  |  |  |  | 0 | 16.156 | [18 empty] | 0 | 0 |  |  | -2.8995 | 0 | [6 empty] | 0 | 0
633 | 2219.2362 | 95.8594 |  |  |  |  | 22.4954 |  |  | 16664.1437 | [9 empty] | 220.0126 |  | 955.869 |  |  |  | 221.3055 | -8.1571 | 14.2358 | 0 | 0 | [8 empty] | 0 | 24.2778 |  |  |  |  | 0 | 13.8143 | [18 empty] | 0 | 1.6526 |  |  | -3.0537 | 0 | [6 empty] | 0 | 0
634 | 2212.501 | 95.8594 |  |  |  |  | 0 |  |  | 16653.5058 | [9 empty] | 214.9485 |  | 958.6914 |  |  |  | 219.4819 | -7.5006 | 14.2358 | 0 | 0 | [8 empty] | 0 | 22.3101 |  |  |  |  | 0 | 9.6281 | [18 empty] | 0 | 5.0641 |  |  | -2.8224 | 0 | [6 empty] | 0 | 0
635 | 2205.0093 | 95.8594 |  |  |  |  | 0 |  |  | 16647.3067 | [9 empty] | 202.7525 |  | 961.2054 |  |  |  | 217.6734 | -6.744 | 14.2358 | 0 | 0 | [8 empty] | 0 | 0 |  |  |  |  | 0 | 5.1899 | [18 empty] | 0 | 12.1959 |  |  | -2.514 | 0 | [6 empty] | 0 | 0
636 | 2197.144 | 95.8594 |  |  |  |  | 0 |  |  | 16645.3461 | [9 empty] | 188.2503 |  | 963.4726 |  |  |  | 215.8797 | -6.3705 | 14.2358 | 0 | 0 | [8 empty] | 0 | 0 |  |  |  |  | 0 | 0.95181 | [18 empty] | 0 | 14.5023 |  |  | -2.2673 | 0 | [6 empty] | 0 | 0
637 | 2188.7378 | 95.8594 |  |  |  |  | 0 |  |  | 16646.6564 | [9 empty] | 176.7066 |  | 965.9866 |  |  |  | 214.1009 | -5.8295 | 14.2358 | 0 | 0 | [8 empty] | 0 | 0 |  |  |  |  | -2.3191 | 0 | [18 empty] | 0 | 11.5437 |  |  | -2.514 | 0 | [6 empty] | 0 | 0
638 | 2179.2746 | 95.8594 |  |  |  |  | 0 |  |  | 16649.5968 | [9 empty] | 166.1557 |  | 968.4698 |  |  |  | 212.3367 | -4.7726 | 14.2358 | 0 | 0 | [8 empty] | 0 | 0 |  |  |  |  | -3.9492 | 0 | [18 empty] | 0 | 10.5508 |  |  | -2.4831 | 0 | [6 empty] | 0 | 0
639 | 2176.9583 | 95.8594 |  |  |  |  | 0 |  |  | 16651.1728 | [9 empty] | 148.0218 |  | 970.6445 |  |  |  | 210.587 | -3.991 | 6.3073 | 0 | 0 | [8 empty] | 0 | 0 |  |  |  |  | -2.585 | 0 | [18 empty] | 0 | 18.134 |  |  | -2.1747 | 0 | [6 empty] | 0 | 0
640 | 2167.3546 | 95.8594 |  |  |  |  | 0 |  |  | 16646.3727 | [9 empty] | 135.6234 |  | 972.6959 |  |  |  | 208.8518 | -4.6321 | 14.2358 | 0 | 0 | [8 empty] | 0 | 0 |  |  |  |  | 0 | 3.7911 | [18 empty] | 0 | 12.3983 |  |  | -2.0514 | 0 | [6 empty] | 0 | 0
641 | 2160.6541 | 95.8594 |  |  |  |  | 0 |  |  | 16636.5683 | [9 empty] | 121.3075 |  | 974.7473 |  |  |  | 207.1309 | -7.5353 | 14.2358 | 0 | 0 | [8 empty] | 0 | 0 |  |  |  |  | 0 | 8.7957 | [18 empty] | 0 | 14.3159 |  |  | -2.0514 | 0 | [6 empty] | 0 | 0
642 | 2160.6541 | 93.9265 |  |  |  |  | 0 |  |  | 16625.5521 | [9 empty] | 115.3399 |  | 977.5696 |  |  |  | 205.4241 | -8.9214 | 8.9214 | 0 | 1.9329 | [8 empty] | 0 | 0 |  |  |  |  | 0 | 10.008 | [18 empty] | 0 | 5.9676 |  |  | -2.8224 | 0 | [6 empty] | 0 | 0
643 | 2162.5429 | 93.9265 |  |  |  |  | 0 |  |  | 16613.6593 | [9 empty] | 115.3399 |  | 981.0088 |  |  |  | 203.7314 | -8.6692 | 6.7804 | 0 | 0 | [8 empty] | 0 | 0 |  |  |  |  | 0 | 10.8853 | [18 empty] | 0 | 0 |  |  | -3.4392 | 0 | [6 empty] | 0 | 0
644 | 2163.2017 | 93.9265 |  |  |  |  | 13.3117 |  |  | 16601.0349 | [9 empty] | 115.3399 |  | 984.8334 |  |  |  | 202.0527 | -6.744 | 6.0852 | 0 | 0 | [8 empty] | -13.3117 | 0 |  |  |  |  | 0 | 11.6176 | [18 empty] | 0 | 0 |  |  | -3.8247 | 0 | [6 empty] | 0 | 0
645 | 2167.2889 | 93.9265 |  |  |  |  | 27.1462 |  |  | 16587.869 | [9 empty] | 115.898 |  | 989.0436 |  |  |  | 200.3878 | -4.0872 | 0 | 0 | 0 | [8 empty] | -13.9442 | 0 |  |  |  |  | 0 | 12.1598 | [18 empty] | -0.5581 | 0 |  |  | -4.2102 | 0 | [6 empty] | 0 | 0
646 | 2172.0037 | 93.9265 |  |  |  |  | 40.5431 |  |  | 16574.5139 | [9 empty] | 122.4811 |  | 993.5313 |  |  |  | 198.7366 | -4.7148 | 0 | 0 | 0 | [8 empty] | -13.6206 | 0 |  |  |  |  | 0 | 12.3499 | [18 empty] | -6.583 | 0 |  |  | -4.4877 | 0 | [6 empty] | 0 | 0
647 | 2177.3597 | 93.9265 |  |  |  |  | 53.9944 |  |  | 16561.2563 | [9 empty] | 130.9076 |  | 998.2041 |  |  |  | 197.099 | -5.3559 | 0 | 0 | 0 | [8 empty] | -13.7853 | 0 |  |  |  |  | 0 | 12.2532 | [18 empty] | -8.4265 | 0 |  |  | -4.6727 | 0 | [6 empty] | 0 | 0
648 | 2180.9752 | 93.9265 |  |  |  |  | 67.8759 |  |  | 16548.3173 | [9 empty] | 136.4206 |  | 1003.0618 |  |  |  | 238.4146 | -3.6155 | 0 | 0 | 0 | [8 empty] | -14.3264 | 0 |  |  |  |  | 0 | 11.9354 | [18 empty] | -5.513 | 0 |  |  | -4.8578 | 0 | [6 empty] | -42.9397 | 0
649 | 2182.1765 | 94.7618 |  |  |  |  | 68.5396 |  |  | 16536.1597 | [9 empty] | 154.8376 |  | 1007.9659 |  |  |  | 236.4501 | -1.2013 | 0 | -0.83531 | 0 | [8 empty] | -1.223 | 0 |  |  |  |  | 0 | 11.1548 | [18 empty] | -18.4171 | 0 |  |  | -4.904 | 0 | [6 empty] | 0 | 0
650 | 2183.6878 | 94.7618 |  |  |  |  | 81.1884 |  |  | 16523.4053 | [9 empty] | 173.6633 |  | 1012.9162 |  |  |  | 234.5017 | -1.5113 | 0 | 0 | 0 | [8 empty] | -13.2136 | 0 |  |  |  |  | 0 | 11.7524 | [18 empty] | -18.8257 | 0 |  |  | -4.9503 | 0 | [6 empty] | 0 | 0
651 | 2185.3512 | 94.7618 |  |  |  |  | 88.3165 |  |  | 16510.2753 | [9 empty] | 192.6251 |  | 1017.8819 |  |  |  | 232.5694 | -1.6634 | 0 | 0 | 0 | [8 empty] | -7.7971 | 0 |  |  |  |  | 0 | 12.1287 | [18 empty] | -18.9619 | 0 |  |  | -4.9657 | 0 | [6 empty] | 0 | 0
652 | 2187.3399 | 94.7618 |  |  |  |  | 94.8833 |  |  | 16496.4311 | [9 empty] | 210.0888 |  | 1022.678 |  |  |  | 230.653 | -1.9887 | 0 | 0 | 0 | [8 empty] | -7.2945 | 0 |  |  |  |  | 0 | 12.8437 | [18 empty] | -17.4637 | 0 |  |  | -4.7961 | 0 | [6 empty] | 0 | 0
653 | 2189.4423 | 94.7618 |  |  |  |  | 97.1112 |  |  | 16481.6517 | [9 empty] | 224.8286 |  | 1027.1658 |  |  |  | 228.7525 | -2.1023 | 0 | 0 | 0 | [8 empty] | -3.0098 | 0 |  |  |  |  | 0 | 13.7797 | [18 empty] | -14.7397 | 0 |  |  | -4.4877 | 0 | [6 empty] | 0 | 0
654 | 2193.2619 | 94.7618 |  |  |  |  | 97.1112 |  |  | 16465.9925 | [9 empty] | 229.375 |  | 1030.9133 |  |  |  | 226.8675 | -3.8196 | 0 | 0 | 0 | [8 empty] | -0.8002 | 0 |  |  |  |  | 0 | 14.6604 | [18 empty] | -4.5464 | 0 |  |  | -3.7476 | 0 | [6 empty] | 0 | 0
655 | 2200.2138 | 94.7618 |  |  |  |  | 72.0332 |  |  | 16449.4327 | [9 empty] | 220.4465 |  | 1033.5044 |  |  |  | 224.9982 | -6.9519 | 0 | 0 | 0 | [8 empty] | 0 | 24.2778 |  |  |  |  | 0 | 15.5619 | [18 empty] | 0 | 8.9285 |  |  | -2.5911 | 0 | [6 empty] | 0 | 0
656 | 2195.6536 | 94.7618 |  |  |  |  | 47.1618 |  |  | 16432.2799 | [9 empty] | 220.4465 |  | 1036.4039 |  |  |  | 223.1442 | -8.1148 | 12.675 | 0 | 0 | [8 empty] | 0 | 24.2778 |  |  |  |  | 0 | 16.156 | [18 empty] | 0 | 0 |  |  | -2.8995 | 0 | [6 empty] | 0 | 0
657 | 2189.5749 | 94.7618 |  |  |  |  | 22.4954 |  |  | 16417.4698 | [9 empty] | 218.7939 |  | 1039.4575 |  |  |  | 221.3055 | -8.1571 | 14.2358 | 0 | 0 | [8 empty] | 0 | 24.2778 |  |  |  |  | 0 | 13.8143 | [18 empty] | 0 | 1.6526 |  |  | -3.0537 | 0 | [6 empty] | 0 | 0
658 | 2182.8398 | 94.7618 |  |  |  |  | 0 |  |  | 16406.8468 | [9 empty] | 213.7299 |  | 1042.2799 |  |  |  | 219.4819 | -7.5006 | 14.2358 | 0 | 0 | [8 empty] | 0 | 22.3101 |  |  |  |  | 0 | 9.6281 | [18 empty] | 0 | 5.0641 |  |  | -2.8224 | 0 | [6 empty] | 0 | 0
659 | 2175.348 | 94.7618 |  |  |  |  | 0 |  |  | 16400.6627 | [9 empty] | 201.5339 |  | 1044.7939 |  |  |  | 217.6734 | -6.744 | 14.2358 | 0 | 0 | [8 empty] | 0 | 0 |  |  |  |  | 0 | 5.1899 | [18 empty] | 0 | 12.1959 |  |  | -2.514 | 0 | [6 empty] | 0 | 0
660 | 2167.4828 | 94.7618 |  |  |  |  | 0 |  |  | 16398.717 | [9 empty] | 187.0317 |  | 1047.0611 |  |  |  | 215.8797 | -6.3705 | 14.2358 | 0 | 0 | [8 empty] | 0 | 0 |  |  |  |  | 0 | 0.95181 | [18 empty] | 0 | 14.5023 |  |  | -2.2673 | 0 | [6 empty] | 0 | 0
661 | 2159.0766 | 94.7618 |  |  |  |  | 0 |  |  | 16400.0423 | [9 empty] | 175.488 |  | 1049.5751 |  |  |  | 214.1009 | -5.8295 | 14.2358 | 0 | 0 | [8 empty] | 0 | 0 |  |  |  |  | -2.3191 | 0 | [18 empty] | 0 | 11.5437 |  |  | -2.514 | 0 | [6 empty] | 0 | 0
662 | 2149.6134 | 94.7618 |  |  |  |  | 0 |  |  | 16402.9977 | [9 empty] | 164.9371 |  | 1052.0583 |  |  |  | 212.3367 | -4.7726 | 14.2358 | 0 | 0 | [8 empty] | 0 | 0 |  |  |  |  | -3.9492 | 0 | [18 empty] | 0 | 10.5508 |  |  | -2.4831 | 0 | [6 empty] | 0 | 0
663 | 2147.2971 | 94.7618 |  |  |  |  | 0 |  |  | 16404.5887 | [9 empty] | 146.8031 |  | 1054.233 |  |  |  | 210.587 | -3.991 | 6.3073 | 0 | 0 | [8 empty] | 0 | 0 |  |  |  |  | -2.585 | 0 | [18 empty] | 0 | 18.134 |  |  | -2.1747 | 0 | [6 empty] | 0 | 0
664 | 2137.6934 | 94.7618 |  |  |  |  | 0 |  |  | 16399.8035 | [9 empty] | 134.4048 |  | 1056.2844 |  |  |  | 208.8518 | -4.6321 | 14.2358 | 0 | 0 | [8 empty] | 0 | 0 |  |  |  |  | 0 | 3.7911 | [18 empty] | 0 | 12.3983 |  |  | -2.0514 | 0 | [6 empty] | 0 | 0
665 | 2130.9929 | 94.7618 |  |  |  |  | 0 |  |  | 16390.014 | [9 empty] | 120.0889 |  | 1058.3357 |  |  |  | 207.1309 | -7.5353 | 14.2358 | 0 | 0 | [8 empty] | 0 | 0 |  |  |  |  | 0 | 8.7957 | [18 empty] | 0 | 14.3159 |  |  | -2.0514 | 0 | [6 empty] | 0 | 0
666 | 2130.9929 | 92.8289 |  |  |  |  | 0 |  |  | 16379.0127 | [9 empty] | 114.1213 |  | 1061.1581 |  |  |  | 205.4241 | -8.9214 | 8.9214 | 0 | 1.9329 | [8 empty] | 0 | 0 |  |  |  |  | 0 | 10.008 | [18 empty] | 0 | 5.9676 |  |  | -2.8224 | 0 | [6 empty] | 0 | 0
667 | 2132.8817 | 92.8289 |  |  |  |  | 0 |  |  | 16367.1349 | [9 empty] | 114.1213 |  | 1064.5973 |  |  |  | 203.7314 | -8.6692 | 6.7804 | 0 | 0 | [8 empty] | 0 | 0 |  |  |  |  | 0 | 10.8853 | [18 empty] | 0 | 0 |  |  | -3.4392 | 0 | [6 empty] | 0 | 0
668 | 2133.5405 | 92.8289 |  |  |  |  | 13.3117 |  |  | 16354.5254 | [9 empty] | 114.1213 |  | 1068.4219 |  |  |  | 202.0527 | -6.744 | 6.0852 | 0 | 0 | [8 empty] | -13.3117 | 0 |  |  |  |  | 0 | 11.6176 | [18 empty] | 0 | 0 |  |  | -3.8247 | 0 | [6 empty] | 0 | 0
669 | 2137.6277 | 92.8289 |  |  |  |  | 27.1462 |  |  | 16341.3745 | [9 empty] | 114.6794 |  | 1072.6321 |  |  |  | 200.3878 | -4.0872 | 0 | 0 | 0 | [8 empty] | -13.9442 | 0 |  |  |  |  | 0 | 12.1598 | [18 empty] | -0.5581 | 0 |  |  | -4.2102 | 0 | [6 empty] | 0 | 0
670 | 2142.3425 | 92.8289 |  |  |  |  | 40.5431 |  |  | 16328.0343 | [9 empty] | 121.2625 |  | 1077.1198 |  |  |  | 198.7366 | -4.7148 | 0 | 0 | 0 | [8 empty] | -13.6206 | 0 |  |  |  |  | 0 | 12.3499 | [18 empty] | -6.583 | 0 |  |  | -4.4877 | 0 | [6 empty] | 0 | 0
671 | 2147.6985 | 92.8289 |  |  |  |  | 53.9944 |  |  | 16314.7917 | [9 empty] | 129.6889 |  | 1081.7925 |  |  |  | 197.099 | -5.3559 | 0 | 0 | 0 | [8 empty] | -13.7853 | 0 |  |  |  |  | 0 | 12.2532 | [18 empty] | -8.4265 | 0 |  |  | -4.6727 | 0 | [6 empty] | 0 | 0
672 | 2151.314 | 92.8289 |  |  |  |  | 67.8759 |  |  | 16301.8676 | [9 empty] | 135.202 |  | 1086.6503 |  |  |  | 238.4146 | -3.6155 | 0 | 0 | 0 | [8 empty] | -14.3264 | 0 |  |  |  |  | 0 | 11.9354 | [18 empty] | -5.513 | 0 |  |  | -4.8578 | 0 | [6 empty] | -42.9397 | 0
673 | 2152.5153 | 93.6642 |  |  |  |  | 68.5396 |  |  | 16289.7249 | [9 empty] | 153.619 |  | 1091.5544 |  |  |  | 236.4501 | -1.2013 | 0 | -0.83531 | 0 | [8 empty] | -1.223 | 0 |  |  |  |  | 0 | 11.1548 | [18 empty] | -18.4171 | 0 |  |  | -4.904 | 0 | [6 empty] | 0 | 0
674 | 2154.0266 | 93.6642 |  |  |  |  | 81.1884 |  |  | 16276.9854 | [9 empty] | 172.4447 |  | 1096.5047 |  |  |  | 234.5017 | -1.5113 | 0 | 0 | 0 | [8 empty] | -13.2136 | 0 |  |  |  |  | 0 | 11.7524 | [18 empty] | -18.8257 | 0 |  |  | -4.9503 | 0 | [6 empty] | 0 | 0
675 | 2155.69 | 93.6642 |  |  |  |  | 88.3165 |  |  | 16263.8703 | [9 empty] | 191.4065 |  | 1101.4704 |  |  |  | 232.5694 | -1.6634 | 0 | 0 | 0 | [8 empty] | -7.7971 | 0 |  |  |  |  | 0 | 12.1287 | [18 empty] | -18.9619 | 0 |  |  | -4.9657 | 0 | [6 empty] | 0 | 0
676 | 2157.6787 | 93.6642 |  |  |  |  | 94.8833 |  |  | 16250.0411 | [9 empty] | 208.8702 |  | 1106.2665 |  |  |  | 230.653 | -1.9887 | 0 | 0 | 0 | [8 empty] | -7.2945 | 0 |  |  |  |  | 0 | 12.8437 | [18 empty] | -17.4637 | 0 |  |  | -4.7961 | 0 | [6 empty] | 0 | 0
677 | 2159.7811 | 93.6642 |  |  |  |  | 97.1112 |  |  | 16235.2766 | [9 empty] | 223.6099 |  | 1110.7542 |  |  |  | 228.7525 | -2.1023 | 0 | 0 | 0 | [8 empty] | -3.0098 | 0 |  |  |  |  | 0 | 13.7797 | [18 empty] | -14.7397 | 0 |  |  | -4.4877 | 0 | [6 empty] | 0 | 0
678 | 2163.6007 | 93.6642 |  |  |  |  | 97.1112 |  |  | 16219.6323 | [9 empty] | 228.1564 |  | 1114.5018 |  |  |  | 226.8675 | -3.8196 | 0 | 0 | 0 | [8 empty] | -0.8002 | 0 |  |  |  |  | 0 | 14.6604 | [18 empty] | -4.5464 | 0 |  |  | -3.7476 | 0 | [6 empty] | 0 | 0
679 | 2170.5526 | 93.6642 |  |  |  |  | 72.0332 |  |  | 16203.0875 | [9 empty] | 219.2279 |  | 1117.0929 |  |  |  | 224.9982 | -6.9519 | 0 | 0 | 0 | [8 empty] | 0 | 24.2778 |  |  |  |  | 0 | 15.5619 | [18 empty] | 0 | 8.9285 |  |  | -2.5911 | 0 | [6 empty] | 0 | 0
680 | 2165.9924 | 93.6642 |  |  |  |  | 47.1618 |  |  | 16185.9496 | [9 empty] | 219.2279 |  | 1119.9924 |  |  |  | 223.1442 | -8.1148 | 12.675 | 0 | 0 | [8 empty] | 0 | 24.2778 |  |  |  |  | 0 | 16.156 | [18 empty] | 0 | 0 |  |  | -2.8995 | 0 | [6 empty] | 0 | 0
681 | 2159.9137 | 93.6642 |  |  |  |  | 22.4954 |  |  | 16171.1545 | [9 empty] | 217.5753 |  | 1123.046 |  |  |  | 221.3055 | -8.1571 | 14.2358 | 0 | 0 | [8 empty] | 0 | 24.2778 |  |  |  |  | 0 | 13.8143 | [18 empty] | 0 | 1.6526 |  |  | -3.0537 | 0 | [6 empty] | 0 | 0
682 | 2153.1786 | 93.6642 |  |  |  |  | 0 |  |  | 16160.5464 | [9 empty] | 212.5112 |  | 1125.8684 |  |  |  | 219.4819 | -7.5006 | 14.2358 | 0 | 0 | [8 empty] | 0 | 22.3101 |  |  |  |  | 0 | 9.6281 | [18 empty] | 0 | 5.0641 |  |  | -2.8224 | 0 | [6 empty] | 0 | 0
683 | 2145.6868 | 93.6642 |  |  |  |  | 0 |  |  | 16154.3772 | [9 empty] | 200.3153 |  | 1128.3824 |  |  |  | 217.6734 | -6.744 | 14.2358 | 0 | 0 | [8 empty] | 0 | 0 |  |  |  |  | 0 | 5.1899 | [18 empty] | 0 | 12.1959 |  |  | -2.514 | 0 | [6 empty] | 0 | 0
684 | 2137.8216 | 93.6642 |  |  |  |  | 0 |  |  | 16152.4464 | [9 empty] | 185.813 |  | 1130.6496 |  |  |  | 215.8797 | -6.3705 | 14.2358 | 0 | 0 | [8 empty] | 0 | 0 |  |  |  |  | 0 | 0.95181 | [18 empty] | 0 | 14.5023 |  |  | -2.2673 | 0 | [6 empty] | 0 | 0
685 | 2129.4154 | 93.6642 |  |  |  |  | 0 |  |  | 16153.7867 | [9 empty] | 174.2693 |  | 1133.1636 |  |  |  | 214.1009 | -5.8295 | 14.2358 | 0 | 0 | [8 empty] | 0 | 0 |  |  |  |  | -2.3191 | 0 | [18 empty] | 0 | 11.5437 |  |  | -2.514 | 0 | [6 empty] | 0 | 0
686 | 2119.9522 | 93.6642 |  |  |  |  | 0 |  |  | 16156.757 | [9 empty] | 163.7185 |  | 1135.6467 |  |  |  | 212.3367 | -4.7726 | 14.2358 | 0 | 0 | [8 empty] | 0 | 0 |  |  |  |  | -3.9492 | 0 | [18 empty] | 0 | 10.5508 |  |  | -2.4831 | 0 | [6 empty] | 0 | 0
687 | 2117.6358 | 93.6642 |  |  |  |  | 0 |  |  | 16158.3628 | [9 empty] | 145.5845 |  | 1137.8215 |  |  |  | 210.587 | -3.991 | 6.3073 | 0 | 0 | [8 empty] | 0 | 0 |  |  |  |  | -2.585 | 0 | [18 empty] | 0 | 18.134 |  |  | -2.1747 | 0 | [6 empty] | 0 | 0
688 | 2108.0321 | 93.6642 |  |  |  |  | 0 |  |  | 16153.5926 | [9 empty] | 133.1862 |  | 1139.8729 |  |  |  | 208.8518 | -4.6321 | 14.2358 | 0 | 0 | [8 empty] | 0 | 0 |  |  |  |  | 0 | 3.7911 | [18 empty] | 0 | 12.3983 |  |  | -2.0514 | 0 | [6 empty] | 0 | 0
689 | 2101.3317 | 93.6642 |  |  |  |  | 0 |  |  | 16143.818 | [9 empty] | 118.8703 |  | 1141.9242 |  |  |  | 207.1309 | -7.5353 | 14.2358 | 0 | 0 | [8 empty] | 0 | 0 |  |  |  |  | 0 | 8.7957 | [18 empty] | 0 | 14.3159 |  |  | -2.0514 | 0 | [6 empty] | 0 | 0
690 | 2101.3317 | 91.7313 |  |  |  |  | 0 |  |  | 16132.8317 | [9 empty] | 112.9027 |  | 1144.7466 |  |  |  | 205.4241 | -8.9214 | 8.9214 | 0 | 1.9329 | [8 empty] | 0 | 0 |  |  |  |  | 0 | 10.008 | [18 empty] | 0 | 5.9676 |  |  | -2.8224 | 0 | [6 empty] | 0 | 0
691 | 2103.2205 | 91.7313 |  |  |  |  | 0 |  |  | 16120.9687 | [9 empty] | 112.9027 |  | 1148.1858 |  |  |  | 203.7314 | -8.6692 | 6.7804 | 0 | 0 | [8 empty] | 0 | 0 |  |  |  |  | 0 | 10.8853 | [18 empty] | 0 | 0 |  |  | -3.4392 | 0 | [6 empty] | 0 | 0
692 | 2103.8793 | 91.7313 |  |  |  |  | 13.3117 |  |  | 16108.3742 | [9 empty] | 112.9027 |  | 1152.0104 |  |  |  | 202.0527 | -6.744 | 6.0852 | 0 | 0 | [8 empty] | -13.3117 | 0 |  |  |  |  | 0 | 11.6176 | [18 empty] | 0 | 0 |  |  | -3.8247 | 0 | [6 empty] | 0 | 0
693 | 2107.9665 | 91.7313 |  |  |  |  | 27.1462 |  |  | 16095.2382 | [9 empty] | 113.4608 |  | 1156.2206 |  |  |  | 200.3878 | -4.0872 | 0 | 0 | 0 | [8 empty] | -13.9442 | 0 |  |  |  |  | 0 | 12.1598 | [18 empty] | -0.5581 | 0 |  |  | -4.2102 | 0 | [6 empty] | 0 | 0
694 | 2112.6813 | 91.7313 |  |  |  |  | 40.5431 |  |  | 16081.9129 | [9 empty] | 120.0438 |  | 1160.7083 |  |  |  | 198.7366 | -4.7148 | 0 | 0 | 0 | [8 empty] | -13.6206 | 0 |  |  |  |  | 0 | 12.3499 | [18 empty] | -6.583 | 0 |  |  | -4.4877 | 0 | [6 empty] | 0 | 0
695 | 2118.0372 | 91.7313 |  |  |  |  | 53.9944 |  |  | 16068.6852 | [9 empty] | 128.4703 |  | 1165.381 |  |  |  | 197.099 | -5.3559 | 0 | 0 | 0 | [8 empty] | -13.7853 | 0 |  |  |  |  | 0 | 12.2532 | [18 empty] | -8.4265 | 0 |  |  | -4.6727 | 0 | [6 empty] | 0 | 0
696 | 2121.6528 | 91.7313 |  |  |  |  | 67.8759 |  |  | 16055.776 | [9 empty] | 133.9833 |  | 1170.2388 |  |  |  | 238.4146 | -3.6155 | 0 | 0 | 0 | [8 empty] | -14.3264 | 0 |  |  |  |  | 0 | 11.9354 | [18 empty] | -5.513 | 0 |  |  | -4.8578 | 0 | [6 empty] | -42.9397 | 0
697 | 2122.8541 | 92.5666 |  |  |  |  | 68.5396 |  |  | 16043.6483 | [9 empty] | 152.4004 |  | 1175.1429 |  |  |  | 236.4501 | -1.2013 | 0 | -0.83531 | 0 | [8 empty] | -1.223 | 0 |  |  |  |  | 0 | 11.1548 | [18 empty] | -18.4171 | 0 |  |  | -4.904 | 0 | [6 empty] | 0 | 0
698 | 2124.3654 | 92.5666 |  |  |  |  | 81.1884 |  |  | 16030.9237 | [9 empty] | 171.2261 |  | 1180.0932 |  |  |  | 234.5017 | -1.5113 | 0 | 0 | 0 | [8 empty] | -13.2136 | 0 |  |  |  |  | 0 | 11.7524 | [18 empty] | -18.8257 | 0 |  |  | -4.9503 | 0 | [6 empty] | 0 | 0
699 | 2126.0288 | 92.5666 |  |  |  |  | 88.3165 |  |  | 16017.8235 | [9 empty] | 190.1879 |  | 1185.0589 |  |  |  | 232.5694 | -1.6634 | 0 | 0 | 0 | [8 empty] | -7.7971 | 0 |  |  |  |  | 0 | 12.1287 | [18 empty] | -18.9619 | 0 |  |  | -4.9657 | 0 | [6 empty] | 0 | 0
700 | 2128.0175 | 92.5666 |  |  |  |  | 94.8833 |  |  | 16004.0091 | [9 empty] | 207.6516 |  | 1189.855 |  |  |  | 230.653 | -1.9887 | 0 | 0 | 0 | [8 empty] | -7.2945 | 0 |  |  |  |  | 0 | 12.8437 | [18 empty] | -17.4637 | 0 |  |  | -4.7961 | 0 | [6 empty] | 0 | 0
701 | 2130.1199 | 92.5666 |  |  |  |  | 97.1112 |  |  | 15989.2596 | [9 empty] | 222.3913 |  | 1194.3427 |  |  |  | 228.7525 | -2.1023 | 0 | 0 | 0 | [8 empty] | -3.0098 | 0 |  |  |  |  | 0 | 13.7797 | [18 empty] | -14.7397 | 0 |  |  | -4.4877 | 0 | [6 empty] | 0 | 0
702 | 2133.9395 | 92.5666 |  |  |  |  | 97.1112 |  |  | 15973.6302 | [9 empty] | 226.9378 |  | 1198.0903 |  |  |  | 226.8675 | -3.8196 | 0 | 0 | 0 | [8 empty] | -0.8002 | 0 |  |  |  |  | 0 | 14.6604 | [18 empty] | -4.5464 | 0 |  |  | -3.7476 | 0 | [6 empty] | 0 | 0
703 | 2140.8914 | 92.5666 |  |  |  |  | 72.0332 |  |  | 15957.1003 | [9 empty] | 218.0093 |  | 1200.6814 |  |  |  | 224.9982 | -6.9519 | 0 | 0 | 0 | [8 empty] | 0 | 24.2778 |  |  |  |  | 0 | 15.5619 | [18 empty] | 0 | 8.9285 |  |  | -2.5911 | 0 | [6 empty] | 0 | 0
704 | 2136.3312 | 92.5666 |  |  |  |  | 47.1618 |  |  | 15939.9774 | [9 empty] | 218.0093 |  | 1203.5808 |  |  |  | 223.1442 | -8.1148 | 12.675 | 0 | 0 | [8 empty] | 0 | 24.2778 |  |  |  |  | 0 | 16.156 | [18 empty] | 0 | 0 |  |  | -2.8995 | 0 | [6 empty] | 0 | 0
705 | 2130.2525 | 92.5666 |  |  |  |  | 22.4954 |  |  | 15925.1971 | [9 empty] | 216.3567 |  | 1206.6345 |  |  |  | 221.3055 | -8.1571 | 14.2358 | 0 | 0 | [8 empty] | 0 | 24.2778 |  |  |  |  | 0 | 13.8143 | [18 empty] | 0 | 1.6526 |  |  | -3.0537 | 0 | [6 empty] | 0 | 0
706 | 2123.5174 | 92.5666 |  |  |  |  | 0 |  |  | 15914.6039 | [9 empty] | 211.2926 |  | 1209.4569 |  |  |  | 219.4819 | -7.5006 | 14.2358 | 0 | 0 | [8 empty] | 0 | 22.3101 |  |  |  |  | 0 | 9.6281 | [18 empty] | 0 | 5.0641 |  |  | -2.8224 | 0 | [6 empty] | 0 | 0
707 | 2116.0256 | 92.5666 |  |  |  |  | 0 |  |  | 15908.4496 | [9 empty] | 199.0967 |  | 1211.9709 |  |  |  | 217.6734 | -6.744 | 14.2358 | 0 | 0 | [8 empty] | 0 | 0 |  |  |  |  | 0 | 5.1899 | [18 empty] | 0 | 12.1959 |  |  | -2.514 | 0 | [6 empty] | 0 | 0
708 | 2108.1604 | 92.5666 |  |  |  |  | 0 |  |  | 15906.5338 | [9 empty] | 184.5944 |  | 1214.2381 |  |  |  | 215.8797 | -6.3705 | 14.2358 | 0 | 0 | [8 empty] | 0 | 0 |  |  |  |  | 0 | 0.95181 | [18 empty] | 0 | 14.5023 |  |  | -2.2673 | 0 | [6 empty] | 0 | 0
709 | 2099.7542 | 92.5666 |  |  |  |  | 0 |  |  | 15907.8889 | [9 empty] | 173.0507 |  | 1216.7521 |  |  |  | 214.1009 | -5.8295 | 14.2358 | 0 | 0 | [8 empty] | 0 | 0 |  |  |  |  | -2.3191 | 0 | [18 empty] | 0 | 11.5437 |  |  | -2.514 | 0 | [6 empty] | 0 | 0
710 | 2090.291 | 92.5666 |  |  |  |  | 0 |  |  | 15910.8741 | [9 empty] | 162.4999 |  | 1219.2352 |  |  |  | 212.3367 | -4.7726 | 14.2358 | 0 | 0 | [8 empty] | 0 | 0 |  |  |  |  | -3.9492 | 0 | [18 empty] | 0 | 10.5508 |  |  | -2.4831 | 0 | [6 empty] | 0 | 0
711 | 2087.9746 | 92.5666 |  |  |  |  | 0 |  |  | 15912.4949 | [9 empty] | 144.3659 |  | 1221.41 |  |  |  | 210.587 | -3.991 | 6.3073 | 0 | 0 | [8 empty] | 0 | 0 |  |  |  |  | -2.585 | 0 | [18 empty] | 0 | 18.134 |  |  | -2.1747 | 0 | [6 empty] | 0 | 0
712 | 2078.3709 | 92.5666 |  |  |  |  | 0 |  |  | 15907.7395 | [9 empty] | 131.9676 |  | 1223.4613 |  |  |  | 208.8518 | -4.6321 | 14.2358 | 0 | 0 | [8 empty] | 0 | 0 |  |  |  |  | 0 | 3.7911 | [18 empty] | 0 | 12.3983 |  |  | -2.0514 | 0 | [6 empty] | 0 | 0
713 | 2071.6704 | 92.5666 |  |  |  |  | 0 |  |  | 15897.9799 | [9 empty] | 117.6517 |  | 1225.5127 |  |  |  | 207.1309 | -7.5353 | 14.2358 | 0 | 0 | [8 empty] | 0 | 0 |  |  |  |  | 0 | 8.7957 | [18 empty] | 0 | 14.3159 |  |  | -2.0514 | 0 | [6 empty] | 0 | 0
714 | 2071.6704 | 90.6337 |  |  |  |  | 0 |  |  | 15887.0084 | [9 empty] | 111.6841 |  | 1228.3351 |  |  |  | 205.4241 | -8.9214 | 8.9214 | 0 | 1.9329 | [8 empty] | 0 | 0 |  |  |  |  | 0 | 10.008 | [18 empty] | 0 | 5.9676 |  |  | -2.8224 | 0 | [6 empty] | 0 | 0
715 | 2073.5593 | 90.6337 |  |  |  |  | 0 |  |  | 15875.1604 | [9 empty] | 111.6841 |  | 1231.7742 |  |  |  | 203.7314 | -8.6692 | 6.7804 | 0 | 0 | [8 empty] | 0 | 0 |  |  |  |  | 0 | 10.8853 | [18 empty] | 0 | 0 |  |  | -3.4392 | 0 | [6 empty] | 0 | 0
716 | 2074.218 | 90.6337 |  |  |  |  | 13.3117 |  |  | 15862.5807 | [9 empty] | 111.6841 |  | 1235.5989 |  |  |  | 202.0527 | -6.744 | 6.0852 | 0 | 0 | [8 empty] | -13.3117 | 0 |  |  |  |  | 0 | 11.6176 | [18 empty] | 0 | 0 |  |  | -3.8247 | 0 | [6 empty] | 0 | 0
717 | 2078.3053 | 90.6337 |  |  |  |  | 27.1462 |  |  | 15849.4596 | [9 empty] | 112.2422 |  | 1239.8091 |  |  |  | 200.3878 | -4.0872 | 0 | 0 | 0 | [8 empty] | -13.9442 | 0 |  |  |  |  | 0 | 12.1598 | [18 empty] | -0.5581 | 0 |  |  | -4.2102 | 0 | [6 empty] | 0 | 0
718 | 2083.0201 | 90.6337 |  |  |  |  | 40.5431 |  |  | 15836.1492 | [9 empty] | 118.8252 |  | 1244.2968 |  |  |  | 198.7366 | -4.7148 | 0 | 0 | 0 | [8 empty] | -13.6206 | 0 |  |  |  |  | 0 | 12.3499 | [18 empty] | -6.583 | 0 |  |  | -4.4877 | 0 | [6 empty] | 0 | 0
719 | 2088.376 | 90.6337 |  |  |  |  | 53.9944 |  |  | 15822.9364 | [9 empty] | 127.2517 |  | 1248.9695 |  |  |  | 197.099 | -5.3559 | 0 | 0 | 0 | [8 empty] | -13.7853 | 0 |  |  |  |  | 0 | 12.2532 | [18 empty] | -8.4265 | 0 |  |  | -4.6727 | 0 | [6 empty] | 0 | 0
720 | 2091.9916 | 90.6337 |  |  |  |  | 67.8759 |  |  | 15810.0422 | [9 empty] | 132.7647 |  | 1253.8273 |  |  |  | 238.4146 | -3.6155 | 0 | 0 | 0 | [8 empty] | -14.3264 | 0 |  |  |  |  | 0 | 11.9354 | [18 empty] | -5.513 | 0 |  |  | -4.8578 | 0 | [6 empty] | -42.9397 | 0
721 | 2093.1929 | 91.469 |  |  |  |  | 68.5396 |  |  | 15797.9293 | [9 empty] | 151.1818 |  | 1258.7314 |  |  |  | 236.4501 | -1.2013 | 0 | -0.83531 | 0 | [8 empty] | -1.223 | 0 |  |  |  |  | 0 | 11.1548 | [18 empty] | -18.4171 | 0 |  |  | -4.904 | 0 | [6 empty] | 0 | 0
722 | 2094.7042 | 91.469 |  |  |  |  | 81.1884 |  |  | 15785.2196 | [9 empty] | 170.0074 |  | 1263.6817 |  |  |  | 234.5017 | -1.5113 | 0 | 0 | 0 | [8 empty] | -13.2136 | 0 |  |  |  |  | 0 | 11.7524 | [18 empty] | -18.8257 | 0 |  |  | -4.9503 | 0 | [6 empty] | 0 | 0
723 | 2096.3676 | 91.469 |  |  |  |  | 88.3165 |  |  | 15772.1343 | [9 empty] | 188.9693 |  | 1268.6474 |  |  |  | 232.5694 | -1.6634 | 0 | 0 | 0 | [8 empty] | -7.7971 | 0 |  |  |  |  | 0 | 12.1287 | [18 empty] | -18.9619 | 0 |  |  | -4.9657 | 0 | [6 empty] | 0 | 0
724 | 2098.3563 | 91.469 |  |  |  |  | 94.8833 |  |  | 15758.3348 | [9 empty] | 206.433 |  | 1273.4435 |  |  |  | 230.653 | -1.9887 | 0 | 0 | 0 | [8 empty] | -7.2945 | 0 |  |  |  |  | 0 | 12.8437 | [18 empty] | -17.4637 | 0 |  |  | -4.7961 | 0 | [6 empty] | 0 | 0
725 | 2100.4587 | 91.469 |  |  |  |  | 97.1112 |  |  | 15743.6002 | [9 empty] | 221.1727 |  | 1277.9312 |  |  |  | 228.7525 | -2.1023 | 0 | 0 | 0 | [8 empty] | -3.0098 | 0 |  |  |  |  | 0 | 13.7797 | [18 empty] | -14.7397 | 0 |  |  | -4.4877 | 0 | [6 empty] | 0 | 0
726 | 2104.2783 | 91.469 |  |  |  |  | 97.1112 |  |  | 15727.9857 | [9 empty] | 225.7191 |  | 1281.6788 |  |  |  | 226.8675 | -3.8196 | 0 | 0 | 0 | [8 empty] | -0.8002 | 0 |  |  |  |  | 0 | 14.6604 | [18 empty] | -4.5464 | 0 |  |  | -3.7476 | 0 | [6 empty] | 0 | 0
727 | 2111.2302 | 91.469 |  |  |  |  | 72.0332 |  |  | 15711.4707 | [9 empty] | 216.7907 |  | 1284.2699 |  |  |  | 224.9982 | -6.9519 | 0 | 0 | 0 | [8 empty] | 0 | 24.2778 |  |  |  |  | 0 | 15.5619 | [18 empty] | 0 | 8.9285 |  |  | -2.5911 | 0 | [6 empty] | 0 | 0
728 | 2106.67 | 91.469 |  |  |  |  | 47.1618 |  |  | 15694.3626 | [9 empty] | 216.7907 |  | 1287.1693 |  |  |  | 223.1442 | -8.1148 | 12.675 | 0 | 0 | [8 empty] | 0 | 24.2778 |  |  |  |  | 0 | 16.156 | [18 empty] | 0 | 0 |  |  | -2.8995 | 0 | [6 empty] | 0 | 0
729 | 2100.5913 | 91.469 |  |  |  |  | 22.4954 |  |  | 15679.5972 | [9 empty] | 215.1381 |  | 1290.223 |  |  |  | 221.3055 | -8.1571 | 14.2358 | 0 | 0 | [8 empty] | 0 | 24.2778 |  |  |  |  | 0 | 13.8143 | [18 empty] | 0 | 1.6526 |  |  | -3.0537 | 0 | [6 empty] | 0 | 0
730 | 2093.8562 | 91.469 |  |  |  |  | 0 |  |  | 15669.0189 | [9 empty] | 210.074 |  | 1293.0454 |  |  |  | 219.4819 | -7.5006 | 14.2358 | 0 | 0 | [8 empty] | 0 | 22.3101 |  |  |  |  | 0 | 9.6281 | [18 empty] | 0 | 5.0641 |  |  | -2.8224 | 0 | [6 empty] | 0 | 0
731 | 2086.3644 | 91.469 |  |  |  |  | 0 |  |  | 15662.8795 | [9 empty] | 197.8781 |  | 1295.5593 |  |  |  | 217.6734 | -6.744 | 14.2358 | 0 | 0 | [8 empty] | 0 | 0 |  |  |  |  | 0 | 5.1899 | [18 empty] | 0 | 12.1959 |  |  | -2.514 | 0 | [6 empty] | 0 | 0
732 | 2078.4992 | 91.469 |  |  |  |  | 0 |  |  | 15660.9785 | [9 empty] | 183.3758 |  | 1297.8266 |  |  |  | 215.8797 | -6.3705 | 14.2358 | 0 | 0 | [8 empty] | 0 | 0 |  |  |  |  | 0 | 0.95181 | [18 empty] | 0 | 14.5023 |  |  | -2.2673 | 0 | [6 empty] | 0 | 0
733 | 2070.093 | 91.469 |  |  |  |  | 0 |  |  | 15662.3486 | [9 empty] | 171.8321 |  | 1300.3406 |  |  |  | 214.1009 | -5.8295 | 14.2358 | 0 | 0 | [8 empty] | 0 | 0 |  |  |  |  | -2.3191 | 0 | [18 empty] | 0 | 11.5437 |  |  | -2.514 | 0 | [6 empty] | 0 | 0
734 | 2060.6298 | 91.469 |  |  |  |  | 0 |  |  | 15665.3486 | [9 empty] | 161.2813 |  | 1302.8237 |  |  |  | 212.3367 | -4.7726 | 14.2358 | 0 | 0 | [8 empty] | 0 | 0 |  |  |  |  | -3.9492 | 0 | [18 empty] | 0 | 10.5508 |  |  | -2.4831 | 0 | [6 empty] | 0 | 0
735 | 2058.3134 | 91.469 |  |  |  |  | 0 |  |  | 15666.9843 | [9 empty] | 143.1473 |  | 1304.9985 |  |  |  | 210.587 | -3.991 | 6.3073 | 0 | 0 | [8 empty] | 0 | 0 |  |  |  |  | -2.585 | 0 | [18 empty] | 0 | 18.134 |  |  | -2.1747 | 0 | [6 empty] | 0 | 0
736 | 2048.7097 | 91.469 |  |  |  |  | 0 |  |  | 15662.2438 | [9 empty] | 130.749 |  | 1307.0498 |  |  |  | 208.8518 | -4.6321 | 14.2358 | 0 | 0 | [8 empty] | 0 | 0 |  |  |  |  | 0 | 3.7911 | [18 empty] | 0 | 12.3983 |  |  | -2.0514 | 0 | [6 empty] | 0 | 0
737 | 2042.0092 | 91.469 |  |  |  |  | 0 |  |  | 15652.499 | [9 empty] | 116.4331 |  | 1309.1012 |  |  |  | 207.1309 | -7.5353 | 14.2358 | 0 | 0 | [8 empty] | 0 | 0 |  |  |  |  | 0 | 8.7957 | [18 empty] | 0 | 14.3159 |  |  | -2.0514 | 0 | [6 empty] | 0 | 0
738 | 2042.0092 | 89.5361 |  |  |  |  | 0 |  |  | 15641.5425 | [9 empty] | 110.4655 |  | 1311.9236 |  |  |  | 205.4241 | -8.9214 | 8.9214 | 0 | 1.9329 | [8 empty] | 0 | 0 |  |  |  |  | 0 | 10.008 | [18 empty] | 0 | 5.9676 |  |  | -2.8224 | 0 | [6 empty] | 0 | 0
739 | 2043.8981 | 89.5361 |  |  |  |  | 0 |  |  | 15629.7093 | [9 empty] | 110.4655 |  | 1315.3627 |  |  |  | 203.7314 | -8.6692 | 6.7804 | 0 | 0 | [8 empty] | 0 | 0 |  |  |  |  | 0 | 10.8853 | [18 empty] | 0 | 0 |  |  | -3.4392 | 0 | [6 empty] | 0 | 0
740 | 2044.5568 | 89.5361 |  |  |  |  | 13.3117 |  |  | 15617.1445 | [9 empty] | 110.4655 |  | 1319.1874 |  |  |  | 202.0527 | -6.744 | 6.0852 | 0 | 0 | [8 empty] | -13.3117 | 0 |  |  |  |  | 0 | 11.6176 | [18 empty] | 0 | 0 |  |  | -3.8247 | 0 | [6 empty] | 0 | 0
741 | 2048.6441 | 89.5361 |  |  |  |  | 27.1462 |  |  | 15604.0382 | [9 empty] | 111.0236 |  | 1323.3975 |  |  |  | 200.3878 | -4.0872 | 0 | 0 | 0 | [8 empty] | -13.9442 | 0 |  |  |  |  | 0 | 12.1598 | [18 empty] | -0.5581 | 0 |  |  | -4.2102 | 0 | [6 empty] | 0 | 0
742 | 2053.3589 | 89.5361 |  |  |  |  | 40.5431 |  |  | 15590.7428 | [9 empty] | 117.6066 |  | 1327.8853 |  |  |  | 198.7366 | -4.7148 | 0 | 0 | 0 | [8 empty] | -13.6206 | 0 |  |  |  |  | 0 | 12.3499 | [18 empty] | -6.583 | 0 |  |  | -4.4877 | 0 | [6 empty] | 0 | 0
743 | 2058.7148 | 89.5361 |  |  |  |  | 53.9944 |  |  | 15577.5448 | [9 empty] | 126.0331 |  | 1332.558 |  |  |  | 197.099 | -5.3559 | 0 | 0 | 0 | [8 empty] | -13.7853 | 0 |  |  |  |  | 0 | 12.2532 | [18 empty] | -8.4265 | 0 |  |  | -4.6727 | 0 | [6 empty] | 0 | 0
744 | 2062.3304 | 89.5361 |  |  |  |  | 67.8759 |  |  | 15564.6654 | [9 empty] | 131.5461 |  | 1337.4158 |  |  |  | 238.4146 | -3.6155 | 0 | 0 | 0 | [8 empty] | -14.3264 | 0 |  |  |  |  | 0 | 11.9354 | [18 empty] | -5.513 | 0 |  |  | -4.8578 | 0 | [6 empty] | -42.9397 | 0
745 | 2051.0806 | 95.5851 |  |  |  |  | 59.4482 |  |  | 15538.7518 | [9 empty] | 149.9632 |  | 1342.3198 |  |  |  | 236.4501 | -2.986 | 14.2358 | -6.049 | 0 | [8 empty] | 0 | 7.8684 |  |  |  |  | 0 | 24.9704 | [18 empty] | -18.4171 | 0 |  |  | -4.904 | 0 | [6 empty] | 0 | 0
746 | 2040.4431 | 101.6341 |  |  |  |  | 50.9019 |  |  | 15512.7292 | [9 empty] | 168.7888 |  | 1347.2702 |  |  |  | 234.5017 | -3.5982 | 14.2358 | -6.049 | 0 | [8 empty] | 0 | 8.0565 |  |  |  |  | 0 | 25.0809 | [18 empty] | -18.8257 | 0 |  |  | -4.9503 | 0 | [6 empty] | 0 | 0
747 | 2029.2164 | 107.6832 |  |  |  |  | 42.3965 |  |  | 15486.691 | [9 empty] | 187.7507 |  | 1352.2359 |  |  |  | 232.5694 | -3.0091 | 14.2358 | -6.049 | 0 | [8 empty] | 0 | 8.0859 |  |  |  |  | 0 | 25.0982 | [18 empty] | -18.9619 | 0 |  |  | -4.9657 | 0 | [6 empty] | 0 | 0
748 | 2018.3286 | 113.7322 |  |  |  |  | 33.9082 |  |  | 15460.6232 | [9 empty] | 205.2144 |  | 1357.032 |  |  |  | 232.7602 | -3.3479 | 14.2358 | -6.049 | 0 | [8 empty] | 0 | 8.139 |  |  |  |  | 0 | 25.1293 | [18 empty] | -17.4637 | 0 |  |  | -4.7961 | 0 | [6 empty] | -2.1072 | 0
749 | 2007.0557 | 119.7812 |  |  |  |  | 25.4957 |  |  | 15434.5603 | [9 empty] | 219.9541 |  | 1361.5197 |  |  |  | 279.0022 | -2.9629 | 14.2358 | -6.049 | 0 | [8 empty] | 0 | 8.1331 |  |  |  |  | 0 | 25.1259 | [18 empty] | -14.7397 | 0 |  |  | -4.4877 | 0 | [6 empty] | -48.16 | 0
750 | 1996.4548 | 125.8302 |  |  |  |  | 17.1819 |  |  | 15402.4817 | [9 empty] | 228.1564 |  | 1365.2673 |  |  |  | 276.7032 | -3.6348 | 14.2358 | -6.049 | 0 | [8 empty] | 0 | 8.1037 |  |  |  |  | 0 | 31.1433 | [18 empty] | -8.2023 | 0 |  |  | -3.7476 | 0 | [6 empty] | 0 | 0
751 | 1987.2823 | 126.2639 |  |  |  |  | 8.9308 |  |  | 15338.531 | [9 empty] | 225.8746 |  | 1367.8583 |  |  |  | 274.4232 | -5.0633 | 14.2358 | -0.43371 | 0 | [8 empty] | 0 | 8.1095 |  |  |  |  | 0 | 63.0173 | [18 empty] | 0 | 2.2817 |  |  | -2.5911 | 0 | [6 empty] | 0 | 0
752 | 1981.3808 | 122.2903 |  |  |  |  | 1.5651 |  |  | 15275.0643 | [9 empty] | 225.8746 |  | 1370.7578 |  |  |  | 272.162 | -8.3342 | 14.2358 | 0 | 3.9736 | [8 empty] | 0 | 7.2921 |  |  |  |  | 0 | 62.5372 | [18 empty] | 0 | 0 |  |  | -2.8995 | 0 | [6 empty] | 0 | 0
753 | 1978.0205 | 122.2903 |  |  |  |  | 0 |  |  | 15214.9725 | [9 empty] | 218.5622 |  | 1373.8115 |  |  |  | 269.9193 | -10.8755 | 14.2358 | 0 | 0 | [8 empty] | 0 | 1.5522 |  |  |  |  | 0 | 59.1662 | [18 empty] | 0 | 7.3124 |  |  | -3.0537 | 0 | [6 empty] | 0 | 0
754 | 1974.924 | 120.0726 |  |  |  |  | 5.5579 |  |  | 15159.06 | [9 empty] | 204.6632 |  | 1376.6338 |  |  |  | 267.6952 | -11.1393 | 14.2358 | 0 | 2.2178 | [8 empty] | -5.5579 | 0 |  |  |  |  | 0 | 54.9904 | [18 empty] | 0 | 13.899 |  |  | -2.8224 | 0 | [6 empty] | 0 | 0
755 | 1973.4774 | 114.1627 |  |  |  |  | 17.7745 |  |  | 15107.0885 | [9 empty] | 184.5189 |  | 1379.1478 |  |  |  | 265.4894 | -12.7892 | 14.2358 | 0 | 5.9099 | [8 empty] | -12.2624 | 0 |  |  |  |  | 0 | 51.0528 | [18 empty] | 0 | 20.1443 |  |  | -2.514 | 0 | [6 empty] | 0 | 0
756 | 1971.6997 | 106.0968 |  |  |  |  | 28.139 |  |  | 15058.1596 | [9 empty] | 161.9038 |  | 1381.4151 |  |  |  | 263.3018 | -12.458 | 14.2358 | 0 | 8.0658 | [8 empty] | -10.511 | 0 |  |  |  |  | 0 | 48.0134 | [18 empty] | 0 | 22.6151 |  |  | -2.2673 | 0 | [6 empty] | 0 | 0
757 | 1969.8161 | 98.031 |  |  |  |  | 44.2825 |  |  | 15011.0711 | [9 empty] | 141.7595 |  | 1383.9291 |  |  |  | 261.1322 | -12.3521 | 14.2358 | 0 | 8.0658 | [8 empty] | -16.3753 | 0 |  |  |  |  | 0 | 46.176 | [18 empty] | 0 | 20.1443 |  |  | -2.514 | 0 | [6 empty] | 0 | 0
758 | 1966.4712 | 89.9651 |  |  |  |  | 65.4482 |  |  | 14964.5519 | [9 empty] | 121.3063 |  | 1386.4122 |  |  |  | 258.9804 | -10.8909 | 14.2358 | 0 | 8.0658 | [8 empty] | -21.5306 | 0 |  |  |  |  | 0 | 45.6096 | [18 empty] | 0 | 20.4532 |  |  | -2.4831 | 0 | [6 empty] | 0 | 0
759 | 1960.741 | 85.5384 |  |  |  |  | 84.6458 |  |  | 14916.982 | [9 empty] | 97.7647 |  | 1388.5869 |  |  |  | 256.8464 | -8.5056 | 14.2358 | 0 | 4.4267 | [8 empty] | -19.7369 | 0 |  |  |  |  | 0 | 46.6631 | [18 empty] | 0 | 23.5416 |  |  | -2.1747 | 0 | [6 empty] | 0 | 0
760 | 1953.6959 | 77.4726 |  |  |  |  | 95.5871 |  |  | 14864.6589 | [9 empty] | 81.1495 |  | 1390.6383 |  |  |  | 254.73 | -7.1907 | 14.2358 | 0 | 8.0658 | [8 empty] | -11.6388 | 0 |  |  |  |  | 0 | 51.4191 | [18 empty] | 0 | 16.6152 |  |  | -2.0514 | 0 | [6 empty] | 0 | 0
761 | 1947.7136 | 77.4726 |  |  |  |  | 97.1112 |  |  | 14806.8612 | [9 empty] | 61.7338 |  | 1392.6897 |  |  |  | 252.631 | -8.2534 | 14.2358 | 0 | 0 | [8 empty] | -2.3117 | 0 |  |  |  |  | 0 | 56.8969 | [18 empty] | 0 | 19.4157 |  |  | -2.0514 | 0 | [6 empty] | 0 | 0
762 | 1942.9652 | 69.4067 |  |  |  |  | 96.0231 |  |  | 14747.5403 | [9 empty] | 59.7235 |  | 1395.5121 |  |  |  | 250.5494 | -9.4874 | 14.2358 | 0 | 8.0658 | [8 empty] | 0 | 0.28785 |  |  |  |  | 0 | 58.4236 | [18 empty] | 0 | 2.0103 |  |  | -2.8224 | 0 | [6 empty] | 0 | 0
763 | 1940.1825 | 65.7649 |  |  |  |  | 93.2917 |  |  | 14687.2526 | [9 empty] | 59.7235 |  | 1398.9512 |  |  |  | 248.4848 | -11.4531 | 14.2358 | 0 | 3.6418 | [8 empty] | 0 | 1.9402 |  |  |  |  | 0 | 59.3941 | [18 empty] | 0 | 0 |  |  | -3.4392 | 0 | [6 empty] | 0 | 0
764 | 1937.5385 | 65.7649 |  |  |  |  | 89.1359 |  |  | 14626.1187 | [9 empty] | 63.4996 |  | 1402.7759 |  |  |  | 246.4373 | -11.5917 | 14.2358 | 0 | 0 | [8 empty] | 0 | 3.3871 |  |  |  |  | 0 | 60.2438 | [18 empty] | -3.7762 | 0 |  |  | -3.8247 | 0 | [6 empty] | 0 | 0
765 | 1931.2249 | 66.0749 |  |  |  |  | 83.9969 |  |  | 14564.391 | [9 empty] | 75.7878 |  | 1406.986 |  |  |  | 244.4067 | -7.9222 | 14.2358 | -0.31 | 0 | [8 empty] | 0 | 4.4045 |  |  |  |  | 0 | 60.8413 | [18 empty] | -12.2882 | 0 |  |  | -4.2102 | 0 | [6 empty] | 0 | 0
766 | 1921.4922 | 71.0484 |  |  |  |  | 79.2591 |  |  | 14502.8779 | [9 empty] | 90.5276 |  | 1411.4737 |  |  |  | 242.3928 | -4.5031 | 14.2358 | -4.9735 | 0 | [8 empty] | 0 | 4.0456 |  |  |  |  | 0 | 60.6306 | [18 empty] | -14.7397 | 0 |  |  | -4.4877 | 0 | [6 empty] | 0 | 0
767 | 1913.1534 | 76.5841 |  |  |  |  | 73.9721 |  |  | 14441.0229 | [9 empty] | 106.9017 |  | 1416.1465 |  |  |  | 240.3955 | -5.8969 | 14.2358 | -5.5356 | 0 | [8 empty] | 0 | 4.6339 |  |  |  |  | 0 | 60.9761 | [18 empty] | -16.3741 | 0 |  |  | -4.6727 | 0 | [6 empty] | 0 | 0
768 | 1904.6759 | 82.2289 |  |  |  |  | 67.8759 |  |  | 14378.6709 | [9 empty] | 124.9102 |  | 1421.0043 |  |  |  | 238.4146 | -5.7583 | 14.2358 | -5.6448 | 0 | [8 empty] | 0 | 5.4867 |  |  |  |  | 0 | 61.4769 | [18 empty] | -18.0085 | 0 |  |  | -4.8578 | 0 | [6 empty] | 0 | 0
769 | 1893.4262 | 88.2779 |  |  |  |  | 59.4482 |  |  | 14352.8291 | [9 empty] | 143.3272 |  | 1425.9083 |  |  |  | 236.4501 | -2.986 | 14.2358 | -6.049 | 0 | [8 empty] | 0 | 7.8684 |  |  |  |  | 0 | 24.9704 | [18 empty] | -18.4171 | 0 |  |  | -4.904 | 0 | [6 empty] | 0 | 0
770 | 1882.7886 | 94.3269 |  |  |  |  | 50.9019 |  |  | 14326.8785 | [9 empty] | 162.1529 |  | 1430.8586 |  |  |  | 234.5017 | -3.5982 | 14.2358 | -6.049 | 0 | [8 empty] | 0 | 8.0565 |  |  |  |  | 0 | 25.0809 | [18 empty] | -18.8257 | 0 |  |  | -4.9503 | 0 | [6 empty] | 0 | 0
771 | 1871.562 | 100.3759 |  |  |  |  | 42.3965 |  |  | 14300.9121 | [9 empty] | 181.1147 |  | 1435.8244 |  |  |  | 232.5694 | -3.0091 | 14.2358 | -6.049 | 0 | [8 empty] | 0 | 8.0859 |  |  |  |  | 0 | 25.0982 | [18 empty] | -18.9619 | 0 |  |  | -4.9657 | 0 | [6 empty] | 0 | 0
772 | 1860.6742 | 106.425 |  |  |  |  | 33.9082 |  |  | 14274.9161 | [9 empty] | 198.5784 |  | 1440.6205 |  |  |  | 232.7602 | -3.3479 | 14.2358 | -6.049 | 0 | [8 empty] | 0 | 8.139 |  |  |  |  | 0 | 25.1293 | [18 empty] | -17.4637 | 0 |  |  | -4.7961 | 0 | [6 empty] | -2.1072 | 0
773 | 1849.4013 | 112.474 |  |  |  |  | 25.4957 |  |  | 14248.9251 | [9 empty] | 213.3182 |  | 1445.1082 |  |  |  | 279.0022 | -2.9629 | 14.2358 | -6.049 | 0 | [8 empty] | 0 | 8.1331 |  |  |  |  | 0 | 25.1259 | [18 empty] | -14.7397 | 0 |  |  | -4.4877 | 0 | [6 empty] | -48.16 | 0
774 | 1838.8003 | 118.523 |  |  |  |  | 17.1819 |  |  | 14216.9184 | [9 empty] | 221.5204 |  | 1448.8557 |  |  |  | 276.7032 | -3.6348 | 14.2358 | -6.049 | 0 | [8 empty] | 0 | 8.1037 |  |  |  |  | 0 | 31.1433 | [18 empty] | -8.2023 | 0 |  |  | -3.7476 | 0 | [6 empty] | 0 | 0
775 | 1829.6279 | 118.9567 |  |  |  |  | 8.9308 |  |  | 14153.0395 | [9 empty] | 219.2387 |  | 1451.4468 |  |  |  | 274.4232 | -5.0633 | 14.2358 | -0.43371 | 0 | [8 empty] | 0 | 8.1095 |  |  |  |  | 0 | 63.0173 | [18 empty] | 0 | 2.2817 |  |  | -2.5911 | 0 | [6 empty] | 0 | 0
776 | 1823.7263 | 114.9831 |  |  |  |  | 1.5651 |  |  | 14089.6447 | [9 empty] | 219.2387 |  | 1454.3463 |  |  |  | 272.162 | -8.3342 | 14.2358 | 0 | 3.9736 | [8 empty] | 0 | 7.2921 |  |  |  |  | 0 | 62.5372 | [18 empty] | 0 | 0 |  |  | -2.8995 | 0 | [6 empty] | 0 | 0
777 | 1820.3661 | 114.9831 |  |  |  |  | 0 |  |  | 14029.6246 | [9 empty] | 211.9263 |  | 1457.4 |  |  |  | 269.9193 | -10.8755 | 14.2358 | 0 | 0 | [8 empty] | 0 | 1.5522 |  |  |  |  | 0 | 59.1662 | [18 empty] | 0 | 7.3124 |  |  | -3.0537 | 0 | [6 empty] | 0 | 0
778 | 1817.2696 | 112.7654 |  |  |  |  | 5.5579 |  |  | 13973.784 | [9 empty] | 198.0273 |  | 1460.2223 |  |  |  | 267.6952 | -11.1393 | 14.2358 | 0 | 2.2178 | [8 empty] | -5.5579 | 0 |  |  |  |  | 0 | 54.9904 | [18 empty] | 0 | 13.899 |  |  | -2.8224 | 0 | [6 empty] | 0 | 0
779 | 1815.823 | 106.8554 |  |  |  |  | 17.7745 |  |  | 13921.8844 | [9 empty] | 177.883 |  | 1462.7363 |  |  |  | 265.4894 | -12.7892 | 14.2358 | 0 | 5.9099 | [8 empty] | -12.2624 | 0 |  |  |  |  | 0 | 51.0528 | [18 empty] | 0 | 20.1443 |  |  | -2.514 | 0 | [6 empty] | 0 | 0
780 | 1814.0453 | 98.7896 |  |  |  |  | 28.139 |  |  | 13873.0273 | [9 empty] | 155.2679 |  | 1465.0036 |  |  |  | 263.3018 | -12.458 | 14.2358 | 0 | 8.0658 | [8 empty] | -10.511 | 0 |  |  |  |  | 0 | 48.0134 | [18 empty] | 0 | 22.6151 |  |  | -2.2673 | 0 | [6 empty] | 0 | 0
781 | 1812.1616 | 90.7238 |  |  |  |  | 44.2825 |  |  | 13826.0106 | [9 empty] | 135.1235 |  | 1467.5176 |  |  |  | 261.1322 | -12.3521 | 14.2358 | 0 | 8.0658 | [8 empty] | -16.3753 | 0 |  |  |  |  | 0 | 46.176 | [18 empty] | 0 | 20.1443 |  |  | -2.514 | 0 | [6 empty] | 0 | 0
782 | 1808.8168 | 82.6579 |  |  |  |  | 65.4482 |  |  | 13779.5632 | [9 empty] | 114.6703 |  | 1470.0007 |  |  |  | 258.9804 | -10.8909 | 14.2358 | 0 | 8.0658 | [8 empty] | -21.5306 | 0 |  |  |  |  | 0 | 45.6096 | [18 empty] | 0 | 20.4532 |  |  | -2.4831 | 0 | [6 empty] | 0 | 0
783 | 1803.0866 | 78.2312 |  |  |  |  | 84.6458 |  |  | 13732.0651 | [9 empty] | 91.1287 |  | 1472.1754 |  |  |  | 256.8464 | -8.5056 | 14.2358 | 0 | 4.4267 | [8 empty] | -19.7369 | 0 |  |  |  |  | 0 | 46.6631 | [18 empty] | 0 | 23.5416 |  |  | -2.1747 | 0 | [6 empty] | 0 | 0
784 | 1796.0415 | 70.1654 |  |  |  |  | 95.5871 |  |  | 13679.8138 | [9 empty] | 74.5135 |  | 1474.2268 |  |  |  | 254.73 | -7.1907 | 14.2358 | 0 | 8.0658 | [8 empty] | -11.6388 | 0 |  |  |  |  | 0 | 51.4191 | [18 empty] | 0 | 16.6152 |  |  | -2.0514 | 0 | [6 empty] | 0 | 0
785 | 1790.0591 | 70.1654 |  |  |  |  | 97.1112 |  |  | 13622.088 | [9 empty] | 55.0978 |  | 1476.2782 |  |  |  | 252.631 | -8.2534 | 14.2358 | 0 | 0 | [8 empty] | -2.3117 | 0 |  |  |  |  | 0 | 56.8969 | [18 empty] | 0 | 19.4157 |  |  | -2.0514 | 0 | [6 empty] | 0 | 0
786 | 1785.3108 | 62.0995 |  |  |  |  | 96.0231 |  |  | 13562.8388 | [9 empty] | 53.0875 |  | 1479.1005 |  |  |  | 250.5494 | -9.4874 | 14.2358 | 0 | 8.0658 | [8 empty] | 0 | 0.28785 |  |  |  |  | 0 | 58.4236 | [18 empty] | 0 | 2.0103 |  |  | -2.8224 | 0 | [6 empty] | 0 | 0
787 | 1782.5281 | 58.4577 |  |  |  |  | 93.2917 |  |  | 13502.6229 | [9 empty] | 53.0875 |  | 1482.5397 |  |  |  | 248.4848 | -11.4531 | 14.2358 | 0 | 3.6418 | [8 empty] | 0 | 1.9402 |  |  |  |  | 0 | 59.3941 | [18 empty] | 0 | 0 |  |  | -3.4392 | 0 | [6 empty] | 0 | 0
788 | 1779.884 | 58.4577 |  |  |  |  | 89.1359 |  |  | 13441.5608 | [9 empty] | 56.8637 |  | 1486.3644 |  |  |  | 246.4373 | -11.5917 | 14.2358 | 0 | 0 | [8 empty] | 0 | 3.3871 |  |  |  |  | 0 | 60.2438 | [18 empty] | -3.7762 | 0 |  |  | -3.8247 | 0 | [6 empty] | 0 | 0
789 | 1773.5705 | 58.7677 |  |  |  |  | 83.9969 |  |  | 13379.9049 | [9 empty] | 69.1519 |  | 1490.5745 |  |  |  | 244.4067 | -7.9222 | 14.2358 | -0.31 | 0 | [8 empty] | 0 | 4.4045 |  |  |  |  | 0 | 60.8413 | [18 empty] | -12.2882 | 0 |  |  | -4.2102 | 0 | [6 empty] | 0 | 0
790 | 1763.8378 | 63.7412 |  |  |  |  | 79.2591 |  |  | 13318.4635 | [9 empty] | 83.8916 |  | 1495.0622 |  |  |  | 242.3928 | -4.5031 | 14.2358 | -4.9735 | 0 | [8 empty] | 0 | 4.0456 |  |  |  |  | 0 | 60.6306 | [18 empty] | -14.7397 | 0 |  |  | -4.4877 | 0 | [6 empty] | 0 | 0
791 | 1755.499 | 69.2769 |  |  |  |  | 73.9721 |  |  | 13256.6804 | [9 empty] | 100.2657 |  | 1499.735 |  |  |  | 240.3955 | -5.8969 | 14.2358 | -5.5356 | 0 | [8 empty] | 0 | 4.6339 |  |  |  |  | 0 | 60.9761 | [18 empty] | -16.3741 | 0 |  |  | -4.6727 | 0 | [6 empty] | 0 | 0
792 | 1747.0215 | 74.9217 |  |  |  |  | 67.8759 |  |  | 13194.4001 | [9 empty] | 118.2742 |  | 1504.5928 |  |  |  | 238.4146 | -5.7583 | 14.2358 | -5.6448 | 0 | [8 empty] | 0 | 5.4867 |  |  |  |  | 0 | 61.4769 | [18 empty] | -18.0085 | 0 |  |  | -4.8578 | 0 | [6 empty] | 0 | 0
793 | 1735.7717 | 80.9707 |  |  |  |  | 59.4482 |  |  | 13168.6301 | [9 empty] | 136.6913 |  | 1509.4968 |  |  |  | 236.4501 | -2.986 | 14.2358 | -6.049 | 0 | [8 empty] | 0 | 7.8684 |  |  |  |  | 0 | 24.9704 | [18 empty] | -18.4171 | 0 |  |  | -4.904 | 0 | [6 empty] | 0 | 0
794 | 1725.1342 | 87.0197 |  |  |  |  | 50.9019 |  |  | 13142.7512 | [9 empty] | 155.5169 |  | 1514.4471 |  |  |  | 234.5017 | -3.5982 | 14.2358 | -6.049 | 0 | [8 empty] | 0 | 8.0565 |  |  |  |  | 0 | 25.0809 | [18 empty] | -18.8257 | 0 |  |  | -4.9503 | 0 | [6 empty] | 0 | 0
795 | 1713.9075 | 93.0687 |  |  |  |  | 42.3965 |  |  | 13116.8566 | [9 empty] | 174.4788 |  | 1519.4129 |  |  |  | 232.5694 | -3.0091 | 14.2358 | -6.049 | 0 | [8 empty] | 0 | 8.0859 |  |  |  |  | 0 | 25.0982 | [18 empty] | -18.9619 | 0 |  |  | -4.9657 | 0 | [6 empty] | 0 | 0
796 | 1703.0197 | 99.1178 |  |  |  |  | 33.9082 |  |  | 13090.9324 | [9 empty] | 191.9425 |  | 1524.209 |  |  |  | 232.7602 | -3.3479 | 14.2358 | -6.049 | 0 | [8 empty] | 0 | 8.139 |  |  |  |  | 0 | 25.1293 | [18 empty] | -17.4637 | 0 |  |  | -4.7961 | 0 | [6 empty] | -2.1072 | 0
797 | 1691.7469 | 105.1668 |  |  |  |  | 25.4957 |  |  | 13065.0131 | [9 empty] | 206.6822 |  | 1528.6967 |  |  |  | 279.0022 | -2.9629 | 14.2358 | -6.049 | 0 | [8 empty] | 0 | 8.1331 |  |  |  |  | 0 | 25.1259 | [18 empty] | -14.7397 | 0 |  |  | -4.4877 | 0 | [6 empty] | -48.16 | 0
798 | 1681.1459 | 111.2158 |  |  |  |  | 17.1819 |  |  | 13033.0781 | [9 empty] | 214.8845 |  | 1532.4442 |  |  |  | 276.7032 | -3.6348 | 14.2358 | -6.049 | 0 | [8 empty] | 0 | 8.1037 |  |  |  |  | 0 | 31.1433 | [18 empty] | -8.2023 | 0 |  |  | -3.7476 | 0 | [6 empty] | 0 | 0
799 | 1671.9734 | 111.6495 |  |  |  |  | 8.9308 |  |  | 12969.271 | [9 empty] | 212.6028 |  | 1535.0353 |  |  |  | 274.4232 | -5.0633 | 14.2358 | -0.43371 | 0 | [8 empty] | 0 | 8.1095 |  |  |  |  | 0 | 63.0173 | [18 empty] | 0 | 2.2817 |  |  | -2.5911 | 0 | [6 empty] | 0 | 0
800 | 1666.0719 | 107.6759 |  |  |  |  | 1.5651 |  |  | 12905.9479 | [9 empty] | 212.6028 |  | 1537.9348 |  |  |  | 272.162 | -8.3342 | 14.2358 | 0 | 3.9736 | [8 empty] | 0 | 7.2921 |  |  |  |  | 0 | 62.5372 | [18 empty] | 0 | 0 |  |  | -2.8995 | 0 | [6 empty] | 0 | 0
801 | 1662.7117 | 107.6759 |  |  |  |  | 0 |  |  | 12845.9996 | [9 empty] | 205.2903 |  | 1540.9885 |  |  |  | 269.9193 | -10.8755 | 14.2358 | 0 | 0 | [8 empty] | 0 | 1.5522 |  |  |  |  | 0 | 59.1662 | [18 empty] | 0 | 7.3124 |  |  | -3.0537 | 0 | [6 empty] | 0 | 0
802 | 1659.6152 | 105.4582 |  |  |  |  | 5.5579 |  |  | 12790.2307 | [9 empty] | 191.3914 |  | 1543.8108 |  |  |  | 267.6952 | -11.1393 | 14.2358 | 0 | 2.2178 | [8 empty] | -5.5579 | 0 |  |  |  |  | 0 | 54.9904 | [18 empty] | 0 | 13.899 |  |  | -2.8224 | 0 | [6 empty] | 0 | 0
803 | 1658.1686 | 99.5482 |  |  |  |  | 17.7745 |  |  | 12738.4028 | [9 empty] | 171.247 |  | 1546.3248 |  |  |  | 265.4894 | -12.7892 | 14.2358 | 0 | 5.9099 | [8 empty] | -12.2624 | 0 |  |  |  |  | 0 | 51.0528 | [18 empty] | 0 | 20.1443 |  |  | -2.514 | 0 | [6 empty] | 0 | 0
804 | 1656.3908 | 91.4824 |  |  |  |  | 28.139 |  |  | 12689.6174 | [9 empty] | 148.6319 |  | 1548.5921 |  |  |  | 263.3018 | -12.458 | 14.2358 | 0 | 8.0658 | [8 empty] | -10.511 | 0 |  |  |  |  | 0 | 48.0134 | [18 empty] | 0 | 22.6151 |  |  | -2.2673 | 0 | [6 empty] | 0 | 0
805 | 1654.5072 | 83.4166 |  |  |  |  | 44.2825 |  |  | 12642.6725 | [9 empty] | 128.4876 |  | 1551.106 |  |  |  | 261.1322 | -12.3521 | 14.2358 | 0 | 8.0658 | [8 empty] | -16.3753 | 0 |  |  |  |  | 0 | 46.176 | [18 empty] | 0 | 20.1443 |  |  | -2.514 | 0 | [6 empty] | 0 | 0
806 | 1651.1624 | 75.3507 |  |  |  |  | 65.4482 |  |  | 12596.2967 | [9 empty] | 108.0344 |  | 1553.5892 |  |  |  | 258.9804 | -10.8909 | 14.2358 | 0 | 8.0658 | [8 empty] | -21.5306 | 0 |  |  |  |  | 0 | 45.6096 | [18 empty] | 0 | 20.4532 |  |  | -2.4831 | 0 | [6 empty] | 0 | 0
807 | 1645.4322 | 70.924 |  |  |  |  | 84.6458 |  |  | 12548.8703 | [9 empty] | 84.4928 |  | 1555.7639 |  |  |  | 256.8464 | -8.5056 | 14.2358 | 0 | 4.4267 | [8 empty] | -19.7369 | 0 |  |  |  |  | 0 | 46.6631 | [18 empty] | 0 | 23.5416 |  |  | -2.1747 | 0 | [6 empty] | 0 | 0
808 | 1638.3871 | 62.8582 |  |  |  |  | 95.5871 |  |  | 12496.6908 | [9 empty] | 67.8776 |  | 1557.8153 |  |  |  | 254.73 | -7.1907 | 14.2358 | 0 | 8.0658 | [8 empty] | -11.6388 | 0 |  |  |  |  | 0 | 51.4191 | [18 empty] | 0 | 16.6152 |  |  | -2.0514 | 0 | [6 empty] | 0 | 0
809 | 1632.4047 | 62.8582 |  |  |  |  | 97.1112 |  |  | 12439.0366 | [9 empty] | 48.4619 |  | 1559.8667 |  |  |  | 252.631 | -8.2534 | 14.2358 | 0 | 0 | [8 empty] | -2.3117 | 0 |  |  |  |  | 0 | 56.8969 | [18 empty] | 0 | 19.4157 |  |  | -2.0514 | 0 | [6 empty] | 0 | 0
810 | 1627.6564 | 54.7923 |  |  |  |  | 96.0231 |  |  | 12379.8592 | [9 empty] | 46.4516 |  | 1562.689 |  |  |  | 250.5494 | -9.4874 | 14.2358 | 0 | 8.0658 | [8 empty] | 0 | 0.28785 |  |  |  |  | 0 | 58.4236 | [18 empty] | 0 | 2.0103 |  |  | -2.8224 | 0 | [6 empty] | 0 | 0
811 | 1624.8737 | 51.1505 |  |  |  |  | 93.2917 |  |  | 12319.7149 | [9 empty] | 46.4516 |  | 1566.1282 |  |  |  | 248.4848 | -11.4531 | 14.2358 | 0 | 3.6418 | [8 empty] | 0 | 1.9402 |  |  |  |  | 0 | 59.3941 | [18 empty] | 0 | 0 |  |  | -3.4392 | 0 | [6 empty] | 0 | 0
812 | 1622.2296 | 51.1505 |  |  |  |  | 89.1359 |  |  | 12258.7245 | [9 empty] | 50.2278 |  | 1569.9529 |  |  |  | 246.4373 | -11.5917 | 14.2358 | 0 | 0 | [8 empty] | 0 | 3.3871 |  |  |  |  | 0 | 60.2438 | [18 empty] | -3.7762 | 0 |  |  | -3.8247 | 0 | [6 empty] | 0 | 0
813 | 1615.9161 | 51.4605 |  |  |  |  | 83.9969 |  |  | 12197.1403 | [9 empty] | 62.516 |  | 1574.163 |  |  |  | 244.4067 | -7.9222 | 14.2358 | -0.31 | 0 | [8 empty] | 0 | 4.4045 |  |  |  |  | 0 | 60.8413 | [18 empty] | -12.2882 | 0 |  |  | -4.2102 | 0 | [6 empty] | 0 | 0
814 | 1606.1834 | 56.434 |  |  |  |  | 79.2591 |  |  | 12135.7706 | [9 empty] | 77.2557 |  | 1578.6507 |  |  |  | 242.3928 | -4.5031 | 14.2358 | -4.9735 | 0 | [8 empty] | 0 | 4.0456 |  |  |  |  | 0 | 60.6306 | [18 empty] | -14.7397 | 0 |  |  | -4.4877 | 0 | [6 empty] | 0 | 0
815 | 1597.8445 | 61.9697 |  |  |  |  | 73.9721 |  |  | 12074.0591 | [9 empty] | 93.6298 |  | 1583.3235 |  |  |  | 240.3955 | -5.8969 | 14.2358 | -5.5356 | 0 | [8 empty] | 0 | 4.6339 |  |  |  |  | 0 | 60.9761 | [18 empty] | -16.3741 | 0 |  |  | -4.6727 | 0 | [6 empty] | 0 | 0
816 | 1589.3671 | 67.6145 |  |  |  |  | 67.8759 |  |  | 12011.8505 | [9 empty] | 111.6383 |  | 1588.1813 |  |  |  | 238.4146 | -5.7583 | 14.2358 | -5.6448 | 0 | [8 empty] | 0 | 5.4867 |  |  |  |  | 0 | 61.4769 | [18 empty] | -18.0085 | 0 |  |  | -4.8578 | 0 | [6 empty] | 0 | 0
817 | 1578.1173 | 73.6635 |  |  |  |  | 59.4482 |  |  | 11986.1522 | [9 empty] | 130.0553 |  | 1593.0853 |  |  |  | 236.4501 | -2.986 | 14.2358 | -6.049 | 0 | [8 empty] | 0 | 7.8684 |  |  |  |  | 0 | 24.9704 | [18 empty] | -18.4171 | 0 |  |  | -4.904 | 0 | [6 empty] | 0 | 0
818 | 1567.4798 | 79.7125 |  |  |  |  | 50.9019 |  |  | 11960.3449 | [9 empty] | 148.881 |  | 1598.0356 |  |  |  | 234.5017 | -3.5982 | 14.2358 | -6.049 | 0 | [8 empty] | 0 | 8.0565 |  |  |  |  | 0 | 25.0809 | [18 empty] | -18.8257 | 0 |  |  | -4.9503 | 0 | [6 empty] | 0 | 0
819 | 1556.2531 | 85.7615 |  |  |  |  | 42.3965 |  |  | 11934.522 | [9 empty] | 167.8429 |  | 1603.0013 |  |  |  | 232.5694 | -3.0091 | 14.2358 | -6.049 | 0 | [8 empty] | 0 | 8.0859 |  |  |  |  | 0 | 25.0982 | [18 empty] | -18.9619 | 0 |  |  | -4.9657 | 0 | [6 empty] | 0 | 0
820 | 1545.3653 | 91.8105 |  |  |  |  | 33.9082 |  |  | 11908.6694 | [9 empty] | 185.3065 |  | 1607.7975 |  |  |  | 232.7602 | -3.3479 | 14.2358 | -6.049 | 0 | [8 empty] | 0 | 8.139 |  |  |  |  | 0 | 25.1293 | [18 empty] | -17.4637 | 0 |  |  | -4.7961 | 0 | [6 empty] | -2.1072 | 0
821 | 1534.0924 | 97.8596 |  |  |  |  | 25.4957 |  |  | 11882.8218 | [9 empty] | 200.0463 |  | 1612.2852 |  |  |  | 279.0022 | -2.9629 | 14.2358 | -6.049 | 0 | [8 empty] | 0 | 8.1331 |  |  |  |  | 0 | 25.1259 | [18 empty] | -14.7397 | 0 |  |  | -4.4877 | 0 | [6 empty] | -48.16 | 0
822 | 1523.4915 | 103.9086 |  |  |  |  | 17.1819 |  |  | 11850.9584 | [9 empty] | 208.2486 |  | 1616.0327 |  |  |  | 276.7032 | -3.6348 | 14.2358 | -6.049 | 0 | [8 empty] | 0 | 8.1037 |  |  |  |  | 0 | 31.1433 | [18 empty] | -8.2023 | 0 |  |  | -3.7476 | 0 | [6 empty] | 0 | 0
823 | 1514.319 | 104.3423 |  |  |  |  | 8.9308 |  |  | 11787.223 | [9 empty] | 205.9668 |  | 1618.6238 |  |  |  | 274.4232 | -5.0633 | 14.2358 | -0.43371 | 0 | [8 empty] | 0 | 8.1095 |  |  |  |  | 0 | 63.0173 | [18 empty] | 0 | 2.2817 |  |  | -2.5911 | 0 | [6 empty] | 0 | 0
824 | 1508.4175 | 100.3687 |  |  |  |  | 1.5651 |  |  | 11723.9715 | [9 empty] | 205.9668 |  | 1621.5233 |  |  |  | 272.162 | -8.3342 | 14.2358 | 0 | 3.9736 | [8 empty] | 0 | 7.2921 |  |  |  |  | 0 | 62.5372 | [18 empty] | 0 | 0 |  |  | -2.8995 | 0 | [6 empty] | 0 | 0
825 | 1505.0572 | 100.3687 |  |  |  |  | 0 |  |  | 11664.0948 | [9 empty] | 198.6544 |  | 1624.5769 |  |  |  | 269.9193 | -10.8755 | 14.2358 | 0 | 0 | [8 empty] | 0 | 1.5522 |  |  |  |  | 0 | 59.1662 | [18 empty] | 0 | 7.3124 |  |  | -3.0537 | 0 | [6 empty] | 0 | 0
826 | 1501.9607 | 98.1509 |  |  |  |  | 5.5579 |  |  | 11608.3976 | [9 empty] | 184.7554 |  | 1627.3993 |  |  |  | 267.6952 | -11.1393 | 14.2358 | 0 | 2.2178 | [8 empty] | -5.5579 | 0 |  |  |  |  | 0 | 54.9904 | [18 empty] | 0 | 13.899 |  |  | -2.8224 | 0 | [6 empty] | 0 | 0
827 | 1500.5141 | 92.241 |  |  |  |  | 17.7745 |  |  | 11556.6413 | [9 empty] | 164.6111 |  | 1629.9133 |  |  |  | 265.4894 | -12.7892 | 14.2358 | 0 | 5.9099 | [8 empty] | -12.2624 | 0 |  |  |  |  | 0 | 51.0528 | [18 empty] | 0 | 20.1443 |  |  | -2.514 | 0 | [6 empty] | 0 | 0
828 | 1498.7364 | 84.1752 |  |  |  |  | 28.139 |  |  | 11507.9275 | [9 empty] | 141.996 |  | 1632.1805 |  |  |  | 263.3018 | -12.458 | 14.2358 | 0 | 8.0658 | [8 empty] | -10.511 | 0 |  |  |  |  | 0 | 48.0134 | [18 empty] | 0 | 22.6151 |  |  | -2.2673 | 0 | [6 empty] | 0 | 0
829 | 1496.8528 | 76.1093 |  |  |  |  | 44.2825 |  |  | 11461.0541 | [9 empty] | 121.8517 |  | 1634.6945 |  |  |  | 261.1322 | -12.3521 | 14.2358 | 0 | 8.0658 | [8 empty] | -16.3753 | 0 |  |  |  |  | 0 | 46.176 | [18 empty] | 0 | 20.1443 |  |  | -2.514 | 0 | [6 empty] | 0 | 0
830 | 1493.5079 | 68.0435 |  |  |  |  | 65.4482 |  |  | 11414.75 | [9 empty] | 101.3985 |  | 1637.1777 |  |  |  | 258.9804 | -10.8909 | 14.2358 | 0 | 8.0658 | [8 empty] | -21.5306 | 0 |  |  |  |  | 0 | 45.6096 | [18 empty] | 0 | 20.4532 |  |  | -2.4831 | 0 | [6 empty] | 0 | 0
831 | 1487.7777 | 63.6168 |  |  |  |  | 84.6458 |  |  | 11367.3952 | [9 empty] | 77.8569 |  | 1639.3524 |  |  |  | 256.8464 | -8.5056 | 14.2358 | 0 | 4.4267 | [8 empty] | -19.7369 | 0 |  |  |  |  | 0 | 46.6631 | [18 empty] | 0 | 23.5416 |  |  | -2.1747 | 0 | [6 empty] | 0 | 0
832 | 1480.7326 | 55.5509 |  |  |  |  | 95.5871 |  |  | 11315.2873 | [9 empty] | 61.2417 |  | 1641.4038 |  |  |  | 254.73 | -7.1907 | 14.2358 | 0 | 8.0658 | [8 empty] | -11.6388 | 0 |  |  |  |  | 0 | 51.4191 | [18 empty] | 0 | 16.6152 |  |  | -2.0514 | 0 | [6 empty] | 0 | 0
833 | 1474.7503 | 55.5509 |  |  |  |  | 97.1112 |  |  | 11257.7047 | [9 empty] | 41.826 |  | 1643.4552 |  |  |  | 252.631 | -8.2534 | 14.2358 | 0 | 0 | [8 empty] | -2.3117 | 0 |  |  |  |  | 0 | 56.8969 | [18 empty] | 0 | 19.4157 |  |  | -2.0514 | 0 | [6 empty] | 0 | 0
834 | 1470.0019 | 47.4851 |  |  |  |  | 96.0231 |  |  | 11198.5989 | [9 empty] | 39.8156 |  | 1646.2775 |  |  |  | 250.5494 | -9.4874 | 14.2358 | 0 | 8.0658 | [8 empty] | 0 | 0.28785 |  |  |  |  | 0 | 58.4236 | [18 empty] | 0 | 2.0103 |  |  | -2.8224 | 0 | [6 empty] | 0 | 0
835 | 1467.2192 | 43.8433 |  |  |  |  | 93.2917 |  |  | 11138.5262 | [9 empty] | 39.8156 |  | 1649.7167 |  |  |  | 248.4848 | -11.4531 | 14.2358 | 0 | 3.6418 | [8 empty] | 0 | 1.9402 |  |  |  |  | 0 | 59.3941 | [18 empty] | 0 | 0 |  |  | -3.4392 | 0 | [6 empty] | 0 | 0
836 | 1464.5752 | 43.8433 |  |  |  |  | 89.1359 |  |  | 11077.6074 | [9 empty] | 43.5918 |  | 1653.5413 |  |  |  | 246.4373 | -11.5917 | 14.2358 | 0 | 0 | [8 empty] | 0 | 3.3871 |  |  |  |  | 0 | 60.2438 | [18 empty] | -3.7762 | 0 |  |  | -3.8247 | 0 | [6 empty] | 0 | 0
837 | 1458.2616 | 44.1533 |  |  |  |  | 83.9969 |  |  | 11016.0947 | [9 empty] | 55.88 |  | 1657.7515 |  |  |  | 244.4067 | -7.9222 | 14.2358 | -0.31 | 0 | [8 empty] | 0 | 4.4045 |  |  |  |  | 0 | 60.8413 | [18 empty] | -12.2882 | 0 |  |  | -4.2102 | 0 | [6 empty] | 0 | 0
838 | 1448.5289 | 49.1268 |  |  |  |  | 79.2591 |  |  | 10954.7966 | [9 empty] | 70.6198 |  | 1662.2392 |  |  |  | 242.3928 | -4.5031 | 14.2358 | -4.9735 | 0 | [8 empty] | 0 | 4.0456 |  |  |  |  | 0 | 60.6306 | [18 empty] | -14.7397 | 0 |  |  | -4.4877 | 0 | [6 empty] | 0 | 0
839 | 1440.1901 | 54.6625 |  |  |  |  | 73.9721 |  |  | 10893.1567 | [9 empty] | 86.9939 |  | 1666.912 |  |  |  | 240.3955 | -5.8969 | 14.2358 | -5.5356 | 0 | [8 empty] | 0 | 4.6339 |  |  |  |  | 0 | 60.9761 | [18 empty] | -16.3741 | 0 |  |  | -4.6727 | 0 | [6 empty] | 0 | 0
840 | 1431.7126 | 60.3072 |  |  |  |  | 67.8759 |  |  | 10831.0197 | [9 empty] | 105.0023 |  | 1671.7697 |  |  |  | 238.4146 | -5.7583 | 14.2358 | -5.6448 | 0 | [8 empty] | 0 | 5.4867 |  |  |  |  | 0 | 61.4769 | [18 empty] | -18.0085 | 0 |  |  | -4.8578 | 0 | [6 empty] | 0 | 0
841 | 1420.4629 | 66.3563 |  |  |  |  | 59.4482 |  |  | 10805.3929 | [9 empty] | 123.4194 |  | 1676.6738 |  |  |  | 236.4501 | -2.986 | 14.2358 | -6.049 | 0 | [8 empty] | 0 | 7.8684 |  |  |  |  | 0 | 24.9704 | [18 empty] | -18.4171 | 0 |  |  | -4.904 | 0 | [6 empty] | 0 | 0
842 | 1409.8253 | 72.4053 |  |  |  |  | 50.9019 |  |  | 10779.6572 | [9 empty] | 142.2451 |  | 1681.6241 |  |  |  | 234.5017 | -3.5982 | 14.2358 | -6.049 | 0 | [8 empty] | 0 | 8.0565 |  |  |  |  | 0 | 25.0809 | [18 empty] | -18.8257 | 0 |  |  | -4.9503 | 0 | [6 empty] | 0 | 0
843 | 1398.5987 | 78.4543 |  |  |  |  | 42.3965 |  |  | 10753.9057 | [9 empty] | 161.2069 |  | 1686.5898 |  |  |  | 232.5694 | -3.0091 | 14.2358 | -6.049 | 0 | [8 empty] | 0 | 8.0859 |  |  |  |  | 0 | 25.0982 | [18 empty] | -18.9619 | 0 |  |  | -4.9657 | 0 | [6 empty] | 0 | 0
844 | 1387.7109 | 84.5033 |  |  |  |  | 33.9082 |  |  | 10728.1247 | [9 empty] | 178.6706 |  | 1691.3859 |  |  |  | 232.7602 | -3.3479 | 14.2358 | -6.049 | 0 | [8 empty] | 0 | 8.139 |  |  |  |  | 0 | 25.1293 | [18 empty] | -17.4637 | 0 |  |  | -4.7961 | 0 | [6 empty] | -2.1072 | 0
845 | 1376.438 | 90.5524 |  |  |  |  | 25.4957 |  |  | 10702.3487 | [9 empty] | 193.4103 |  | 1695.8736 |  |  |  | 279.0022 | -2.9629 | 14.2358 | -6.049 | 0 | [8 empty] | 0 | 8.1331 |  |  |  |  | 0 | 25.1259 | [18 empty] | -14.7397 | 0 |  |  | -4.4877 | 0 | [6 empty] | -48.16 | 0
846 | 1365.837 | 96.6014 |  |  |  |  | 17.1819 |  |  | 10670.5568 | [9 empty] | 201.6126 |  | 1699.6212 |  |  |  | 276.7032 | -3.6348 | 14.2358 | -6.049 | 0 | [8 empty] | 0 | 8.1037 |  |  |  |  | 0 | 31.1433 | [18 empty] | -8.2023 | 0 |  |  | -3.7476 | 0 | [6 empty] | 0 | 0
847 | 1356.6646 | 97.0351 |  |  |  |  | 8.9308 |  |  | 10606.8929 | [9 empty] | 199.3309 |  | 1702.2123 |  |  |  | 274.4232 | -5.0633 | 14.2358 | -0.43371 | 0 | [8 empty] | 0 | 8.1095 |  |  |  |  | 0 | 63.0173 | [18 empty] | 0 | 2.2817 |  |  | -2.5911 | 0 | [6 empty] | 0 | 0
848 | 1350.763 | 93.0615 |  |  |  |  | 1.5651 |  |  | 10543.7129 | [9 empty] | 199.3309 |  | 1705.1118 |  |  |  | 272.162 | -8.3342 | 14.2358 | 0 | 3.9736 | [8 empty] | 0 | 7.2921 |  |  |  |  | 0 | 62.5372 | [18 empty] | 0 | 0 |  |  | -2.8995 | 0 | [6 empty] | 0 | 0
849 | 1347.4028 | 93.0615 |  |  |  |  | 0 |  |  | 10483.9078 | [9 empty] | 192.0185 |  | 1708.1654 |  |  |  | 269.9193 | -10.8755 | 14.2358 | 0 | 0 | [8 empty] | 0 | 1.5522 |  |  |  |  | 0 | 59.1662 | [18 empty] | 0 | 7.3124 |  |  | -3.0537 | 0 | [6 empty] | 0 | 0
850 | 1344.3063 | 90.8437 |  |  |  |  | 5.5579 |  |  | 10428.2821 | [9 empty] | 178.1195 |  | 1710.9878 |  |  |  | 267.6952 | -11.1393 | 14.2358 | 0 | 2.2178 | [8 empty] | -5.5579 | 0 |  |  |  |  | 0 | 54.9904 | [18 empty] | 0 | 13.899 |  |  | -2.8224 | 0 | [6 empty] | 0 | 0
851 | 1342.8597 | 84.9338 |  |  |  |  | 17.7745 |  |  | 10376.5973 | [9 empty] | 157.9752 |  | 1713.5018 |  |  |  | 265.4894 | -12.7892 | 14.2358 | 0 | 5.9099 | [8 empty] | -12.2624 | 0 |  |  |  |  | 0 | 51.0528 | [18 empty] | 0 | 20.1443 |  |  | -2.514 | 0 | [6 empty] | 0 | 0
852 | 1341.082 | 76.868 |  |  |  |  | 28.139 |  |  | 10327.955 | [9 empty] | 135.3601 |  | 1715.769 |  |  |  | 263.3018 | -12.458 | 14.2358 | 0 | 8.0658 | [8 empty] | -10.511 | 0 |  |  |  |  | 0 | 48.0134 | [18 empty] | 0 | 22.6151 |  |  | -2.2673 | 0 | [6 empty] | 0 | 0
853 | 1339.1983 | 68.8021 |  |  |  |  | 44.2825 |  |  | 10281.1532 | [9 empty] | 115.2157 |  | 1718.283 |  |  |  | 261.1322 | -12.3521 | 14.2358 | 0 | 8.0658 | [8 empty] | -16.3753 | 0 |  |  |  |  | 0 | 46.176 | [18 empty] | 0 | 20.1443 |  |  | -2.514 | 0 | [6 empty] | 0 | 0
854 | 1335.8535 | 60.7363 |  |  |  |  | 65.4482 |  |  | 10234.9206 | [9 empty] | 94.7625 |  | 1720.7662 |  |  |  | 258.9804 | -10.8909 | 14.2358 | 0 | 8.0658 | [8 empty] | -21.5306 | 0 |  |  |  |  | 0 | 45.6096 | [18 empty] | 0 | 20.4532 |  |  | -2.4831 | 0 | [6 empty] | 0 | 0
855 | 1330.1233 | 56.3096 |  |  |  |  | 84.6458 |  |  | 10187.6373 | [9 empty] | 71.2209 |  | 1722.9409 |  |  |  | 256.8464 | -8.5056 | 14.2358 | 0 | 4.4267 | [8 empty] | -19.7369 | 0 |  |  |  |  | 0 | 46.6631 | [18 empty] | 0 | 23.5416 |  |  | -2.1747 | 0 | [6 empty] | 0 | 0
856 | 1323.0782 | 48.2437 |  |  |  |  | 95.5871 |  |  | 10135.6008 | [9 empty] | 54.6057 |  | 1724.9923 |  |  |  | 254.73 | -7.1907 | 14.2358 | 0 | 8.0658 | [8 empty] | -11.6388 | 0 |  |  |  |  | 0 | 51.4191 | [18 empty] | 0 | 16.6152 |  |  | -2.0514 | 0 | [6 empty] | 0 | 0
857 | 1317.0958 | 48.2437 |  |  |  |  | 97.1112 |  |  | 10078.0897 | [9 empty] | 35.19 |  | 1727.0436 |  |  |  | 252.631 | -8.2534 | 14.2358 | 0 | 0 | [8 empty] | -2.3117 | 0 |  |  |  |  | 0 | 56.8969 | [18 empty] | 0 | 19.4157 |  |  | -2.0514 | 0 | [6 empty] | 0 | 0
858 | 1312.3475 | 40.1779 |  |  |  |  | 96.0231 |  |  | 10019.0554 | [9 empty] | 33.1797 |  | 1729.866 |  |  |  | 250.5494 | -9.4874 | 14.2358 | 0 | 8.0658 | [8 empty] | 0 | 0.28785 |  |  |  |  | 0 | 58.4236 | [18 empty] | 0 | 2.0103 |  |  | -2.8224 | 0 | [6 empty] | 0 | 0
859 | 1309.5648 | 36.5361 |  |  |  |  | 93.2917 |  |  | 9959.0542 | [9 empty] | 33.1797 |  | 1733.3052 |  |  |  | 248.4848 | -11.4531 | 14.2358 | 0 | 3.6418 | [8 empty] | 0 | 1.9402 |  |  |  |  | 0 | 59.3941 | [18 empty] | 0 | 0 |  |  | -3.4392 | 0 | [6 empty] | 0 | 0
860 | 1306.9207 | 36.5361 |  |  |  |  | 89.1359 |  |  | 9898.2068 | [9 empty] | 36.9559 |  | 1737.1298 |  |  |  | 246.4373 | -11.5917 | 14.2358 | 0 | 0 | [8 empty] | 0 | 3.3871 |  |  |  |  | 0 | 60.2438 | [18 empty] | -3.7762 | 0 |  |  | -3.8247 | 0 | [6 empty] | 0 | 0
861 | 1300.6072 | 36.8461 |  |  |  |  | 83.9969 |  |  | 9836.7657 | [9 empty] | 49.2441 |  | 1741.34 |  |  |  | 244.4067 | -7.9222 | 14.2358 | -0.31 | 0 | [8 empty] | 0 | 4.4045 |  |  |  |  | 0 | 60.8413 | [18 empty] | -12.2882 | 0 |  |  | -4.2102 | 0 | [6 empty] | 0 | 0
862 | 1290.8745 | 41.8196 |  |  |  |  | 79.2591 |  |  | 9775.539 | [9 empty] | 63.9838 |  | 1745.8277 |  |  |  | 242.3928 | -4.5031 | 14.2358 | -4.9735 | 0 | [8 empty] | 0 | 4.0456 |  |  |  |  | 0 | 60.6306 | [18 empty] | -14.7397 | 0 |  |  | -4.4877 | 0 | [6 empty] | 0 | 0
863 | 1282.5357 | 47.3552 |  |  |  |  | 73.9721 |  |  | 9713.9705 | [9 empty] | 80.3579 |  | 1750.5004 |  |  |  | 240.3955 | -5.8969 | 14.2358 | -5.5356 | 0 | [8 empty] | 0 | 4.6339 |  |  |  |  | 0 | 60.9761 | [18 empty] | -16.3741 | 0 |  |  | -4.6727 | 0 | [6 empty] | 0 | 0
864 | 1274.0582 | 53 |  |  |  |  | 67.8759 |  |  | 9651.905 | [9 empty] | 98.3664 |  | 1755.3582 |  |  |  | 238.4146 | -5.7583 | 14.2358 | -5.6448 | 0 | [8 empty] | 0 | 5.4867 |  |  |  |  | 0 | 61.4769 | [18 empty] | -18.0085 | 0 |  |  | -4.8578 | 0 | [6 empty] | 0 | 0
865 | 1262.8084 | 59.0491 |  |  |  |  | 59.4482 |  |  | 9626.3496 | [9 empty] | 116.7835 |  | 1760.2623 |  |  |  | 236.4501 | -2.986 | 14.2358 | -6.049 | 0 | [8 empty] | 0 | 7.8684 |  |  |  |  | 0 | 24.9704 | [18 empty] | -18.4171 | 0 |  |  | -4.904 | 0 | [6 empty] | 0 | 0
866 | 1252.1709 | 65.0981 |  |  |  |  | 50.9019 |  |  | 9600.6854 | [9 empty] | 135.6091 |  | 1765.2126 |  |  |  | 234.5017 | -3.5982 | 14.2358 | -6.049 | 0 | [8 empty] | 0 | 8.0565 |  |  |  |  | 0 | 25.0809 | [18 empty] | -18.8257 | 0 |  |  | -4.9503 | 0 | [6 empty] | 0 | 0
867 | 1240.9442 | 71.1471 |  |  |  |  | 42.3965 |  |  | 9575.0054 | [9 empty] | 154.571 |  | 1770.1783 |  |  |  | 232.5694 | -3.0091 | 14.2358 | -6.049 | 0 | [8 empty] | 0 | 8.0859 |  |  |  |  | 0 | 25.0982 | [18 empty] | -18.9619 | 0 |  |  | -4.9657 | 0 | [6 empty] | 0 | 0
868 | 1230.0564 | 77.1961 |  |  |  |  | 33.9082 |  |  | 9549.2958 | [9 empty] | 172.0347 |  | 1774.9744 |  |  |  | 232.7602 | -3.3479 | 14.2358 | -6.049 | 0 | [8 empty] | 0 | 8.139 |  |  |  |  | 0 | 25.1293 | [18 empty] | -17.4637 | 0 |  |  | -4.7961 | 0 | [6 empty] | -2.1072 | 0
869 | 1218.7836 | 83.2452 |  |  |  |  | 25.4957 |  |  | 9523.5912 | [9 empty] | 186.7744 |  | 1779.4621 |  |  |  | 279.0022 | -2.9629 | 14.2358 | -6.049 | 0 | [8 empty] | 0 | 8.1331 |  |  |  |  | 0 | 25.1259 | [18 empty] | -14.7397 | 0 |  |  | -4.4877 | 0 | [6 empty] | -48.16 | 0
870 | 1208.1826 | 89.2942 |  |  |  |  | 17.1819 |  |  | 9491.8708 | [9 empty] | 194.9767 |  | 1783.2097 |  |  |  | 276.7032 | -3.6348 | 14.2358 | -6.049 | 0 | [8 empty] | 0 | 8.1037 |  |  |  |  | 0 | 31.1433 | [18 empty] | -8.2023 | 0 |  |  | -3.7476 | 0 | [6 empty] | 0 | 0
871 | 1199.0101 | 89.7279 |  |  |  |  | 8.9308 |  |  | 9428.2783 | [9 empty] | 192.6949 |  | 1785.8008 |  |  |  | 274.4232 | -5.0633 | 14.2358 | -0.43371 | 0 | [8 empty] | 0 | 8.1095 |  |  |  |  | 0 | 63.0173 | [18 empty] | 0 | 2.2817 |  |  | -2.5911 | 0 | [6 empty] | 0 | 0
872 | 1193.1086 | 85.7543 |  |  |  |  | 1.5651 |  |  | 9365.1698 | [9 empty] | 192.6949 |  | 1788.7003 |  |  |  | 272.162 | -8.3342 | 14.2358 | 0 | 3.9736 | [8 empty] | 0 | 7.2921 |  |  |  |  | 0 | 62.5372 | [18 empty] | 0 | 0 |  |  | -2.8995 | 0 | [6 empty] | 0 | 0
873 | 1189.7484 | 85.7543 |  |  |  |  | 0 |  |  | 9305.4361 | [9 empty] | 185.3825 |  | 1791.7539 |  |  |  | 269.9193 | -10.8755 | 14.2358 | 0 | 0 | [8 empty] | 0 | 1.5522 |  |  |  |  | 0 | 59.1662 | [18 empty] | 0 | 7.3124 |  |  | -3.0537 | 0 | [6 empty] | 0 | 0
874 | 1186.6519 | 83.5365 |  |  |  |  | 5.5579 |  |  | 9249.8817 | [9 empty] | 171.4835 |  | 1794.5763 |  |  |  | 267.6952 | -11.1393 | 14.2358 | 0 | 2.2178 | [8 empty] | -5.5579 | 0 |  |  |  |  | 0 | 54.9904 | [18 empty] | 0 | 13.899 |  |  | -2.8224 | 0 | [6 empty] | 0 | 0
875 | 1185.2053 | 77.6266 |  |  |  |  | 17.7745 |  |  | 9198.2684 | [9 empty] | 151.3392 |  | 1797.0903 |  |  |  | 265.4894 | -12.7892 | 14.2358 | 0 | 5.9099 | [8 empty] | -12.2624 | 0 |  |  |  |  | 0 | 51.0528 | [18 empty] | 0 | 20.1443 |  |  | -2.514 | 0 | [6 empty] | 0 | 0
876 | 1183.4275 | 69.5608 |  |  |  |  | 28.139 |  |  | 9149.6975 | [9 empty] | 128.7241 |  | 1799.3575 |  |  |  | 263.3018 | -12.458 | 14.2358 | 0 | 8.0658 | [8 empty] | -10.511 | 0 |  |  |  |  | 0 | 48.0134 | [18 empty] | 0 | 22.6151 |  |  | -2.2673 | 0 | [6 empty] | 0 | 0
877 | 1181.5439 | 61.4949 |  |  |  |  | 44.2825 |  |  | 9102.9671 | [9 empty] | 108.5798 |  | 1801.8715 |  |  |  | 261.1322 | -12.3521 | 14.2358 | 0 | 8.0658 | [8 empty] | -16.3753 | 0 |  |  |  |  | 0 | 46.176 | [18 empty] | 0 | 20.1443 |  |  | -2.514 | 0 | [6 empty] | 0 | 0
878 | 1178.1991 | 53.4291 |  |  |  |  | 65.4482 |  |  | 9056.8058 | [9 empty] | 88.1266 |  | 1804.3546 |  |  |  | 258.9804 | -10.8909 | 14.2358 | 0 | 8.0658 | [8 empty] | -21.5306 | 0 |  |  |  |  | 0 | 45.6096 | [18 empty] | 0 | 20.4532 |  |  | -2.4831 | 0 | [6 empty] | 0 | 0
879 | 1172.4689 | 49.0024 |  |  |  |  | 84.6458 |  |  | 9009.5939 | [9 empty] | 64.585 |  | 1806.5294 |  |  |  | 256.8464 | -8.5056 | 14.2358 | 0 | 4.4267 | [8 empty] | -19.7369 | 0 |  |  |  |  | 0 | 46.6631 | [18 empty] | 0 | 23.5416 |  |  | -2.1747 | 0 | [6 empty] | 0 | 0
880 | 1165.4238 | 40.9365 |  |  |  |  | 95.5871 |  |  | 8957.6289 | [9 empty] | 47.9698 |  | 1808.5808 |  |  |  | 254.73 | -7.1907 | 14.2358 | 0 | 8.0658 | [8 empty] | -11.6388 | 0 |  |  |  |  | 0 | 51.4191 | [18 empty] | 0 | 16.6152 |  |  | -2.0514 | 0 | [6 empty] | 0 | 0
881 | 1159.4414 | 40.9365 |  |  |  |  | 97.1112 |  |  | 8900.1892 | [9 empty] | 28.5541 |  | 1810.6321 |  |  |  | 252.631 | -8.2534 | 14.2358 | 0 | 0 | [8 empty] | -2.3117 | 0 |  |  |  |  | 0 | 56.8969 | [18 empty] | 0 | 19.4157 |  |  | -2.0514 | 0 | [6 empty] | 0 | 0
882 | 1154.6931 | 32.8707 |  |  |  |  | 96.0231 |  |  | 8841.2262 | [9 empty] | 26.5438 |  | 1813.4545 |  |  |  | 250.5494 | -9.4874 | 14.2358 | 0 | 8.0658 | [8 empty] | 0 | 0.28785 |  |  |  |  | 0 | 58.4236 | [18 empty] | 0 | 2.0103 |  |  | -2.8224 | 0 | [6 empty] | 0 | 0
883 | 1151.9104 | 29.2288 |  |  |  |  | 93.2917 |  |  | 8781.2964 | [9 empty] | 26.5438 |  | 1816.8937 |  |  |  | 248.4848 | -11.4531 | 14.2358 | 0 | 3.6418 | [8 empty] | 0 | 1.9402 |  |  |  |  | 0 | 59.3941 | [18 empty] | 0 | 0 |  |  | -3.4392 | 0 | [6 empty] | 0 | 0
884 | 1149.2663 | 29.2288 |  |  |  |  | 89.1359 |  |  | 8720.5204 | [9 empty] | 30.3199 |  | 1820.7183 |  |  |  | 246.4373 | -11.5917 | 14.2358 | 0 | 0 | [8 empty] | 0 | 3.3871 |  |  |  |  | 0 | 60.2438 | [18 empty] | -3.7762 | 0 |  |  | -3.8247 | 0 | [6 empty] | 0 | 0
885 | 1142.9528 | 29.5388 |  |  |  |  | 83.9969 |  |  | 8659.1506 | [9 empty] | 42.6081 |  | 1824.9285 |  |  |  | 244.4067 | -7.9222 | 14.2358 | -0.31 | 0 | [8 empty] | 0 | 4.4045 |  |  |  |  | 0 | 60.8413 | [18 empty] | -12.2882 | 0 |  |  | -4.2102 | 0 | [6 empty] | 0 | 0
886 | 1133.2201 | 34.5124 |  |  |  |  | 79.2591 |  |  | 8597.9953 | [9 empty] | 57.3479 |  | 1829.4162 |  |  |  | 242.3928 | -4.5031 | 14.2358 | -4.9735 | 0 | [8 empty] | 0 | 4.0456 |  |  |  |  | 0 | 60.6306 | [18 empty] | -14.7397 | 0 |  |  | -4.4877 | 0 | [6 empty] | 0 | 0
887 | 1124.8812 | 40.048 |  |  |  |  | 73.9721 |  |  | 8536.4982 | [9 empty] | 73.722 |  | 1834.0889 |  |  |  | 240.3955 | -5.8969 | 14.2358 | -5.5356 | 0 | [8 empty] | 0 | 4.6339 |  |  |  |  | 0 | 60.9761 | [18 empty] | -16.3741 | 0 |  |  | -4.6727 | 0 | [6 empty] | 0 | 0
888 | 1116.4038 | 45.6928 |  |  |  |  | 67.8759 |  |  | 8474.504 | [9 empty] | 91.7305 |  | 1838.9467 |  |  |  | 238.4146 | -5.7583 | 14.2358 | -5.6448 | 0 | [8 empty] | 0 | 5.4867 |  |  |  |  | 0 | 61.4769 | [18 empty] | -18.0085 | 0 |  |  | -4.8578 | 0 | [6 empty] | 0 | 0
889 | 1105.154 | 51.7418 |  |  |  |  | 59.4482 |  |  | 8449.02 | [9 empty] | 110.1475 |  | 1843.8508 |  |  |  | 236.4501 | -2.986 | 14.2358 | -6.049 | 0 | [8 empty] | 0 | 7.8684 |  |  |  |  | 0 | 24.9704 | [18 empty] | -18.4171 | 0 |  |  | -4.904 | 0 | [6 empty] | 0 | 0
890 | 1094.5165 | 57.7909 |  |  |  |  | 50.9019 |  |  | 8423.4271 | [9 empty] | 128.9732 |  | 1848.8011 |  |  |  | 234.5017 | -3.5982 | 14.2358 | -6.049 | 0 | [8 empty] | 0 | 8.0565 |  |  |  |  | 0 | 25.0809 | [18 empty] | -18.8257 | 0 |  |  | -4.9503 | 0 | [6 empty] | 0 | 0
891 | 1083.2898 | 63.8399 |  |  |  |  | 42.3965 |  |  | 8397.8185 | [9 empty] | 147.935 |  | 1853.7668 |  |  |  | 232.5694 | -3.0091 | 14.2358 | -6.049 | 0 | [8 empty] | 0 | 8.0859 |  |  |  |  | 0 | 25.0982 | [18 empty] | -18.9619 | 0 |  |  | -4.9657 | 0 | [6 empty] | 0 | 0
892 | 1072.402 | 69.8889 |  |  |  |  | 33.9082 |  |  | 8372.1802 | [9 empty] | 165.3987 |  | 1858.5629 |  |  |  | 232.7602 | -3.3479 | 14.2358 | -6.049 | 0 | [8 empty] | 0 | 8.139 |  |  |  |  | 0 | 25.1293 | [18 empty] | -17.4637 | 0 |  |  | -4.7961 | 0 | [6 empty] | -2.1072 | 0
893 | 1061.1291 | 75.9379 |  |  |  |  | 25.4957 |  |  | 8346.547 | [9 empty] | 180.1385 |  | 1863.0506 |  |  |  | 279.0022 | -2.9629 | 14.2358 | -6.049 | 0 | [8 empty] | 0 | 8.1331 |  |  |  |  | 0 | 25.1259 | [18 empty] | -14.7397 | 0 |  |  | -4.4877 | 0 | [6 empty] | -48.16 | 0
894 | 1050.5282 | 81.987 |  |  |  |  | 17.1819 |  |  | 8314.8979 | [9 empty] | 188.3407 |  | 1866.7982 |  |  |  | 276.7032 | -3.6348 | 14.2358 | -6.049 | 0 | [8 empty] | 0 | 8.1037 |  |  |  |  | 0 | 31.1433 | [18 empty] | -8.2023 | 0 |  |  | -3.7476 | 0 | [6 empty] | 0 | 0
895 | 1041.3557 | 82.4207 |  |  |  |  | 8.9308 |  |  | 8251.3767 | [9 empty] | 186.059 |  | 1869.3893 |  |  |  | 274.4232 | -5.0633 | 14.2358 | -0.43371 | 0 | [8 empty] | 0 | 8.1095 |  |  |  |  | 0 | 63.0173 | [18 empty] | 0 | 2.2817 |  |  | -2.5911 | 0 | [6 empty] | 0 | 0
896 | 1035.4542 | 78.4471 |  |  |  |  | 1.5651 |  |  | 8188.3395 | [9 empty] | 186.059 |  | 1872.2887 |  |  |  | 272.162 | -8.3342 | 14.2358 | 0 | 3.9736 | [8 empty] | 0 | 7.2921 |  |  |  |  | 0 | 62.5372 | [18 empty] | 0 | 0 |  |  | -2.8995 | 0 | [6 empty] | 0 | 0
897 | 1032.0939 | 78.4471 |  |  |  |  | 0 |  |  | 8128.6771 | [9 empty] | 178.7466 |  | 1875.3424 |  |  |  | 269.9193 | -10.8755 | 14.2358 | 0 | 0 | [8 empty] | 0 | 1.5522 |  |  |  |  | 0 | 59.1662 | [18 empty] | 0 | 7.3124 |  |  | -3.0537 | 0 | [6 empty] | 0 | 0
898 | 1028.9974 | 76.2293 |  |  |  |  | 5.5579 |  |  | 8073.1941 | [9 empty] | 164.8476 |  | 1878.1648 |  |  |  | 267.6952 | -11.1393 | 14.2358 | 0 | 2.2178 | [8 empty] | -5.5579 | 0 |  |  |  |  | 0 | 54.9904 | [18 empty] | 0 | 13.899 |  |  | -2.8224 | 0 | [6 empty] | 0 | 0
899 | 1027.5508 | 70.3194 |  |  |  |  | 17.7745 |  |  | 8021.652 | [9 empty] | 144.7033 |  | 1880.6788 |  |  |  | 265.4894 | -12.7892 | 14.2358 | 0 | 5.9099 | [8 empty] | -12.2624 | 0 |  |  |  |  | 0 | 51.0528 | [18 empty] | 0 | 20.1443 |  |  | -2.514 | 0 | [6 empty] | 0 | 0
900 | 1025.7731 | 62.2536 |  |  |  |  | 28.139 |  |  | 7973.1524 | [9 empty] | 122.0882 |  | 1882.946 |  |  |  | 263.3018 | -12.458 | 14.2358 | 0 | 8.0658 | [8 empty] | -10.511 | 0 |  |  |  |  | 0 | 48.0134 | [18 empty] | 0 | 22.6151 |  |  | -2.2673 | 0 | [6 empty] | 0 | 0
901 | 1023.8895 | 54.1877 |  |  |  |  | 44.2825 |  |  | 7926.4933 | [9 empty] | 101.9438 |  | 1885.46 |  |  |  | 261.1322 | -12.3521 | 14.2358 | 0 | 8.0658 | [8 empty] | -16.3753 | 0 |  |  |  |  | 0 | 46.176 | [18 empty] | 0 | 20.1443 |  |  | -2.514 | 0 | [6 empty] | 0 | 0
902 | 1020.5446 | 46.1219 |  |  |  |  | 65.4482 |  |  | 7880.4034 | [9 empty] | 81.4906 |  | 1887.9431 |  |  |  | 258.9804 | -10.8909 | 14.2358 | 0 | 8.0658 | [8 empty] | -21.5306 | 0 |  |  |  |  | 0 | 45.6096 | [18 empty] | 0 | 20.4532 |  |  | -2.4831 | 0 | [6 empty] | 0 | 0
903 | 1014.8144 | 41.6952 |  |  |  |  | 84.6458 |  |  | 7833.2628 | [9 empty] | 57.949 |  | 1890.1179 |  |  |  | 256.8464 | -8.5056 | 14.2358 | 0 | 4.4267 | [8 empty] | -19.7369 | 0 |  |  |  |  | 0 | 46.6631 | [18 empty] | 0 | 23.5416 |  |  | -2.1747 | 0 | [6 empty] | 0 | 0
904 | 1007.7693 | 33.6293 |  |  |  |  | 95.5871 |  |  | 7781.369 | [9 empty] | 41.3339 |  | 1892.1692 |  |  |  | 254.73 | -7.1907 | 14.2358 | 0 | 8.0658 | [8 empty] | -11.6388 | 0 |  |  |  |  | 0 | 51.4191 | [18 empty] | 0 | 16.6152 |  |  | -2.0514 | 0 | [6 empty] | 0 | 0
905 | 1001.7869 | 33.6293 |  |  |  |  | 97.1112 |  |  | 7724.0006 | [9 empty] | 21.9181 |  | 1894.2206 |  |  |  | 252.631 | -8.2534 | 14.2358 | 0 | 0 | [8 empty] | -2.3117 | 0 |  |  |  |  | 0 | 56.8969 | [18 empty] | 0 | 19.4157 |  |  | -2.0514 | 0 | [6 empty] | 0 | 0
906 | 997.0386 | 25.5635 |  |  |  |  | 96.0231 |  |  | 7665.1089 | [9 empty] | 19.9078 |  | 1897.043 |  |  |  | 250.5494 | -9.4874 | 14.2358 | 0 | 8.0658 | [8 empty] | 0 | 0.28785 |  |  |  |  | 0 | 58.4236 | [18 empty] | 0 | 2.0103 |  |  | -2.8224 | 0 | [6 empty] | 0 | 0
907 | 994.2559 | 21.9216 |  |  |  |  | 93.2917 |  |  | 7605.2503 | [9 empty] | 19.9078 |  | 1900.4821 |  |  |  | 248.4848 | -11.4531 | 14.2358 | 0 | 3.6418 | [8 empty] | 0 | 1.9402 |  |  |  |  | 0 | 59.3941 | [18 empty] | 0 | 0 |  |  | -3.4392 | 0 | [6 empty] | 0 | 0
908 | 991.6119 | 21.9216 |  |  |  |  | 89.1359 |  |  | 7544.5456 | [9 empty] | 23.684 |  | 1904.3068 |  |  |  | 246.4373 | -11.5917 | 14.2358 | 0 | 0 | [8 empty] | 0 | 3.3871 |  |  |  |  | 0 | 60.2438 | [18 empty] | -3.7762 | 0 |  |  | -3.8247 | 0 | [6 empty] | 0 | 0
909 | 985.2983 | 22.2316 |  |  |  |  | 83.9969 |  |  | 7483.2471 | [9 empty] | 35.9722 |  | 1908.517 |  |  |  | 244.4067 | -7.9222 | 14.2358 | -0.31 | 0 | [8 empty] | 0 | 4.4045 |  |  |  |  | 0 | 60.8413 | [18 empty] | -12.2882 | 0 |  |  | -4.2102 | 0 | [6 empty] | 0 | 0
910 | 975.5656 | 27.2052 |  |  |  |  | 79.2591 |  |  | 7422.1631 | [9 empty] | 50.7119 |  | 1913.0047 |  |  |  | 242.3928 | -4.5031 | 14.2358 | -4.9735 | 0 | [8 empty] | 0 | 4.0456 |  |  |  |  | 0 | 60.6306 | [18 empty] | -14.7397 | 0 |  |  | -4.4877 | 0 | [6 empty] | 0 | 0
911 | 967.2268 | 32.7408 |  |  |  |  | 73.9721 |  |  | 7360.7372 | [9 empty] | 67.086 |  | 1917.6774 |  |  |  | 240.3955 | -5.8969 | 14.2358 | -5.5356 | 0 | [8 empty] | 0 | 4.6339 |  |  |  |  | 0 | 60.9761 | [18 empty] | -16.3741 | 0 |  |  | -4.6727 | 0 | [6 empty] | 0 | 0
912 | 958.7493 | 38.3856 |  |  |  |  | 67.8759 |  |  | 7298.8143 | [9 empty] | 85.0945 |  | 1922.5352 |  |  |  | 238.4146 | -5.7583 | 14.2358 | -5.6448 | 0 | [8 empty] | 0 | 5.4867 |  |  |  |  | 0 | 61.4769 | [18 empty] | -18.0085 | 0 |  |  | -4.8578 | 0 | [6 empty] | 0 | 0
913 | 947.4996 | 44.4346 |  |  |  |  | 59.4482 |  |  | 7273.4015 | [9 empty] | 103.5116 |  | 1927.4393 |  |  |  | 236.4501 | -2.986 | 14.2358 | -6.049 | 0 | [8 empty] | 0 | 7.8684 |  |  |  |  | 0 | 24.9704 | [18 empty] | -18.4171 | 0 |  |  | -4.904 | 0 | [6 empty] | 0 | 0
914 | 936.862 | 50.4837 |  |  |  |  | 50.9019 |  |  | 7247.8799 | [9 empty] | 122.3372 |  | 1932.3896 |  |  |  | 234.5017 | -3.5982 | 14.2358 | -6.049 | 0 | [8 empty] | 0 | 8.0565 |  |  |  |  | 0 | 25.0809 | [18 empty] | -18.8257 | 0 |  |  | -4.9503 | 0 | [6 empty] | 0 | 0
915 | 925.6354 | 56.5327 |  |  |  |  | 42.3965 |  |  | 7222.3425 | [9 empty] | 141.2991 |  | 1937.3553 |  |  |  | 232.5694 | -3.0091 | 14.2358 | -6.049 | 0 | [8 empty] | 0 | 8.0859 |  |  |  |  | 0 | 25.0982 | [18 empty] | -18.9619 | 0 |  |  | -4.9657 | 0 | [6 empty] | 0 | 0
916 | 914.7475 | 62.5817 |  |  |  |  | 33.9082 |  |  | 7196.7754 | [9 empty] | 158.7628 |  | 1942.1514 |  |  |  | 232.7602 | -3.3479 | 14.2358 | -6.049 | 0 | [8 empty] | 0 | 8.139 |  |  |  |  | 0 | 25.1293 | [18 empty] | -17.4637 | 0 |  |  | -4.7961 | 0 | [6 empty] | -2.1072 | 0
917 | 903.4747 | 68.6307 |  |  |  |  | 25.4957 |  |  | 7171.2134 | [9 empty] | 173.5025 |  | 1946.6391 |  |  |  | 279.0022 | -2.9629 | 14.2358 | -6.049 | 0 | [8 empty] | 0 | 8.1331 |  |  |  |  | 0 | 25.1259 | [18 empty] | -14.7397 | 0 |  |  | -4.4877 | 0 | [6 empty] | -48.16 | 0
918 | 892.8737 | 74.6798 |  |  |  |  | 17.1819 |  |  | 7139.6356 | [9 empty] | 181.7048 |  | 1950.3867 |  |  |  | 276.7032 | -3.6348 | 14.2358 | -6.049 | 0 | [8 empty] | 0 | 8.1037 |  |  |  |  | 0 | 31.1433 | [18 empty] | -8.2023 | 0 |  |  | -3.7476 | 0 | [6 empty] | 0 | 0
919 | 883.7013 | 75.1135 |  |  |  |  | 8.9308 |  |  | 7076.1856 | [9 empty] | 179.4231 |  | 1952.9778 |  |  |  | 274.4232 | -5.0633 | 14.2358 | -0.43371 | 0 | [8 empty] | 0 | 8.1095 |  |  |  |  | 0 | 63.0173 | [18 empty] | 0 | 2.2817 |  |  | -2.5911 | 0 | [6 empty] | 0 | 0
920 | 877.7997 | 71.1399 |  |  |  |  | 1.5651 |  |  | 7013.2196 | [9 empty] | 179.4231 |  | 1955.8772 |  |  |  | 272.162 | -8.3342 | 14.2358 | 0 | 3.9736 | [8 empty] | 0 | 7.2921 |  |  |  |  | 0 | 62.5372 | [18 empty] | 0 | 0 |  |  | -2.8995 | 0 | [6 empty] | 0 | 0
921 | 874.4395 | 71.1399 |  |  |  |  | 0 |  |  | 6953.6284 | [9 empty] | 172.1106 |  | 1958.9309 |  |  |  | 269.9193 | -10.8755 | 14.2358 | 0 | 0 | [8 empty] | 0 | 1.5522 |  |  |  |  | 0 | 59.1662 | [18 empty] | 0 | 7.3124 |  |  | -3.0537 | 0 | [6 empty] | 0 | 0
922 | 871.343 | 68.9221 |  |  |  |  | 5.5579 |  |  | 6898.2166 | [9 empty] | 158.2117 |  | 1961.7533 |  |  |  | 267.6952 | -11.1393 | 14.2358 | 0 | 2.2178 | [8 empty] | -5.5579 | 0 |  |  |  |  | 0 | 54.9904 | [18 empty] | 0 | 13.899 |  |  | -2.8224 | 0 | [6 empty] | 0 | 0
923 | 869.8964 | 63.0122 |  |  |  |  | 17.7745 |  |  | 6846.7457 | [9 empty] | 138.0673 |  | 1964.2672 |  |  |  | 265.4894 | -12.7892 | 14.2358 | 0 | 5.9099 | [8 empty] | -12.2624 | 0 |  |  |  |  | 0 | 51.0528 | [18 empty] | 0 | 20.1443 |  |  | -2.514 | 0 | [6 empty] | 0 | 0
924 | 868.1187 | 54.9463 |  |  |  |  | 28.139 |  |  | 6798.3174 | [9 empty] | 115.4522 |  | 1966.5345 |  |  |  | 263.3018 | -12.458 | 14.2358 | 0 | 8.0658 | [8 empty] | -10.511 | 0 |  |  |  |  | 0 | 48.0134 | [18 empty] | 0 | 22.6151 |  |  | -2.2673 | 0 | [6 empty] | 0 | 0
925 | 866.235 | 46.8805 |  |  |  |  | 44.2825 |  |  | 6751.7294 | [9 empty] | 95.3079 |  | 1969.0485 |  |  |  | 261.1322 | -12.3521 | 14.2358 | 0 | 8.0658 | [8 empty] | -16.3753 | 0 |  |  |  |  | 0 | 46.176 | [18 empty] | 0 | 20.1443 |  |  | -2.514 | 0 | [6 empty] | 0 | 0
926 | 862.8902 | 38.8147 |  |  |  |  | 65.4482 |  |  | 6705.7107 | [9 empty] | 74.8547 |  | 1971.5316 |  |  |  | 258.9804 | -10.8909 | 14.2358 | 0 | 8.0658 | [8 empty] | -21.5306 | 0 |  |  |  |  | 0 | 45.6096 | [18 empty] | 0 | 20.4532 |  |  | -2.4831 | 0 | [6 empty] | 0 | 0
927 | 857.16 | 34.3879 |  |  |  |  | 84.6458 |  |  | 6658.6413 | [9 empty] | 51.3131 |  | 1973.7064 |  |  |  | 256.8464 | -8.5056 | 14.2358 | 0 | 4.4267 | [8 empty] | -19.7369 | 0 |  |  |  |  | 0 | 46.6631 | [18 empty] | 0 | 23.5416 |  |  | -2.1747 | 0 | [6 empty] | 0 | 0
928 | 850.1149 | 26.3221 |  |  |  |  | 95.5871 |  |  | 6606.8187 | [9 empty] | 34.6979 |  | 1975.7577 |  |  |  | 254.73 | -7.1907 | 14.2358 | 0 | 8.0658 | [8 empty] | -11.6388 | 0 |  |  |  |  | 0 | 51.4191 | [18 empty] | 0 | 16.6152 |  |  | -2.0514 | 0 | [6 empty] | 0 | 0
929 | 844.1325 | 26.3221 |  |  |  |  | 97.1112 |  |  | 6549.5214 | [9 empty] | 15.2822 |  | 1977.8091 |  |  |  | 252.631 | -8.2534 | 14.2358 | 0 | 0 | [8 empty] | -2.3117 | 0 |  |  |  |  | 0 | 56.8969 | [18 empty] | 0 | 19.4157 |  |  | -2.0514 | 0 | [6 empty] | 0 | 0
930 | 839.3842 | 18.2563 |  |  |  |  | 96.0231 |  |  | 6490.7009 | [9 empty] | 13.2719 |  | 1980.6315 |  |  |  | 250.5494 | -9.4874 | 14.2358 | 0 | 8.0658 | [8 empty] | 0 | 0.28785 |  |  |  |  | 0 | 58.4236 | [18 empty] | 0 | 2.0103 |  |  | -2.8224 | 0 | [6 empty] | 0 | 0
931 | 836.6015 | 14.6144 |  |  |  |  | 93.2917 |  |  | 6430.9135 | [9 empty] | 13.2719 |  | 1984.0706 |  |  |  | 248.4848 | -11.4531 | 14.2358 | 0 | 3.6418 | [8 empty] | 0 | 1.9402 |  |  |  |  | 0 | 59.3941 | [18 empty] | 0 | 0 |  |  | -3.4392 | 0 | [6 empty] | 0 | 0
932 | 833.9574 | 14.6144 |  |  |  |  | 89.1359 |  |  | 6370.28 | [9 empty] | 17.0481 |  | 1987.8953 |  |  |  | 246.4373 | -11.5917 | 14.2358 | 0 | 0 | [8 empty] | 0 | 3.3871 |  |  |  |  | 0 | 60.2438 | [18 empty] | -3.7762 | 0 |  |  | -3.8247 | 0 | [6 empty] | 0 | 0
933 | 827.6439 | 14.9244 |  |  |  |  | 83.9969 |  |  | 6309.0526 | [9 empty] | 29.3363 |  | 1992.1054 |  |  |  | 244.4067 | -7.9222 | 14.2358 | -0.31 | 0 | [8 empty] | 0 | 4.4045 |  |  |  |  | 0 | 60.8413 | [18 empty] | -12.2882 | 0 |  |  | -4.2102 | 0 | [6 empty] | 0 | 0
934 | 817.9112 | 19.898 |  |  |  |  | 79.2591 |  |  | 6248.0397 | [9 empty] | 44.076 |  | 1996.5932 |  |  |  | 242.3928 | -4.5031 | 14.2358 | -4.9735 | 0 | [8 empty] | 0 | 4.0456 |  |  |  |  | 0 | 60.6306 | [18 empty] | -14.7397 | 0 |  |  | -4.4877 | 0 | [6 empty] | 0 | 0
935 | 809.5724 | 25.4336 |  |  |  |  | 73.9721 |  |  | 6186.685 | [9 empty] | 60.4501 |  | 2001.2659 |  |  |  | 240.3955 | -5.8969 | 14.2358 | -5.5356 | 0 | [8 empty] | 0 | 4.6339 |  |  |  |  | 0 | 60.9761 | [18 empty] | -16.3741 | 0 |  |  | -4.6727 | 0 | [6 empty] | 0 | 0
936 | 801.0949 | 31.0784 |  |  |  |  | 67.8759 |  |  | 6124.8332 | [9 empty] | 78.4586 |  | 2006.1237 |  |  |  | 238.4146 | -5.7583 | 14.2358 | -5.6448 | 0 | [8 empty] | 0 | 5.4867 |  |  |  |  | 0 | 61.4769 | [18 empty] | -18.0085 | 0 |  |  | -4.8578 | 0 | [6 empty] | 0 | 0
937 | 789.8451 | 37.1274 |  |  |  |  | 59.4482 |  |  | 6099.4916 | [9 empty] | 96.8756 |  | 2011.0277 |  |  |  | 236.4501 | -2.986 | 14.2358 | -6.049 | 0 | [8 empty] | 0 | 7.8684 |  |  |  |  | 0 | 24.9704 | [18 empty] | -18.4171 | 0 |  |  | -4.904 | 0 | [6 empty] | 0 | 0
938 | 779.2076 | 43.1764 |  |  |  |  | 50.9019 |  |  | 6074.0411 | [9 empty] | 115.7013 |  | 2015.9781 |  |  |  | 234.5017 | -3.5982 | 14.2358 | -6.049 | 0 | [8 empty] | 0 | 8.0565 |  |  |  |  | 0 | 25.0809 | [18 empty] | -18.8257 | 0 |  |  | -4.9503 | 0 | [6 empty] | 0 | 0
939 | 767.9809 | 49.2255 |  |  |  |  | 42.3965 |  |  | 6048.5749 | [9 empty] | 134.6632 |  | 2020.9438 |  |  |  | 232.5694 | -3.0091 | 14.2358 | -6.049 | 0 | [8 empty] | 0 | 8.0859 |  |  |  |  | 0 | 25.0982 | [18 empty] | -18.9619 | 0 |  |  | -4.9657 | 0 | [6 empty] | 0 | 0
940 | 757.0931 | 55.2745 |  |  |  |  | 33.9082 |  |  | 6023.079 | [9 empty] | 152.1268 |  | 2025.7399 |  |  |  | 232.7602 | -3.3479 | 14.2358 | -6.049 | 0 | [8 empty] | 0 | 8.139 |  |  |  |  | 0 | 25.1293 | [18 empty] | -17.4637 | 0 |  |  | -4.7961 | 0 | [6 empty] | -2.1072 | 0
941 | 745.8203 | 61.3235 |  |  |  |  | 25.4957 |  |  | 5997.5881 | [9 empty] | 166.8666 |  | 2030.2276 |  |  |  | 279.0022 | -2.9629 | 14.2358 | -6.049 | 0 | [8 empty] | 0 | 8.1331 |  |  |  |  | 0 | 25.1259 | [18 empty] | -14.7397 | 0 |  |  | -4.4877 | 0 | [6 empty] | -48.16 | 0
942 | 735.2193 | 67.3725 |  |  |  |  | 17.1819 |  |  | 5966.0813 | [9 empty] | 175.0689 |  | 2033.9752 |  |  |  | 276.7032 | -3.6348 | 14.2358 | -6.049 | 0 | [8 empty] | 0 | 8.1037 |  |  |  |  | 0 | 31.1433 | [18 empty] | -8.2023 | 0 |  |  | -3.7476 | 0 | [6 empty] | 0 | 0
943 | 726.0468 | 67.8063 |  |  |  |  | 8.9308 |  |  | 5902.7025 | [9 empty] | 172.7871 |  | 2036.5662 |  |  |  | 274.4232 | -5.0633 | 14.2358 | -0.43371 | 0 | [8 empty] | 0 | 8.1095 |  |  |  |  | 0 | 63.0173 | [18 empty] | 0 | 2.2817 |  |  | -2.5911 | 0 | [6 empty] | 0 | 0
944 | 720.1453 | 63.8327 |  |  |  |  | 1.5651 |  |  | 5839.8076 | [9 empty] | 172.7871 |  | 2039.4657 |  |  |  | 272.162 | -8.3342 | 14.2358 | 0 | 3.9736 | [8 empty] | 0 | 7.2921 |  |  |  |  | 0 | 62.5372 | [18 empty] | 0 | 0 |  |  | -2.8995 | 0 | [6 empty] | 0 | 0
945 | 716.785 | 63.8327 |  |  |  |  | 0 |  |  | 5780.2875 | [9 empty] | 165.4747 |  | 2042.5194 |  |  |  | 269.9193 | -10.8755 | 14.2358 | 0 | 0 | [8 empty] | 0 | 1.5522 |  |  |  |  | 0 | 59.1662 | [18 empty] | 0 | 7.3124 |  |  | -3.0537 | 0 | [6 empty] | 0 | 0
946 | 713.6885 | 61.6149 |  |  |  |  | 5.5579 |  |  | 5724.9468 | [9 empty] | 151.5757 |  | 2045.3417 |  |  |  | 267.6952 | -11.1393 | 14.2358 | 0 | 2.2178 | [8 empty] | -5.5579 | 0 |  |  |  |  | 0 | 54.9904 | [18 empty] | 0 | 13.899 |  |  | -2.8224 | 0 | [6 empty] | 0 | 0
947 | 712.242 | 55.705 |  |  |  |  | 17.7745 |  |  | 5673.547 | [9 empty] | 131.4314 |  | 2047.8557 |  |  |  | 265.4894 | -12.7892 | 14.2358 | 0 | 5.9099 | [8 empty] | -12.2624 | 0 |  |  |  |  | 0 | 51.0528 | [18 empty] | 0 | 20.1443 |  |  | -2.514 | 0 | [6 empty] | 0 | 0
948 | 710.4642 | 47.6391 |  |  |  |  | 28.139 |  |  | 5625.1898 | [9 empty] | 108.8163 |  | 2050.123 |  |  |  | 263.3018 | -12.458 | 14.2358 | 0 | 8.0658 | [8 empty] | -10.511 | 0 |  |  |  |  | 0 | 48.0134 | [18 empty] | 0 | 22.6151 |  |  | -2.2673 | 0 | [6 empty] | 0 | 0
949 | 708.5806 | 39.5733 |  |  |  |  | 44.2825 |  |  | 5578.6729 | [9 empty] | 88.672 |  | 2052.637 |  |  |  | 261.1322 | -12.3521 | 14.2358 | 0 | 8.0658 | [8 empty] | -16.3753 | 0 |  |  |  |  | 0 | 46.176 | [18 empty] | 0 | 20.1443 |  |  | -2.514 | 0 | [6 empty] | 0 | 0
950 | 705.2358 | 31.5075 |  |  |  |  | 65.4482 |  |  | 5532.7253 | [9 empty] | 68.2188 |  | 2055.1201 |  |  |  | 258.9804 | -10.8909 | 14.2358 | 0 | 8.0658 | [8 empty] | -21.5306 | 0 |  |  |  |  | 0 | 45.6096 | [18 empty] | 0 | 20.4532 |  |  | -2.4831 | 0 | [6 empty] | 0 | 0
951 | 699.5056 | 27.0807 |  |  |  |  | 84.6458 |  |  | 5485.7269 | [9 empty] | 44.6772 |  | 2057.2948 |  |  |  | 256.8464 | -8.5056 | 14.2358 | 0 | 4.4267 | [8 empty] | -19.7369 | 0 |  |  |  |  | 0 | 46.6631 | [18 empty] | 0 | 23.5416 |  |  | -2.1747 | 0 | [6 empty] | 0 | 0
952 | 692.4605 | 19.0149 |  |  |  |  | 95.5871 |  |  | 5433.9754 | [9 empty] | 28.062 |  | 2059.3462 |  |  |  | 254.73 | -7.1907 | 14.2358 | 0 | 8.0658 | [8 empty] | -11.6388 | 0 |  |  |  |  | 0 | 51.4191 | [18 empty] | 0 | 16.6152 |  |  | -2.0514 | 0 | [6 empty] | 0 | 0
953 | 686.4781 | 19.0149 |  |  |  |  | 97.1112 |  |  | 5376.7492 | [9 empty] | 8.6463 |  | 2061.3976 |  |  |  | 252.631 | -8.2534 | 14.2358 | 0 | 0 | [8 empty] | -2.3117 | 0 |  |  |  |  | 0 | 56.8969 | [18 empty] | 0 | 19.4157 |  |  | -2.0514 | 0 | [6 empty] | 0 | 0
954 | 681.7297 | 10.9491 |  |  |  |  | 96.0231 |  |  | 5317.9998 | [9 empty] | 6.6359 |  | 2064.22 |  |  |  | 250.5494 | -9.4874 | 14.2358 | 0 | 8.0658 | [8 empty] | 0 | 0.28785 |  |  |  |  | 0 | 58.4236 | [18 empty] | 0 | 2.0103 |  |  | -2.8224 | 0 | [6 empty] | 0 | 0
955 | 678.9471 | 7.3072 |  |  |  |  | 93.2917 |  |  | 5258.2835 | [9 empty] | 6.6359 |  | 2067.6591 |  |  |  | 248.4848 | -11.4531 | 14.2358 | 0 | 3.6418 | [8 empty] | 0 | 1.9402 |  |  |  |  | 0 | 59.3941 | [18 empty] | 0 | 0 |  |  | -3.4392 | 0 | [6 empty] | 0 | 0
956 | 676.303 | 7.3072 |  |  |  |  | 89.1359 |  |  | 5197.721 | [9 empty] | 10.4121 |  | 2071.4838 |  |  |  | 246.4373 | -11.5917 | 14.2358 | 0 | 0 | [8 empty] | 0 | 3.3871 |  |  |  |  | 0 | 60.2438 | [18 empty] | -3.7762 | 0 |  |  | -3.8247 | 0 | [6 empty] | 0 | 0
957 | 669.9895 | 7.6172 |  |  |  |  | 83.9969 |  |  | 5136.5647 | [9 empty] | 22.7003 |  | 2075.6939 |  |  |  | 244.4067 | -7.9222 | 14.2358 | -0.31 | 0 | [8 empty] | 0 | 4.4045 |  |  |  |  | 0 | 60.8413 | [18 empty] | -12.2882 | 0 |  |  | -4.2102 | 0 | [6 empty] | 0 | 0
958 | 660.2568 | 12.5908 |  |  |  |  | 79.2591 |  |  | 5075.6229 | [9 empty] | 37.4401 |  | 2080.1816 |  |  |  | 242.3928 | -4.5031 | 14.2358 | -4.9735 | 0 | [8 empty] | 0 | 4.0456 |  |  |  |  | 0 | 60.6306 | [18 empty] | -14.7397 | 0 |  |  | -4.4877 | 0 | [6 empty] | 0 | 0
959 | 651.9179 | 18.1264 |  |  |  |  | 73.9721 |  |  | 5014.3392 | [9 empty] | 53.8142 |  | 2084.8544 |  |  |  | 240.3955 | -5.8969 | 14.2358 | -5.5356 | 0 | [8 empty] | 0 | 4.6339 |  |  |  |  | 0 | 60.9761 | [18 empty] | -16.3741 | 0 |  |  | -4.6727 | 0 | [6 empty] | 0 | 0
960 | 643.4405 | 23.7712 |  |  |  |  | 67.8759 |  |  | 4952.5585 | [9 empty] | 71.8226 |  | 2089.7122 |  |  |  | 238.4146 | -5.7583 | 14.2358 | -5.6448 | 0 | [8 empty] | 0 | 5.4867 |  |  |  |  | 0 | 61.4769 | [18 empty] | -18.0085 | 0 |  |  | -4.8578 | 0 | [6 empty] | 0 | 0
961 | 632.1907 | 29.8202 |  |  |  |  | 59.4482 |  |  | 4927.2879 | [9 empty] | 90.2397 |  | 2094.6162 |  |  |  | 236.4501 | -2.986 | 14.2358 | -6.049 | 0 | [8 empty] | 0 | 7.8684 |  |  |  |  | 0 | 24.9704 | [18 empty] | -18.4171 | 0 |  |  | -4.904 | 0 | [6 empty] | 0 | 0
962 | 621.5532 | 35.8692 |  |  |  |  | 50.9019 |  |  | 4901.9084 | [9 empty] | 109.0654 |  | 2099.5665 |  |  |  | 234.5017 | -3.5982 | 14.2358 | -6.049 | 0 | [8 empty] | 0 | 8.0565 |  |  |  |  | 0 | 25.0809 | [18 empty] | -18.8257 | 0 |  |  | -4.9503 | 0 | [6 empty] | 0 | 0
963 | 610.3265 | 41.9183 |  |  |  |  | 42.3965 |  |  | 4876.5132 | [9 empty] | 128.0272 |  | 2104.5323 |  |  |  | 232.5694 | -3.0091 | 14.2358 | -6.049 | 0 | [8 empty] | 0 | 8.0859 |  |  |  |  | 0 | 25.0982 | [18 empty] | -18.9619 | 0 |  |  | -4.9657 | 0 | [6 empty] | 0 | 0
964 | 599.4387 | 47.9673 |  |  |  |  | 33.9082 |  |  | 4851.0883 | [9 empty] | 145.4909 |  | 2109.3284 |  |  |  | 232.7602 | -3.3479 | 14.2358 | -6.049 | 0 | [8 empty] | 0 | 8.139 |  |  |  |  | 0 | 25.1293 | [18 empty] | -17.4637 | 0 |  |  | -4.7961 | 0 | [6 empty] | -2.1072 | 0
965 | 588.1658 | 54.0163 |  |  |  |  | 25.4957 |  |  | 4825.6684 | [9 empty] | 160.2306 |  | 2113.8161 |  |  |  | 279.0022 | -2.9629 | 14.2358 | -6.049 | 0 | [8 empty] | 0 | 8.1331 |  |  |  |  | 0 | 25.1259 | [18 empty] | -14.7397 | 0 |  |  | -4.4877 | 0 | [6 empty] | -48.16 | 0
966 | 577.5649 | 60.0653 |  |  |  |  | 17.1819 |  |  | 4794.2327 | [9 empty] | 168.4329 |  | 2117.5636 |  |  |  | 276.7032 | -3.6348 | 14.2358 | -6.049 | 0 | [8 empty] | 0 | 8.1037 |  |  |  |  | 0 | 31.1433 | [18 empty] | -8.2023 | 0 |  |  | -3.7476 | 0 | [6 empty] | 0 | 0
967 | 568.3924 | 60.499 |  |  |  |  | 8.9308 |  |  | 4730.9249 | [9 empty] | 166.1512 |  | 2120.1547 |  |  |  | 274.4232 | -5.0633 | 14.2358 | -0.43371 | 0 | [8 empty] | 0 | 8.1095 |  |  |  |  | 0 | 63.0173 | [18 empty] | 0 | 2.2817 |  |  | -2.5911 | 0 | [6 empty] | 0 | 0
968 | 562.4909 | 56.5255 |  |  |  |  | 1.5651 |  |  | 4668.101 | [9 empty] | 166.1512 |  | 2123.0542 |  |  |  | 272.162 | -8.3342 | 14.2358 | 0 | 3.9736 | [8 empty] | 0 | 7.2921 |  |  |  |  | 0 | 62.5372 | [18 empty] | 0 | 0 |  |  | -2.8995 | 0 | [6 empty] | 0 | 0
969 | 559.1306 | 56.5255 |  |  |  |  | 0 |  |  | 4608.6519 | [9 empty] | 158.8388 |  | 2126.1079 |  |  |  | 269.9193 | -10.8755 | 14.2358 | 0 | 0 | [8 empty] | 0 | 1.5522 |  |  |  |  | 0 | 59.1662 | [18 empty] | 0 | 7.3124 |  |  | -3.0537 | 0 | [6 empty] | 0 | 0
970 | 556.0341 | 54.3077 |  |  |  |  | 5.5579 |  |  | 4553.3822 | [9 empty] | 144.9398 |  | 2128.9302 |  |  |  | 267.6952 | -11.1393 | 14.2358 | 0 | 2.2178 | [8 empty] | -5.5579 | 0 |  |  |  |  | 0 | 54.9904 | [18 empty] | 0 | 13.899 |  |  | -2.8224 | 0 | [6 empty] | 0 | 0
971 | 554.5875 | 48.3978 |  |  |  |  | 17.7745 |  |  | 4502.0535 | [9 empty] | 124.7955 |  | 2131.4442 |  |  |  | 265.4894 | -12.7892 | 14.2358 | 0 | 5.9099 | [8 empty] | -12.2624 | 0 |  |  |  |  | 0 | 51.0528 | [18 empty] | 0 | 20.1443 |  |  | -2.514 | 0 | [6 empty] | 0 | 0
972 | 552.8098 | 40.3319 |  |  |  |  | 28.139 |  |  | 4453.7672 | [9 empty] | 102.1804 |  | 2133.7115 |  |  |  | 263.3018 | -12.458 | 14.2358 | 0 | 8.0658 | [8 empty] | -10.511 | 0 |  |  |  |  | 0 | 48.0134 | [18 empty] | 0 | 22.6151 |  |  | -2.2673 | 0 | [6 empty] | 0 | 0
973 | 550.9262 | 32.2661 |  |  |  |  | 44.2825 |  |  | 4407.3214 | [9 empty] | 82.036 |  | 2136.2255 |  |  |  | 261.1322 | -12.3521 | 14.2358 | 0 | 8.0658 | [8 empty] | -16.3753 | 0 |  |  |  |  | 0 | 46.176 | [18 empty] | 0 | 20.1443 |  |  | -2.514 | 0 | [6 empty] | 0 | 0
974 | 547.5813 | 24.2002 |  |  |  |  | 65.4482 |  |  | 4361.4447 | [9 empty] | 61.5828 |  | 2138.7086 |  |  |  | 258.9804 | -10.8909 | 14.2358 | 0 | 8.0658 | [8 empty] | -21.5306 | 0 |  |  |  |  | 0 | 45.6096 | [18 empty] | 0 | 20.4532 |  |  | -2.4831 | 0 | [6 empty] | 0 | 0
975 | 541.8511 | 19.7735 |  |  |  |  | 84.6458 |  |  | 4314.5173 | [9 empty] | 38.0412 |  | 2140.8833 |  |  |  | 256.8464 | -8.5056 | 14.2358 | 0 | 4.4267 | [8 empty] | -19.7369 | 0 |  |  |  |  | 0 | 46.6631 | [18 empty] | 0 | 23.5416 |  |  | -2.1747 | 0 | [6 empty] | 0 | 0
976 | 534.806 | 11.7077 |  |  |  |  | 95.5871 |  |  | 4262.8368 | [9 empty] | 21.426 |  | 2142.9347 |  |  |  | 254.73 | -7.1907 | 14.2358 | 0 | 8.0658 | [8 empty] | -11.6388 | 0 |  |  |  |  | 0 | 51.4191 | [18 empty] | 0 | 16.6152 |  |  | -2.0514 | 0 | [6 empty] | 0 | 0
977 | 528.8236 | 11.7077 |  |  |  |  | 97.1112 |  |  | 4205.6816 | [9 empty] | 2.0103 |  | 2144.9861 |  |  |  | 252.631 | -8.2534 | 14.2358 | 0 | 0 | [8 empty] | -2.3117 | 0 |  |  |  |  | 0 | 56.8969 | [18 empty] | 0 | 19.4157 |  |  | -2.0514 | 0 | [6 empty] | 0 | 0
978 | 524.0753 | 3.6418 |  |  |  |  | 96.0231 |  |  | 4147.0031 | [9 empty] | 0 |  | 2147.8084 |  |  |  | 250.5494 | -9.4874 | 14.2358 | 0 | 8.0658 | [8 empty] | 0 | 0.28785 |  |  |  |  | 0 | 58.4236 | [18 empty] | 0 | 2.0103 |  |  | -2.8224 | 0 | [6 empty] | 0 | 0
979 | 521.2926 | 0 |  |  |  |  | 93.2917 |  |  | 4087.3577 | [9 empty] | 0 |  | 2151.2476 |  |  |  | 248.4848 | -11.4531 | 14.2358 | 0 | 3.6418 | [8 empty] | 0 | 1.9402 |  |  |  |  | 0 | 59.3941 | [18 empty] | 0 | 0 |  |  | -3.4392 | 0 | [6 empty] | 0 | 0
980 | 518.6486 | 0 |  |  |  |  | 89.1359 |  |  | 4026.8662 | [9 empty] | 3.7762 |  | 2155.0723 |  |  |  | 246.4373 | -11.5917 | 14.2358 | 0 | 0 | [8 empty] | 0 | 3.3871 |  |  |  |  | 0 | 60.2438 | [18 empty] | -3.7762 | 0 |  |  | -3.8247 | 0 | [6 empty] | 0 | 0
981 | 512.335 | 0.31 |  |  |  |  | 83.9969 |  |  | 3965.7809 | [9 empty] | 16.0644 |  | 2159.2824 |  |  |  | 244.4067 | -7.9222 | 14.2358 | -0.31 | 0 | [8 empty] | 0 | 4.4045 |  |  |  |  | 0 | 60.8413 | [18 empty] | -12.2882 | 0 |  |  | -4.2102 | 0 | [6 empty] | 0 | 0
982 | 502.6023 | 5.2835 |  |  |  |  | 79.2591 |  |  | 3904.91 | [9 empty] | 30.8041 |  | 2163.7701 |  |  |  | 242.3928 | -4.5031 | 14.2358 | -4.9735 | 0 | [8 empty] | 0 | 4.0456 |  |  |  |  | 0 | 60.6306 | [18 empty] | -14.7397 | 0 |  |  | -4.4877 | 0 | [6 empty] | 0 | 0
983 | 494.2635 | 10.8192 |  |  |  |  | 73.9721 |  |  | 3843.6973 | [9 empty] | 47.1782 |  | 2168.4429 |  |  |  | 240.3955 | -5.8969 | 14.2358 | -5.5356 | 0 | [8 empty] | 0 | 4.6339 |  |  |  |  | 0 | 60.9761 | [18 empty] | -16.3741 | 0 |  |  | -4.6727 | 0 | [6 empty] | 0 | 0
984 | 485.786 | 16.464 |  |  |  |  | 67.8759 |  |  | 3781.9875 | [9 empty] | 65.1867 |  | 2173.3007 |  |  |  | 238.4146 | -5.7583 | 14.2358 | -5.6448 | 0 | [8 empty] | 0 | 5.4867 |  |  |  |  | 0 | 61.4769 | [18 empty] | -18.0085 | 0 |  |  | -4.8578 | 0 | [6 empty] | 0 | 0
985 | 486.9874 | 17.2993 |  |  |  |  | 68.5396 |  |  | 3770.6035 | [9 empty] | 83.6038 |  | 2178.2047 |  |  |  | 236.4501 | -1.2013 | 0 | -0.83531 | 0 | [8 empty] | -1.223 | 0 |  |  |  |  | 0 | 11.1548 | [18 empty] | -18.4171 | 0 |  |  | -4.904 | 0 | [6 empty] | 0 | 0
986 | 488.4986 | 17.2993 |  |  |  |  | 81.1884 |  |  | 3758.6226 | [9 empty] | 102.4294 |  | 2183.155 |  |  |  | 234.5017 | -1.5113 | 0 | 0 | 0 | [8 empty] | -13.2136 | 0 |  |  |  |  | 0 | 11.7524 | [18 empty] | -18.8257 | 0 |  |  | -4.9503 | 0 | [6 empty] | 0 | 0
987 | 490.162 | 17.2993 |  |  |  |  | 88.3165 |  |  | 3746.2662 | [9 empty] | 121.3913 |  | 2188.1208 |  |  |  | 232.5694 | -1.6634 | 0 | 0 | 0 | [8 empty] | -7.7971 | 0 |  |  |  |  | 0 | 12.1287 | [18 empty] | -18.9619 | 0 |  |  | -4.9657 | 0 | [6 empty] | 0 | 0
988 | 492.1508 | 17.2993 |  |  |  |  | 94.8833 |  |  | 3733.1955 | [9 empty] | 138.855 |  | 2192.9169 |  |  |  | 230.653 | -1.9887 | 0 | 0 | 0 | [8 empty] | -7.2945 | 0 |  |  |  |  | 0 | 12.8437 | [18 empty] | -17.4637 | 0 |  |  | -4.7961 | 0 | [6 empty] | 0 | 0
989 | 494.2531 | 17.2993 |  |  |  |  | 97.1112 |  |  | 3719.1895 | [9 empty] | 153.5947 |  | 2197.4046 |  |  |  | 228.7525 | -2.1023 | 0 | 0 | 0 | [8 empty] | -3.0098 | 0 |  |  |  |  | 0 | 13.7797 | [18 empty] | -14.7397 | 0 |  |  | -4.4877 | 0 | [6 empty] | 0 | 0
990 | 498.0727 | 17.2993 |  |  |  |  | 97.1112 |  |  | 3704.3037 | [9 empty] | 158.1411 |  | 2201.1521 |  |  |  | 226.8675 | -3.8196 | 0 | 0 | 0 | [8 empty] | -0.8002 | 0 |  |  |  |  | 0 | 14.6604 | [18 empty] | -4.5464 | 0 |  |  | -3.7476 | 0 | [6 empty] | 0 | 0
991 | 505.0246 | 17.2993 |  |  |  |  | 72.0332 |  |  | 3688.5174 | [9 empty] | 149.2126 |  | 2203.7432 |  |  |  | 224.9982 | -6.9519 | 0 | 0 | 0 | [8 empty] | 0 | 24.2778 |  |  |  |  | 0 | 15.5619 | [18 empty] | 0 | 8.9285 |  |  | -2.5911 | 0 | [6 empty] | 0 | 0
992 | 500.4644 | 17.2993 |  |  |  |  | 47.1618 |  |  | 3672.1378 | [9 empty] | 149.2126 |  | 2206.6427 |  |  |  | 223.1442 | -8.1148 | 12.675 | 0 | 0 | [8 empty] | 0 | 24.2778 |  |  |  |  | 0 | 16.156 | [18 empty] | 0 | 0 |  |  | -2.8995 | 0 | [6 empty] | 0 | 0
993 | 494.3858 | 17.2993 |  |  |  |  | 22.4954 |  |  | 3658.101 | [9 empty] | 147.5601 |  | 2209.6964 |  |  |  | 221.3055 | -8.1571 | 14.2358 | 0 | 0 | [8 empty] | 0 | 24.2778 |  |  |  |  | 0 | 13.8143 | [18 empty] | 0 | 1.6526 |  |  | -3.0537 | 0 | [6 empty] | 0 | 0
994 | 487.6506 | 17.2993 |  |  |  |  | 0 |  |  | 3648.2512 | [9 empty] | 142.496 |  | 2212.5187 |  |  |  | 219.4819 | -7.5006 | 14.2358 | 0 | 0 | [8 empty] | 0 | 22.3101 |  |  |  |  | 0 | 9.6281 | [18 empty] | 0 | 5.0641 |  |  | -2.8224 | 0 | [6 empty] | 0 | 0
995 | 480.1589 | 17.2993 |  |  |  |  | 0 |  |  | 3642.8403 | [9 empty] | 130.3001 |  | 2215.0327 |  |  |  | 217.6734 | -6.744 | 14.2358 | 0 | 0 | [8 empty] | 0 | 0 |  |  |  |  | 0 | 5.1899 | [18 empty] | 0 | 12.1959 |  |  | -2.514 | 0 | [6 empty] | 0 | 0
996 | 472.2936 | 17.2993 |  |  |  |  | 0 |  |  | 3641.6677 | [9 empty] | 115.7978 |  | 2217.3 |  |  |  | 215.8797 | -6.3705 | 14.2358 | 0 | 0 | [8 empty] | 0 | 0 |  |  |  |  | 0 | 0.95181 | [18 empty] | 0 | 14.5023 |  |  | -2.2673 | 0 | [6 empty] | 0 | 0
997 | 463.8874 | 17.2993 |  |  |  |  | 0 |  |  | 3643.7661 | [9 empty] | 104.2541 |  | 2219.8139 |  |  |  | 214.1009 | -5.8295 | 14.2358 | 0 | 0 | [8 empty] | 0 | 0 |  |  |  |  | -2.3191 | 0 | [18 empty] | 0 | 11.5437 |  |  | -2.514 | 0 | [6 empty] | 0 | 0
998 | 454.4242 | 17.2993 |  |  |  |  | 0 |  |  | 3647.4945 | [9 empty] | 93.7033 |  | 2222.2971 |  |  |  | 212.3367 | -4.7726 | 14.2358 | 0 | 0 | [8 empty] | 0 | 0 |  |  |  |  | -3.9492 | 0 | [18 empty] | 0 | 10.5508 |  |  | -2.4831 | 0 | [6 empty] | 0 | 0
999 | 452.1079 | 17.2993 |  |  |  |  | 0 |  |  | 3649.8584 | [9 empty] | 75.5693 |  | 2224.4718 |  |  |  | 210.587 | -3.991 | 6.3073 | 0 | 0 | [8 empty] | 0 | 0 |  |  |  |  | -2.585 | 0 | [18 empty] | 0 | 18.134 |  |  | -2.1747 | 0 | [6 empty] | 0 | 0
1000 | 442.5042 | 17.2993 |  |  |  |  | 0 |  |  | 3645.8462 | [9 empty] | 63.171 |  | 2226.5232 |  |  |  | 208.8518 | -4.6321 | 14.2358 | 0 | 0 | [8 empty] | 0 | 0 |  |  |  |  | 0 | 3.7911 | [18 empty] | 0 | 12.3983 |  |  | -2.0514 | 0 | [6 empty] | 0 | 0
1001 | 435.8037 | 17.2993 |  |  |  |  | 0 |  |  | 3636.8296 | [9 empty] | 48.855 |  | 2228.5746 |  |  |  | 207.1309 | -7.5353 | 14.2358 | 0 | 0 | [8 empty] | 0 | 0 |  |  |  |  | 0 | 8.7957 | [18 empty] | 0 | 14.3159 |  |  | -2.0514 | 0 | [6 empty] | 0 | 0
1002 | 435.8037 | 15.3664 |  |  |  |  | 0 |  |  | 3626.6012 | [9 empty] | 42.8874 |  | 2231.3969 |  |  |  | 205.4241 | -8.9214 | 8.9214 | 0 | 1.9329 | [8 empty] | 0 | 0 |  |  |  |  | 0 | 10.008 | [18 empty] | 0 | 5.9676 |  |  | -2.8224 | 0 | [6 empty] | 0 | 0
1003 | 437.6925 | 15.3664 |  |  |  |  | 0 |  |  | 3615.4961 | [9 empty] | 42.8874 |  | 2234.8361 |  |  |  | 203.7314 | -8.6692 | 6.7804 | 0 | 0 | [8 empty] | 0 | 0 |  |  |  |  | 0 | 10.8853 | [18 empty] | 0 | 0 |  |  | -3.4392 | 0 | [6 empty] | 0 | 0
1004 | 438.3513 | 15.3664 |  |  |  |  | 13.3117 |  |  | 3603.6594 | [9 empty] | 42.8874 |  | 2238.6608 |  |  |  | 202.0527 | -6.744 | 6.0852 | 0 | 0 | [8 empty] | -13.3117 | 0 |  |  |  |  | 0 | 11.6176 | [18 empty] | 0 | 0 |  |  | -3.8247 | 0 | [6 empty] | 0 | 0
1005 | 442.4385 | 15.3664 |  |  |  |  | 27.1462 |  |  | 3591.2812 | [9 empty] | 43.4456 |  | 2242.8709 |  |  |  | 200.3878 | -4.0872 | 0 | 0 | 0 | [8 empty] | -13.9442 | 0 |  |  |  |  | 0 | 12.1598 | [18 empty] | -0.5581 | 0 |  |  | -4.2102 | 0 | [6 empty] | 0 | 0
1006 | 447.1533 | 15.3664 |  |  |  |  | 40.5431 |  |  | 3578.7137 | [9 empty] | 50.0286 |  | 2247.3586 |  |  |  | 198.7366 | -4.7148 | 0 | 0 | 0 | [8 empty] | -13.6206 | 0 |  |  |  |  | 0 | 12.3499 | [18 empty] | -6.583 | 0 |  |  | -4.4877 | 0 | [6 empty] | 0 | 0
1007 | 452.5093 | 15.3664 |  |  |  |  | 53.9944 |  |  | 3566.2436 | [9 empty] | 58.4551 |  | 2252.0314 |  |  |  | 197.099 | -5.3559 | 0 | 0 | 0 | [8 empty] | -13.7853 | 0 |  |  |  |  | 0 | 12.2532 | [18 empty] | -8.4265 | 0 |  |  | -4.6727 | 0 | [6 empty] | 0 | 0
1008 | 456.1248 | 15.3664 |  |  |  |  | 67.8759 |  |  | 3554.0921 | [9 empty] | 63.9681 |  | 2256.8892 |  |  |  | 238.4146 | -3.6155 | 0 | 0 | 0 | [8 empty] | -14.3264 | 0 |  |  |  |  | 0 | 11.9354 | [18 empty] | -5.513 | 0 |  |  | -4.8578 | 0 | [6 empty] | -42.9397 | 0
1009 | 457.3262 | 16.2017 |  |  |  |  | 68.5396 |  |  | 3542.7219 | [9 empty] | 82.3852 |  | 2261.7932 |  |  |  | 236.4501 | -1.2013 | 0 | -0.83531 | 0 | [8 empty] | -1.223 | 0 |  |  |  |  | 0 | 11.1548 | [18 empty] | -18.4171 | 0 |  |  | -4.904 | 0 | [6 empty] | 0 | 0
1010 | 458.8374 | 16.2017 |  |  |  |  | 81.1884 |  |  | 3530.7549 | [9 empty] | 101.2108 |  | 2266.7435 |  |  |  | 234.5017 | -1.5113 | 0 | 0 | 0 | [8 empty] | -13.2136 | 0 |  |  |  |  | 0 | 11.7524 | [18 empty] | -18.8257 | 0 |  |  | -4.9503 | 0 | [6 empty] | 0 | 0
1011 | 460.5008 | 16.2017 |  |  |  |  | 88.3165 |  |  | 3518.4123 | [9 empty] | 120.1727 |  | 2271.7092 |  |  |  | 232.5694 | -1.6634 | 0 | 0 | 0 | [8 empty] | -7.7971 | 0 |  |  |  |  | 0 | 12.1287 | [18 empty] | -18.9619 | 0 |  |  | -4.9657 | 0 | [6 empty] | 0 | 0
1012 | 462.4896 | 16.2017 |  |  |  |  | 94.8833 |  |  | 3505.3554 | [9 empty] | 137.6363 |  | 2276.5053 |  |  |  | 230.653 | -1.9887 | 0 | 0 | 0 | [8 empty] | -7.2945 | 0 |  |  |  |  | 0 | 12.8437 | [18 empty] | -17.4637 | 0 |  |  | -4.7961 | 0 | [6 empty] | 0 | 0
1013 | 464.5919 | 16.2017 |  |  |  |  | 97.1112 |  |  | 3491.3632 | [9 empty] | 152.3761 |  | 2280.9931 |  |  |  | 228.7525 | -2.1023 | 0 | 0 | 0 | [8 empty] | -3.0098 | 0 |  |  |  |  | 0 | 13.7797 | [18 empty] | -14.7397 | 0 |  |  | -4.4877 | 0 | [6 empty] | 0 | 0
1014 | 468.4115 | 16.2017 |  |  |  |  | 97.1112 |  |  | 3476.4912 | [9 empty] | 156.9225 |  | 2284.7406 |  |  |  | 226.8675 | -3.8196 | 0 | 0 | 0 | [8 empty] | -0.8002 | 0 |  |  |  |  | 0 | 14.6604 | [18 empty] | -4.5464 | 0 |  |  | -3.7476 | 0 | [6 empty] | 0 | 0
1015 | 475.3634 | 16.2017 |  |  |  |  | 72.0332 |  |  | 3460.7187 | [9 empty] | 147.994 |  | 2287.3317 |  |  |  | 224.9982 | -6.9519 | 0 | 0 | 0 | [8 empty] | 0 | 24.2778 |  |  |  |  | 0 | 15.5619 | [18 empty] | 0 | 8.9285 |  |  | -2.5911 | 0 | [6 empty] | 0 | 0
1016 | 470.8032 | 16.2017 |  |  |  |  | 47.1618 |  |  | 3444.353 | [9 empty] | 147.994 |  | 2290.2312 |  |  |  | 223.1442 | -8.1148 | 12.675 | 0 | 0 | [8 empty] | 0 | 24.2778 |  |  |  |  | 0 | 16.156 | [18 empty] | 0 | 0 |  |  | -2.8995 | 0 | [6 empty] | 0 | 0
1017 | 464.7246 | 16.2017 |  |  |  |  | 22.4954 |  |  | 3430.33 | [9 empty] | 146.3415 |  | 2293.2848 |  |  |  | 221.3055 | -8.1571 | 14.2358 | 0 | 0 | [8 empty] | 0 | 24.2778 |  |  |  |  | 0 | 13.8143 | [18 empty] | 0 | 1.6526 |  |  | -3.0537 | 0 | [6 empty] | 0 | 0
1018 | 457.9894 | 16.2017 |  |  |  |  | 0 |  |  | 3420.494 | [9 empty] | 141.2774 |  | 2296.1072 |  |  |  | 219.4819 | -7.5006 | 14.2358 | 0 | 0 | [8 empty] | 0 | 22.3101 |  |  |  |  | 0 | 9.6281 | [18 empty] | 0 | 5.0641 |  |  | -2.8224 | 0 | [6 empty] | 0 | 0
1019 | 450.4977 | 16.2017 |  |  |  |  | 0 |  |  | 3415.0968 | [9 empty] | 129.0814 |  | 2298.6212 |  |  |  | 217.6734 | -6.744 | 14.2358 | 0 | 0 | [8 empty] | 0 | 0 |  |  |  |  | 0 | 5.1899 | [18 empty] | 0 | 12.1959 |  |  | -2.514 | 0 | [6 empty] | 0 | 0
1020 | 442.6324 | 16.2017 |  |  |  |  | 0 |  |  | 3413.9381 | [9 empty] | 114.5792 |  | 2300.8884 |  |  |  | 215.8797 | -6.3705 | 14.2358 | 0 | 0 | [8 empty] | 0 | 0 |  |  |  |  | 0 | 0.95181 | [18 empty] | 0 | 14.5023 |  |  | -2.2673 | 0 | [6 empty] | 0 | 0
1021 | 434.2262 | 16.2017 |  |  |  |  | 0 |  |  | 3416.0503 | [9 empty] | 103.0355 |  | 2303.4024 |  |  |  | 214.1009 | -5.8295 | 14.2358 | 0 | 0 | [8 empty] | 0 | 0 |  |  |  |  | -2.3191 | 0 | [18 empty] | 0 | 11.5437 |  |  | -2.514 | 0 | [6 empty] | 0 | 0
1022 | 424.763 | 16.2017 |  |  |  |  | 0 |  |  | 3419.7925 | [9 empty] | 92.4847 |  | 2305.8856 |  |  |  | 212.3367 | -4.7726 | 14.2358 | 0 | 0 | [8 empty] | 0 | 0 |  |  |  |  | -3.9492 | 0 | [18 empty] | 0 | 10.5508 |  |  | -2.4831 | 0 | [6 empty] | 0 | 0
1023 | 422.4467 | 16.2017 |  |  |  |  | 0 |  |  | 3422.1702 | [9 empty] | 74.3507 |  | 2308.0603 |  |  |  | 210.587 | -3.991 | 6.3073 | 0 | 0 | [8 empty] | 0 | 0 |  |  |  |  | -2.585 | 0 | [18 empty] | 0 | 18.134 |  |  | -2.1747 | 0 | [6 empty] | 0 | 0
1024 | 412.843 | 16.2017 |  |  |  |  | 0 |  |  | 3418.1717 | [9 empty] | 61.9523 |  | 2310.1117 |  |  |  | 208.8518 | -4.6321 | 14.2358 | 0 | 0 | [8 empty] | 0 | 0 |  |  |  |  | 0 | 3.7911 | [18 empty] | 0 | 12.3983 |  |  | -2.0514 | 0 | [6 empty] | 0 | 0
1025 | 406.1425 | 16.2017 |  |  |  |  | 0 |  |  | 3409.169 | [9 empty] | 47.6364 |  | 2312.1631 |  |  |  | 207.1309 | -7.5353 | 14.2358 | 0 | 0 | [8 empty] | 0 | 0 |  |  |  |  | 0 | 8.7957 | [18 empty] | 0 | 14.3159 |  |  | -2.0514 | 0 | [6 empty] | 0 | 0
1026 | 406.1425 | 14.2688 |  |  |  |  | 0 |  |  | 3398.9543 | [9 empty] | 41.6688 |  | 2314.9854 |  |  |  | 205.4241 | -8.9214 | 8.9214 | 0 | 1.9329 | [8 empty] | 0 | 0 |  |  |  |  | 0 | 10.008 | [18 empty] | 0 | 5.9676 |  |  | -2.8224 | 0 | [6 empty] | 0 | 0
1027 | 408.0313 | 14.2688 |  |  |  |  | 0 |  |  | 3387.863 | [9 empty] | 41.6688 |  | 2318.4246 |  |  |  | 203.7314 | -8.6692 | 6.7804 | 0 | 0 | [8 empty] | 0 | 0 |  |  |  |  | 0 | 10.8853 | [18 empty] | 0 | 0 |  |  | -3.4392 | 0 | [6 empty] | 0 | 0
1028 | 408.6901 | 14.2688 |  |  |  |  | 13.3117 |  |  | 3376.0401 | [9 empty] | 41.6688 |  | 2322.2492 |  |  |  | 202.0527 | -6.744 | 6.0852 | 0 | 0 | [8 empty] | -13.3117 | 0 |  |  |  |  | 0 | 11.6176 | [18 empty] | 0 | 0 |  |  | -3.8247 | 0 | [6 empty] | 0 | 0
1029 | 412.7773 | 14.2688 |  |  |  |  | 27.1462 |  |  | 3363.6757 | [9 empty] | 42.2269 |  | 2326.4594 |  |  |  | 200.3878 | -4.0872 | 0 | 0 | 0 | [8 empty] | -13.9442 | 0 |  |  |  |  | 0 | 12.1598 | [18 empty] | -0.5581 | 0 |  |  | -4.2102 | 0 | [6 empty] | 0 | 0
1030 | 417.4921 | 14.2688 |  |  |  |  | 40.5431 |  |  | 3351.122 | [9 empty] | 48.81 |  | 2330.9471 |  |  |  | 198.7366 | -4.7148 | 0 | 0 | 0 | [8 empty] | -13.6206 | 0 |  |  |  |  | 0 | 12.3499 | [18 empty] | -6.583 | 0 |  |  | -4.4877 | 0 | [6 empty] | 0 | 0
1031 | 422.8481 | 14.2688 |  |  |  |  | 53.9944 |  |  | 3338.6657 | [9 empty] | 57.2365 |  | 2335.6199 |  |  |  | 197.099 | -5.3559 | 0 | 0 | 0 | [8 empty] | -13.7853 | 0 |  |  |  |  | 0 | 12.2532 | [18 empty] | -8.4265 | 0 |  |  | -4.6727 | 0 | [6 empty] | 0 | 0
1032 | 426.4636 | 14.2688 |  |  |  |  | 67.8759 |  |  | 3326.528 | [9 empty] | 62.7495 |  | 2340.4776 |  |  |  | 238.4146 | -3.6155 | 0 | 0 | 0 | [8 empty] | -14.3264 | 0 |  |  |  |  | 0 | 11.9354 | [18 empty] | -5.513 | 0 |  |  | -4.8578 | 0 | [6 empty] | -42.9397 | 0
1033 | 427.6649 | 15.1041 |  |  |  |  | 68.5396 |  |  | 3315.1716 | [9 empty] | 81.1665 |  | 2345.3817 |  |  |  | 236.4501 | -1.2013 | 0 | -0.83531 | 0 | [8 empty] | -1.223 | 0 |  |  |  |  | 0 | 11.1548 | [18 empty] | -18.4171 | 0 |  |  | -4.904 | 0 | [6 empty] | 0 | 0
1034 | 429.1762 | 15.1041 |  |  |  |  | 81.1884 |  |  | 3303.2184 | [9 empty] | 99.9922 |  | 2350.332 |  |  |  | 234.5017 | -1.5113 | 0 | 0 | 0 | [8 empty] | -13.2136 | 0 |  |  |  |  | 0 | 11.7524 | [18 empty] | -18.8257 | 0 |  |  | -4.9503 | 0 | [6 empty] | 0 | 0
1035 | 430.8396 | 15.1041 |  |  |  |  | 88.3165 |  |  | 3290.8895 | [9 empty] | 118.954 |  | 2355.2977 |  |  |  | 232.5694 | -1.6634 | 0 | 0 | 0 | [8 empty] | -7.7971 | 0 |  |  |  |  | 0 | 12.1287 | [18 empty] | -18.9619 | 0 |  |  | -4.9657 | 0 | [6 empty] | 0 | 0
1036 | 432.8284 | 15.1041 |  |  |  |  | 94.8833 |  |  | 3277.8464 | [9 empty] | 136.4177 |  | 2360.0938 |  |  |  | 230.653 | -1.9887 | 0 | 0 | 0 | [8 empty] | -7.2945 | 0 |  |  |  |  | 0 | 12.8437 | [18 empty] | -17.4637 | 0 |  |  | -4.7961 | 0 | [6 empty] | 0 | 0
1037 | 434.9307 | 15.1041 |  |  |  |  | 97.1112 |  |  | 3263.8681 | [9 empty] | 151.1575 |  | 2364.5815 |  |  |  | 228.7525 | -2.1023 | 0 | 0 | 0 | [8 empty] | -3.0098 | 0 |  |  |  |  | 0 | 13.7797 | [18 empty] | -14.7397 | 0 |  |  | -4.4877 | 0 | [6 empty] | 0 | 0
1038 | 438.7503 | 15.1041 |  |  |  |  | 97.1112 |  |  | 3249.0099 | [9 empty] | 155.7039 |  | 2368.3291 |  |  |  | 226.8675 | -3.8196 | 0 | 0 | 0 | [8 empty] | -0.8002 | 0 |  |  |  |  | 0 | 14.6604 | [18 empty] | -4.5464 | 0 |  |  | -3.7476 | 0 | [6 empty] | 0 | 0
1039 | 445.7022 | 15.1041 |  |  |  |  | 72.0332 |  |  | 3233.2511 | [9 empty] | 146.7754 |  | 2370.9202 |  |  |  | 224.9982 | -6.9519 | 0 | 0 | 0 | [8 empty] | 0 | 24.2778 |  |  |  |  | 0 | 15.5619 | [18 empty] | 0 | 8.9285 |  |  | -2.5911 | 0 | [6 empty] | 0 | 0
1040 | 441.142 | 15.1041 |  |  |  |  | 47.1618 |  |  | 3216.8992 | [9 empty] | 146.7754 |  | 2373.8197 |  |  |  | 223.1442 | -8.1148 | 12.675 | 0 | 0 | [8 empty] | 0 | 24.2778 |  |  |  |  | 0 | 16.156 | [18 empty] | 0 | 0 |  |  | -2.8995 | 0 | [6 empty] | 0 | 0
1041 | 435.0634 | 15.1041 |  |  |  |  | 22.4954 |  |  | 3202.8899 | [9 empty] | 145.1228 |  | 2376.8733 |  |  |  | 221.3055 | -8.1571 | 14.2358 | 0 | 0 | [8 empty] | 0 | 24.2778 |  |  |  |  | 0 | 13.8143 | [18 empty] | 0 | 1.6526 |  |  | -3.0537 | 0 | [6 empty] | 0 | 0
1042 | 428.3282 | 15.1041 |  |  |  |  | 0 |  |  | 3193.0678 | [9 empty] | 140.0588 |  | 2379.6957 |  |  |  | 219.4819 | -7.5006 | 14.2358 | 0 | 0 | [8 empty] | 0 | 22.3101 |  |  |  |  | 0 | 9.6281 | [18 empty] | 0 | 5.0641 |  |  | -2.8224 | 0 | [6 empty] | 0 | 0
1043 | 420.8365 | 15.1041 |  |  |  |  | 0 |  |  | 3187.6844 | [9 empty] | 127.8628 |  | 2382.2097 |  |  |  | 217.6734 | -6.744 | 14.2358 | 0 | 0 | [8 empty] | 0 | 0 |  |  |  |  | 0 | 5.1899 | [18 empty] | 0 | 12.1959 |  |  | -2.514 | 0 | [6 empty] | 0 | 0
1044 | 412.9712 | 15.1041 |  |  |  |  | 0 |  |  | 3186.5394 | [9 empty] | 113.3606 |  | 2384.4769 |  |  |  | 215.8797 | -6.3705 | 14.2358 | 0 | 0 | [8 empty] | 0 | 0 |  |  |  |  | 0 | 0.95181 | [18 empty] | 0 | 14.5023 |  |  | -2.2673 | 0 | [6 empty] | 0 | 0
1045 | 404.565 | 15.1041 |  |  |  |  | 0 |  |  | 3188.6654 | [9 empty] | 101.8169 |  | 2386.9909 |  |  |  | 214.1009 | -5.8295 | 14.2358 | 0 | 0 | [8 empty] | 0 | 0 |  |  |  |  | -2.3191 | 0 | [18 empty] | 0 | 11.5437 |  |  | -2.514 | 0 | [6 empty] | 0 | 0
1046 | 395.1018 | 15.1041 |  |  |  |  | 0 |  |  | 3192.4213 | [9 empty] | 91.266 |  | 2389.4741 |  |  |  | 212.3367 | -4.7726 | 14.2358 | 0 | 0 | [8 empty] | 0 | 0 |  |  |  |  | -3.9492 | 0 | [18 empty] | 0 | 10.5508 |  |  | -2.4831 | 0 | [6 empty] | 0 | 0
1047 | 392.7855 | 15.1041 |  |  |  |  | 0 |  |  | 3194.8129 | [9 empty] | 73.132 |  | 2391.6488 |  |  |  | 210.587 | -3.991 | 6.3073 | 0 | 0 | [8 empty] | 0 | 0 |  |  |  |  | -2.585 | 0 | [18 empty] | 0 | 18.134 |  |  | -2.1747 | 0 | [6 empty] | 0 | 0
1048 | 383.1818 | 15.1041 |  |  |  |  | 0 |  |  | 3190.8282 | [9 empty] | 60.7337 |  | 2393.7002 |  |  |  | 208.8518 | -4.6321 | 14.2358 | 0 | 0 | [8 empty] | 0 | 0 |  |  |  |  | 0 | 3.7911 | [18 empty] | 0 | 12.3983 |  |  | -2.0514 | 0 | [6 empty] | 0 | 0
1049 | 376.4813 | 15.1041 |  |  |  |  | 0 |  |  | 3181.8392 | [9 empty] | 46.4178 |  | 2395.7515 |  |  |  | 207.1309 | -7.5353 | 14.2358 | 0 | 0 | [8 empty] | 0 | 0 |  |  |  |  | 0 | 8.7957 | [18 empty] | 0 | 14.3159 |  |  | -2.0514 | 0 | [6 empty] | 0 | 0
1050 | 376.4813 | 13.1712 |  |  |  |  | 0 |  |  | 3171.6383 | [9 empty] | 40.4502 |  | 2398.5739 |  |  |  | 205.4241 | -8.9214 | 8.9214 | 0 | 1.9329 | [8 empty] | 0 | 0 |  |  |  |  | 0 | 10.008 | [18 empty] | 0 | 5.9676 |  |  | -2.8224 | 0 | [6 empty] | 0 | 0
1051 | 378.3701 | 13.1712 |  |  |  |  | 0 |  |  | 3160.5608 | [9 empty] | 40.4502 |  | 2402.0131 |  |  |  | 203.7314 | -8.6692 | 6.7804 | 0 | 0 | [8 empty] | 0 | 0 |  |  |  |  | 0 | 10.8853 | [18 empty] | 0 | 0 |  |  | -3.4392 | 0 | [6 empty] | 0 | 0
1052 | 379.0289 | 13.1712 |  |  |  |  | 13.3117 |  |  | 3148.7517 | [9 empty] | 40.4502 |  | 2405.8377 |  |  |  | 202.0527 | -6.744 | 6.0852 | 0 | 0 | [8 empty] | -13.3117 | 0 |  |  |  |  | 0 | 11.6176 | [18 empty] | 0 | 0 |  |  | -3.8247 | 0 | [6 empty] | 0 | 0
1053 | 383.1161 | 13.1712 |  |  |  |  | 27.1462 |  |  | 3136.401 | [9 empty] | 41.0083 |  | 2410.0479 |  |  |  | 200.3878 | -4.0872 | 0 | 0 | 0 | [8 empty] | -13.9442 | 0 |  |  |  |  | 0 | 12.1598 | [18 empty] | -0.5581 | 0 |  |  | -4.2102 | 0 | [6 empty] | 0 | 0
1054 | 387.8309 | 13.1712 |  |  |  |  | 40.5431 |  |  | 3123.8611 | [9 empty] | 47.5914 |  | 2414.5356 |  |  |  | 198.7366 | -4.7148 | 0 | 0 | 0 | [8 empty] | -13.6206 | 0 |  |  |  |  | 0 | 12.3499 | [18 empty] | -6.583 | 0 |  |  | -4.4877 | 0 | [6 empty] | 0 | 0
1055 | 393.1869 | 13.1712 |  |  |  |  | 53.9944 |  |  | 3111.4186 | [9 empty] | 56.0178 |  | 2419.2083 |  |  |  | 197.099 | -5.3559 | 0 | 0 | 0 | [8 empty] | -13.7853 | 0 |  |  |  |  | 0 | 12.2532 | [18 empty] | -8.4265 | 0 |  |  | -4.6727 | 0 | [6 empty] | 0 | 0
1056 | 396.8024 | 13.1712 |  |  |  |  | 67.8759 |  |  | 3099.2947 | [9 empty] | 61.5309 |  | 2424.0661 |  |  |  | 238.4146 | -3.6155 | 0 | 0 | 0 | [8 empty] | -14.3264 | 0 |  |  |  |  | 0 | 11.9354 | [18 empty] | -5.513 | 0 |  |  | -4.8578 | 0 | [6 empty] | -42.9397 | 0
1057 | 398.0037 | 14.0065 |  |  |  |  | 68.5396 |  |  | 3087.952 | [9 empty] | 79.9479 |  | 2428.9702 |  |  |  | 236.4501 | -1.2013 | 0 | -0.83531 | 0 | [8 empty] | -1.223 | 0 |  |  |  |  | 0 | 11.1548 | [18 empty] | -18.4171 | 0 |  |  | -4.904 | 0 | [6 empty] | 0 | 0
1058 | 399.515 | 14.0065 |  |  |  |  | 81.1884 |  |  | 3076.0126 | [9 empty] | 98.7736 |  | 2433.9205 |  |  |  | 234.5017 | -1.5113 | 0 | 0 | 0 | [8 empty] | -13.2136 | 0 |  |  |  |  | 0 | 11.7524 | [18 empty] | -18.8257 | 0 |  |  | -4.9503 | 0 | [6 empty] | 0 | 0
1059 | 401.1784 | 14.0065 |  |  |  |  | 88.3165 |  |  | 3063.6975 | [9 empty] | 117.7354 |  | 2438.8862 |  |  |  | 232.5694 | -1.6634 | 0 | 0 | 0 | [8 empty] | -7.7971 | 0 |  |  |  |  | 0 | 12.1287 | [18 empty] | -18.9619 | 0 |  |  | -4.9657 | 0 | [6 empty] | 0 | 0
1060 | 403.1671 | 14.0065 |  |  |  |  | 94.8833 |  |  | 3050.6681 | [9 empty] | 135.1991 |  | 2443.6823 |  |  |  | 230.653 | -1.9887 | 0 | 0 | 0 | [8 empty] | -7.2945 | 0 |  |  |  |  | 0 | 12.8437 | [18 empty] | -17.4637 | 0 |  |  | -4.7961 | 0 | [6 empty] | 0 | 0
1061 | 405.2695 | 14.0065 |  |  |  |  | 97.1112 |  |  | 3036.7036 | [9 empty] | 149.9389 |  | 2448.17 |  |  |  | 228.7525 | -2.1023 | 0 | 0 | 0 | [8 empty] | -3.0098 | 0 |  |  |  |  | 0 | 13.7797 | [18 empty] | -14.7397 | 0 |  |  | -4.4877 | 0 | [6 empty] | 0 | 0
1062 | 409.0891 | 14.0065 |  |  |  |  | 97.1112 |  |  | 3021.8591 | [9 empty] | 154.4853 |  | 2451.9176 |  |  |  | 226.8675 | -3.8196 | 0 | 0 | 0 | [8 empty] | -0.8002 | 0 |  |  |  |  | 0 | 14.6604 | [18 empty] | -4.5464 | 0 |  |  | -3.7476 | 0 | [6 empty] | 0 | 0
1063 | 416.041 | 14.0065 |  |  |  |  | 72.0332 |  |  | 3006.1141 | [9 empty] | 145.5568 |  | 2454.5087 |  |  |  | 224.9982 | -6.9519 | 0 | 0 | 0 | [8 empty] | 0 | 24.2778 |  |  |  |  | 0 | 15.5619 | [18 empty] | 0 | 8.9285 |  |  | -2.5911 | 0 | [6 empty] | 0 | 0
1064 | 411.4808 | 14.0065 |  |  |  |  | 47.1618 |  |  | 2989.7759 | [9 empty] | 145.5568 |  | 2457.4082 |  |  |  | 223.1442 | -8.1148 | 12.675 | 0 | 0 | [8 empty] | 0 | 24.2778 |  |  |  |  | 0 | 16.156 | [18 empty] | 0 | 0 |  |  | -2.8995 | 0 | [6 empty] | 0 | 0
1065 | 405.4021 | 14.0065 |  |  |  |  | 22.4954 |  |  | 2975.7805 | [9 empty] | 143.9042 |  | 2460.4618 |  |  |  | 221.3055 | -8.1571 | 14.2358 | 0 | 0 | [8 empty] | 0 | 24.2778 |  |  |  |  | 0 | 13.8143 | [18 empty] | 0 | 1.6526 |  |  | -3.0537 | 0 | [6 empty] | 0 | 0
1066 | 398.667 | 14.0065 |  |  |  |  | 0 |  |  | 2965.9721 | [9 empty] | 138.8401 |  | 2463.2842 |  |  |  | 219.4819 | -7.5006 | 14.2358 | 0 | 0 | [8 empty] | 0 | 22.3101 |  |  |  |  | 0 | 9.6281 | [18 empty] | 0 | 5.0641 |  |  | -2.8224 | 0 | [6 empty] | 0 | 0
1067 | 391.1752 | 14.0065 |  |  |  |  | 0 |  |  | 2960.6024 | [9 empty] | 126.6442 |  | 2465.7982 |  |  |  | 217.6734 | -6.744 | 14.2358 | 0 | 0 | [8 empty] | 0 | 0 |  |  |  |  | 0 | 5.1899 | [18 empty] | 0 | 12.1959 |  |  | -2.514 | 0 | [6 empty] | 0 | 0
1068 | 383.31 | 14.0065 |  |  |  |  | 0 |  |  | 2959.4712 | [9 empty] | 112.142 |  | 2468.0654 |  |  |  | 215.8797 | -6.3705 | 14.2358 | 0 | 0 | [8 empty] | 0 | 0 |  |  |  |  | 0 | 0.95181 | [18 empty] | 0 | 14.5023 |  |  | -2.2673 | 0 | [6 empty] | 0 | 0
1069 | 374.9038 | 14.0065 |  |  |  |  | 0 |  |  | 2961.611 | [9 empty] | 100.5982 |  | 2470.5794 |  |  |  | 214.1009 | -5.8295 | 14.2358 | 0 | 0 | [8 empty] | 0 | 0 |  |  |  |  | -2.3191 | 0 | [18 empty] | 0 | 11.5437 |  |  | -2.514 | 0 | [6 empty] | 0 | 0
1070 | 365.4406 | 14.0065 |  |  |  |  | 0 |  |  | 2965.3807 | [9 empty] | 90.0474 |  | 2473.0625 |  |  |  | 212.3367 | -4.7726 | 14.2358 | 0 | 0 | [8 empty] | 0 | 0 |  |  |  |  | -3.9492 | 0 | [18 empty] | 0 | 10.5508 |  |  | -2.4831 | 0 | [6 empty] | 0 | 0
1071 | 363.1243 | 14.0065 |  |  |  |  | 0 |  |  | 2967.786 | [9 empty] | 71.9134 |  | 2475.2373 |  |  |  | 210.587 | -3.991 | 6.3073 | 0 | 0 | [8 empty] | 0 | 0 |  |  |  |  | -2.585 | 0 | [18 empty] | 0 | 18.134 |  |  | -2.1747 | 0 | [6 empty] | 0 | 0
1072 | 353.5206 | 14.0065 |  |  |  |  | 0 |  |  | 2963.8151 | [9 empty] | 59.5151 |  | 2477.2887 |  |  |  | 208.8518 | -4.6321 | 14.2358 | 0 | 0 | [8 empty] | 0 | 0 |  |  |  |  | 0 | 3.7911 | [18 empty] | 0 | 12.3983 |  |  | -2.0514 | 0 | [6 empty] | 0 | 0
1073 | 346.8201 | 14.0065 |  |  |  |  | 0 |  |  | 2954.8398 | [9 empty] | 45.1992 |  | 2479.34 |  |  |  | 207.1309 | -7.5353 | 14.2358 | 0 | 0 | [8 empty] | 0 | 0 |  |  |  |  | 0 | 8.7957 | [18 empty] | 0 | 14.3159 |  |  | -2.0514 | 0 | [6 empty] | 0 | 0
1074 | 346.8201 | 12.0736 |  |  |  |  | 0 |  |  | 2944.6527 | [9 empty] | 39.2316 |  | 2482.1624 |  |  |  | 205.4241 | -8.9214 | 8.9214 | 0 | 1.9329 | [8 empty] | 0 | 0 |  |  |  |  | 0 | 10.008 | [18 empty] | 0 | 5.9676 |  |  | -2.8224 | 0 | [6 empty] | 0 | 0
1075 | 348.7089 | 12.0736 |  |  |  |  | 0 |  |  | 2933.5889 | [9 empty] | 39.2316 |  | 2485.6016 |  |  |  | 203.7314 | -8.6692 | 6.7804 | 0 | 0 | [8 empty] | 0 | 0 |  |  |  |  | 0 | 10.8853 | [18 empty] | 0 | 0 |  |  | -3.4392 | 0 | [6 empty] | 0 | 0
1076 | 349.3677 | 12.0736 |  |  |  |  | 13.3117 |  |  | 2921.7936 | [9 empty] | 39.2316 |  | 2489.4262 |  |  |  | 202.0527 | -6.744 | 6.0852 | 0 | 0 | [8 empty] | -13.3117 | 0 |  |  |  |  | 0 | 11.6176 | [18 empty] | 0 | 0 |  |  | -3.8247 | 0 | [6 empty] | 0 | 0
1077 | 353.4549 | 12.0736 |  |  |  |  | 27.1462 |  |  | 2909.4567 | [9 empty] | 39.7897 |  | 2493.6364 |  |  |  | 200.3878 | -4.0872 | 0 | 0 | 0 | [8 empty] | -13.9442 | 0 |  |  |  |  | 0 | 12.1598 | [18 empty] | -0.5581 | 0 |  |  | -4.2102 | 0 | [6 empty] | 0 | 0
1078 | 358.1697 | 12.0736 |  |  |  |  | 40.5431 |  |  | 2896.9304 | [9 empty] | 46.3727 |  | 2498.1241 |  |  |  | 198.7366 | -4.7148 | 0 | 0 | 0 | [8 empty] | -13.6206 | 0 |  |  |  |  | 0 | 12.3499 | [18 empty] | -6.583 | 0 |  |  | -4.4877 | 0 | [6 empty] | 0 | 0
1079 | 363.5257 | 12.0736 |  |  |  |  | 53.9944 |  |  | 2884.5017 | [9 empty] | 54.7992 |  | 2502.7968 |  |  |  | 197.099 | -5.3559 | 0 | 0 | 0 | [8 empty] | -13.7853 | 0 |  |  |  |  | 0 | 12.2532 | [18 empty] | -8.4265 | 0 |  |  | -4.6727 | 0 | [6 empty] | 0 | 0
1080 | 367.1412 | 12.0736 |  |  |  |  | 67.8759 |  |  | 2872.3916 | [9 empty] | 60.3122 |  | 2507.6546 |  |  |  | 238.4146 | -3.6155 | 0 | 0 | 0 | [8 empty] | -14.3264 | 0 |  |  |  |  | 0 | 11.9354 | [18 empty] | -5.513 | 0 |  |  | -4.8578 | 0 | [6 empty] | -42.9397 | 0
1081 | 368.3425 | 12.9089 |  |  |  |  | 68.5396 |  |  | 2861.0627 | [9 empty] | 78.7293 |  | 2512.5587 |  |  |  | 236.4501 | -1.2013 | 0 | -0.83531 | 0 | [8 empty] | -1.223 | 0 |  |  |  |  | 0 | 11.1548 | [18 empty] | -18.4171 | 0 |  |  | -4.904 | 0 | [6 empty] | 0 | 0
1082 | 369.8538 | 12.9089 |  |  |  |  | 81.1884 |  |  | 2849.1369 | [9 empty] | 97.555 |  | 2517.509 |  |  |  | 234.5017 | -1.5113 | 0 | 0 | 0 | [8 empty] | -13.2136 | 0 |  |  |  |  | 0 | 11.7524 | [18 empty] | -18.8257 | 0 |  |  | -4.9503 | 0 | [6 empty] | 0 | 0
1083 | 371.5172 | 12.9089 |  |  |  |  | 88.3165 |  |  | 2836.8356 | [9 empty] | 116.5168 |  | 2522.4747 |  |  |  | 232.5694 | -1.6634 | 0 | 0 | 0 | [8 empty] | -7.7971 | 0 |  |  |  |  | 0 | 12.1287 | [18 empty] | -18.9619 | 0 |  |  | -4.9657 | 0 | [6 empty] | 0 | 0
1084 | 373.5059 | 12.9089 |  |  |  |  | 94.8833 |  |  | 2823.82 | [9 empty] | 133.9805 |  | 2527.2708 |  |  |  | 230.653 | -1.9887 | 0 | 0 | 0 | [8 empty] | -7.2945 | 0 |  |  |  |  | 0 | 12.8437 | [18 empty] | -17.4637 | 0 |  |  | -4.7961 | 0 | [6 empty] | 0 | 0
1085 | 375.6083 | 12.9089 |  |  |  |  | 97.1112 |  |  | 2809.8692 | [9 empty] | 148.7202 |  | 2531.7585 |  |  |  | 228.7525 | -2.1023 | 0 | 0 | 0 | [8 empty] | -3.0098 | 0 |  |  |  |  | 0 | 13.7797 | [18 empty] | -14.7397 | 0 |  |  | -4.4877 | 0 | [6 empty] | 0 | 0
1086 | 379.4279 | 12.9089 |  |  |  |  | 97.1112 |  |  | 2795.0385 | [9 empty] | 153.2667 |  | 2535.5061 |  |  |  | 226.8675 | -3.8196 | 0 | 0 | 0 | [8 empty] | -0.8002 | 0 |  |  |  |  | 0 | 14.6604 | [18 empty] | -4.5464 | 0 |  |  | -3.7476 | 0 | [6 empty] | 0 | 0
1087 | 386.3798 | 12.9089 |  |  |  |  | 72.0332 |  |  | 2779.3072 | [9 empty] | 144.3382 |  | 2538.0972 |  |  |  | 224.9982 | -6.9519 | 0 | 0 | 0 | [8 empty] | 0 | 24.2778 |  |  |  |  | 0 | 15.5619 | [18 empty] | 0 | 8.9285 |  |  | -2.5911 | 0 | [6 empty] | 0 | 0
1088 | 381.8196 | 12.9089 |  |  |  |  | 47.1618 |  |  | 2762.9828 | [9 empty] | 144.3382 |  | 2540.9966 |  |  |  | 223.1442 | -8.1148 | 12.675 | 0 | 0 | [8 empty] | 0 | 24.2778 |  |  |  |  | 0 | 16.156 | [18 empty] | 0 | 0 |  |  | -2.8995 | 0 | [6 empty] | 0 | 0
1089 | 375.7409 | 12.9089 |  |  |  |  | 22.4954 |  |  | 2749.0011 | [9 empty] | 142.6856 |  | 2544.0503 |  |  |  | 221.3055 | -8.1571 | 14.2358 | 0 | 0 | [8 empty] | 0 | 24.2778 |  |  |  |  | 0 | 13.8143 | [18 empty] | 0 | 1.6526 |  |  | -3.0537 | 0 | [6 empty] | 0 | 0
1090 | 369.0058 | 12.9089 |  |  |  |  | 0 |  |  | 2739.2064 | [9 empty] | 137.6215 |  | 2546.8727 |  |  |  | 219.4819 | -7.5006 | 14.2358 | 0 | 0 | [8 empty] | 0 | 22.3101 |  |  |  |  | 0 | 9.6281 | [18 empty] | 0 | 5.0641 |  |  | -2.8224 | 0 | [6 empty] | 0 | 0
1091 | 361.514 | 12.9089 |  |  |  |  | 0 |  |  | 2733.8505 | [9 empty] | 125.4256 |  | 2549.3867 |  |  |  | 217.6734 | -6.744 | 14.2358 | 0 | 0 | [8 empty] | 0 | 0 |  |  |  |  | 0 | 5.1899 | [18 empty] | 0 | 12.1959 |  |  | -2.514 | 0 | [6 empty] | 0 | 0
1092 | 353.6488 | 12.9089 |  |  |  |  | 0 |  |  | 2732.7331 | [9 empty] | 110.9233 |  | 2551.6539 |  |  |  | 215.8797 | -6.3705 | 14.2358 | 0 | 0 | [8 empty] | 0 | 0 |  |  |  |  | 0 | 0.95181 | [18 empty] | 0 | 14.5023 |  |  | -2.2673 | 0 | [6 empty] | 0 | 0
1093 | 345.2426 | 12.9089 |  |  |  |  | 0 |  |  | 2734.8865 | [9 empty] | 99.3796 |  | 2554.1679 |  |  |  | 214.1009 | -5.8295 | 14.2358 | 0 | 0 | [8 empty] | 0 | 0 |  |  |  |  | -2.3191 | 0 | [18 empty] | 0 | 11.5437 |  |  | -2.514 | 0 | [6 empty] | 0 | 0
1094 | 335.7794 | 12.9089 |  |  |  |  | 0 |  |  | 2738.67 | [9 empty] | 88.8288 |  | 2556.651 |  |  |  | 212.3367 | -4.7726 | 14.2358 | 0 | 0 | [8 empty] | 0 | 0 |  |  |  |  | -3.9492 | 0 | [18 empty] | 0 | 10.5508 |  |  | -2.4831 | 0 | [6 empty] | 0 | 0
1095 | 333.463 | 12.9089 |  |  |  |  | 0 |  |  | 2741.089 | [9 empty] | 70.6948 |  | 2558.8258 |  |  |  | 210.587 | -3.991 | 6.3073 | 0 | 0 | [8 empty] | 0 | 0 |  |  |  |  | -2.585 | 0 | [18 empty] | 0 | 18.134 |  |  | -2.1747 | 0 | [6 empty] | 0 | 0
1096 | 323.8593 | 12.9089 |  |  |  |  | 0 |  |  | 2737.1318 | [9 empty] | 58.2965 |  | 2560.8771 |  |  |  | 208.8518 | -4.6321 | 14.2358 | 0 | 0 | [8 empty] | 0 | 0 |  |  |  |  | 0 | 3.7911 | [18 empty] | 0 | 12.3983 |  |  | -2.0514 | 0 | [6 empty] | 0 | 0
1097 | 317.1589 | 12.9089 |  |  |  |  | 0 |  |  | 2728.1703 | [9 empty] | 43.9806 |  | 2562.9285 |  |  |  | 207.1309 | -7.5353 | 14.2358 | 0 | 0 | [8 empty] | 0 | 0 |  |  |  |  | 0 | 8.7957 | [18 empty] | 0 | 14.3159 |  |  | -2.0514 | 0 | [6 empty] | 0 | 0
1098 | 317.1589 | 10.976 |  |  |  |  | 0 |  |  | 2717.997 | [9 empty] | 38.013 |  | 2565.7509 |  |  |  | 205.4241 | -8.9214 | 8.9214 | 0 | 1.9329 | [8 empty] | 0 | 0 |  |  |  |  | 0 | 10.008 | [18 empty] | 0 | 5.9676 |  |  | -2.8224 | 0 | [6 empty] | 0 | 0
1099 | 319.0477 | 10.976 |  |  |  |  | 0 |  |  | 2706.9469 | [9 empty] | 38.013 |  | 2569.19 |  |  |  | 203.7314 | -8.6692 | 6.7804 | 0 | 0 | [8 empty] | 0 | 0 |  |  |  |  | 0 | 10.8853 | [18 empty] | 0 | 0 |  |  | -3.4392 | 0 | [6 empty] | 0 | 0
1100 | 319.7065 | 10.976 |  |  |  |  | 13.3117 |  |  | 2695.1653 | [9 empty] | 38.013 |  | 2573.0147 |  |  |  | 202.0527 | -6.744 | 6.0852 | 0 | 0 | [8 empty] | -13.3117 | 0 |  |  |  |  | 0 | 11.6176 | [18 empty] | 0 | 0 |  |  | -3.8247 | 0 | [6 empty] | 0 | 0
1101 | 323.7937 | 10.976 |  |  |  |  | 27.1462 |  |  | 2682.8421 | [9 empty] | 38.5711 |  | 2577.2249 |  |  |  | 200.3878 | -4.0872 | 0 | 0 | 0 | [8 empty] | -13.9442 | 0 |  |  |  |  | 0 | 12.1598 | [18 empty] | -0.5581 | 0 |  |  | -4.2102 | 0 | [6 empty] | 0 | 0
1102 | 328.5085 | 10.976 |  |  |  |  | 40.5431 |  |  | 2670.3297 | [9 empty] | 45.1541 |  | 2581.7126 |  |  |  | 198.7366 | -4.7148 | 0 | 0 | 0 | [8 empty] | -13.6206 | 0 |  |  |  |  | 0 | 12.3499 | [18 empty] | -6.583 | 0 |  |  | -4.4877 | 0 | [6 empty] | 0 | 0
1103 | 333.8644 | 10.976 |  |  |  |  | 53.9944 |  |  | 2657.9147 | [9 empty] | 53.5806 |  | 2586.3853 |  |  |  | 197.099 | -5.3559 | 0 | 0 | 0 | [8 empty] | -13.7853 | 0 |  |  |  |  | 0 | 12.2532 | [18 empty] | -8.4265 | 0 |  |  | -4.6727 | 0 | [6 empty] | 0 | 0
1104 | 337.48 | 10.976 |  |  |  |  | 67.8759 |  |  | 2645.8182 | [9 empty] | 59.0936 |  | 2591.2431 |  |  |  | 238.4146 | -3.6155 | 0 | 0 | 0 | [8 empty] | -14.3264 | 0 |  |  |  |  | 0 | 11.9354 | [18 empty] | -5.513 | 0 |  |  | -4.8578 | 0 | [6 empty] | -42.9397 | 0
1105 | 338.6813 | 11.8113 |  |  |  |  | 68.5396 |  |  | 2634.5031 | [9 empty] | 77.5107 |  | 2596.1472 |  |  |  | 236.4501 | -1.2013 | 0 | -0.83531 | 0 | [8 empty] | -1.223 | 0 |  |  |  |  | 0 | 11.1548 | [18 empty] | -18.4171 | 0 |  |  | -4.904 | 0 | [6 empty] | 0 | 0
1106 | 340.1926 | 11.8113 |  |  |  |  | 81.1884 |  |  | 2622.5911 | [9 empty] | 96.3363 |  | 2601.0975 |  |  |  | 234.5017 | -1.5113 | 0 | 0 | 0 | [8 empty] | -13.2136 | 0 |  |  |  |  | 0 | 11.7524 | [18 empty] | -18.8257 | 0 |  |  | -4.9503 | 0 | [6 empty] | 0 | 0
1107 | 341.856 | 11.8113 |  |  |  |  | 88.3165 |  |  | 2610.3035 | [9 empty] | 115.2982 |  | 2606.0632 |  |  |  | 232.5694 | -1.6634 | 0 | 0 | 0 | [8 empty] | -7.7971 | 0 |  |  |  |  | 0 | 12.1287 | [18 empty] | -18.9619 | 0 |  |  | -4.9657 | 0 | [6 empty] | 0 | 0
1108 | 343.8447 | 11.8113 |  |  |  |  | 94.8833 |  |  | 2597.3016 | [9 empty] | 132.7619 |  | 2610.8593 |  |  |  | 230.653 | -1.9887 | 0 | 0 | 0 | [8 empty] | -7.2945 | 0 |  |  |  |  | 0 | 12.8437 | [18 empty] | -17.4637 | 0 |  |  | -4.7961 | 0 | [6 empty] | 0 | 0
1109 | 345.9471 | 11.8113 |  |  |  |  | 97.1112 |  |  | 2583.3645 | [9 empty] | 147.5016 |  | 2615.347 |  |  |  | 228.7525 | -2.1023 | 0 | 0 | 0 | [8 empty] | -3.0098 | 0 |  |  |  |  | 0 | 13.7797 | [18 empty] | -14.7397 | 0 |  |  | -4.4877 | 0 | [6 empty] | 0 | 0
1110 | 349.7667 | 11.8113 |  |  |  |  | 97.1112 |  |  | 2568.5475 | [9 empty] | 152.0481 |  | 2619.0946 |  |  |  | 226.8675 | -3.8196 | 0 | 0 | 0 | [8 empty] | -0.8002 | 0 |  |  |  |  | 0 | 14.6604 | [18 empty] | -4.5464 | 0 |  |  | -3.7476 | 0 | [6 empty] | 0 | 0
1111 | 356.7186 | 11.8113 |  |  |  |  | 72.0332 |  |  | 2552.83 | [9 empty] | 143.1196 |  | 2621.6856 |  |  |  | 224.9982 | -6.9519 | 0 | 0 | 0 | [8 empty] | 0 | 24.2778 |  |  |  |  | 0 | 15.5619 | [18 empty] | 0 | 8.9285 |  |  | -2.5911 | 0 | [6 empty] | 0 | 0
1112 | 352.1584 | 11.8113 |  |  |  |  | 47.1618 |  |  | 2536.5193 | [9 empty] | 143.1196 |  | 2624.5851 |  |  |  | 223.1442 | -8.1148 | 12.675 | 0 | 0 | [8 empty] | 0 | 24.2778 |  |  |  |  | 0 | 16.156 | [18 empty] | 0 | 0 |  |  | -2.8995 | 0 | [6 empty] | 0 | 0
1113 | 346.0797 | 11.8113 |  |  |  |  | 22.4954 |  |  | 2522.5513 | [9 empty] | 141.467 |  | 2627.6388 |  |  |  | 221.3055 | -8.1571 | 14.2358 | 0 | 0 | [8 empty] | 0 | 24.2778 |  |  |  |  | 0 | 13.8143 | [18 empty] | 0 | 1.6526 |  |  | -3.0537 | 0 | [6 empty] | 0 | 0
1114 | 339.3446 | 11.8113 |  |  |  |  | 0 |  |  | 2512.7703 | [9 empty] | 136.4029 |  | 2630.4612 |  |  |  | 219.4819 | -7.5006 | 14.2358 | 0 | 0 | [8 empty] | 0 | 22.3101 |  |  |  |  | 0 | 9.6281 | [18 empty] | 0 | 5.0641 |  |  | -2.8224 | 0 | [6 empty] | 0 | 0
1115 | 331.8528 | 11.8113 |  |  |  |  | 0 |  |  | 2507.4282 | [9 empty] | 124.207 |  | 2632.9751 |  |  |  | 217.6734 | -6.744 | 14.2358 | 0 | 0 | [8 empty] | 0 | 0 |  |  |  |  | 0 | 5.1899 | [18 empty] | 0 | 12.1959 |  |  | -2.514 | 0 | [6 empty] | 0 | 0
1116 | 323.9876 | 11.8113 |  |  |  |  | 0 |  |  | 2506.3244 | [9 empty] | 109.7047 |  | 2635.2424 |  |  |  | 215.8797 | -6.3705 | 14.2358 | 0 | 0 | [8 empty] | 0 | 0 |  |  |  |  | 0 | 0.95181 | [18 empty] | 0 | 14.5023 |  |  | -2.2673 | 0 | [6 empty] | 0 | 0
1117 | 315.5814 | 11.8113 |  |  |  |  | 0 |  |  | 2508.4916 | [9 empty] | 98.161 |  | 2637.7564 |  |  |  | 214.1009 | -5.8295 | 14.2358 | 0 | 0 | [8 empty] | 0 | 0 |  |  |  |  | -2.3191 | 0 | [18 empty] | 0 | 11.5437 |  |  | -2.514 | 0 | [6 empty] | 0 | 0
1118 | 306.1182 | 11.8113 |  |  |  |  | 0 |  |  | 2512.2888 | [9 empty] | 87.6102 |  | 2640.2395 |  |  |  | 212.3367 | -4.7726 | 14.2358 | 0 | 0 | [8 empty] | 0 | 0 |  |  |  |  | -3.9492 | 0 | [18 empty] | 0 | 10.5508 |  |  | -2.4831 | 0 | [6 empty] | 0 | 0
1119 | 303.8018 | 11.8113 |  |  |  |  | 0 |  |  | 2514.7216 | [9 empty] | 69.4762 |  | 2642.4143 |  |  |  | 210.587 | -3.991 | 6.3073 | 0 | 0 | [8 empty] | 0 | 0 |  |  |  |  | -2.585 | 0 | [18 empty] | 0 | 18.134 |  |  | -2.1747 | 0 | [6 empty] | 0 | 0
1120 | 294.1981 | 11.8113 |  |  |  |  | 0 |  |  | 2510.7781 | [9 empty] | 57.0779 |  | 2644.4656 |  |  |  | 208.8518 | -4.6321 | 14.2358 | 0 | 0 | [8 empty] | 0 | 0 |  |  |  |  | 0 | 3.7911 | [18 empty] | 0 | 12.3983 |  |  | -2.0514 | 0 | [6 empty] | 0 | 0
1121 | 287.4976 | 11.8113 |  |  |  |  | 0 |  |  | 2501.8303 | [9 empty] | 42.762 |  | 2646.517 |  |  |  | 207.1309 | -7.5353 | 14.2358 | 0 | 0 | [8 empty] | 0 | 0 |  |  |  |  | 0 | 8.7957 | [18 empty] | 0 | 14.3159 |  |  | -2.0514 | 0 | [6 empty] | 0 | 0
1122 | 287.4976 | 9.8784 |  |  |  |  | 0 |  |  | 2491.6707 | [9 empty] | 36.7944 |  | 2649.3394 |  |  |  | 205.4241 | -8.9214 | 8.9214 | 0 | 1.9329 | [8 empty] | 0 | 0 |  |  |  |  | 0 | 10.008 | [18 empty] | 0 | 5.9676 |  |  | -2.8224 | 0 | [6 empty] | 0 | 0
1123 | 289.3865 | 9.8784 |  |  |  |  | 0 |  |  | 2480.6344 | [9 empty] | 36.7944 |  | 2652.7785 |  |  |  | 203.7314 | -8.6692 | 6.7804 | 0 | 0 | [8 empty] | 0 | 0 |  |  |  |  | 0 | 10.8853 | [18 empty] | 0 | 0 |  |  | -3.4392 | 0 | [6 empty] | 0 | 0
1124 | 290.0453 | 9.8784 |  |  |  |  | 13.3117 |  |  | 2468.8664 | [9 empty] | 36.7944 |  | 2656.6032 |  |  |  | 202.0527 | -6.744 | 6.0852 | 0 | 0 | [8 empty] | -13.3117 | 0 |  |  |  |  | 0 | 11.6176 | [18 empty] | 0 | 0 |  |  | -3.8247 | 0 | [6 empty] | 0 | 0
1125 | 294.1325 | 9.8784 |  |  |  |  | 27.1462 |  |  | 2456.557 | [9 empty] | 37.3525 |  | 2660.8133 |  |  |  | 200.3878 | -4.0872 | 0 | 0 | 0 | [8 empty] | -13.9442 | 0 |  |  |  |  | 0 | 12.1598 | [18 empty] | -0.5581 | 0 |  |  | -4.2102 | 0 | [6 empty] | 0 | 0
1126 | 298.8473 | 9.8784 |  |  |  |  | 40.5431 |  |  | 2444.0582 | [9 empty] | 43.9355 |  | 2665.3011 |  |  |  | 198.7366 | -4.7148 | 0 | 0 | 0 | [8 empty] | -13.6206 | 0 |  |  |  |  | 0 | 12.3499 | [18 empty] | -6.583 | 0 |  |  | -4.4877 | 0 | [6 empty] | 0 | 0
1127 | 304.2032 | 9.8784 |  |  |  |  | 53.9944 |  |  | 2431.6569 | [9 empty] | 52.362 |  | 2669.9738 |  |  |  | 197.099 | -5.3559 | 0 | 0 | 0 | [8 empty] | -13.7853 | 0 |  |  |  |  | 0 | 12.2532 | [18 empty] | -8.4265 | 0 |  |  | -4.6727 | 0 | [6 empty] | 0 | 0
1128 | 307.8188 | 9.8784 |  |  |  |  | 67.8759 |  |  | 2419.5742 | [9 empty] | 57.875 |  | 2674.8316 |  |  |  | 238.4146 | -3.6155 | 0 | 0 | 0 | [8 empty] | -14.3264 | 0 |  |  |  |  | 0 | 11.9354 | [18 empty] | -5.513 | 0 |  |  | -4.8578 | 0 | [6 empty] | -42.9397 | 0
1129 | 309.0201 | 10.7137 |  |  |  |  | 68.5396 |  |  | 2408.2728 | [9 empty] | 76.2921 |  | 2679.7356 |  |  |  | 236.4501 | -1.2013 | 0 | -0.83531 | 0 | [8 empty] | -1.223 | 0 |  |  |  |  | 0 | 11.1548 | [18 empty] | -18.4171 | 0 |  |  | -4.904 | 0 | [6 empty] | 0 | 0
1130 | 310.5314 | 10.7137 |  |  |  |  | 81.1884 |  |  | 2396.3745 | [9 empty] | 95.1177 |  | 2684.686 |  |  |  | 234.5017 | -1.5113 | 0 | 0 | 0 | [8 empty] | -13.2136 | 0 |  |  |  |  | 0 | 11.7524 | [18 empty] | -18.8257 | 0 |  |  | -4.9503 | 0 | [6 empty] | 0 | 0
1131 | 312.1948 | 10.7137 |  |  |  |  | 88.3165 |  |  | 2384.1006 | [9 empty] | 114.0796 |  | 2689.6517 |  |  |  | 232.5694 | -1.6634 | 0 | 0 | 0 | [8 empty] | -7.7971 | 0 |  |  |  |  | 0 | 12.1287 | [18 empty] | -18.9619 | 0 |  |  | -4.9657 | 0 | [6 empty] | 0 | 0
1132 | 314.1835 | 10.7137 |  |  |  |  | 94.8833 |  |  | 2371.1124 | [9 empty] | 131.5433 |  | 2694.4478 |  |  |  | 230.653 | -1.9887 | 0 | 0 | 0 | [8 empty] | -7.2945 | 0 |  |  |  |  | 0 | 12.8437 | [18 empty] | -17.4637 | 0 |  |  | -4.7961 | 0 | [6 empty] | 0 | 0
1133 | 316.2859 | 10.7137 |  |  |  |  | 97.1112 |  |  | 2357.189 | [9 empty] | 146.283 |  | 2698.9355 |  |  |  | 228.7525 | -2.1023 | 0 | 0 | 0 | [8 empty] | -3.0098 | 0 |  |  |  |  | 0 | 13.7797 | [18 empty] | -14.7397 | 0 |  |  | -4.4877 | 0 | [6 empty] | 0 | 0
1134 | 320.1055 | 10.7137 |  |  |  |  | 97.1112 |  |  | 2342.3857 | [9 empty] | 150.8294 |  | 2702.6831 |  |  |  | 226.8675 | -3.8196 | 0 | 0 | 0 | [8 empty] | -0.8002 | 0 |  |  |  |  | 0 | 14.6604 | [18 empty] | -4.5464 | 0 |  |  | -3.7476 | 0 | [6 empty] | 0 | 0
1135 | 327.0574 | 10.7137 |  |  |  |  | 72.0332 |  |  | 2326.6819 | [9 empty] | 141.9009 |  | 2705.2741 |  |  |  | 224.9982 | -6.9519 | 0 | 0 | 0 | [8 empty] | 0 | 24.2778 |  |  |  |  | 0 | 15.5619 | [18 empty] | 0 | 8.9285 |  |  | -2.5911 | 0 | [6 empty] | 0 | 0
1136 | 322.4972 | 10.7137 |  |  |  |  | 47.1618 |  |  | 2310.3849 | [9 empty] | 141.9009 |  | 2708.1736 |  |  |  | 223.1442 | -8.1148 | 12.675 | 0 | 0 | [8 empty] | 0 | 24.2778 |  |  |  |  | 0 | 16.156 | [18 empty] | 0 | 0 |  |  | -2.8995 | 0 | [6 empty] | 0 | 0
1137 | 316.4185 | 10.7137 |  |  |  |  | 22.4954 |  |  | 2296.4306 | [9 empty] | 140.2484 |  | 2711.2273 |  |  |  | 221.3055 | -8.1571 | 14.2358 | 0 | 0 | [8 empty] | 0 | 24.2778 |  |  |  |  | 0 | 13.8143 | [18 empty] | 0 | 1.6526 |  |  | -3.0537 | 0 | [6 empty] | 0 | 0
1138 | 309.6834 | 10.7137 |  |  |  |  | 0 |  |  | 2286.6634 | [9 empty] | 135.1843 |  | 2714.0496 |  |  |  | 219.4819 | -7.5006 | 14.2358 | 0 | 0 | [8 empty] | 0 | 22.3101 |  |  |  |  | 0 | 9.6281 | [18 empty] | 0 | 5.0641 |  |  | -2.8224 | 0 | [6 empty] | 0 | 0
1139 | 302.1916 | 10.7137 |  |  |  |  | 0 |  |  | 2281.3349 | [9 empty] | 122.9884 |  | 2716.5636 |  |  |  | 217.6734 | -6.744 | 14.2358 | 0 | 0 | [8 empty] | 0 | 0 |  |  |  |  | 0 | 5.1899 | [18 empty] | 0 | 12.1959 |  |  | -2.514 | 0 | [6 empty] | 0 | 0
1140 | 294.3264 | 10.7137 |  |  |  |  | 0 |  |  | 2280.2449 | [9 empty] | 108.4861 |  | 2718.8309 |  |  |  | 215.8797 | -6.3705 | 14.2358 | 0 | 0 | [8 empty] | 0 | 0 |  |  |  |  | 0 | 0.95181 | [18 empty] | 0 | 14.5023 |  |  | -2.2673 | 0 | [6 empty] | 0 | 0
1141 | 285.9202 | 10.7137 |  |  |  |  | 0 |  |  | 2282.4258 | [9 empty] | 96.9424 |  | 2721.3449 |  |  |  | 214.1009 | -5.8295 | 14.2358 | 0 | 0 | [8 empty] | 0 | 0 |  |  |  |  | -2.3191 | 0 | [18 empty] | 0 | 11.5437 |  |  | -2.514 | 0 | [6 empty] | 0 | 0
1142 | 276.457 | 10.7137 |  |  |  |  | 0 |  |  | 2286.2367 | [9 empty] | 86.3916 |  | 2723.828 |  |  |  | 212.3367 | -4.7726 | 14.2358 | 0 | 0 | [8 empty] | 0 | 0 |  |  |  |  | -3.9492 | 0 | [18 empty] | 0 | 10.5508 |  |  | -2.4831 | 0 | [6 empty] | 0 | 0
1143 | 274.1406 | 10.7137 |  |  |  |  | 0 |  |  | 2288.6831 | [9 empty] | 68.2576 |  | 2726.0027 |  |  |  | 210.587 | -3.991 | 6.3073 | 0 | 0 | [8 empty] | 0 | 0 |  |  |  |  | -2.585 | 0 | [18 empty] | 0 | 18.134 |  |  | -2.1747 | 0 | [6 empty] | 0 | 0
1144 | 264.5369 | 10.7137 |  |  |  |  | 0 |  |  | 2284.7533 | [9 empty] | 55.8593 |  | 2728.0541 |  |  |  | 208.8518 | -4.6321 | 14.2358 | 0 | 0 | [8 empty] | 0 | 0 |  |  |  |  | 0 | 3.7911 | [18 empty] | 0 | 12.3983 |  |  | -2.0514 | 0 | [6 empty] | 0 | 0
1145 | 257.8364 | 10.7137 |  |  |  |  | 0 |  |  | 2275.8192 | [9 empty] | 41.5433 |  | 2730.1055 |  |  |  | 207.1309 | -7.5353 | 14.2358 | 0 | 0 | [8 empty] | 0 | 0 |  |  |  |  | 0 | 8.7957 | [18 empty] | 0 | 14.3159 |  |  | -2.0514 | 0 | [6 empty] | 0 | 0
1146 | 257.8364 | 8.7808 |  |  |  |  | 0 |  |  | 2265.6733 | [9 empty] | 35.5758 |  | 2732.9279 |  |  |  | 205.4241 | -8.9214 | 8.9214 | 0 | 1.9329 | [8 empty] | 0 | 0 |  |  |  |  | 0 | 10.008 | [18 empty] | 0 | 5.9676 |  |  | -2.8224 | 0 | [6 empty] | 0 | 0
1147 | 259.7253 | 8.7808 |  |  |  |  | 0 |  |  | 2254.6507 | [9 empty] | 35.5758 |  | 2736.367 |  |  |  | 203.7314 | -8.6692 | 6.7804 | 0 | 0 | [8 empty] | 0 | 0 |  |  |  |  | 0 | 10.8853 | [18 empty] | 0 | 0 |  |  | -3.4392 | 0 | [6 empty] | 0 | 0
1148 | 260.384 | 8.7808 |  |  |  |  | 13.3117 |  |  | 2242.8964 | [9 empty] | 35.5758 |  | 2740.1917 |  |  |  | 202.0527 | -6.744 | 6.0852 | 0 | 0 | [8 empty] | -13.3117 | 0 |  |  |  |  | 0 | 11.6176 | [18 empty] | 0 | 0 |  |  | -3.8247 | 0 | [6 empty] | 0 | 0
1149 | 264.4713 | 8.7808 |  |  |  |  | 27.1462 |  |  | 2230.6007 | [9 empty] | 36.1339 |  | 2744.4018 |  |  |  | 200.3878 | -4.0872 | 0 | 0 | 0 | [8 empty] | -13.9442 | 0 |  |  |  |  | 0 | 12.1598 | [18 empty] | -0.5581 | 0 |  |  | -4.2102 | 0 | [6 empty] | 0 | 0
1150 | 269.1861 | 8.7808 |  |  |  |  | 40.5431 |  |  | 2218.1156 | [9 empty] | 42.7169 |  | 2748.8895 |  |  |  | 198.7366 | -4.7148 | 0 | 0 | 0 | [8 empty] | -13.6206 | 0 |  |  |  |  | 0 | 12.3499 | [18 empty] | -6.583 | 0 |  |  | -4.4877 | 0 | [6 empty] | 0 | 0
1151 | 274.542 | 8.7808 |  |  |  |  | 53.9944 |  |  | 2205.728 | [9 empty] | 51.1434 |  | 2753.5623 |  |  |  | 197.099 | -5.3559 | 0 | 0 | 0 | [8 empty] | -13.7853 | 0 |  |  |  |  | 0 | 12.2532 | [18 empty] | -8.4265 | 0 |  |  | -4.6727 | 0 | [6 empty] | 0 | 0
1152 | 278.1576 | 8.7808 |  |  |  |  | 67.8759 |  |  | 2193.659 | [9 empty] | 56.6564 |  | 2758.4201 |  |  |  | 238.4146 | -3.6155 | 0 | 0 | 0 | [8 empty] | -14.3264 | 0 |  |  |  |  | 0 | 11.9354 | [18 empty] | -5.513 | 0 |  |  | -4.8578 | 0 | [6 empty] | -42.9397 | 0
1153 | 279.3589 | 9.6161 |  |  |  |  | 68.5396 |  |  | 2182.3712 | [9 empty] | 75.0735 |  | 2763.3241 |  |  |  | 236.4501 | -1.2013 | 0 | -0.83531 | 0 | [8 empty] | -1.223 | 0 |  |  |  |  | 0 | 11.1548 | [18 empty] | -18.4171 | 0 |  |  | -4.904 | 0 | [6 empty] | 0 | 0
1154 | 280.8702 | 9.6161 |  |  |  |  | 81.1884 |  |  | 2170.4866 | [9 empty] | 93.8991 |  | 2768.2744 |  |  |  | 234.5017 | -1.5113 | 0 | 0 | 0 | [8 empty] | -13.2136 | 0 |  |  |  |  | 0 | 11.7524 | [18 empty] | -18.8257 | 0 |  |  | -4.9503 | 0 | [6 empty] | 0 | 0
1155 | 282.5336 | 9.6161 |  |  |  |  | 88.3165 |  |  | 2158.2264 | [9 empty] | 112.861 |  | 2773.2402 |  |  |  | 232.5694 | -1.6634 | 0 | 0 | 0 | [8 empty] | -7.7971 | 0 |  |  |  |  | 0 | 12.1287 | [18 empty] | -18.9619 | 0 |  |  | -4.9657 | 0 | [6 empty] | 0 | 0
1156 | 284.5223 | 9.6161 |  |  |  |  | 94.8833 |  |  | 2145.252 | [9 empty] | 130.3247 |  | 2778.0363 |  |  |  | 230.653 | -1.9887 | 0 | 0 | 0 | [8 empty] | -7.2945 | 0 |  |  |  |  | 0 | 12.8437 | [18 empty] | -17.4637 | 0 |  |  | -4.7961 | 0 | [6 empty] | 0 | 0
1157 | 286.6246 | 9.6161 |  |  |  |  | 97.1112 |  |  | 2131.3423 | [9 empty] | 145.0644 |  | 2782.524 |  |  |  | 228.7525 | -2.1023 | 0 | 0 | 0 | [8 empty] | -3.0098 | 0 |  |  |  |  | 0 | 13.7797 | [18 empty] | -14.7397 | 0 |  |  | -4.4877 | 0 | [6 empty] | 0 | 0
1158 | 290.4443 | 9.6161 |  |  |  |  | 97.1112 |  |  | 2116.5527 | [9 empty] | 149.6108 |  | 2786.2715 |  |  |  | 226.8675 | -3.8196 | 0 | 0 | 0 | [8 empty] | -0.8002 | 0 |  |  |  |  | 0 | 14.6604 | [18 empty] | -4.5464 | 0 |  |  | -3.7476 | 0 | [6 empty] | 0 | 0
1159 | 297.3962 | 9.6161 |  |  |  |  | 72.0332 |  |  | 2100.8625 | [9 empty] | 140.6823 |  | 2788.8626 |  |  |  | 224.9982 | -6.9519 | 0 | 0 | 0 | [8 empty] | 0 | 24.2778 |  |  |  |  | 0 | 15.5619 | [18 empty] | 0 | 8.9285 |  |  | -2.5911 | 0 | [6 empty] | 0 | 0
1160 | 292.836 | 9.6161 |  |  |  |  | 47.1618 |  |  | 2084.5792 | [9 empty] | 140.6823 |  | 2791.7621 |  |  |  | 223.1442 | -8.1148 | 12.675 | 0 | 0 | [8 empty] | 0 | 24.2778 |  |  |  |  | 0 | 16.156 | [18 empty] | 0 | 0 |  |  | -2.8995 | 0 | [6 empty] | 0 | 0
1161 | 286.7573 | 9.6161 |  |  |  |  | 22.4954 |  |  | 2070.6386 | [9 empty] | 139.0298 |  | 2794.8158 |  |  |  | 221.3055 | -8.1571 | 14.2358 | 0 | 0 | [8 empty] | 0 | 24.2778 |  |  |  |  | 0 | 13.8143 | [18 empty] | 0 | 1.6526 |  |  | -3.0537 | 0 | [6 empty] | 0 | 0
1162 | 280.0222 | 9.6161 |  |  |  |  | 0 |  |  | 2060.885 | [9 empty] | 133.9657 |  | 2797.6381 |  |  |  | 219.4819 | -7.5006 | 14.2358 | 0 | 0 | [8 empty] | 0 | 22.3101 |  |  |  |  | 0 | 9.6281 | [18 empty] | 0 | 5.0641 |  |  | -2.8224 | 0 | [6 empty] | 0 | 0
1163 | 272.5304 | 9.6161 |  |  |  |  | 0 |  |  | 2055.5703 | [9 empty] | 121.7697 |  | 2800.1521 |  |  |  | 217.6734 | -6.744 | 14.2358 | 0 | 0 | [8 empty] | 0 | 0 |  |  |  |  | 0 | 5.1899 | [18 empty] | 0 | 12.1959 |  |  | -2.514 | 0 | [6 empty] | 0 | 0
1164 | 264.6652 | 9.6161 |  |  |  |  | 0 |  |  | 2054.4939 | [9 empty] | 107.2675 |  | 2802.4194 |  |  |  | 215.8797 | -6.3705 | 14.2358 | 0 | 0 | [8 empty] | 0 | 0 |  |  |  |  | 0 | 0.95181 | [18 empty] | 0 | 14.5023 |  |  | -2.2673 | 0 | [6 empty] | 0 | 0
1165 | 256.2589 | 9.6161 |  |  |  |  | 0 |  |  | 2056.6885 | [9 empty] | 95.7238 |  | 2804.9334 |  |  |  | 214.1009 | -5.8295 | 14.2358 | 0 | 0 | [8 empty] | 0 | 0 |  |  |  |  | -2.3191 | 0 | [18 empty] | 0 | 11.5437 |  |  | -2.514 | 0 | [6 empty] | 0 | 0
1166 | 246.7958 | 9.6161 |  |  |  |  | 0 |  |  | 2060.513 | [9 empty] | 85.173 |  | 2807.4165 |  |  |  | 212.3367 | -4.7726 | 14.2358 | 0 | 0 | [8 empty] | 0 | 0 |  |  |  |  | -3.9492 | 0 | [18 empty] | 0 | 10.5508 |  |  | -2.4831 | 0 | [6 empty] | 0 | 0
1167 | 244.4794 | 9.6161 |  |  |  |  | 0 |  |  | 2062.9731 | [9 empty] | 67.039 |  | 2809.5912 |  |  |  | 210.587 | -3.991 | 6.3073 | 0 | 0 | [8 empty] | 0 | 0 |  |  |  |  | -2.585 | 0 | [18 empty] | 0 | 18.134 |  |  | -2.1747 | 0 | [6 empty] | 0 | 0
1168 | 234.8757 | 9.6161 |  |  |  |  | 0 |  |  | 2059.0571 | [9 empty] | 54.6406 |  | 2811.6426 |  |  |  | 208.8518 | -4.6321 | 14.2358 | 0 | 0 | [8 empty] | 0 | 0 |  |  |  |  | 0 | 3.7911 | [18 empty] | 0 | 12.3983 |  |  | -2.0514 | 0 | [6 empty] | 0 | 0
1169 | 228.1752 | 9.6161 |  |  |  |  | 0 |  |  | 2050.1366 | [9 empty] | 40.3247 |  | 2813.694 |  |  |  | 207.1309 | -7.5353 | 14.2358 | 0 | 0 | [8 empty] | 0 | 0 |  |  |  |  | 0 | 8.7957 | [18 empty] | 0 | 14.3159 |  |  | -2.0514 | 0 | [6 empty] | 0 | 0
1170 | 228.1752 | 7.6832 |  |  |  |  | 0 |  |  | 2040.0044 | [9 empty] | 34.3571 |  | 2816.5163 |  |  |  | 205.4241 | -8.9214 | 8.9214 | 0 | 1.9329 | [8 empty] | 0 | 0 |  |  |  |  | 0 | 10.008 | [18 empty] | 0 | 5.9676 |  |  | -2.8224 | 0 | [6 empty] | 0 | 0
1171 | 230.064 | 7.6832 |  |  |  |  | 0 |  |  | 2028.9954 | [9 empty] | 34.3571 |  | 2819.9555 |  |  |  | 203.7314 | -8.6692 | 6.7804 | 0 | 0 | [8 empty] | 0 | 0 |  |  |  |  | 0 | 10.8853 | [18 empty] | 0 | 0 |  |  | -3.4392 | 0 | [6 empty] | 0 | 0
1172 | 230.7228 | 7.6832 |  |  |  |  | 13.3117 |  |  | 2017.2549 | [9 empty] | 34.3571 |  | 2823.7802 |  |  |  | 202.0527 | -6.744 | 6.0852 | 0 | 0 | [8 empty] | -13.3117 | 0 |  |  |  |  | 0 | 11.6176 | [18 empty] | 0 | 0 |  |  | -3.8247 | 0 | [6 empty] | 0 | 0
1173 | 234.8101 | 7.6832 |  |  |  |  | 27.1462 |  |  | 2004.9728 | [9 empty] | 34.9152 |  | 2827.9903 |  |  |  | 200.3878 | -4.0872 | 0 | 0 | 0 | [8 empty] | -13.9442 | 0 |  |  |  |  | 0 | 12.1598 | [18 empty] | -0.5581 | 0 |  |  | -4.2102 | 0 | [6 empty] | 0 | 0
1174 | 239.5249 | 7.6832 |  |  |  |  | 40.5431 |  |  | 1992.5014 | [9 empty] | 41.4983 |  | 2832.478 |  |  |  | 198.7366 | -4.7148 | 0 | 0 | 0 | [8 empty] | -13.6206 | 0 |  |  |  |  | 0 | 12.3499 | [18 empty] | -6.583 | 0 |  |  | -4.4877 | 0 | [6 empty] | 0 | 0
1175 | 244.8808 | 7.6832 |  |  |  |  | 53.9944 |  |  | 1980.1275 | [9 empty] | 49.9248 |  | 2837.1508 |  |  |  | 197.099 | -5.3559 | 0 | 0 | 0 | [8 empty] | -13.7853 | 0 |  |  |  |  | 0 | 12.2532 | [18 empty] | -8.4265 | 0 |  |  | -4.6727 | 0 | [6 empty] | 0 | 0
1176 | 248.4964 | 7.6832 |  |  |  |  | 67.8759 |  |  | 1968.0721 | [9 empty] | 55.4378 |  | 2842.0086 |  |  |  | 238.4146 | -3.6155 | 0 | 0 | 0 | [8 empty] | -14.3264 | 0 |  |  |  |  | 0 | 11.9354 | [18 empty] | -5.513 | 0 |  |  | -4.8578 | 0 | [6 empty] | -42.9397 | 0
1177 | 249.6977 | 8.5185 |  |  |  |  | 68.5396 |  |  | 1956.798 | [9 empty] | 73.8548 |  | 2846.9126 |  |  |  | 236.4501 | -1.2013 | 0 | -0.83531 | 0 | [8 empty] | -1.223 | 0 |  |  |  |  | 0 | 11.1548 | [18 empty] | -18.4171 | 0 |  |  | -4.904 | 0 | [6 empty] | 0 | 0
1178 | 251.209 | 8.5185 |  |  |  |  | 81.1884 |  |  | 1944.9271 | [9 empty] | 92.6805 |  | 2851.8629 |  |  |  | 234.5017 | -1.5113 | 0 | 0 | 0 | [8 empty] | -13.2136 | 0 |  |  |  |  | 0 | 11.7524 | [18 empty] | -18.8257 | 0 |  |  | -4.9503 | 0 | [6 empty] | 0 | 0
1179 | 252.8724 | 8.5185 |  |  |  |  | 88.3165 |  |  | 1932.6806 | [9 empty] | 111.6424 |  | 2856.8287 |  |  |  | 232.5694 | -1.6634 | 0 | 0 | 0 | [8 empty] | -7.7971 | 0 |  |  |  |  | 0 | 12.1287 | [18 empty] | -18.9619 | 0 |  |  | -4.9657 | 0 | [6 empty] | 0 | 0
1180 | 254.8611 | 8.5185 |  |  |  |  | 94.8833 |  |  | 1919.7198 | [9 empty] | 129.106 |  | 2861.6248 |  |  |  | 230.653 | -1.9887 | 0 | 0 | 0 | [8 empty] | -7.2945 | 0 |  |  |  |  | 0 | 12.8437 | [18 empty] | -17.4637 | 0 |  |  | -4.7961 | 0 | [6 empty] | 0 | 0
1181 | 256.9634 | 8.5185 |  |  |  |  | 97.1112 |  |  | 1905.8237 | [9 empty] | 143.8458 |  | 2866.1125 |  |  |  | 228.7525 | -2.1023 | 0 | 0 | 0 | [8 empty] | -3.0098 | 0 |  |  |  |  | 0 | 13.7797 | [18 empty] | -14.7397 | 0 |  |  | -4.4877 | 0 | [6 empty] | 0 | 0
1182 | 260.7831 | 8.5185 |  |  |  |  | 97.1112 |  |  | 1891.0478 | [9 empty] | 148.3922 |  | 2869.86 |  |  |  | 226.8675 | -3.8196 | 0 | 0 | 0 | [8 empty] | -0.8002 | 0 |  |  |  |  | 0 | 14.6604 | [18 empty] | -4.5464 | 0 |  |  | -3.7476 | 0 | [6 empty] | 0 | 0
1183 | 267.735 | 8.5185 |  |  |  |  | 72.0332 |  |  | 1875.3713 | [9 empty] | 139.4637 |  | 2872.4511 |  |  |  | 224.9982 | -6.9519 | 0 | 0 | 0 | [8 empty] | 0 | 24.2778 |  |  |  |  | 0 | 15.5619 | [18 empty] | 0 | 8.9285 |  |  | -2.5911 | 0 | [6 empty] | 0 | 0
1184 | 263.1748 | 8.5185 |  |  |  |  | 47.1618 |  |  | 1859.1017 | [9 empty] | 139.4637 |  | 2875.3506 |  |  |  | 223.1442 | -8.1148 | 12.675 | 0 | 0 | [8 empty] | 0 | 24.2778 |  |  |  |  | 0 | 16.156 | [18 empty] | 0 | 0 |  |  | -2.8995 | 0 | [6 empty] | 0 | 0
1185 | 257.0961 | 8.5185 |  |  |  |  | 22.4954 |  |  | 1845.1747 | [9 empty] | 137.8112 |  | 2878.4043 |  |  |  | 221.3055 | -8.1571 | 14.2358 | 0 | 0 | [8 empty] | 0 | 24.2778 |  |  |  |  | 0 | 13.8143 | [18 empty] | 0 | 1.6526 |  |  | -3.0537 | 0 | [6 empty] | 0 | 0
1186 | 250.361 | 8.5185 |  |  |  |  | 0 |  |  | 1835.4348 | [9 empty] | 132.7471 |  | 2881.2266 |  |  |  | 219.4819 | -7.5006 | 14.2358 | 0 | 0 | [8 empty] | 0 | 22.3101 |  |  |  |  | 0 | 9.6281 | [18 empty] | 0 | 5.0641 |  |  | -2.8224 | 0 | [6 empty] | 0 | 0
1187 | 242.8692 | 8.5185 |  |  |  |  | 0 |  |  | 1830.1337 | [9 empty] | 120.5511 |  | 2883.7406 |  |  |  | 217.6734 | -6.744 | 14.2358 | 0 | 0 | [8 empty] | 0 | 0 |  |  |  |  | 0 | 5.1899 | [18 empty] | 0 | 12.1959 |  |  | -2.514 | 0 | [6 empty] | 0 | 0
1188 | 235.004 | 8.5185 |  |  |  |  | 0 |  |  | 1829.071 | [9 empty] | 106.0489 |  | 2886.0079 |  |  |  | 215.8797 | -6.3705 | 14.2358 | 0 | 0 | [8 empty] | 0 | 0 |  |  |  |  | 0 | 0.95181 | [18 empty] | 0 | 14.5023 |  |  | -2.2673 | 0 | [6 empty] | 0 | 0
1189 | 226.5977 | 8.5185 |  |  |  |  | 0 |  |  | 1831.2793 | [9 empty] | 94.5052 |  | 2888.5218 |  |  |  | 214.1009 | -5.8295 | 14.2358 | 0 | 0 | [8 empty] | 0 | 0 |  |  |  |  | -2.3191 | 0 | [18 empty] | 0 | 11.5437 |  |  | -2.514 | 0 | [6 empty] | 0 | 0
1190 | 217.1346 | 8.5185 |  |  |  |  | 0 |  |  | 1835.1175 | [9 empty] | 83.9543 |  | 2891.005 |  |  |  | 212.3367 | -4.7726 | 14.2358 | 0 | 0 | [8 empty] | 0 | 0 |  |  |  |  | -3.9492 | 0 | [18 empty] | 0 | 10.5508 |  |  | -2.4831 | 0 | [6 empty] | 0 | 0
1191 | 214.8182 | 8.5185 |  |  |  |  | 0 |  |  | 1837.5912 | [9 empty] | 65.8204 |  | 2893.1797 |  |  |  | 210.587 | -3.991 | 6.3073 | 0 | 0 | [8 empty] | 0 | 0 |  |  |  |  | -2.585 | 0 | [18 empty] | 0 | 18.134 |  |  | -2.1747 | 0 | [6 empty] | 0 | 0
1192 | 205.2145 | 8.5185 |  |  |  |  | 0 |  |  | 1833.6888 | [9 empty] | 53.422 |  | 2895.2311 |  |  |  | 208.8518 | -4.6321 | 14.2358 | 0 | 0 | [8 empty] | 0 | 0 |  |  |  |  | 0 | 3.7911 | [18 empty] | 0 | 12.3983 |  |  | -2.0514 | 0 | [6 empty] | 0 | 0
1193 | 198.514 | 8.5185 |  |  |  |  | 0 |  |  | 1824.7821 | [9 empty] | 39.1061 |  | 2897.2825 |  |  |  | 207.1309 | -7.5353 | 14.2358 | 0 | 0 | [8 empty] | 0 | 0 |  |  |  |  | 0 | 8.7957 | [18 empty] | 0 | 14.3159 |  |  | -2.0514 | 0 | [6 empty] | 0 | 0
1194 | 198.514 | 6.5856 |  |  |  |  | 0 |  |  | 1814.6635 | [9 empty] | 33.1385 |  | 2900.1048 |  |  |  | 205.4241 | -8.9214 | 8.9214 | 0 | 1.9329 | [8 empty] | 0 | 0 |  |  |  |  | 0 | 10.008 | [18 empty] | 0 | 5.9676 |  |  | -2.8224 | 0 | [6 empty] | 0 | 0
1195 | 200.4028 | 6.5856 |  |  |  |  | 0 |  |  | 1803.6682 | [9 empty] | 33.1385 |  | 2903.544 |  |  |  | 203.7314 | -8.6692 | 6.7804 | 0 | 0 | [8 empty] | 0 | 0 |  |  |  |  | 0 | 10.8853 | [18 empty] | 0 | 0 |  |  | -3.4392 | 0 | [6 empty] | 0 | 0
1196 | 201.0616 | 6.5856 |  |  |  |  | 13.3117 |  |  | 1791.9413 | [9 empty] | 33.1385 |  | 2907.3687 |  |  |  | 202.0527 | -6.744 | 6.0852 | 0 | 0 | [8 empty] | -13.3117 | 0 |  |  |  |  | 0 | 11.6176 | [18 empty] | 0 | 0 |  |  | -3.8247 | 0 | [6 empty] | 0 | 0
1197 | 205.1488 | 6.5856 |  |  |  |  | 27.1462 |  |  | 1779.6728 | [9 empty] | 33.6966 |  | 2911.5788 |  |  |  | 200.3878 | -4.0872 | 0 | 0 | 0 | [8 empty] | -13.9442 | 0 |  |  |  |  | 0 | 12.1598 | [18 empty] | -0.5581 | 0 |  |  | -4.2102 | 0 | [6 empty] | 0 | 0
1198 | 209.8637 | 6.5856 |  |  |  |  | 40.5431 |  |  | 1767.2151 | [9 empty] | 40.2797 |  | 2916.0665 |  |  |  | 198.7366 | -4.7148 | 0 | 0 | 0 | [8 empty] | -13.6206 | 0 |  |  |  |  | 0 | 12.3499 | [18 empty] | -6.583 | 0 |  |  | -4.4877 | 0 | [6 empty] | 0 | 0
1199 | 215.2196 | 6.5856 |  |  |  |  | 53.9944 |  |  | 1754.8548 | [9 empty] | 48.7061 |  | 2920.7393 |  |  |  | 197.099 | -5.3559 | 0 | 0 | 0 | [8 empty] | -13.7853 | 0 |  |  |  |  | 0 | 12.2532 | [18 empty] | -8.4265 | 0 |  |  | -4.6727 | 0 | [6 empty] | 0 | 0
1200 | 218.8352 | 6.5856 |  |  |  |  | 67.8759 |  |  | 1742.8131 | [9 empty] | 54.2192 |  | 2925.5971 |  |  |  | 238.4146 | -3.6155 | 0 | 0 | 0 | [8 empty] | -14.3264 | 0 |  |  |  |  | 0 | 11.9354 | [18 empty] | -5.513 | 0 |  |  | -4.8578 | 0 | [6 empty] | -42.9397 | 0
1201 | 220.0365 | 7.4209 |  |  |  |  | 68.5396 |  |  | 1731.5527 | [9 empty] | 72.6362 |  | 2930.5011 |  |  |  | 236.4501 | -1.2013 | 0 | -0.83531 | 0 | [8 empty] | -1.223 | 0 |  |  |  |  | 0 | 11.1548 | [18 empty] | -18.4171 | 0 |  |  | -4.904 | 0 | [6 empty] | 0 | 0
1202 | 221.5478 | 7.4209 |  |  |  |  | 81.1884 |  |  | 1719.6954 | [9 empty] | 91.4619 |  | 2935.4514 |  |  |  | 234.5017 | -1.5113 | 0 | 0 | 0 | [8 empty] | -13.2136 | 0 |  |  |  |  | 0 | 11.7524 | [18 empty] | -18.8257 | 0 |  |  | -4.9503 | 0 | [6 empty] | 0 | 0
1203 | 223.2112 | 7.4209 |  |  |  |  | 88.3165 |  |  | 1707.4625 | [9 empty] | 110.4237 |  | 2940.4171 |  |  |  | 232.5694 | -1.6634 | 0 | 0 | 0 | [8 empty] | -7.7971 | 0 |  |  |  |  | 0 | 12.1287 | [18 empty] | -18.9619 | 0 |  |  | -4.9657 | 0 | [6 empty] | 0 | 0
1204 | 225.1999 | 7.4209 |  |  |  |  | 94.8833 |  |  | 1694.5154 | [9 empty] | 127.8874 |  | 2945.2132 |  |  |  | 230.653 | -1.9887 | 0 | 0 | 0 | [8 empty] | -7.2945 | 0 |  |  |  |  | 0 | 12.8437 | [18 empty] | -17.4637 | 0 |  |  | -4.7961 | 0 | [6 empty] | 0 | 0
1205 | 227.3022 | 7.4209 |  |  |  |  | 97.1112 |  |  | 1680.633 | [9 empty] | 142.6272 |  | 2949.701 |  |  |  | 228.7525 | -2.1023 | 0 | 0 | 0 | [8 empty] | -3.0098 | 0 |  |  |  |  | 0 | 13.7797 | [18 empty] | -14.7397 | 0 |  |  | -4.4877 | 0 | [6 empty] | 0 | 0
1206 | 231.1218 | 7.4209 |  |  |  |  | 97.1112 |  |  | 1665.8707 | [9 empty] | 147.1736 |  | 2953.4485 |  |  |  | 226.8675 | -3.8196 | 0 | 0 | 0 | [8 empty] | -0.8002 | 0 |  |  |  |  | 0 | 14.6604 | [18 empty] | -4.5464 | 0 |  |  | -3.7476 | 0 | [6 empty] | 0 | 0
1207 | 238.0738 | 7.4209 |  |  |  |  | 72.0332 |  |  | 1650.2079 | [9 empty] | 138.2451 |  | 2956.0396 |  |  |  | 224.9982 | -6.9519 | 0 | 0 | 0 | [8 empty] | 0 | 24.2778 |  |  |  |  | 0 | 15.5619 | [18 empty] | 0 | 8.9285 |  |  | -2.5911 | 0 | [6 empty] | 0 | 0
1208 | 233.5135 | 7.4209 |  |  |  |  | 47.1618 |  |  | 1633.9519 | [9 empty] | 138.2451 |  | 2958.9391 |  |  |  | 223.1442 | -8.1148 | 12.675 | 0 | 0 | [8 empty] | 0 | 24.2778 |  |  |  |  | 0 | 16.156 | [18 empty] | 0 | 0 |  |  | -2.8995 | 0 | [6 empty] | 0 | 0
1209 | 227.4349 | 7.4209 |  |  |  |  | 22.4954 |  |  | 1620.0386 | [9 empty] | 136.5925 |  | 2961.9927 |  |  |  | 221.3055 | -8.1571 | 14.2358 | 0 | 0 | [8 empty] | 0 | 24.2778 |  |  |  |  | 0 | 13.8143 | [18 empty] | 0 | 1.6526 |  |  | -3.0537 | 0 | [6 empty] | 0 | 0
1210 | 220.6998 | 7.4209 |  |  |  |  | 0 |  |  | 1610.3123 | [9 empty] | 131.5284 |  | 2964.8151 |  |  |  | 219.4819 | -7.5006 | 14.2358 | 0 | 0 | [8 empty] | 0 | 22.3101 |  |  |  |  | 0 | 9.6281 | [18 empty] | 0 | 5.0641 |  |  | -2.8224 | 0 | [6 empty] | 0 | 0
1211 | 213.208 | 7.4209 |  |  |  |  | 0 |  |  | 1605.0248 | [9 empty] | 119.3325 |  | 2967.3291 |  |  |  | 217.6734 | -6.744 | 14.2358 | 0 | 0 | [8 empty] | 0 | 0 |  |  |  |  | 0 | 5.1899 | [18 empty] | 0 | 12.1959 |  |  | -2.514 | 0 | [6 empty] | 0 | 0
1212 | 205.3428 | 7.4209 |  |  |  |  | 0 |  |  | 1603.9758 | [9 empty] | 104.8303 |  | 2969.5963 |  |  |  | 215.8797 | -6.3705 | 14.2358 | 0 | 0 | [8 empty] | 0 | 0 |  |  |  |  | 0 | 0.95181 | [18 empty] | 0 | 14.5023 |  |  | -2.2673 | 0 | [6 empty] | 0 | 0
1213 | 196.9365 | 7.4209 |  |  |  |  | 0 |  |  | 1606.1976 | [9 empty] | 93.2866 |  | 2972.1103 |  |  |  | 214.1009 | -5.8295 | 14.2358 | 0 | 0 | [8 empty] | 0 | 0 |  |  |  |  | -2.3191 | 0 | [18 empty] | 0 | 11.5437 |  |  | -2.514 | 0 | [6 empty] | 0 | 0
1214 | 187.4734 | 7.4209 |  |  |  |  | 0 |  |  | 1610.0495 | [9 empty] | 82.7357 |  | 2974.5935 |  |  |  | 212.3367 | -4.7726 | 14.2358 | 0 | 0 | [8 empty] | 0 | 0 |  |  |  |  | -3.9492 | 0 | [18 empty] | 0 | 10.5508 |  |  | -2.4831 | 0 | [6 empty] | 0 | 0
1215 | 185.157 | 7.4209 |  |  |  |  | 0 |  |  | 1612.5369 | [9 empty] | 64.6017 |  | 2976.7682 |  |  |  | 210.587 | -3.991 | 6.3073 | 0 | 0 | [8 empty] | 0 | 0 |  |  |  |  | -2.585 | 0 | [18 empty] | 0 | 18.134 |  |  | -2.1747 | 0 | [6 empty] | 0 | 0
1216 | 175.5533 | 7.4209 |  |  |  |  | 0 |  |  | 1608.6481 | [9 empty] | 52.2034 |  | 2978.8196 |  |  |  | 208.8518 | -4.6321 | 14.2358 | 0 | 0 | [8 empty] | 0 | 0 |  |  |  |  | 0 | 3.7911 | [18 empty] | 0 | 12.3983 |  |  | -2.0514 | 0 | [6 empty] | 0 | 0
1217 | 168.8528 | 7.4209 |  |  |  |  | 0 |  |  | 1599.755 | [9 empty] | 37.8875 |  | 2980.871 |  |  |  | 207.1309 | -7.5353 | 14.2358 | 0 | 0 | [8 empty] | 0 | 0 |  |  |  |  | 0 | 8.7957 | [18 empty] | 0 | 14.3159 |  |  | -2.0514 | 0 | [6 empty] | 0 | 0
1218 | 168.8528 | 5.488 |  |  |  |  | 0 |  |  | 1589.65 | [9 empty] | 31.9199 |  | 2983.6933 |  |  |  | 205.4241 | -8.9214 | 8.9214 | 0 | 1.9329 | [8 empty] | 0 | 0 |  |  |  |  | 0 | 10.008 | [18 empty] | 0 | 5.9676 |  |  | -2.8224 | 0 | [6 empty] | 0 | 0
1219 | 170.7416 | 5.488 |  |  |  |  | 0 |  |  | 1578.6684 | [9 empty] | 31.9199 |  | 2987.1325 |  |  |  | 203.7314 | -8.6692 | 6.7804 | 0 | 0 | [8 empty] | 0 | 0 |  |  |  |  | 0 | 10.8853 | [18 empty] | 0 | 0 |  |  | -3.4392 | 0 | [6 empty] | 0 | 0
1220 | 171.4004 | 5.488 |  |  |  |  | 13.3117 |  |  | 1566.9551 | [9 empty] | 31.9199 |  | 2990.9571 |  |  |  | 202.0527 | -6.744 | 6.0852 | 0 | 0 | [8 empty] | -13.3117 | 0 |  |  |  |  | 0 | 11.6176 | [18 empty] | 0 | 0 |  |  | -3.8247 | 0 | [6 empty] | 0 | 0
1221 | 175.4876 | 5.488 |  |  |  |  | 27.1462 |  |  | 1554.7003 | [9 empty] | 32.478 |  | 2995.1673 |  |  |  | 200.3878 | -4.0872 | 0 | 0 | 0 | [8 empty] | -13.9442 | 0 |  |  |  |  | 0 | 12.1598 | [18 empty] | -0.5581 | 0 |  |  | -4.2102 | 0 | [6 empty] | 0 | 0
1222 | 180.2025 | 5.488 |  |  |  |  | 40.5431 |  |  | 1542.2562 | [9 empty] | 39.061 |  | 2999.655 |  |  |  | 198.7366 | -4.7148 | 0 | 0 | 0 | [8 empty] | -13.6206 | 0 |  |  |  |  | 0 | 12.3499 | [18 empty] | -6.583 | 0 |  |  | -4.4877 | 0 | [6 empty] | 0 | 0
1223 | 185.5584 | 5.488 |  |  |  |  | 53.9944 |  |  | 1529.9096 | [9 empty] | 47.4875 |  | 3004.3278 |  |  |  | 197.099 | -5.3559 | 0 | 0 | 0 | [8 empty] | -13.7853 | 0 |  |  |  |  | 0 | 12.2532 | [18 empty] | -8.4265 | 0 |  |  | -4.6727 | 0 | [6 empty] | 0 | 0
1224 | 189.174 | 5.488 |  |  |  |  | 67.8759 |  |  | 1517.8815 | [9 empty] | 53.0005 |  | 3009.1855 |  |  |  | 238.4146 | -3.6155 | 0 | 0 | 0 | [8 empty] | -14.3264 | 0 |  |  |  |  | 0 | 11.9354 | [18 empty] | -5.513 | 0 |  |  | -4.8578 | 0 | [6 empty] | -42.9397 | 0
1225 | 190.3753 | 6.3233 |  |  |  |  | 68.5396 |  |  | 1506.6347 | [9 empty] | 71.4176 |  | 3014.0896 |  |  |  | 236.4501 | -1.2013 | 0 | -0.83531 | 0 | [8 empty] | -1.223 | 0 |  |  |  |  | 0 | 11.1548 | [18 empty] | -18.4171 | 0 |  |  | -4.904 | 0 | [6 empty] | 0 | 0
1226 | 191.8866 | 6.3233 |  |  |  |  | 81.1884 |  |  | 1494.791 | [9 empty] | 90.2433 |  | 3019.0399 |  |  |  | 234.5017 | -1.5113 | 0 | 0 | 0 | [8 empty] | -13.2136 | 0 |  |  |  |  | 0 | 11.7524 | [18 empty] | -18.8257 | 0 |  |  | -4.9503 | 0 | [6 empty] | 0 | 0
1227 | 193.55 | 6.3233 |  |  |  |  | 88.3165 |  |  | 1482.5718 | [9 empty] | 109.2051 |  | 3024.0056 |  |  |  | 232.5694 | -1.6634 | 0 | 0 | 0 | [8 empty] | -7.7971 | 0 |  |  |  |  | 0 | 12.1287 | [18 empty] | -18.9619 | 0 |  |  | -4.9657 | 0 | [6 empty] | 0 | 0
1228 | 195.5387 | 6.3233 |  |  |  |  | 94.8833 |  |  | 1469.6383 | [9 empty] | 126.6688 |  | 3028.8017 |  |  |  | 230.653 | -1.9887 | 0 | 0 | 0 | [8 empty] | -7.2945 | 0 |  |  |  |  | 0 | 12.8437 | [18 empty] | -17.4637 | 0 |  |  | -4.7961 | 0 | [6 empty] | 0 | 0
1229 | 197.641 | 6.3233 |  |  |  |  | 97.1112 |  |  | 1455.7695 | [9 empty] | 141.4085 |  | 3033.2894 |  |  |  | 228.7525 | -2.1023 | 0 | 0 | 0 | [8 empty] | -3.0098 | 0 |  |  |  |  | 0 | 13.7797 | [18 empty] | -14.7397 | 0 |  |  | -4.4877 | 0 | [6 empty] | 0 | 0
1230 | 201.4606 | 6.3233 |  |  |  |  | 97.1112 |  |  | 1441.0209 | [9 empty] | 145.955 |  | 3037.037 |  |  |  | 226.8675 | -3.8196 | 0 | 0 | 0 | [8 empty] | -0.8002 | 0 |  |  |  |  | 0 | 14.6604 | [18 empty] | -4.5464 | 0 |  |  | -3.7476 | 0 | [6 empty] | 0 | 0
1231 | 208.4126 | 6.3233 |  |  |  |  | 72.0332 |  |  | 1425.3717 | [9 empty] | 137.0265 |  | 3039.6281 |  |  |  | 224.9982 | -6.9519 | 0 | 0 | 0 | [8 empty] | 0 | 24.2778 |  |  |  |  | 0 | 15.5619 | [18 empty] | 0 | 8.9285 |  |  | -2.5911 | 0 | [6 empty] | 0 | 0
1232 | 203.8523 | 6.3233 |  |  |  |  | 47.1618 |  |  | 1409.1293 | [9 empty] | 137.0265 |  | 3042.5276 |  |  |  | 223.1442 | -8.1148 | 12.675 | 0 | 0 | [8 empty] | 0 | 24.2778 |  |  |  |  | 0 | 16.156 | [18 empty] | 0 | 0 |  |  | -2.8995 | 0 | [6 empty] | 0 | 0
1233 | 197.7737 | 6.3233 |  |  |  |  | 22.4954 |  |  | 1395.2296 | [9 empty] | 135.3739 |  | 3045.5812 |  |  |  | 221.3055 | -8.1571 | 14.2358 | 0 | 0 | [8 empty] | 0 | 24.2778 |  |  |  |  | 0 | 13.8143 | [18 empty] | 0 | 1.6526 |  |  | -3.0537 | 0 | [6 empty] | 0 | 0
1234 | 191.0385 | 6.3233 |  |  |  |  | 0 |  |  | 1385.517 | [9 empty] | 130.3098 |  | 3048.4036 |  |  |  | 219.4819 | -7.5006 | 14.2358 | 0 | 0 | [8 empty] | 0 | 22.3101 |  |  |  |  | 0 | 9.6281 | [18 empty] | 0 | 5.0641 |  |  | -2.8224 | 0 | [6 empty] | 0 | 0
1235 | 183.5468 | 6.3233 |  |  |  |  | 0 |  |  | 1380.2431 | [9 empty] | 118.1139 |  | 3050.9176 |  |  |  | 217.6734 | -6.744 | 14.2358 | 0 | 0 | [8 empty] | 0 | 0 |  |  |  |  | 0 | 5.1899 | [18 empty] | 0 | 12.1959 |  |  | -2.514 | 0 | [6 empty] | 0 | 0
1236 | 175.6816 | 6.3233 |  |  |  |  | 0 |  |  | 1379.2077 | [9 empty] | 103.6116 |  | 3053.1848 |  |  |  | 215.8797 | -6.3705 | 14.2358 | 0 | 0 | [8 empty] | 0 | 0 |  |  |  |  | 0 | 0.95181 | [18 empty] | 0 | 14.5023 |  |  | -2.2673 | 0 | [6 empty] | 0 | 0
1237 | 167.2753 | 6.3233 |  |  |  |  | 0 |  |  | 1381.4432 | [9 empty] | 92.0679 |  | 3055.6988 |  |  |  | 214.1009 | -5.8295 | 14.2358 | 0 | 0 | [8 empty] | 0 | 0 |  |  |  |  | -2.3191 | 0 | [18 empty] | 0 | 11.5437 |  |  | -2.514 | 0 | [6 empty] | 0 | 0
1238 | 157.8122 | 6.3233 |  |  |  |  | 0 |  |  | 1385.3087 | [9 empty] | 81.5171 |  | 3058.182 |  |  |  | 212.3367 | -4.7726 | 14.2358 | 0 | 0 | [8 empty] | 0 | 0 |  |  |  |  | -3.9492 | 0 | [18 empty] | 0 | 10.5508 |  |  | -2.4831 | 0 | [6 empty] | 0 | 0
1239 | 155.4958 | 6.3233 |  |  |  |  | 0 |  |  | 1387.8097 | [9 empty] | 63.3831 |  | 3060.3567 |  |  |  | 210.587 | -3.991 | 6.3073 | 0 | 0 | [8 empty] | 0 | 0 |  |  |  |  | -2.585 | 0 | [18 empty] | 0 | 18.134 |  |  | -2.1747 | 0 | [6 empty] | 0 | 0
1240 | 145.8921 | 6.3233 |  |  |  |  | 0 |  |  | 1383.9345 | [9 empty] | 50.9848 |  | 3062.4081 |  |  |  | 208.8518 | -4.6321 | 14.2358 | 0 | 0 | [8 empty] | 0 | 0 |  |  |  |  | 0 | 3.7911 | [18 empty] | 0 | 12.3983 |  |  | -2.0514 | 0 | [6 empty] | 0 | 0
1241 | 139.1916 | 6.3233 |  |  |  |  | 0 |  |  | 1375.055 | [9 empty] | 36.6689 |  | 3064.4594 |  |  |  | 207.1309 | -7.5353 | 14.2358 | 0 | 0 | [8 empty] | 0 | 0 |  |  |  |  | 0 | 8.7957 | [18 empty] | 0 | 14.3159 |  |  | -2.0514 | 0 | [6 empty] | 0 | 0
1242 | 139.1916 | 4.3904 |  |  |  |  | 0 |  |  | 1364.9637 | [9 empty] | 30.7013 |  | 3067.2818 |  |  |  | 205.4241 | -8.9214 | 8.9214 | 0 | 1.9329 | [8 empty] | 0 | 0 |  |  |  |  | 0 | 10.008 | [18 empty] | 0 | 5.9676 |  |  | -2.8224 | 0 | [6 empty] | 0 | 0
1243 | 141.0804 | 4.3904 |  |  |  |  | 0 |  |  | 1353.9956 | [9 empty] | 30.7013 |  | 3070.721 |  |  |  | 203.7314 | -8.6692 | 6.7804 | 0 | 0 | [8 empty] | 0 | 0 |  |  |  |  | 0 | 10.8853 | [18 empty] | 0 | 0 |  |  | -3.4392 | 0 | [6 empty] | 0 | 0
1244 | 141.7392 | 4.3904 |  |  |  |  | 13.3117 |  |  | 1342.296 | [9 empty] | 30.7013 |  | 3074.5456 |  |  |  | 202.0527 | -6.744 | 6.0852 | 0 | 0 | [8 empty] | -13.3117 | 0 |  |  |  |  | 0 | 11.6176 | [18 empty] | 0 | 0 |  |  | -3.8247 | 0 | [6 empty] | 0 | 0
1245 | 145.8264 | 4.3904 |  |  |  |  | 27.1462 |  |  | 1330.0548 | [9 empty] | 31.2594 |  | 3078.7558 |  |  |  | 200.3878 | -4.0872 | 0 | 0 | 0 | [8 empty] | -13.9442 | 0 |  |  |  |  | 0 | 12.1598 | [18 empty] | -0.5581 | 0 |  |  | -4.2102 | 0 | [6 empty] | 0 | 0
1246 | 150.5413 | 4.3904 |  |  |  |  | 40.5431 |  |  | 1317.6243 | [9 empty] | 37.8424 |  | 3083.2435 |  |  |  | 198.7366 | -4.7148 | 0 | 0 | 0 | [8 empty] | -13.6206 | 0 |  |  |  |  | 0 | 12.3499 | [18 empty] | -6.583 | 0 |  |  | -4.4877 | 0 | [6 empty] | 0 | 0
1247 | 155.8972 | 4.3904 |  |  |  |  | 53.9944 |  |  | 1305.2913 | [9 empty] | 46.2689 |  | 3087.9162 |  |  |  | 197.099 | -5.3559 | 0 | 0 | 0 | [8 empty] | -13.7853 | 0 |  |  |  |  | 0 | 12.2532 | [18 empty] | -8.4265 | 0 |  |  | -4.6727 | 0 | [6 empty] | 0 | 0
1248 | 159.5127 | 4.3904 |  |  |  |  | 67.8759 |  |  | 1293.2768 | [9 empty] | 51.7819 |  | 3092.774 |  |  |  | 238.4146 | -3.6155 | 0 | 0 | 0 | [8 empty] | -14.3264 | 0 |  |  |  |  | 0 | 11.9354 | [18 empty] | -5.513 | 0 |  |  | -4.8578 | 0 | [6 empty] | -42.9397 | 0
1249 | 160.7141 | 5.2257 |  |  |  |  | 68.5396 |  |  | 1282.0436 | [9 empty] | 70.199 |  | 3097.6781 |  |  |  | 236.4501 | -1.2013 | 0 | -0.83531 | 0 | [8 empty] | -1.223 | 0 |  |  |  |  | 0 | 11.1548 | [18 empty] | -18.4171 | 0 |  |  | -4.904 | 0 | [6 empty] | 0 | 0
1250 | 162.2254 | 5.2257 |  |  |  |  | 81.1884 |  |  | 1270.2136 | [9 empty] | 89.0246 |  | 3102.6284 |  |  |  | 234.5017 | -1.5113 | 0 | 0 | 0 | [8 empty] | -13.2136 | 0 |  |  |  |  | 0 | 11.7524 | [18 empty] | -18.8257 | 0 |  |  | -4.9503 | 0 | [6 empty] | 0 | 0
1251 | 163.8887 | 5.2257 |  |  |  |  | 88.3165 |  |  | 1258.0079 | [9 empty] | 107.9865 |  | 3107.5941 |  |  |  | 232.5694 | -1.6634 | 0 | 0 | 0 | [8 empty] | -7.7971 | 0 |  |  |  |  | 0 | 12.1287 | [18 empty] | -18.9619 | 0 |  |  | -4.9657 | 0 | [6 empty] | 0 | 0
1252 | 165.8775 | 5.2257 |  |  |  |  | 94.8833 |  |  | 1245.088 | [9 empty] | 125.4502 |  | 3112.3902 |  |  |  | 230.653 | -1.9887 | 0 | 0 | 0 | [8 empty] | -7.2945 | 0 |  |  |  |  | 0 | 12.8437 | [18 empty] | -17.4637 | 0 |  |  | -4.7961 | 0 | [6 empty] | 0 | 0
1253 | 167.9798 | 5.2257 |  |  |  |  | 97.1112 |  |  | 1231.2328 | [9 empty] | 140.1899 |  | 3116.8779 |  |  |  | 228.7525 | -2.1023 | 0 | 0 | 0 | [8 empty] | -3.0098 | 0 |  |  |  |  | 0 | 13.7797 | [18 empty] | -14.7397 | 0 |  |  | -4.4877 | 0 | [6 empty] | 0 | 0
1254 | 171.7994 | 5.2257 |  |  |  |  | 97.1112 |  |  | 1216.4978 | [9 empty] | 144.7364 |  | 3120.6255 |  |  |  | 226.8675 | -3.8196 | 0 | 0 | 0 | [8 empty] | -0.8002 | 0 |  |  |  |  | 0 | 14.6604 | [18 empty] | -4.5464 | 0 |  |  | -3.7476 | 0 | [6 empty] | 0 | 0
1255 | 178.7514 | 5.2257 |  |  |  |  | 72.0332 |  |  | 1200.8622 | [9 empty] | 135.8079 |  | 3123.2166 |  |  |  | 224.9982 | -6.9519 | 0 | 0 | 0 | [8 empty] | 0 | 24.2778 |  |  |  |  | 0 | 15.5619 | [18 empty] | 0 | 8.9285 |  |  | -2.5911 | 0 | [6 empty] | 0 | 0
1256 | 174.1911 | 5.2257 |  |  |  |  | 47.1618 |  |  | 1184.6335 | [9 empty] | 135.8079 |  | 3126.1161 |  |  |  | 223.1442 | -8.1148 | 12.675 | 0 | 0 | [8 empty] | 0 | 24.2778 |  |  |  |  | 0 | 16.156 | [18 empty] | 0 | 0 |  |  | -2.8995 | 0 | [6 empty] | 0 | 0
1257 | 168.1125 | 5.2257 |  |  |  |  | 22.4954 |  |  | 1170.7474 | [9 empty] | 134.1553 |  | 3129.1697 |  |  |  | 221.3055 | -8.1571 | 14.2358 | 0 | 0 | [8 empty] | 0 | 24.2778 |  |  |  |  | 0 | 13.8143 | [18 empty] | 0 | 1.6526 |  |  | -3.0537 | 0 | [6 empty] | 0 | 0
1258 | 161.3773 | 5.2257 |  |  |  |  | 0 |  |  | 1161.0483 | [9 empty] | 129.0912 |  | 3131.9921 |  |  |  | 219.4819 | -7.5006 | 14.2358 | 0 | 0 | [8 empty] | 0 | 22.3101 |  |  |  |  | 0 | 9.6281 | [18 empty] | 0 | 5.0641 |  |  | -2.8224 | 0 | [6 empty] | 0 | 0
1259 | 153.8856 | 5.2257 |  |  |  |  | 0 |  |  | 1155.7881 | [9 empty] | 116.8953 |  | 3134.5061 |  |  |  | 217.6734 | -6.744 | 14.2358 | 0 | 0 | [8 empty] | 0 | 0 |  |  |  |  | 0 | 5.1899 | [18 empty] | 0 | 12.1959 |  |  | -2.514 | 0 | [6 empty] | 0 | 0
1260 | 146.0203 | 5.2257 |  |  |  |  | 0 |  |  | 1154.7662 | [9 empty] | 102.393 |  | 3136.7733 |  |  |  | 215.8797 | -6.3705 | 14.2358 | 0 | 0 | [8 empty] | 0 | 0 |  |  |  |  | 0 | 0.95181 | [18 empty] | 0 | 14.5023 |  |  | -2.2673 | 0 | [6 empty] | 0 | 0
1261 | 137.6141 | 5.2257 |  |  |  |  | 0 |  |  | 1157.0153 | [9 empty] | 90.8493 |  | 3139.2873 |  |  |  | 214.1009 | -5.8295 | 14.2358 | 0 | 0 | [8 empty] | 0 | 0 |  |  |  |  | -2.3191 | 0 | [18 empty] | 0 | 11.5437 |  |  | -2.514 | 0 | [6 empty] | 0 | 0
1262 | 128.151 | 5.2257 |  |  |  |  | 0 |  |  | 1160.8944 | [9 empty] | 80.2985 |  | 3141.7704 |  |  |  | 212.3367 | -4.7726 | 14.2358 | 0 | 0 | [8 empty] | 0 | 0 |  |  |  |  | -3.9492 | 0 | [18 empty] | 0 | 10.5508 |  |  | -2.4831 | 0 | [6 empty] | 0 | 0
1263 | 125.8346 | 5.2257 |  |  |  |  | 0 |  |  | 1163.4091 | [9 empty] | 62.1645 |  | 3143.9452 |  |  |  | 210.587 | -3.991 | 6.3073 | 0 | 0 | [8 empty] | 0 | 0 |  |  |  |  | -2.585 | 0 | [18 empty] | 0 | 18.134 |  |  | -2.1747 | 0 | [6 empty] | 0 | 0
1264 | 116.2309 | 5.2257 |  |  |  |  | 0 |  |  | 1159.5475 | [9 empty] | 49.7662 |  | 3145.9965 |  |  |  | 208.8518 | -4.6321 | 14.2358 | 0 | 0 | [8 empty] | 0 | 0 |  |  |  |  | 0 | 3.7911 | [18 empty] | 0 | 12.3983 |  |  | -2.0514 | 0 | [6 empty] | 0 | 0
1265 | 109.5304 | 5.2257 |  |  |  |  | 0 |  |  | 1150.6816 | [9 empty] | 35.4503 |  | 3148.0479 |  |  |  | 207.1309 | -7.5353 | 14.2358 | 0 | 0 | [8 empty] | 0 | 0 |  |  |  |  | 0 | 8.7957 | [18 empty] | 0 | 14.3159 |  |  | -2.0514 | 0 | [6 empty] | 0 | 0
1266 | 109.5304 | 3.2928 |  |  |  |  | 0 |  |  | 1140.6038 | [9 empty] | 29.4827 |  | 3150.8703 |  |  |  | 205.4241 | -8.9214 | 8.9214 | 0 | 1.9329 | [8 empty] | 0 | 0 |  |  |  |  | 0 | 10.008 | [18 empty] | 0 | 5.9676 |  |  | -2.8224 | 0 | [6 empty] | 0 | 0
1267 | 111.4192 | 3.2928 |  |  |  |  | 0 |  |  | 1129.6494 | [9 empty] | 29.4827 |  | 3154.3095 |  |  |  | 203.7314 | -8.6692 | 6.7804 | 0 | 0 | [8 empty] | 0 | 0 |  |  |  |  | 0 | 10.8853 | [18 empty] | 0 | 0 |  |  | -3.4392 | 0 | [6 empty] | 0 | 0
1268 | 112.078 | 3.2928 |  |  |  |  | 13.3117 |  |  | 1117.9633 | [9 empty] | 29.4827 |  | 3158.1341 |  |  |  | 202.0527 | -6.744 | 6.0852 | 0 | 0 | [8 empty] | -13.3117 | 0 |  |  |  |  | 0 | 11.6176 | [18 empty] | 0 | 0 |  |  | -3.8247 | 0 | [6 empty] | 0 | 0
1269 | 116.1652 | 3.2928 |  |  |  |  | 27.1462 |  |  | 1105.7357 | [9 empty] | 30.0408 |  | 3162.3443 |  |  |  | 200.3878 | -4.0872 | 0 | 0 | 0 | [8 empty] | -13.9442 | 0 |  |  |  |  | 0 | 12.1598 | [18 empty] | -0.5581 | 0 |  |  | -4.2102 | 0 | [6 empty] | 0 | 0
1270 | 120.8801 | 3.2928 |  |  |  |  | 40.5431 |  |  | 1093.3188 | [9 empty] | 36.6238 |  | 3166.832 |  |  |  | 198.7366 | -4.7148 | 0 | 0 | 0 | [8 empty] | -13.6206 | 0 |  |  |  |  | 0 | 12.3499 | [18 empty] | -6.583 | 0 |  |  | -4.4877 | 0 | [6 empty] | 0 | 0
1271 | 126.236 | 3.2928 |  |  |  |  | 53.9944 |  |  | 1080.9994 | [9 empty] | 45.0503 |  | 3171.5047 |  |  |  | 197.099 | -5.3559 | 0 | 0 | 0 | [8 empty] | -13.7853 | 0 |  |  |  |  | 0 | 12.2532 | [18 empty] | -8.4265 | 0 |  |  | -4.6727 | 0 | [6 empty] | 0 | 0
1272 | 129.8515 | 3.2928 |  |  |  |  | 67.8759 |  |  | 1068.9985 | [9 empty] | 50.5633 |  | 3176.3625 |  |  |  | 238.4146 | -3.6155 | 0 | 0 | 0 | [8 empty] | -14.3264 | 0 |  |  |  |  | 0 | 11.9354 | [18 empty] | -5.513 | 0 |  |  | -4.8578 | 0 | [6 empty] | -42.9397 | 0
1273 | 131.0529 | 4.1281 |  |  |  |  | 68.5396 |  |  | 1057.7789 | [9 empty] | 68.9804 |  | 3181.2666 |  |  |  | 236.4501 | -1.2013 | 0 | -0.83531 | 0 | [8 empty] | -1.223 | 0 |  |  |  |  | 0 | 11.1548 | [18 empty] | -18.4171 | 0 |  |  | -4.904 | 0 | [6 empty] | 0 | 0
1274 | 132.5642 | 4.1281 |  |  |  |  | 81.1884 |  |  | 1045.9625 | [9 empty] | 87.806 |  | 3186.2169 |  |  |  | 234.5017 | -1.5113 | 0 | 0 | 0 | [8 empty] | -13.2136 | 0 |  |  |  |  | 0 | 11.7524 | [18 empty] | -18.8257 | 0 |  |  | -4.9503 | 0 | [6 empty] | 0 | 0
1275 | 134.2275 | 4.1281 |  |  |  |  | 88.3165 |  |  | 1033.7704 | [9 empty] | 106.7679 |  | 3191.1826 |  |  |  | 232.5694 | -1.6634 | 0 | 0 | 0 | [8 empty] | -7.7971 | 0 |  |  |  |  | 0 | 12.1287 | [18 empty] | -18.9619 | 0 |  |  | -4.9657 | 0 | [6 empty] | 0 | 0
1276 | 136.2163 | 4.1281 |  |  |  |  | 94.8833 |  |  | 1020.8641 | [9 empty] | 124.2316 |  | 3195.9787 |  |  |  | 230.653 | -1.9887 | 0 | 0 | 0 | [8 empty] | -7.2945 | 0 |  |  |  |  | 0 | 12.8437 | [18 empty] | -17.4637 | 0 |  |  | -4.7961 | 0 | [6 empty] | 0 | 0
1277 | 138.3186 | 4.1281 |  |  |  |  | 97.1112 |  |  | 1007.0225 | [9 empty] | 138.9713 |  | 3200.4664 |  |  |  | 228.7525 | -2.1023 | 0 | 0 | 0 | [8 empty] | -3.0098 | 0 |  |  |  |  | 0 | 13.7797 | [18 empty] | -14.7397 | 0 |  |  | -4.4877 | 0 | [6 empty] | 0 | 0
1278 | 142.1382 | 4.1281 |  |  |  |  | 97.1112 |  |  | 992.3011 | [9 empty] | 143.5177 |  | 3204.214 |  |  |  | 226.8675 | -3.8196 | 0 | 0 | 0 | [8 empty] | -0.8002 | 0 |  |  |  |  | 0 | 14.6604 | [18 empty] | -4.5464 | 0 |  |  | -3.7476 | 0 | [6 empty] | 0 | 0
1279 | 149.0902 | 4.1281 |  |  |  |  | 72.0332 |  |  | 976.6791 | [9 empty] | 134.5892 |  | 3206.8051 |  |  |  | 224.9982 | -6.9519 | 0 | 0 | 0 | [8 empty] | 0 | 24.2778 |  |  |  |  | 0 | 15.5619 | [18 empty] | 0 | 8.9285 |  |  | -2.5911 | 0 | [6 empty] | 0 | 0
1280 | 144.5299 | 4.1281 |  |  |  |  | 47.1618 |  |  | 960.4639 | [9 empty] | 134.5892 |  | 3209.7045 |  |  |  | 223.1442 | -8.1148 | 12.675 | 0 | 0 | [8 empty] | 0 | 24.2778 |  |  |  |  | 0 | 16.156 | [18 empty] | 0 | 0 |  |  | -2.8995 | 0 | [6 empty] | 0 | 0
1281 | 138.4513 | 4.1281 |  |  |  |  | 22.4954 |  |  | 946.5914 | [9 empty] | 132.9367 |  | 3212.7582 |  |  |  | 221.3055 | -8.1571 | 14.2358 | 0 | 0 | [8 empty] | 0 | 24.2778 |  |  |  |  | 0 | 13.8143 | [18 empty] | 0 | 1.6526 |  |  | -3.0537 | 0 | [6 empty] | 0 | 0
1282 | 131.7161 | 4.1281 |  |  |  |  | 0 |  |  | 936.9059 | [9 empty] | 127.8726 |  | 3215.5806 |  |  |  | 219.4819 | -7.5006 | 14.2358 | 0 | 0 | [8 empty] | 0 | 22.3101 |  |  |  |  | 0 | 9.6281 | [18 empty] | 0 | 5.0641 |  |  | -2.8224 | 0 | [6 empty] | 0 | 0
1283 | 124.2244 | 4.1281 |  |  |  |  | 0 |  |  | 931.6593 | [9 empty] | 115.6767 |  | 3218.0946 |  |  |  | 217.6734 | -6.744 | 14.2358 | 0 | 0 | [8 empty] | 0 | 0 |  |  |  |  | 0 | 5.1899 | [18 empty] | 0 | 12.1959 |  |  | -2.514 | 0 | [6 empty] | 0 | 0
1284 | 116.3591 | 4.1281 |  |  |  |  | 0 |  |  | 930.651 | [9 empty] | 101.1744 |  | 3220.3618 |  |  |  | 215.8797 | -6.3705 | 14.2358 | 0 | 0 | [8 empty] | 0 | 0 |  |  |  |  | 0 | 0.95181 | [18 empty] | 0 | 14.5023 |  |  | -2.2673 | 0 | [6 empty] | 0 | 0
1285 | 107.9529 | 4.1281 |  |  |  |  | 0 |  |  | 932.9137 | [9 empty] | 89.6307 |  | 3222.8758 |  |  |  | 214.1009 | -5.8295 | 14.2358 | 0 | 0 | [8 empty] | 0 | 0 |  |  |  |  | -2.3191 | 0 | [18 empty] | 0 | 11.5437 |  |  | -2.514 | 0 | [6 empty] | 0 | 0
1286 | 98.4897 | 4.1281 |  |  |  |  | 0 |  |  | 936.8064 | [9 empty] | 79.0799 |  | 3225.3589 |  |  |  | 212.3367 | -4.7726 | 14.2358 | 0 | 0 | [8 empty] | 0 | 0 |  |  |  |  | -3.9492 | 0 | [18 empty] | 0 | 10.5508 |  |  | -2.4831 | 0 | [6 empty] | 0 | 0
1287 | 96.1734 | 4.1281 |  |  |  |  | 0 |  |  | 939.3346 | [9 empty] | 60.9459 |  | 3227.5337 |  |  |  | 210.587 | -3.991 | 6.3073 | 0 | 0 | [8 empty] | 0 | 0 |  |  |  |  | -2.585 | 0 | [18 empty] | 0 | 18.134 |  |  | -2.1747 | 0 | [6 empty] | 0 | 0
1288 | 86.5697 | 4.1281 |  |  |  |  | 0 |  |  | 935.4866 | [9 empty] | 48.5476 |  | 3229.585 |  |  |  | 208.8518 | -4.6321 | 14.2358 | 0 | 0 | [8 empty] | 0 | 0 |  |  |  |  | 0 | 3.7911 | [18 empty] | 0 | 12.3983 |  |  | -2.0514 | 0 | [6 empty] | 0 | 0
1289 | 79.8692 | 4.1281 |  |  |  |  | 0 |  |  | 926.6343 | [9 empty] | 34.2316 |  | 3231.6364 |  |  |  | 207.1309 | -7.5353 | 14.2358 | 0 | 0 | [8 empty] | 0 | 0 |  |  |  |  | 0 | 8.7957 | [18 empty] | 0 | 14.3159 |  |  | -2.0514 | 0 | [6 empty] | 0 | 0
1290 | 79.8692 | 2.1952 |  |  |  |  | 0 |  |  | 916.5701 | [9 empty] | 28.2641 |  | 3234.4588 |  |  |  | 205.4241 | -8.9214 | 8.9214 | 0 | 1.9329 | [8 empty] | 0 | 0 |  |  |  |  | 0 | 10.008 | [18 empty] | 0 | 5.9676 |  |  | -2.8224 | 0 | [6 empty] | 0 | 0
1291 | 81.758 | 2.1952 |  |  |  |  | 0 |  |  | 905.6292 | [9 empty] | 28.2641 |  | 3237.8979 |  |  |  | 203.7314 | -8.6692 | 6.7804 | 0 | 0 | [8 empty] | 0 | 0 |  |  |  |  | 0 | 10.8853 | [18 empty] | 0 | 0 |  |  | -3.4392 | 0 | [6 empty] | 0 | 0
1292 | 82.4168 | 2.1952 |  |  |  |  | 13.3117 |  |  | 893.9567 | [9 empty] | 28.2641 |  | 3241.7226 |  |  |  | 202.0527 | -6.744 | 6.0852 | 0 | 0 | [8 empty] | -13.3117 | 0 |  |  |  |  | 0 | 11.6176 | [18 empty] | 0 | 0 |  |  | -3.8247 | 0 | [6 empty] | 0 | 0
1293 | 86.504 | 2.1952 |  |  |  |  | 27.1462 |  |  | 881.7427 | [9 empty] | 28.8222 |  | 3245.9328 |  |  |  | 200.3878 | -4.0872 | 0 | 0 | 0 | [8 empty] | -13.9442 | 0 |  |  |  |  | 0 | 12.1598 | [18 empty] | -0.5581 | 0 |  |  | -4.2102 | 0 | [6 empty] | 0 | 0
1294 | 91.2189 | 2.1952 |  |  |  |  | 40.5431 |  |  | 869.3394 | [9 empty] | 35.4052 |  | 3250.4205 |  |  |  | 198.7366 | -4.7148 | 0 | 0 | 0 | [8 empty] | -13.6206 | 0 |  |  |  |  | 0 | 12.3499 | [18 empty] | -6.583 | 0 |  |  | -4.4877 | 0 | [6 empty] | 0 | 0
1295 | 96.5748 | 2.1952 |  |  |  |  | 53.9944 |  |  | 857.0335 | [9 empty] | 43.8317 |  | 3255.0932 |  |  |  | 197.099 | -5.3559 | 0 | 0 | 0 | [8 empty] | -13.7853 | 0 |  |  |  |  | 0 | 12.2532 | [18 empty] | -8.4265 | 0 |  |  | -4.6727 | 0 | [6 empty] | 0 | 0
1296 | 100.1903 | 2.1952 |  |  |  |  | 67.8759 |  |  | 845.0462 | [9 empty] | 49.3447 |  | 3259.951 |  |  |  | 238.4146 | -3.6155 | 0 | 0 | 0 | [8 empty] | -14.3264 | 0 |  |  |  |  | 0 | 11.9354 | [18 empty] | -5.513 | 0 |  |  | -4.8578 | 0 | [6 empty] | -42.9397 | 0
1297 | 101.3917 | 3.0305 |  |  |  |  | 68.5396 |  |  | 833.8402 | [9 empty] | 67.7618 |  | 3264.8551 |  |  |  | 236.4501 | -1.2013 | 0 | -0.83531 | 0 | [8 empty] | -1.223 | 0 |  |  |  |  | 0 | 11.1548 | [18 empty] | -18.4171 | 0 |  |  | -4.904 | 0 | [6 empty] | 0 | 0
1298 | 102.9029 | 3.0305 |  |  |  |  | 81.1884 |  |  | 822.0373 | [9 empty] | 86.5874 |  | 3269.8054 |  |  |  | 234.5017 | -1.5113 | 0 | 0 | 0 | [8 empty] | -13.2136 | 0 |  |  |  |  | 0 | 11.7524 | [18 empty] | -18.8257 | 0 |  |  | -4.9503 | 0 | [6 empty] | 0 | 0
1299 | 104.5663 | 3.0305 |  |  |  |  | 88.3165 |  |  | 809.8588 | [9 empty] | 105.5493 |  | 3274.7711 |  |  |  | 232.5694 | -1.6634 | 0 | 0 | 0 | [8 empty] | -7.7971 | 0 |  |  |  |  | 0 | 12.1287 | [18 empty] | -18.9619 | 0 |  |  | -4.9657 | 0 | [6 empty] | 0 | 0
1300 | 106.5551 | 3.0305 |  |  |  |  | 94.8833 |  |  | 796.9661 | [9 empty] | 123.013 |  | 3279.5672 |  |  |  | 230.653 | -1.9887 | 0 | 0 | 0 | [8 empty] | -7.2945 | 0 |  |  |  |  | 0 | 12.8437 | [18 empty] | -17.4637 | 0 |  |  | -4.7961 | 0 | [6 empty] | 0 | 0
1301 | 108.6574 | 3.0305 |  |  |  |  | 97.1112 |  |  | 783.1381 | [9 empty] | 137.7527 |  | 3284.0549 |  |  |  | 228.7525 | -2.1023 | 0 | 0 | 0 | [8 empty] | -3.0098 | 0 |  |  |  |  | 0 | 13.7797 | [18 empty] | -14.7397 | 0 |  |  | -4.4877 | 0 | [6 empty] | 0 | 0
1302 | 112.477 | 3.0305 |  |  |  |  | 97.1112 |  |  | 768.4302 | [9 empty] | 142.2991 |  | 3287.8025 |  |  |  | 226.8675 | -3.8196 | 0 | 0 | 0 | [8 empty] | -0.8002 | 0 |  |  |  |  | 0 | 14.6604 | [18 empty] | -4.5464 | 0 |  |  | -3.7476 | 0 | [6 empty] | 0 | 0
1303 | 119.4289 | 3.0305 |  |  |  |  | 72.0332 |  |  | 752.8217 | [9 empty] | 133.3706 |  | 3290.3935 |  |  |  | 224.9982 | -6.9519 | 0 | 0 | 0 | [8 empty] | 0 | 24.2778 |  |  |  |  | 0 | 15.5619 | [18 empty] | 0 | 8.9285 |  |  | -2.5911 | 0 | [6 empty] | 0 | 0
1304 | 114.8687 | 3.0305 |  |  |  |  | 47.1618 |  |  | 736.6201 | [9 empty] | 133.3706 |  | 3293.293 |  |  |  | 223.1442 | -8.1148 | 12.675 | 0 | 0 | [8 empty] | 0 | 24.2778 |  |  |  |  | 0 | 16.156 | [18 empty] | 0 | 0 |  |  | -2.8995 | 0 | [6 empty] | 0 | 0
1305 | 108.7901 | 3.0305 |  |  |  |  | 22.4954 |  |  | 722.7612 | [9 empty] | 131.7181 |  | 3296.3467 |  |  |  | 221.3055 | -8.1571 | 14.2358 | 0 | 0 | [8 empty] | 0 | 24.2778 |  |  |  |  | 0 | 13.8143 | [18 empty] | 0 | 1.6526 |  |  | -3.0537 | 0 | [6 empty] | 0 | 0
1306 | 102.0549 | 3.0305 |  |  |  |  | 0 |  |  | 713.0893 | [9 empty] | 126.654 |  | 3299.1691 |  |  |  | 219.4819 | -7.5006 | 14.2358 | 0 | 0 | [8 empty] | 0 | 22.3101 |  |  |  |  | 0 | 9.6281 | [18 empty] | 0 | 5.0641 |  |  | -2.8224 | 0 | [6 empty] | 0 | 0
1307 | 94.5632 | 3.0305 |  |  |  |  | 0 |  |  | 707.8562 | [9 empty] | 114.458 |  | 3301.683 |  |  |  | 217.6734 | -6.744 | 14.2358 | 0 | 0 | [8 empty] | 0 | 0 |  |  |  |  | 0 | 5.1899 | [18 empty] | 0 | 12.1959 |  |  | -2.514 | 0 | [6 empty] | 0 | 0
1308 | 86.6979 | 3.0305 |  |  |  |  | 0 |  |  | 706.8615 | [9 empty] | 99.9558 |  | 3303.9503 |  |  |  | 215.8797 | -6.3705 | 14.2358 | 0 | 0 | [8 empty] | 0 | 0 |  |  |  |  | 0 | 0.95181 | [18 empty] | 0 | 14.5023 |  |  | -2.2673 | 0 | [6 empty] | 0 | 0
1309 | 78.2917 | 3.0305 |  |  |  |  | 0 |  |  | 709.1378 | [9 empty] | 88.4121 |  | 3306.4643 |  |  |  | 214.1009 | -5.8295 | 14.2358 | 0 | 0 | [8 empty] | 0 | 0 |  |  |  |  | -2.3191 | 0 | [18 empty] | 0 | 11.5437 |  |  | -2.514 | 0 | [6 empty] | 0 | 0
1310 | 68.8285 | 3.0305 |  |  |  |  | 0 |  |  | 713.044 | [9 empty] | 77.8613 |  | 3308.9474 |  |  |  | 212.3367 | -4.7726 | 14.2358 | 0 | 0 | [8 empty] | 0 | 0 |  |  |  |  | -3.9492 | 0 | [18 empty] | 0 | 10.5508 |  |  | -2.4831 | 0 | [6 empty] | 0 | 0
1311 | 66.5122 | 3.0305 |  |  |  |  | 0 |  |  | 715.5858 | [9 empty] | 59.7273 |  | 3311.1222 |  |  |  | 210.587 | -3.991 | 6.3073 | 0 | 0 | [8 empty] | 0 | 0 |  |  |  |  | -2.585 | 0 | [18 empty] | 0 | 18.134 |  |  | -2.1747 | 0 | [6 empty] | 0 | 0
1312 | 56.9085 | 3.0305 |  |  |  |  | 0 |  |  | 711.7513 | [9 empty] | 47.3289 |  | 3313.1735 |  |  |  | 208.8518 | -4.6321 | 14.2358 | 0 | 0 | [8 empty] | 0 | 0 |  |  |  |  | 0 | 3.7911 | [18 empty] | 0 | 12.3983 |  |  | -2.0514 | 0 | [6 empty] | 0 | 0
1313 | 50.208 | 3.0305 |  |  |  |  | 0 |  |  | 702.9126 | [9 empty] | 33.013 |  | 3315.2249 |  |  |  | 207.1309 | -7.5353 | 14.2358 | 0 | 0 | [8 empty] | 0 | 0 |  |  |  |  | 0 | 8.7957 | [18 empty] | 0 | 14.3159 |  |  | -2.0514 | 0 | [6 empty] | 0 | 0
1314 | 50.208 | 1.0976 |  |  |  |  | 0 |  |  | 692.8619 | [9 empty] | 27.0454 |  | 3318.0473 |  |  |  | 205.4241 | -8.9214 | 8.9214 | 0 | 1.9329 | [8 empty] | 0 | 0 |  |  |  |  | 0 | 10.008 | [18 empty] | 0 | 5.9676 |  |  | -2.8224 | 0 | [6 empty] | 0 | 0
1315 | 52.0968 | 1.0976 |  |  |  |  | 0 |  |  | 681.9346 | [9 empty] | 27.0454 |  | 3321.4864 |  |  |  | 203.7314 | -8.6692 | 6.7804 | 0 | 0 | [8 empty] | 0 | 0 |  |  |  |  | 0 | 10.8853 | [18 empty] | 0 | 0 |  |  | -3.4392 | 0 | [6 empty] | 0 | 0
1316 | 52.7556 | 1.0976 |  |  |  |  | 13.3117 |  |  | 670.2757 | [9 empty] | 27.0454 |  | 3325.3111 |  |  |  | 202.0527 | -6.744 | 6.0852 | 0 | 0 | [8 empty] | -13.3117 | 0 |  |  |  |  | 0 | 11.6176 | [18 empty] | 0 | 0 |  |  | -3.8247 | 0 | [6 empty] | 0 | 0
1317 | 56.8428 | 1.0976 |  |  |  |  | 27.1462 |  |  | 658.0752 | [9 empty] | 27.6035 |  | 3329.5212 |  |  |  | 200.3878 | -4.0872 | 0 | 0 | 0 | [8 empty] | -13.9442 | 0 |  |  |  |  | 0 | 12.1598 | [18 empty] | -0.5581 | 0 |  |  | -4.2102 | 0 | [6 empty] | 0 | 0
1318 | 61.5576 | 1.0976 |  |  |  |  | 40.5431 |  |  | 645.6855 | [9 empty] | 34.1866 |  | 3334.009 |  |  |  | 198.7366 | -4.7148 | 0 | 0 | 0 | [8 empty] | -13.6206 | 0 |  |  |  |  | 0 | 12.3499 | [18 empty] | -6.583 | 0 |  |  | -4.4877 | 0 | [6 empty] | 0 | 0
1319 | 66.9136 | 1.0976 |  |  |  |  | 53.9944 |  |  | 633.3932 | [9 empty] | 42.6131 |  | 3338.6817 |  |  |  | 197.099 | -5.3559 | 0 | 0 | 0 | [8 empty] | -13.7853 | 0 |  |  |  |  | 0 | 12.2532 | [18 empty] | -8.4265 | 0 |  |  | -4.6727 | 0 | [6 empty] | 0 | 0
1320 | 70.5291 | 1.0976 |  |  |  |  | 67.8759 |  |  | 621.4194 | [9 empty] | 48.1261 |  | 3343.5395 |  |  |  | 238.4146 | -3.6155 | 0 | 0 | 0 | [8 empty] | -14.3264 | 0 |  |  |  |  | 0 | 11.9354 | [18 empty] | -5.513 | 0 |  |  | -4.8578 | 0 | [6 empty] | -42.9397 | 0
1321 | 71.7305 | 1.9329 |  |  |  |  | 68.5396 |  |  | 610.2269 | [9 empty] | 66.5431 |  | 3348.4435 |  |  |  | 236.4501 | -1.2013 | 0 | -0.83531 | 0 | [8 empty] | -1.223 | 0 |  |  |  |  | 0 | 11.1548 | [18 empty] | -18.4171 | 0 |  |  | -4.904 | 0 | [6 empty] | 0 | 0
1322 | 73.2417 | 1.9329 |  |  |  |  | 81.1884 |  |  | 598.4376 | [9 empty] | 85.3688 |  | 3353.3939 |  |  |  | 234.5017 | -1.5113 | 0 | 0 | 0 | [8 empty] | -13.2136 | 0 |  |  |  |  | 0 | 11.7524 | [18 empty] | -18.8257 | 0 |  |  | -4.9503 | 0 | [6 empty] | 0 | 0
1323 | 74.9051 | 1.9329 |  |  |  |  | 88.3165 |  |  | 586.2727 | [9 empty] | 104.3307 |  | 3358.3596 |  |  |  | 232.5694 | -1.6634 | 0 | 0 | 0 | [8 empty] | -7.7971 | 0 |  |  |  |  | 0 | 12.1287 | [18 empty] | -18.9619 | 0 |  |  | -4.9657 | 0 | [6 empty] | 0 | 0
1324 | 76.8939 | 1.9329 |  |  |  |  | 94.8833 |  |  | 573.3935 | [9 empty] | 121.7943 |  | 3363.1557 |  |  |  | 230.653 | -1.9887 | 0 | 0 | 0 | [8 empty] | -7.2945 | 0 |  |  |  |  | 0 | 12.8437 | [18 empty] | -17.4637 | 0 |  |  | -4.7961 | 0 | [6 empty] | 0 | 0
1325 | 78.9962 | 1.9329 |  |  |  |  | 97.1112 |  |  | 559.579 | [9 empty] | 136.5341 |  | 3367.6434 |  |  |  | 228.7525 | -2.1023 | 0 | 0 | 0 | [8 empty] | -3.0098 | 0 |  |  |  |  | 0 | 13.7797 | [18 empty] | -14.7397 | 0 |  |  | -4.4877 | 0 | [6 empty] | 0 | 0
1326 | 82.8158 | 1.9329 |  |  |  |  | 97.1112 |  |  | 544.8847 | [9 empty] | 141.0805 |  | 3371.391 |  |  |  | 226.8675 | -3.8196 | 0 | 0 | 0 | [8 empty] | -0.8002 | 0 |  |  |  |  | 0 | 14.6604 | [18 empty] | -4.5464 | 0 |  |  | -3.7476 | 0 | [6 empty] | 0 | 0
1327 | 89.7677 | 1.9329 |  |  |  |  | 72.0332 |  |  | 529.2898 | [9 empty] | 132.152 |  | 3373.982 |  |  |  | 224.9982 | -6.9519 | 0 | 0 | 0 | [8 empty] | 0 | 24.2778 |  |  |  |  | 0 | 15.5619 | [18 empty] | 0 | 8.9285 |  |  | -2.5911 | 0 | [6 empty] | 0 | 0
1328 | 85.2075 | 1.9329 |  |  |  |  | 47.1618 |  |  | 513.1017 | [9 empty] | 132.152 |  | 3376.8815 |  |  |  | 223.1442 | -8.1148 | 12.675 | 0 | 0 | [8 empty] | 0 | 24.2778 |  |  |  |  | 0 | 16.156 | [18 empty] | 0 | 0 |  |  | -2.8995 | 0 | [6 empty] | 0 | 0
1329 | 79.1289 | 1.9329 |  |  |  |  | 22.4954 |  |  | 499.2563 | [9 empty] | 130.4995 |  | 3379.9352 |  |  |  | 221.3055 | -8.1571 | 14.2358 | 0 | 0 | [8 empty] | 0 | 24.2778 |  |  |  |  | 0 | 13.8143 | [18 empty] | 0 | 1.6526 |  |  | -3.0537 | 0 | [6 empty] | 0 | 0
1330 | 72.3937 | 1.9329 |  |  |  |  | 0 |  |  | 489.598 | [9 empty] | 125.4354 |  | 3382.7575 |  |  |  | 219.4819 | -7.5006 | 14.2358 | 0 | 0 | [8 empty] | 0 | 22.3101 |  |  |  |  | 0 | 9.6281 | [18 empty] | 0 | 5.0641 |  |  | -2.8224 | 0 | [6 empty] | 0 | 0
1331 | 64.902 | 1.9329 |  |  |  |  | 0 |  |  | 484.3784 | [9 empty] | 113.2394 |  | 3385.2715 |  |  |  | 217.6734 | -6.744 | 14.2358 | 0 | 0 | [8 empty] | 0 | 0 |  |  |  |  | 0 | 5.1899 | [18 empty] | 0 | 12.1959 |  |  | -2.514 | 0 | [6 empty] | 0 | 0
1332 | 57.0367 | 1.9329 |  |  |  |  | 0 |  |  | 483.3973 | [9 empty] | 98.7372 |  | 3387.5388 |  |  |  | 215.8797 | -6.3705 | 14.2358 | 0 | 0 | [8 empty] | 0 | 0 |  |  |  |  | 0 | 0.95181 | [18 empty] | 0 | 14.5023 |  |  | -2.2673 | 0 | [6 empty] | 0 | 0
1333 | 48.6305 | 1.9329 |  |  |  |  | 0 |  |  | 485.6871 | [9 empty] | 87.1935 |  | 3390.0528 |  |  |  | 214.1009 | -5.8295 | 14.2358 | 0 | 0 | [8 empty] | 0 | 0 |  |  |  |  | -2.3191 | 0 | [18 empty] | 0 | 11.5437 |  |  | -2.514 | 0 | [6 empty] | 0 | 0
1334 | 39.1673 | 1.9329 |  |  |  |  | 0 |  |  | 489.6068 | [9 empty] | 76.6426 |  | 3392.5359 |  |  |  | 212.3367 | -4.7726 | 14.2358 | 0 | 0 | [8 empty] | 0 | 0 |  |  |  |  | -3.9492 | 0 | [18 empty] | 0 | 10.5508 |  |  | -2.4831 | 0 | [6 empty] | 0 | 0
1335 | 36.851 | 1.9329 |  |  |  |  | 0 |  |  | 492.1621 | [9 empty] | 58.5087 |  | 3394.7106 |  |  |  | 210.587 | -3.991 | 6.3073 | 0 | 0 | [8 empty] | 0 | 0 |  |  |  |  | -2.585 | 0 | [18 empty] | 0 | 18.134 |  |  | -2.1747 | 0 | [6 empty] | 0 | 0
1336 | 27.2473 | 1.9329 |  |  |  |  | 0 |  |  | 488.3413 | [9 empty] | 46.1103 |  | 3396.762 |  |  |  | 208.8518 | -4.6321 | 14.2358 | 0 | 0 | [8 empty] | 0 | 0 |  |  |  |  | 0 | 3.7911 | [18 empty] | 0 | 12.3983 |  |  | -2.0514 | 0 | [6 empty] | 0 | 0
1337 | 20.5468 | 1.9329 |  |  |  |  | 0 |  |  | 479.516 | [9 empty] | 31.7944 |  | 3398.8134 |  |  |  | 207.1309 | -7.5353 | 14.2358 | 0 | 0 | [8 empty] | 0 | 0 |  |  |  |  | 0 | 8.7957 | [18 empty] | 0 | 14.3159 |  |  | -2.0514 | 0 | [6 empty] | 0 | 0
1338 | 20.5468 | 0 |  |  |  |  | 0 |  |  | 469.4789 | [9 empty] | 25.8268 |  | 3401.6358 |  |  |  | 205.4241 | -8.9214 | 8.9214 | 0 | 1.9329 | [8 empty] | 0 | 0 |  |  |  |  | 0 | 10.008 | [18 empty] | 0 | 5.9676 |  |  | -2.8224 | 0 | [6 empty] | 0 | 0
1339 | 22.4356 | 0 |  |  |  |  | 0 |  |  | 458.5652 | [9 empty] | 25.8268 |  | 3405.0749 |  |  |  | 203.7314 | -8.6692 | 6.7804 | 0 | 0 | [8 empty] | 0 | 0 |  |  |  |  | 0 | 10.8853 | [18 empty] | 0 | 0 |  |  | -3.4392 | 0 | [6 empty] | 0 | 0
1340 | 23.0944 | 0 |  |  |  |  | 13.3117 |  |  | 446.9198 | [9 empty] | 25.8268 |  | 3408.8996 |  |  |  | 202.0527 | -6.744 | 6.0852 | 0 | 0 | [8 empty] | -13.3117 | 0 |  |  |  |  | 0 | 11.6176 | [18 empty] | 0 | 0 |  |  | -3.8247 | 0 | [6 empty] | 0 | 0
1341 | 27.1816 | 0 |  |  |  |  | 27.1462 |  |  | 434.7328 | [9 empty] | 26.3849 |  | 3413.1097 |  |  |  | 200.3878 | -4.0872 | 0 | 0 | 0 | [8 empty] | -13.9442 | 0 |  |  |  |  | 0 | 12.1598 | [18 empty] | -0.5581 | 0 |  |  | -4.2102 | 0 | [6 empty] | 0 | 0
1342 | 31.8964 | 0 |  |  |  |  | 40.5431 |  |  | 422.3566 | [9 empty] | 32.968 |  | 3417.5974 |  |  |  | 198.7366 | -4.7148 | 0 | 0 | 0 | [8 empty] | -13.6206 | 0 |  |  |  |  | 0 | 12.3499 | [18 empty] | -6.583 | 0 |  |  | -4.4877 | 0 | [6 empty] | 0 | 0
1343 | 37.2524 | 0 |  |  |  |  | 53.9944 |  |  | 410.0779 | [9 empty] | 41.3945 |  | 3422.2702 |  |  |  | 197.099 | -5.3559 | 0 | 0 | 0 | [8 empty] | -13.7853 | 0 |  |  |  |  | 0 | 12.2532 | [18 empty] | -8.4265 | 0 |  |  | -4.6727 | 0 | [6 empty] | 0 | 0
1344 | 40.8679 | 0 |  |  |  |  | 67.8759 |  |  | 398.1176 | [9 empty] | 46.9075 |  | 3427.128 |  |  |  | 238.4146 | -3.6155 | 0 | 0 | 0 | [8 empty] | -14.3264 | 0 |  |  |  |  | 0 | 11.9354 | [18 empty] | -5.513 | 0 |  |  | -4.8578 | 0 | [6 empty] | -42.9397 | 0
1345 | 40.9757 | 0 |  |  |  |  | 43.0388 |  |  | 398.1329 | [9 empty] | 61.3003 |  | 3408.813 |  |  |  | 236.4501 | -0.10781 | 0 | 0 | 0 | [8 empty] | 0 | 24.2778 |  |  |  |  | -0.039355 | 0 | [18 empty] | -14.3929 | 0 |  |  | 0 | 18.315 | [6 empty] | 0 | 0
1346 | 41.6515 | 0 |  |  |  |  | 42.6842 |  |  | 397.7406 | [9 empty] | 76.1018 |  | 3390.5443 |  |  |  | 234.5017 | -0.67575 | 0 | 0 | 0 | [8 empty] | 0 | 0 |  |  |  |  | 0 | 0.36813 | [18 empty] | -14.8015 | 0 |  |  | 0 | 18.2687 | [6 empty] | 0 | 0
1347 | 42.3253 | 3.0333 |  |  |  |  | 42.3325 |  |  | 396.9684 | [9 empty] | 91.0394 |  | 3372.291 |  |  |  | 232.5694 | -0.67382 | 0 | -3.0333 | 0 | [8 empty] | 0 | 0 |  |  |  |  | 0 | 0.74806 | [18 empty] | -14.9376 | 0 |  |  | 0 | 18.2533 | [6 empty] | 0 | 0
1348 | 42.72 | 9.0823 |  |  |  |  | 41.9836 |  |  | 395.7886 | [9 empty] | 104.4789 |  | 3353.8681 |  |  |  | 230.653 | -0.39467 | 0 | -6.049 | 0 | [8 empty] | 0 | 0 |  |  |  |  | 0 | 1.1557 | [18 empty] | -13.4395 | 0 |  |  | 0 | 18.4229 | [6 empty] | 0 | 0
1349 | 43.1897 | 9.0823 |  |  |  |  | 65.9155 |  |  | 393.8941 | [9 empty] | 115.1944 |  | 3335.1368 |  |  |  | 228.7525 | -0.46975 | 0 | 0 | 0 | [8 empty] | -24.2778 | 0 |  |  |  |  | 0 | 1.8705 | [18 empty] | -10.7155 | 0 |  |  | 0 | 18.7313 | [6 empty] | 0 | 0
1350 | 44.8069 | 9.0823 |  |  |  |  | 65.3723 |  |  | 391.3676 | [9 empty] | 119.3725 |  | 3315.6653 |  |  |  | 226.8675 | -1.6172 | 0 | 0 | 0 | [8 empty] | 0 | 0 |  |  |  |  | 0 | 2.5027 | [18 empty] | -4.1781 | 0 |  |  | 0 | 19.4715 | [6 empty] | 0 | 0
1351 | 46.709 | 15.1313 |  |  |  |  | 64.8337 |  |  | 388.4371 | [9 empty] | 112.5282 |  | 3295.0374 |  |  |  | 224.9982 | -1.9021 | 0 | -6.049 | 0 | [8 empty] | 0 | 0 |  |  |  |  | 0 | 2.9067 | [18 empty] | 0 | 6.8443 |  |  | 0 | 20.6279 | [6 empty] | 0 | 0
1352 | 48.6766 | 15.1313 |  |  |  |  | 64.2994 |  |  | 385.1545 | [9 empty] | 108.7723 |  | 3274.7178 |  |  |  | 223.1442 | -1.9676 | 0 | 0 | 0 | [8 empty] | 0 | 0 |  |  |  |  | 0 | 3.2591 | [18 empty] | 0 | 3.7559 |  |  | 0 | 20.3195 | [6 empty] | 0 | 0
1353 | 50.6961 | 15.1313 |  |  |  |  | 63.7696 |  |  | 384.5696 | [9 empty] | 98.7117 |  | 3254.5525 |  |  |  | 221.3055 | -2.0195 | 0 | 0 | 0 | [8 empty] | 0 | 0 |  |  |  |  | 0 | 0.56161 | [18 empty] | 0 | 10.0606 |  |  | 0 | 20.1654 | [6 empty] | 0 | 0
1354 | 52.0207 | 21.1804 |  |  |  |  | 63.2442 |  |  | 388.5196 | [9 empty] | 94.1835 |  | 3234.1558 |  |  |  | 219.4819 | -1.3245 | 0 | -6.049 | 0 | [8 empty] | 0 | 0 |  |  |  |  | -3.9733 | 0 | [18 empty] | 0 | 4.5281 |  |  | 0 | 20.3967 | [6 empty] | 0 | 0
1355 | 53.2797 | 21.1804 |  |  |  |  | 62.723 |  |  | 397.2117 | [9 empty] | 86.5672 |  | 3213.4507 |  |  |  | 217.6734 | -1.2591 | 0 | 0 | 0 | [8 empty] | 0 | 0 |  |  |  |  | -8.7156 | 0 | [18 empty] | 0 | 7.6164 |  |  | 0 | 20.705 | [6 empty] | 0 | 0
1356 | 54.8353 | 21.1804 |  |  |  |  | 62.2062 |  |  | 410.2276 | [9 empty] | 76.48 |  | 3192.499 |  |  |  | 215.8797 | -1.5556 | 0 | 0 | 0 | [8 empty] | 0 | 0 |  |  |  |  | -13.04 | 0 | [18 empty] | 0 | 10.0872 |  |  | 0 | 20.9518 | [6 empty] | 0 | 0
1357 | 56.6912 | 21.1804 |  |  |  |  | 46.2927 |  |  | 426.3996 | [9 empty] | 68.8636 |  | 3171.7939 |  |  |  | 214.1009 | -1.8559 | 0 | 0 | 0 | [8 empty] | 0 | 15.4009 |  |  |  |  | -16.1969 | 0 | [18 empty] | 0 | 7.6164 |  |  | 0 | 20.705 | [6 empty] | 0 | 0
1358 | 58.5818 | 27.2294 |  |  |  |  | 21.6335 |  |  | 443.6724 | [9 empty] | 60.9383 |  | 3151.058 |  |  |  | 212.3367 | -1.8906 | 0 | -6.049 | 0 | [8 empty] | 0 | 24.2778 |  |  |  |  | -17.2986 | 0 | [18 empty] | 0 | 7.9253 |  |  | 0 | 20.7359 | [6 empty] | 0 | 0
1359 | 60.3895 | 19.1635 |  |  |  |  | 21.4552 |  |  | 459.1654 | [9 empty] | 49.9247 |  | 3130.0138 |  |  |  | 210.587 | -1.8078 | 0 | 0 | 8.0658 | [8 empty] | 0 | 0 |  |  |  |  | -15.5199 | 0 | [18 empty] | 0 | 11.0137 |  |  | 0 | 21.0443 | [6 empty] | 0 | 0
1360 | 62.4591 | 19.1635 |  |  |  |  | 21.2784 |  |  | 469.9844 | [9 empty] | 37.6756 |  | 3108.8461 |  |  |  | 208.8518 | -2.0696 | 0 | 0 | 0 | [8 empty] | 0 | 0 |  |  |  |  | -10.8468 | 0 | [18 empty] | 0 | 12.2491 |  |  | 0 | 21.1676 | [6 empty] | 0 | 0
1361 | 65.6608 | 19.1635 |  |  |  |  | 21.1031 |  |  | 477.3107 | [9 empty] | 25.4266 |  | 3087.6785 |  |  |  | 207.1309 | -3.2016 | 0 | 0 | 0 | [8 empty] | 0 | 0 |  |  |  |  | -7.3548 | 0 | [18 empty] | 0 | 12.2491 |  |  | 0 | 21.1676 | [6 empty] | 0 | 0
1362 | 69.6209 | 25.2126 |  |  |  |  | 20.9292 |  |  | 483.6107 | [9 empty] | 20.8984 |  | 3067.2818 |  |  |  | 205.4241 | -3.9602 | 0 | -6.049 | 0 | [8 empty] | 0 | 0 |  |  |  |  | -6.3289 | 0 | [18 empty] | 0 | 4.5281 |  |  | 0 | 20.3967 | [6 empty] | 0 | 0
1363 | 73.0998 | 25.2126 |  |  |  |  | 20.7567 |  |  | 489.1124 | [9 empty] | 22.3526 |  | 3047.5019 |  |  |  | 203.7314 | -3.4789 | 0 | 0 | 0 | [8 empty] | 0 | 0 |  |  |  |  | -5.5311 | 0 | [18 empty] | -1.4541 | 0 |  |  | 0 | 19.7799 | [6 empty] | 0 | 0
1364 | 74.8055 | 17.1467 |  |  |  |  | 20.5857 |  |  | 494.1511 | [9 empty] | 27.2116 |  | 3028.1076 |  |  |  | 202.0527 | -1.7057 | 0 | 0 | 8.0658 | [8 empty] | 0 | 0 |  |  |  |  | -5.0683 | 0 | [18 empty] | -4.8591 | 0 |  |  | 0 | 19.3944 | [6 empty] | 0 | 0
1365 | 76.1204 | 17.1467 |  |  |  |  | 44.6939 |  |  | 498.8475 | [9 empty] | 35.4756 |  | 3009.0987 |  |  |  | 200.3878 | -1.3149 | 0 | 0 | 0 | [8 empty] | -24.2778 | 0 |  |  |  |  | -4.7263 | 0 | [18 empty] | -8.264 | 0 |  |  | 0 | 19.0089 | [6 empty] | 0 | 0
1366 | 77.1331 | 9.0809 |  |  |  |  | 44.3256 |  |  | 503.4712 | [9 empty] | 42.6648 |  | 2990.3674 |  |  |  | 198.7366 | -1.0127 | 0 | 0 | 8.0658 | [8 empty] | 0 | 0 |  |  |  |  | -4.6539 | 0 | [18 empty] | -37.0737 | 29.8846 |  |  | 0 | 18.7313 | [6 empty] | 0 | 0
1367 | 78.8696 | 1.015 |  |  |  |  | 43.9603 |  |  | 507.839 | [9 empty] | 55.0147 |  | 2971.8211 |  |  |  | 197.099 | -1.7365 | 0 | 0 | 8.0658 | [8 empty] | 0 | 0 |  |  |  |  | -4.3983 | 0 | [18 empty] | -12.3499 | 0 |  |  | 0 | 18.5463 | [6 empty] | 0 | 0
1368 | 79.6436 | 7.0641 |  |  |  |  | 67.8759 |  |  | 512.013 | [9 empty] | 55.0147 |  | 2953.4599 |  |  |  | 238.4146 | -0.77393 | 0 | -6.049 | 0 | [8 empty] | -24.2778 | 0 |  |  |  |  | -4.2048 | 0 | [18 empty] | 0 | 0 |  |  | 0 | 18.3612 | [6 empty] | -42.9397 | 0
1369 | 80.8449 | 7.8994 |  |  |  |  | 68.5396 |  |  | 500.8272 | [9 empty] | 73.4317 |  | 2958.3639 |  |  |  | 236.4501 | -1.2013 | 0 | -0.83531 | 0 | [8 empty] | -1.223 | 0 |  |  |  |  | 0 | 11.1548 | [18 empty] | -18.4171 | 0 |  |  | -4.904 | 0 | [6 empty] | 0 | 0
1370 | 82.3562 | 7.8994 |  |  |  |  | 81.1884 |  |  | 489.0445 | [9 empty] | 92.2574 |  | 2963.3142 |  |  |  | 234.5017 | -1.5113 | 0 | 0 | 0 | [8 empty] | -13.2136 | 0 |  |  |  |  | 0 | 11.7524 | [18 empty] | -18.8257 | 0 |  |  | -4.9503 | 0 | [6 empty] | 0 | 0
1371 | 84.0196 | 7.8994 |  |  |  |  | 88.3165 |  |  | 476.8862 | [9 empty] | 111.2193 |  | 2968.28 |  |  |  | 232.5694 | -1.6634 | 0 | 0 | 0 | [8 empty] | -7.7971 | 0 |  |  |  |  | 0 | 12.1287 | [18 empty] | -18.9619 | 0 |  |  | -4.9657 | 0 | [6 empty] | 0 | 0
1372 | 86.0083 | 7.8994 |  |  |  |  | 94.8833 |  |  | 464.0136 | [9 empty] | 128.6829 |  | 2973.0761 |  |  |  | 230.653 | -1.9887 | 0 | 0 | 0 | [8 empty] | -7.2945 | 0 |  |  |  |  | 0 | 12.8437 | [18 empty] | -17.4637 | 0 |  |  | -4.7961 | 0 | [6 empty] | 0 | 0
1373 | 88.1106 | 7.8994 |  |  |  |  | 97.1112 |  |  | 450.2058 | [9 empty] | 143.4227 |  | 2977.5638 |  |  |  | 228.7525 | -2.1023 | 0 | 0 | 0 | [8 empty] | -3.0098 | 0 |  |  |  |  | 0 | 13.7797 | [18 empty] | -14.7397 | 0 |  |  | -4.4877 | 0 | [6 empty] | 0 | 0
1374 | 91.9302 | 7.8994 |  |  |  |  | 97.1112 |  |  | 435.518 | [9 empty] | 147.9691 |  | 2981.3114 |  |  |  | 226.8675 | -3.8196 | 0 | 0 | 0 | [8 empty] | -0.8002 | 0 |  |  |  |  | 0 | 14.6604 | [18 empty] | -4.5464 | 0 |  |  | -3.7476 | 0 | [6 empty] | 0 | 0
1375 | 98.8822 | 7.8994 |  |  |  |  | 72.0332 |  |  | 419.9298 | [9 empty] | 139.0406 |  | 2983.9024 |  |  |  | 224.9982 | -6.9519 | 0 | 0 | 0 | [8 empty] | 0 | 24.2778 |  |  |  |  | 0 | 15.5619 | [18 empty] | 0 | 8.9285 |  |  | -2.5911 | 0 | [6 empty] | 0 | 0
1376 | 94.3219 | 7.8994 |  |  |  |  | 47.1618 |  |  | 403.7483 | [9 empty] | 139.0406 |  | 2986.8019 |  |  |  | 223.1442 | -8.1148 | 12.675 | 0 | 0 | [8 empty] | 0 | 24.2778 |  |  |  |  | 0 | 16.156 | [18 empty] | 0 | 0 |  |  | -2.8995 | 0 | [6 empty] | 0 | 0
1377 | 88.2433 | 7.8994 |  |  |  |  | 22.4954 |  |  | 389.9096 | [9 empty] | 137.388 |  | 2989.8556 |  |  |  | 221.3055 | -8.1571 | 14.2358 | 0 | 0 | [8 empty] | 0 | 24.2778 |  |  |  |  | 0 | 13.8143 | [18 empty] | 0 | 1.6526 |  |  | -3.0537 | 0 | [6 empty] | 0 | 0
1378 | 81.5081 | 7.8994 |  |  |  |  | 0 |  |  | 380.2579 | [9 empty] | 132.324 |  | 2992.6779 |  |  |  | 219.4819 | -7.5006 | 14.2358 | 0 | 0 | [8 empty] | 0 | 22.3101 |  |  |  |  | 0 | 9.6281 | [18 empty] | 0 | 5.0641 |  |  | -2.8224 | 0 | [6 empty] | 0 | 0
1379 | 74.0164 | 7.8994 |  |  |  |  | 0 |  |  | 375.0449 | [9 empty] | 120.128 |  | 2995.1919 |  |  |  | 217.6734 | -6.744 | 14.2358 | 0 | 0 | [8 empty] | 0 | 0 |  |  |  |  | 0 | 5.1899 | [18 empty] | 0 | 12.1959 |  |  | -2.514 | 0 | [6 empty] | 0 | 0
1380 | 66.1512 | 7.8994 |  |  |  |  | 0 |  |  | 374.0704 | [9 empty] | 105.6258 |  | 2997.4592 |  |  |  | 215.8797 | -6.3705 | 14.2358 | 0 | 0 | [8 empty] | 0 | 0 |  |  |  |  | 0 | 0.95181 | [18 empty] | 0 | 14.5023 |  |  | -2.2673 | 0 | [6 empty] | 0 | 0
1381 | 57.7449 | 7.8994 |  |  |  |  | 0 |  |  | 376.3668 | [9 empty] | 94.0821 |  | 2999.9732 |  |  |  | 214.1009 | -5.8295 | 14.2358 | 0 | 0 | [8 empty] | 0 | 0 |  |  |  |  | -2.3191 | 0 | [18 empty] | 0 | 11.5437 |  |  | -2.514 | 0 | [6 empty] | 0 | 0
1382 | 48.2818 | 7.8994 |  |  |  |  | 0 |  |  | 380.2932 | [9 empty] | 83.5312 |  | 3002.4563 |  |  |  | 212.3367 | -4.7726 | 14.2358 | 0 | 0 | [8 empty] | 0 | 0 |  |  |  |  | -3.9492 | 0 | [18 empty] | 0 | 10.5508 |  |  | -2.4831 | 0 | [6 empty] | 0 | 0
1383 | 45.9654 | 7.8994 |  |  |  |  | 0 |  |  | 382.8551 | [9 empty] | 65.3973 |  | 3004.631 |  |  |  | 210.587 | -3.991 | 6.3073 | 0 | 0 | [8 empty] | 0 | 0 |  |  |  |  | -2.585 | 0 | [18 empty] | 0 | 18.134 |  |  | -2.1747 | 0 | [6 empty] | 0 | 0
1384 | 36.3617 | 7.8994 |  |  |  |  | 0 |  |  | 379.0409 | [9 empty] | 52.9989 |  | 3006.6824 |  |  |  | 208.8518 | -4.6321 | 14.2358 | 0 | 0 | [8 empty] | 0 | 0 |  |  |  |  | 0 | 3.7911 | [18 empty] | 0 | 12.3983 |  |  | -2.0514 | 0 | [6 empty] | 0 | 0
1385 | 29.6612 | 7.8994 |  |  |  |  | 0 |  |  | 370.2223 | [9 empty] | 38.683 |  | 3008.7338 |  |  |  | 207.1309 | -7.5353 | 14.2358 | 0 | 0 | [8 empty] | 0 | 0 |  |  |  |  | 0 | 8.7957 | [18 empty] | 0 | 14.3159 |  |  | -2.0514 | 0 | [6 empty] | 0 | 0
1386 | 29.6612 | 5.9665 |  |  |  |  | 0 |  |  | 360.1918 | [9 empty] | 32.7154 |  | 3011.5561 |  |  |  | 205.4241 | -8.9214 | 8.9214 | 0 | 1.9329 | [8 empty] | 0 | 0 |  |  |  |  | 0 | 10.008 | [18 empty] | 0 | 5.9676 |  |  | -2.8224 | 0 | [6 empty] | 0 | 0
1387 | 31.55 | 5.9665 |  |  |  |  | 0 |  |  | 349.2847 | [9 empty] | 32.7154 |  | 3014.9953 |  |  |  | 203.7314 | -8.6692 | 6.7804 | 0 | 0 | [8 empty] | 0 | 0 |  |  |  |  | 0 | 10.8853 | [18 empty] | 0 | 0 |  |  | -3.4392 | 0 | [6 empty] | 0 | 0
1388 | 32.2088 | 5.9665 |  |  |  |  | 13.3117 |  |  | 337.6459 | [9 empty] | 32.7154 |  | 3018.82 |  |  |  | 202.0527 | -6.744 | 6.0852 | 0 | 0 | [8 empty] | -13.3117 | 0 |  |  |  |  | 0 | 11.6176 | [18 empty] | 0 | 0 |  |  | -3.8247 | 0 | [6 empty] | 0 | 0
1389 | 36.296 | 5.9665 |  |  |  |  | 27.1462 |  |  | 325.4656 | [9 empty] | 33.2735 |  | 3023.0301 |  |  |  | 200.3878 | -4.0872 | 0 | 0 | 0 | [8 empty] | -13.9442 | 0 |  |  |  |  | 0 | 12.1598 | [18 empty] | -0.5581 | 0 |  |  | -4.2102 | 0 | [6 empty] | 0 | 0
1390 | 41.0109 | 5.9665 |  |  |  |  | 40.5431 |  |  | 313.096 | [9 empty] | 39.8566 |  | 3027.5178 |  |  |  | 198.7366 | -4.7148 | 0 | 0 | 0 | [8 empty] | -13.6206 | 0 |  |  |  |  | 0 | 12.3499 | [18 empty] | -6.583 | 0 |  |  | -4.4877 | 0 | [6 empty] | 0 | 0
1391 | 46.3668 | 5.9665 |  |  |  |  | 53.9944 |  |  | 300.8238 | [9 empty] | 48.283 |  | 3032.1906 |  |  |  | 197.099 | -5.3559 | 0 | 0 | 0 | [8 empty] | -13.7853 | 0 |  |  |  |  | 0 | 12.2532 | [18 empty] | -8.4265 | 0 |  |  | -4.6727 | 0 | [6 empty] | 0 | 0
1392 | 49.9823 | 5.9665 |  |  |  |  | 67.8759 |  |  | 288.8702 | [9 empty] | 53.7961 |  | 3037.0484 |  |  |  | 238.4146 | -3.6155 | 0 | 0 | 0 | [8 empty] | -14.3264 | 0 |  |  |  |  | 0 | 11.9354 | [18 empty] | -5.513 | 0 |  |  | -4.8578 | 0 | [6 empty] | -42.9397 | 0
1393 | 51.1837 | 6.8018 |  |  |  |  | 68.5396 |  |  | 277.6979 | [9 empty] | 72.2131 |  | 3041.9524 |  |  |  | 236.4501 | -1.2013 | 0 | -0.83531 | 0 | [8 empty] | -1.223 | 0 |  |  |  |  | 0 | 11.1548 | [18 empty] | -18.4171 | 0 |  |  | -4.904 | 0 | [6 empty] | 0 | 0
1394 | 52.695 | 6.8018 |  |  |  |  | 81.1884 |  |  | 265.9287 | [9 empty] | 91.0388 |  | 3046.9027 |  |  |  | 234.5017 | -1.5113 | 0 | 0 | 0 | [8 empty] | -13.2136 | 0 |  |  |  |  | 0 | 11.7524 | [18 empty] | -18.8257 | 0 |  |  | -4.9503 | 0 | [6 empty] | 0 | 0
1395 | 54.3583 | 6.8018 |  |  |  |  | 88.3165 |  |  | 253.7839 | [9 empty] | 110.0006 |  | 3051.8685 |  |  |  | 232.5694 | -1.6634 | 0 | 0 | 0 | [8 empty] | -7.7971 | 0 |  |  |  |  | 0 | 12.1287 | [18 empty] | -18.9619 | 0 |  |  | -4.9657 | 0 | [6 empty] | 0 | 0
1396 | 56.3471 | 6.8018 |  |  |  |  | 94.8833 |  |  | 240.9249 | [9 empty] | 127.4643 |  | 3056.6646 |  |  |  | 230.653 | -1.9887 | 0 | 0 | 0 | [8 empty] | -7.2945 | 0 |  |  |  |  | 0 | 12.8437 | [18 empty] | -17.4637 | 0 |  |  | -4.7961 | 0 | [6 empty] | 0 | 0
1397 | 58.4494 | 6.8018 |  |  |  |  | 97.1112 |  |  | 227.1306 | [9 empty] | 142.2041 |  | 3061.1523 |  |  |  | 228.7525 | -2.1023 | 0 | 0 | 0 | [8 empty] | -3.0098 | 0 |  |  |  |  | 0 | 13.7797 | [18 empty] | -14.7397 | 0 |  |  | -4.4877 | 0 | [6 empty] | 0 | 0
1398 | 62.269 | 6.8018 |  |  |  |  | 97.1112 |  |  | 212.4564 | [9 empty] | 146.7505 |  | 3064.8998 |  |  |  | 226.8675 | -3.8196 | 0 | 0 | 0 | [8 empty] | -0.8002 | 0 |  |  |  |  | 0 | 14.6604 | [18 empty] | -4.5464 | 0 |  |  | -3.7476 | 0 | [6 empty] | 0 | 0
1399 | 69.221 | 6.8018 |  |  |  |  | 72.0332 |  |  | 196.8816 | [9 empty] | 137.822 |  | 3067.4909 |  |  |  | 224.9982 | -6.9519 | 0 | 0 | 0 | [8 empty] | 0 | 24.2778 |  |  |  |  | 0 | 15.5619 | [18 empty] | 0 | 8.9285 |  |  | -2.5911 | 0 | [6 empty] | 0 | 0
1400 | 64.6607 | 6.8018 |  |  |  |  | 47.1618 |  |  | 180.7137 | [9 empty] | 137.822 |  | 3070.3904 |  |  |  | 223.1442 | -8.1148 | 12.675 | 0 | 0 | [8 empty] | 0 | 24.2778 |  |  |  |  | 0 | 16.156 | [18 empty] | 0 | 0 |  |  | -2.8995 | 0 | [6 empty] | 0 | 0
1401 | 58.5821 | 6.8018 |  |  |  |  | 22.4954 |  |  | 166.8885 | [9 empty] | 136.1694 |  | 3073.4441 |  |  |  | 221.3055 | -8.1571 | 14.2358 | 0 | 0 | [8 empty] | 0 | 24.2778 |  |  |  |  | 0 | 13.8143 | [18 empty] | 0 | 1.6526 |  |  | -3.0537 | 0 | [6 empty] | 0 | 0
1402 | 51.8469 | 6.8018 |  |  |  |  | 0 |  |  | 157.2503 | [9 empty] | 131.1053 |  | 3076.2664 |  |  |  | 219.4819 | -7.5006 | 14.2358 | 0 | 0 | [8 empty] | 0 | 22.3101 |  |  |  |  | 0 | 9.6281 | [18 empty] | 0 | 5.0641 |  |  | -2.8224 | 0 | [6 empty] | 0 | 0
1403 | 44.3552 | 6.8018 |  |  |  |  | 0 |  |  | 152.0509 | [9 empty] | 118.9094 |  | 3078.7804 |  |  |  | 217.6734 | -6.744 | 14.2358 | 0 | 0 | [8 empty] | 0 | 0 |  |  |  |  | 0 | 5.1899 | [18 empty] | 0 | 12.1959 |  |  | -2.514 | 0 | [6 empty] | 0 | 0
1404 | 36.4899 | 6.8018 |  |  |  |  | 0 |  |  | 151.0898 | [9 empty] | 104.4072 |  | 3081.0477 |  |  |  | 215.8797 | -6.3705 | 14.2358 | 0 | 0 | [8 empty] | 0 | 0 |  |  |  |  | 0 | 0.95181 | [18 empty] | 0 | 14.5023 |  |  | -2.2673 | 0 | [6 empty] | 0 | 0
1405 | 28.0837 | 6.8018 |  |  |  |  | 0 |  |  | 153.3998 | [9 empty] | 92.8635 |  | 3083.5616 |  |  |  | 214.1009 | -5.8295 | 14.2358 | 0 | 0 | [8 empty] | 0 | 0 |  |  |  |  | -2.3191 | 0 | [18 empty] | 0 | 11.5437 |  |  | -2.514 | 0 | [6 empty] | 0 | 0
1406 | 18.6206 | 6.8018 |  |  |  |  | 0 |  |  | 157.3397 | [9 empty] | 82.3126 |  | 3086.0448 |  |  |  | 212.3367 | -4.7726 | 14.2358 | 0 | 0 | [8 empty] | 0 | 0 |  |  |  |  | -3.9492 | 0 | [18 empty] | 0 | 10.5508 |  |  | -2.4831 | 0 | [6 empty] | 0 | 0
1407 | 16.3042 | 6.8018 |  |  |  |  | 0 |  |  | 159.9151 | [9 empty] | 64.1786 |  | 3088.2195 |  |  |  | 210.587 | -3.991 | 6.3073 | 0 | 0 | [8 empty] | 0 | 0 |  |  |  |  | -2.585 | 0 | [18 empty] | 0 | 18.134 |  |  | -2.1747 | 0 | [6 empty] | 0 | 0
1408 | 6.7005 | 6.8018 |  |  |  |  | 0 |  |  | 156.1144 | [9 empty] | 51.7803 |  | 3090.2709 |  |  |  | 208.8518 | -4.6321 | 14.2358 | 0 | 0 | [8 empty] | 0 | 0 |  |  |  |  | 0 | 3.7911 | [18 empty] | 0 | 12.3983 |  |  | -2.0514 | 0 | [6 empty] | 0 | 0
1409 | 0 | 6.8018 |  |  |  |  | 0 |  |  | 147.3093 | [9 empty] | 37.4644 |  | 3092.3223 |  |  |  | 207.1309 | -7.5353 | 14.2358 | 0 | 0 | [8 empty] | 0 | 0 |  |  |  |  | 0 | 8.7957 | [18 empty] | 0 | 14.3159 |  |  | -2.0514 | 0 | [6 empty] | 0 | 0
1410 | 0 | 4.8689 |  |  |  |  | 0 |  |  | 137.2923 | [9 empty] | 31.4968 |  | 3095.1446 |  |  |  | 205.4241 | -8.9214 | 8.9214 | 0 | 1.9329 | [8 empty] | 0 | 0 |  |  |  |  | 0 | 10.008 | [18 empty] | 0 | 5.9676 |  |  | -2.8224 | 0 | [6 empty] | 0 | 0
1411 | 1.8888 | 4.8689 |  |  |  |  | 0 |  |  | 126.3987 | [9 empty] | 31.4968 |  | 3098.5838 |  |  |  | 203.7314 | -8.6692 | 6.7804 | 0 | 0 | [8 empty] | 0 | 0 |  |  |  |  | 0 | 10.8853 | [18 empty] | 0 | 0 |  |  | -3.4392 | 0 | [6 empty] | 0 | 0
1412 | 2.5476 | 4.8689 |  |  |  |  | 13.3117 |  |  | 114.7734 | [9 empty] | 31.4968 |  | 3102.4085 |  |  |  | 202.0527 | -6.744 | 6.0852 | 0 | 0 | [8 empty] | -13.3117 | 0 |  |  |  |  | 0 | 11.6176 | [18 empty] | 0 | 0 |  |  | -3.8247 | 0 | [6 empty] | 0 | 0
1413 | 6.6348 | 4.8689 |  |  |  |  | 27.1462 |  |  | 102.6066 | [9 empty] | 32.0549 |  | 3106.6186 |  |  |  | 200.3878 | -4.0872 | 0 | 0 | 0 | [8 empty] | -13.9442 | 0 |  |  |  |  | 0 | 12.1598 | [18 empty] | -0.5581 | 0 |  |  | -4.2102 | 0 | [6 empty] | 0 | 0
1414 | 11.3497 | 4.8689 |  |  |  |  | 40.5431 |  |  | 90.2505 | [9 empty] | 38.6379 |  | 3111.1063 |  |  |  | 198.7366 | -4.7148 | 0 | 0 | 0 | [8 empty] | -13.6206 | 0 |  |  |  |  | 0 | 12.3499 | [18 empty] | -6.583 | 0 |  |  | -4.4877 | 0 | [6 empty] | 0 | 0
1415 | 16.7056 | 4.8689 |  |  |  |  | 53.9944 |  |  | 77.9919 | [9 empty] | 47.0644 |  | 3115.7791 |  |  |  | 197.099 | -5.3559 | 0 | 0 | 0 | [8 empty] | -13.7853 | 0 |  |  |  |  | 0 | 12.2532 | [18 empty] | -8.4265 | 0 |  |  | -4.6727 | 0 | [6 empty] | 0 | 0
1416 | 20.3211 | 4.8689 |  |  |  |  | 67.8759 |  |  | 66.0518 | [9 empty] | 52.5774 |  | 3120.6369 |  |  |  | 238.4146 | -3.6155 | 0 | 0 | 0 | [8 empty] | -14.3264 | 0 |  |  |  |  | 0 | 11.9354 | [18 empty] | -5.513 | 0 |  |  | -4.8578 | 0 | [6 empty] | -42.9397 | 0
1417 | 20.429 | 4.8689 |  |  |  |  | 43.0388 |  |  | 66.0871 | [9 empty] | 66.9703 |  | 3102.3219 |  |  |  | 236.4501 | -0.10781 | 0 | 0 | 0 | [8 empty] | 0 | 24.2778 |  |  |  |  | -0.039355 | 0 | [18 empty] | -14.3929 | 0 |  |  | 0 | 18.315 | [6 empty] | 0 | 0
1418 | 21.1047 | 4.8689 |  |  |  |  | 42.6842 |  |  | 65.715 | [9 empty] | 81.7718 |  | 3084.0532 |  |  |  | 234.5017 | -0.67575 | 0 | 0 | 0 | [8 empty] | 0 | 0 |  |  |  |  | 0 | 0.36813 | [18 empty] | -14.8015 | 0 |  |  | 0 | 18.2687 | [6 empty] | 0 | 0
1419 | 21.7785 | 7.9022 |  |  |  |  | 42.3325 |  |  | 64.9629 | [9 empty] | 96.7094 |  | 3065.7999 |  |  |  | 232.5694 | -0.67382 | 0 | -3.0333 | 0 | [8 empty] | 0 | 0 |  |  |  |  | 0 | 0.74806 | [18 empty] | -14.9376 | 0 |  |  | 0 | 18.2533 | [6 empty] | 0 | 0
1420 | 22.1732 | 13.9512 |  |  |  |  | 41.9836 |  |  | 63.8033 | [9 empty] | 110.1489 |  | 3047.377 |  |  |  | 230.653 | -0.39467 | 0 | -6.049 | 0 | [8 empty] | 0 | 0 |  |  |  |  | 0 | 1.1557 | [18 empty] | -13.4395 | 0 |  |  | 0 | 18.4229 | [6 empty] | 0 | 0
1421 | 22.6429 | 13.9512 |  |  |  |  | 65.9155 |  |  | 61.9289 | [9 empty] | 120.8644 |  | 3028.6456 |  |  |  | 228.7525 | -0.46975 | 0 | 0 | 0 | [8 empty] | -24.2778 | 0 |  |  |  |  | 0 | 1.8705 | [18 empty] | -10.7155 | 0 |  |  | 0 | 18.7313 | [6 empty] | 0 | 0
1422 | 24.2601 | 13.9512 |  |  |  |  | 65.3723 |  |  | 59.4224 | [9 empty] | 125.0425 |  | 3009.1742 |  |  |  | 226.8675 | -1.6172 | 0 | 0 | 0 | [8 empty] | 0 | 0 |  |  |  |  | 0 | 2.5027 | [18 empty] | -4.1781 | 0 |  |  | 0 | 19.4715 | [6 empty] | 0 | 0
1423 | 26.1622 | 20.0002 |  |  |  |  | 64.8337 |  |  | 56.5121 | [9 empty] | 118.1982 |  | 2988.5462 |  |  |  | 224.9982 | -1.9021 | 0 | -6.049 | 0 | [8 empty] | 0 | 0 |  |  |  |  | 0 | 2.9067 | [18 empty] | 0 | 6.8443 |  |  | 0 | 20.6279 | [6 empty] | 0 | 0
1424 | 28.1298 | 20.0002 |  |  |  |  | 64.2994 |  |  | 53.2496 | [9 empty] | 114.4422 |  | 2968.2267 |  |  |  | 223.1442 | -1.9676 | 0 | 0 | 0 | [8 empty] | 0 | 0 |  |  |  |  | 0 | 3.2591 | [18 empty] | 0 | 3.7559 |  |  | 0 | 20.3195 | [6 empty] | 0 | 0
1425 | 30.1493 | 20.0002 |  |  |  |  | 63.7696 |  |  | 52.6848 | [9 empty] | 104.3816 |  | 2948.0613 |  |  |  | 221.3055 | -2.0195 | 0 | 0 | 0 | [8 empty] | 0 | 0 |  |  |  |  | 0 | 0.56161 | [18 empty] | 0 | 10.0606 |  |  | 0 | 20.1654 | [6 empty] | 0 | 0
1426 | 31.4739 | 26.0492 |  |  |  |  | 63.2442 |  |  | 56.6549 | [9 empty] | 99.8535 |  | 2927.6647 |  |  |  | 219.4819 | -1.3245 | 0 | -6.049 | 0 | [8 empty] | 0 | 0 |  |  |  |  | -3.9733 | 0 | [18 empty] | 0 | 4.5281 |  |  | 0 | 20.3967 | [6 empty] | 0 | 0
1427 | 32.733 | 26.0492 |  |  |  |  | 62.723 |  |  | 65.3671 | [9 empty] | 92.2371 |  | 2906.9596 |  |  |  | 217.6734 | -1.2591 | 0 | 0 | 0 | [8 empty] | 0 | 0 |  |  |  |  | -8.7156 | 0 | [18 empty] | 0 | 7.6164 |  |  | 0 | 20.705 | [6 empty] | 0 | 0
1428 | 34.2885 | 26.0492 |  |  |  |  | 62.2062 |  |  | 78.4032 | [9 empty] | 82.15 |  | 2886.0079 |  |  |  | 215.8797 | -1.5556 | 0 | 0 | 0 | [8 empty] | 0 | 0 |  |  |  |  | -13.04 | 0 | [18 empty] | 0 | 10.0872 |  |  | 0 | 20.9518 | [6 empty] | 0 | 0
1429 | 36.1444 | 26.0492 |  |  |  |  | 46.2927 |  |  | 94.5953 | [9 empty] | 74.5336 |  | 2865.3028 |  |  |  | 214.1009 | -1.8559 | 0 | 0 | 0 | [8 empty] | 0 | 15.4009 |  |  |  |  | -16.1969 | 0 | [18 empty] | 0 | 7.6164 |  |  | 0 | 20.705 | [6 empty] | 0 | 0
1430 | 38.035 | 32.0983 |  |  |  |  | 21.6335 |  |  | 111.8882 | [9 empty] | 66.6083 |  | 2844.5669 |  |  |  | 212.3367 | -1.8906 | 0 | -6.049 | 0 | [8 empty] | 0 | 24.2778 |  |  |  |  | -17.2986 | 0 | [18 empty] | 0 | 7.9253 |  |  | 0 | 20.7359 | [6 empty] | 0 | 0
1431 | 39.8428 | 24.0324 |  |  |  |  | 21.4552 |  |  | 127.4013 | [9 empty] | 55.5946 |  | 2823.5226 |  |  |  | 210.587 | -1.8078 | 0 | 0 | 8.0658 | [8 empty] | 0 | 0 |  |  |  |  | -15.5199 | 0 | [18 empty] | 0 | 11.0137 |  |  | 0 | 21.0443 | [6 empty] | 0 | 0
1432 | 41.9124 | 24.0324 |  |  |  |  | 21.2784 |  |  | 138.2403 | [9 empty] | 43.3456 |  | 2802.355 |  |  |  | 208.8518 | -2.0696 | 0 | 0 | 0 | [8 empty] | 0 | 0 |  |  |  |  | -10.8468 | 0 | [18 empty] | 0 | 12.2491 |  |  | 0 | 21.1676 | [6 empty] | 0 | 0
1433 | 45.114 | 24.0324 |  |  |  |  | 21.1031 |  |  | 145.5868 | [9 empty] | 31.0965 |  | 2781.1873 |  |  |  | 207.1309 | -3.2016 | 0 | 0 | 0 | [8 empty] | 0 | 0 |  |  |  |  | -7.3548 | 0 | [18 empty] | 0 | 12.2491 |  |  | 0 | 21.1676 | [6 empty] | 0 | 0
1434 | 49.0741 | 30.0814 |  |  |  |  | 20.9292 |  |  | 151.9069 | [9 empty] | 26.5684 |  | 2760.7907 |  |  |  | 205.4241 | -3.9602 | 0 | -6.049 | 0 | [8 empty] | 0 | 0 |  |  |  |  | -6.3289 | 0 | [18 empty] | 0 | 4.5281 |  |  | 0 | 20.3967 | [6 empty] | 0 | 0
1435 | 52.553 | 30.0814 |  |  |  |  | 20.7567 |  |  | 157.4287 | [9 empty] | 28.0225 |  | 2741.0108 |  |  |  | 203.7314 | -3.4789 | 0 | 0 | 0 | [8 empty] | 0 | 0 |  |  |  |  | -5.5311 | 0 | [18 empty] | -1.4541 | 0 |  |  | 0 | 19.7799 | [6 empty] | 0 | 0
1436 | 54.2587 | 22.0156 |  |  |  |  | 20.5857 |  |  | 162.4874 | [9 empty] | 32.8816 |  | 2721.6165 |  |  |  | 202.0527 | -1.7057 | 0 | 0 | 8.0658 | [8 empty] | 0 | 0 |  |  |  |  | -5.0683 | 0 | [18 empty] | -4.8591 | 0 |  |  | 0 | 19.3944 | [6 empty] | 0 | 0
1437 | 55.5736 | 22.0156 |  |  |  |  | 44.6939 |  |  | 167.2039 | [9 empty] | 41.1456 |  | 2702.6076 |  |  |  | 200.3878 | -1.3149 | 0 | 0 | 0 | [8 empty] | -24.2778 | 0 |  |  |  |  | -4.7263 | 0 | [18 empty] | -8.264 | 0 |  |  | 0 | 19.0089 | [6 empty] | 0 | 0
1438 | 56.5863 | 13.9498 |  |  |  |  | 44.3256 |  |  | 171.8477 | [9 empty] | 48.3347 |  | 2683.8763 |  |  |  | 198.7366 | -1.0127 | 0 | 0 | 8.0658 | [8 empty] | 0 | 0 |  |  |  |  | -4.6539 | 0 | [18 empty] | -37.0737 | 29.8846 |  |  | 0 | 18.7313 | [6 empty] | 0 | 0
1439 | 58.3228 | 5.8839 |  |  |  |  | 43.9603 |  |  | 176.2356 | [9 empty] | 60.6847 |  | 2665.33 |  |  |  | 197.099 | -1.7365 | 0 | 0 | 8.0658 | [8 empty] | 0 | 0 |  |  |  |  | -4.3983 | 0 | [18 empty] | -12.3499 | 0 |  |  | 0 | 18.5463 | [6 empty] | 0 | 0
1440 | 59.0968 | 11.9329 |  |  |  |  | 67.8759 |  |  | 180.4298 | [9 empty] | 60.6847 |  | 2646.9688 |  |  |  | 238.4146 | -0.77393 | 0 | -6.049 | 0 | [8 empty] | -24.2778 | 0 |  |  |  |  | -4.2048 | 0 | [18 empty] | 0 | 0 |  |  | 0 | 18.3612 | [6 empty] | -42.9397 | 0
1441 | 59.2046 | 11.9329 |  |  |  |  | 43.0388 |  |  | 180.4582 | [9 empty] | 75.0775 |  | 2628.6538 |  |  |  | 236.4501 | -0.10781 | 0 | 0 | 0 | [8 empty] | 0 | 24.2778 |  |  |  |  | -0.039355 | 0 | [18 empty] | -14.3929 | 0 |  |  | 0 | 18.315 | [6 empty] | 0 | 0
1442 | 59.8803 | 11.9329 |  |  |  |  | 42.6842 |  |  | 180.0791 | [9 empty] | 89.879 |  | 2610.3851 |  |  |  | 234.5017 | -0.67575 | 0 | 0 | 0 | [8 empty] | 0 | 0 |  |  |  |  | 0 | 0.36813 | [18 empty] | -14.8015 | 0 |  |  | 0 | 18.2687 | [6 empty] | 0 | 0
1443 | 60.5542 | 14.9662 |  |  |  |  | 42.3325 |  |  | 179.3202 | [9 empty] | 104.8166 |  | 2592.1318 |  |  |  | 232.5694 | -0.67382 | 0 | -3.0333 | 0 | [8 empty] | 0 | 0 |  |  |  |  | 0 | 0.74806 | [18 empty] | -14.9376 | 0 |  |  | 0 | 18.2533 | [6 empty] | 0 | 0
1444 | 60.9488 | 21.0152 |  |  |  |  | 41.9836 |  |  | 178.1536 | [9 empty] | 118.2561 |  | 2573.7089 |  |  |  | 230.653 | -0.39467 | 0 | -6.049 | 0 | [8 empty] | 0 | 0 |  |  |  |  | 0 | 1.1557 | [18 empty] | -13.4395 | 0 |  |  | 0 | 18.4229 | [6 empty] | 0 | 0
1445 | 61.4186 | 21.0152 |  |  |  |  | 65.9155 |  |  | 176.2722 | [9 empty] | 128.9716 |  | 2554.9775 |  |  |  | 228.7525 | -0.46975 | 0 | 0 | 0 | [8 empty] | -24.2778 | 0 |  |  |  |  | 0 | 1.8705 | [18 empty] | -10.7155 | 0 |  |  | 0 | 18.7313 | [6 empty] | 0 | 0
1446 | 63.0358 | 21.0152 |  |  |  |  | 65.3723 |  |  | 173.7589 | [9 empty] | 133.1497 |  | 2535.5061 |  |  |  | 226.8675 | -1.6172 | 0 | 0 | 0 | [8 empty] | 0 | 0 |  |  |  |  | 0 | 2.5027 | [18 empty] | -4.1781 | 0 |  |  | 0 | 19.4715 | [6 empty] | 0 | 0
1447 | 64.9379 | 27.0643 |  |  |  |  | 64.8337 |  |  | 170.8416 | [9 empty] | 126.3054 |  | 2514.8781 |  |  |  | 224.9982 | -1.9021 | 0 | -6.049 | 0 | [8 empty] | 0 | 0 |  |  |  |  | 0 | 2.9067 | [18 empty] | 0 | 6.8443 |  |  | 0 | 20.6279 | [6 empty] | 0 | 0
1448 | 66.9054 | 27.0643 |  |  |  |  | 64.2994 |  |  | 167.5722 | [9 empty] | 122.5494 |  | 2494.5586 |  |  |  | 223.1442 | -1.9676 | 0 | 0 | 0 | [8 empty] | 0 | 0 |  |  |  |  | 0 | 3.2591 | [18 empty] | 0 | 3.7559 |  |  | 0 | 20.3195 | [6 empty] | 0 | 0
1449 | 68.925 | 27.0643 |  |  |  |  | 63.7696 |  |  | 167.0004 | [9 empty] | 112.4889 |  | 2474.3932 |  |  |  | 221.3055 | -2.0195 | 0 | 0 | 0 | [8 empty] | 0 | 0 |  |  |  |  | 0 | 0.56161 | [18 empty] | 0 | 10.0606 |  |  | 0 | 20.1654 | [6 empty] | 0 | 0
1450 | 70.2495 | 33.1133 |  |  |  |  | 63.2442 |  |  | 170.9636 | [9 empty] | 107.9607 |  | 2453.9966 |  |  |  | 219.4819 | -1.3245 | 0 | -6.049 | 0 | [8 empty] | 0 | 0 |  |  |  |  | -3.9733 | 0 | [18 empty] | 0 | 4.5281 |  |  | 0 | 20.3967 | [6 empty] | 0 | 0
1451 | 71.5086 | 33.1133 |  |  |  |  | 62.723 |  |  | 179.6689 | [9 empty] | 100.3443 |  | 2433.2915 |  |  |  | 217.6734 | -1.2591 | 0 | 0 | 0 | [8 empty] | 0 | 0 |  |  |  |  | -8.7156 | 0 | [18 empty] | 0 | 7.6164 |  |  | 0 | 20.705 | [6 empty] | 0 | 0
1452 | 73.0642 | 33.1133 |  |  |  |  | 62.2062 |  |  | 192.698 | [9 empty] | 90.2572 |  | 2412.3398 |  |  |  | 215.8797 | -1.5556 | 0 | 0 | 0 | [8 empty] | 0 | 0 |  |  |  |  | -13.04 | 0 | [18 empty] | 0 | 10.0872 |  |  | 0 | 20.9518 | [6 empty] | 0 | 0
1453 | 74.9201 | 33.1133 |  |  |  |  | 46.2927 |  |  | 208.8832 | [9 empty] | 82.6408 |  | 2391.6347 |  |  |  | 214.1009 | -1.8559 | 0 | 0 | 0 | [8 empty] | 0 | 15.4009 |  |  |  |  | -16.1969 | 0 | [18 empty] | 0 | 7.6164 |  |  | 0 | 20.705 | [6 empty] | 0 | 0
1454 | 76.8106 | 39.1623 |  |  |  |  | 21.6335 |  |  | 226.1692 | [9 empty] | 74.7155 |  | 2370.8988 |  |  |  | 212.3367 | -1.8906 | 0 | -6.049 | 0 | [8 empty] | 0 | 24.2778 |  |  |  |  | -17.2986 | 0 | [18 empty] | 0 | 7.9253 |  |  | 0 | 20.7359 | [6 empty] | 0 | 0
1455 | 78.6184 | 31.0965 |  |  |  |  | 21.4552 |  |  | 241.6754 | [9 empty] | 63.7019 |  | 2349.8545 |  |  |  | 210.587 | -1.8078 | 0 | 0 | 8.0658 | [8 empty] | 0 | 0 |  |  |  |  | -15.5199 | 0 | [18 empty] | 0 | 11.0137 |  |  | 0 | 21.0443 | [6 empty] | 0 | 0
1456 | 80.688 | 31.0965 |  |  |  |  | 21.2784 |  |  | 252.5075 | [9 empty] | 51.4528 |  | 2328.6869 |  |  |  | 208.8518 | -2.0696 | 0 | 0 | 0 | [8 empty] | 0 | 0 |  |  |  |  | -10.8468 | 0 | [18 empty] | 0 | 12.2491 |  |  | 0 | 21.1676 | [6 empty] | 0 | 0
1457 | 83.8896 | 31.0965 |  |  |  |  | 21.1031 |  |  | 259.847 | [9 empty] | 39.2038 |  | 2307.5192 |  |  |  | 207.1309 | -3.2016 | 0 | 0 | 0 | [8 empty] | 0 | 0 |  |  |  |  | -7.3548 | 0 | [18 empty] | 0 | 12.2491 |  |  | 0 | 21.1676 | [6 empty] | 0 | 0
1458 | 87.8498 | 37.1455 |  |  |  |  | 20.9292 |  |  | 266.1602 | [9 empty] | 34.6756 |  | 2287.1226 |  |  |  | 205.4241 | -3.9602 | 0 | -6.049 | 0 | [8 empty] | 0 | 0 |  |  |  |  | -6.3289 | 0 | [18 empty] | 0 | 4.5281 |  |  | 0 | 20.3967 | [6 empty] | 0 | 0
1459 | 91.3286 | 37.1455 |  |  |  |  | 20.7567 |  |  | 271.6751 | [9 empty] | 36.1298 |  | 2267.3427 |  |  |  | 203.7314 | -3.4789 | 0 | 0 | 0 | [8 empty] | 0 | 0 |  |  |  |  | -5.5311 | 0 | [18 empty] | -1.4541 | 0 |  |  | 0 | 19.7799 | [6 empty] | 0 | 0
1460 | 93.0344 | 29.0797 |  |  |  |  | 20.5857 |  |  | 276.7269 | [9 empty] | 40.9888 |  | 2247.9484 |  |  |  | 202.0527 | -1.7057 | 0 | 0 | 8.0658 | [8 empty] | 0 | 0 |  |  |  |  | -5.0683 | 0 | [18 empty] | -4.8591 | 0 |  |  | 0 | 19.3944 | [6 empty] | 0 | 0
1461 | 94.3493 | 29.0797 |  |  |  |  | 44.6939 |  |  | 281.4365 | [9 empty] | 49.2528 |  | 2228.9395 |  |  |  | 200.3878 | -1.3149 | 0 | 0 | 0 | [8 empty] | -24.2778 | 0 |  |  |  |  | -4.7263 | 0 | [18 empty] | -8.264 | 0 |  |  | 0 | 19.0089 | [6 empty] | 0 | 0
1462 | 95.3619 | 21.0138 |  |  |  |  | 44.3256 |  |  | 286.0734 | [9 empty] | 56.442 |  | 2210.2082 |  |  |  | 198.7366 | -1.0127 | 0 | 0 | 8.0658 | [8 empty] | 0 | 0 |  |  |  |  | -4.6539 | 0 | [18 empty] | -37.0737 | 29.8846 |  |  | 0 | 18.7313 | [6 empty] | 0 | 0
1463 | 97.0985 | 12.948 |  |  |  |  | 43.9603 |  |  | 290.4543 | [9 empty] | 68.7919 |  | 2191.6619 |  |  |  | 197.099 | -1.7365 | 0 | 0 | 8.0658 | [8 empty] | 0 | 0 |  |  |  |  | -4.3983 | 0 | [18 empty] | -12.3499 | 0 |  |  | 0 | 18.5463 | [6 empty] | 0 | 0
1464 | 97.8724 | 18.997 |  |  |  |  | 67.8759 |  |  | 294.6416 | [9 empty] | 68.7919 |  | 2173.3007 |  |  |  | 238.4146 | -0.77393 | 0 | -6.049 | 0 | [8 empty] | -24.2778 | 0 |  |  |  |  | -4.2048 | 0 | [18 empty] | 0 | 0 |  |  | 0 | 18.3612 | [6 empty] | -42.9397 | 0
1465 | 98.5823 | 12.1807 |  |  |  |  | 43.0388 |  |  | 286.5567 | [9 empty] | 77.6919 |  | 2178.2047 |  |  |  | 236.4501 | -4.9998 | 4.2899 | 0 | 6.8163 | [8 empty] | 0 | 24.2778 |  |  |  |  | 0 | 8.067 | [18 empty] | -8.9001 | 0 |  |  | -4.904 | 0 | [6 empty] | 0 | 0
1466 | 101.911 | 12.1807 |  |  |  |  | 18.4064 |  |  | 276.8457 | [9 empty] | 89.6519 |  | 2183.155 |  |  |  | 234.5017 | -3.3287 | 0 | 0 | 0 | [8 empty] | 0 | 24.2778 |  |  |  |  | 0 | 9.6937 | [18 empty] | -11.96 | 0 |  |  | -4.9503 | 0 | [6 empty] | 0 | 0
1467 | 104.743 | 12.1807 |  |  |  |  | 29.7796 |  |  | 265.612 | [9 empty] | 104.5895 |  | 2188.1208 |  |  |  | 232.5694 | -2.832 | 0 | 0 | 0 | [8 empty] | -11.5249 | 0 |  |  |  |  | 0 | 11.217 | [18 empty] | -14.9376 | 0 |  |  | -4.9657 | 0 | [6 empty] | 0 | 0
1468 | 107.2034 | 18.2297 |  |  |  |  | 42.8668 |  |  | 253.0768 | [9 empty] | 118.029 |  | 2192.9169 |  |  |  | 230.653 | -2.4604 | 0 | -6.049 | 0 | [8 empty] | -13.3326 | 0 |  |  |  |  | 0 | 12.5191 | [18 empty] | -13.4395 | 0 |  |  | -4.7961 | 0 | [6 empty] | 0 | 0
1469 | 109.2999 | 24.2787 |  |  |  |  | 53.535 |  |  | 239.185 | [9 empty] | 128.7446 |  | 2197.4046 |  |  |  | 228.7525 | -2.0966 | 0 | -6.049 | 0 | [8 empty] | -11.0214 | 0 |  |  |  |  | 0 | 13.8764 | [18 empty] | -10.7155 | 0 |  |  | -4.4877 | 0 | [6 empty] | 0 | 0
1470 | 111.9356 | 30.3277 |  |  |  |  | 61.5334 |  |  | 223.7778 | [9 empty] | 132.9226 |  | 2201.1521 |  |  |  | 226.8675 | -2.6356 | 0 | -6.049 | 0 | [8 empty] | -8.4396 | 0 |  |  |  |  | 0 | 15.3927 | [18 empty] | -4.1781 | 0 |  |  | -3.7476 | 0 | [6 empty] | 0 | 0
1471 | 117.4936 | 35.0118 |  |  |  |  | 71.2187 |  |  | 209.4009 | [9 empty] | 126.0783 |  | 2203.7432 |  |  |  | 224.9982 | -5.5581 | 0 | -4.684 | 0 | [8 empty] | -10.1923 | 0 |  |  |  |  | 0 | 14.3634 | [18 empty] | 0 | 6.8443 |  |  | -2.5911 | 0 | [6 empty] | 0 | 0
1472 | 126.4747 | 35.0118 |  |  |  |  | 76.9793 |  |  | 201.3385 | [9 empty] | 126.0783 |  | 2206.6427 |  |  |  | 223.1442 | -8.9811 | 0 | 0 | 0 | [8 empty] | -6.3474 | 0 |  |  |  |  | 0 | 8.0497 | [18 empty] | 0 | 0 |  |  | -2.8995 | 0 | [6 empty] | 0 | 0
1473 | 135.4116 | 35.0118 |  |  |  |  | 74.771 |  |  | 200.6093 | [9 empty] | 126.0783 |  | 2209.6964 |  |  |  | 221.3055 | -8.9368 | 0 | 0 | 0 | [8 empty] | 0 | 1.574 |  |  |  |  | 0 | 0.71707 | [18 empty] | 0 | 0 |  |  | -3.0537 | 0 | [6 empty] | 0 | 0
1474 | 144.0403 | 34.5744 |  |  |  |  | 49.8771 |  |  | 205.7954 | [9 empty] | 121.5502 |  | 2212.5187 |  |  |  | 219.4819 | -8.6288 | 0 | 0 | 0.43732 | [8 empty] | 0 | 24.2778 |  |  |  |  | -5.1983 | 0 | [18 empty] | 0 | 4.5281 |  |  | -2.8224 | 0 | [6 empty] | 0 | 0
1475 | 151.206 | 34.5744 |  |  |  |  | 26.1198 |  |  | 220.7606 | [9 empty] | 113.9338 |  | 2215.0327 |  |  |  | 217.6734 | -7.1656 | 0 | 0 | 0 | [8 empty] | 0 | 23.3463 |  |  |  |  | -14.9776 | 0 | [18 empty] | 0 | 7.6164 |  |  | -2.514 | 0 | [6 empty] | 0 | 0
1476 | 157.1684 | 34.5744 |  |  |  |  | 28.3583 |  |  | 239.7417 | [9 empty] | 103.8466 |  | 2217.3 |  |  |  | 215.8797 | -5.9624 | 0 | 0 | 0 | [8 empty] | -2.4537 | 0 |  |  |  |  | -18.9945 | 0 | [18 empty] | 0 | 10.0872 |  |  | -2.2673 | 0 | [6 empty] | 0 | 0
1477 | 161.9968 | 35.6831 |  |  |  |  | 52.4024 |  |  | 261.3191 | [9 empty] | 96.2302 |  | 2219.8139 |  |  |  | 216.1676 | -4.8284 | 0 | -1.1087 | 0 | [8 empty] | -24.2778 | 0 |  |  |  |  | -21.5919 | 0 | [18 empty] | 0 | 7.6164 |  |  | -2.514 | 0 | [6 empty] | -2.0667 | 0
1478 | 165.4256 | 35.6831 |  |  |  |  | 76.2484 |  |  | 284.0073 | [9 empty] | 88.305 |  | 2222.2971 |  |  |  | 258.9804 | -3.4288 | 0 | 0 | 0 | [8 empty] | -24.2778 | 0 |  |  |  |  | -22.704 | 0 | [18 empty] | 0 | 7.9253 |  |  | -2.4831 | 0 | [6 empty] | -44.5941 | 0
1479 | 168.5579 | 35.6831 |  |  |  |  | 92.9826 |  |  | 306.252 | [9 empty] | 77.2913 |  | 2224.4718 |  |  |  | 256.8464 | -3.1323 | 0 | 0 | 0 | [8 empty] | -17.3625 | 0 |  |  |  |  | -22.2619 | 0 | [18 empty] | 0 | 11.0137 |  |  | -2.1747 | 0 | [6 empty] | 0 | 0
1480 | 171.0337 | 35.6831 |  |  |  |  | 70.5752 |  |  | 326.4852 | [9 empty] | 66.2315 |  | 2226.5232 |  |  |  | 254.73 | -2.4758 | 0 | 0 | 0 | [8 empty] | 0 | 21.6412 |  |  |  |  | -20.2517 | 0 | [18 empty] | 0 | 11.0598 |  |  | -2.0514 | 0 | [6 empty] | 0 | 0
1481 | 171.8004 | 34.4154 |  |  |  |  | 45.7159 |  |  | 340.9595 | [9 empty] | 53.9824 |  | 2228.5746 |  |  |  | 252.631 | -3.4885 | 2.7218 | 0 | 1.2677 | [8 empty] | 0 | 24.2778 |  |  |  |  | -14.4941 | 0 | [18 empty] | 0 | 12.2491 |  |  | -2.0514 | 0 | [6 empty] | 0 | 0
1482 | 172.1371 | 34.4154 |  |  |  |  | 21.0614 |  |  | 345.3993 | [9 empty] | 52.6497 |  | 2231.3969 |  |  |  | 250.5494 | -4.1315 | 3.7948 | 0 | 0 | [8 empty] | 0 | 24.2778 |  |  |  |  | -4.4605 | 0 | [18 empty] | 0 | 1.3327 |  |  | -2.8224 | 0 | [6 empty] | 0 | 0
1483 | 165.8151 | 34.4154 |  |  |  |  | 0 |  |  | 346.0601 | [9 empty] | 52.6497 |  | 2234.8361 |  |  |  | 248.4848 | -6.2454 | 12.5674 | 0 | 0 | [8 empty] | 0 | 20.8878 |  |  |  |  | -0.68175 | 0 | [18 empty] | 0 | 0 |  |  | -3.4392 | 0 | [6 empty] | 0 | 0
1484 | 161.3016 | 26.3496 |  |  |  |  | 0 |  |  | 339.8464 | [9 empty] | 52.6497 |  | 2238.6608 |  |  |  | 246.4373 | -9.7223 | 14.2358 | 0 | 8.0658 | [8 empty] | 0 | 0 |  |  |  |  | 0 | 6.1928 | [18 empty] | 0 | 0 |  |  | -3.8247 | 0 | [6 empty] | 0 | 0
1485 | 167.8435 | 18.2838 |  |  |  |  | 0 |  |  | 336.4977 | [9 empty] | 53.1596 |  | 2242.8709 |  |  |  | 244.4067 | -6.5419 | 0 | 0 | 8.0658 | [8 empty] | 0 | 0 |  |  |  |  | 0 | 3.3281 | [18 empty] | -0.50988 | 0 |  |  | -4.2102 | 0 | [6 empty] | 0 | 0
1486 | 171.9788 | 18.2838 |  |  |  |  | 24.1461 |  |  | 331.4912 | [9 empty] | 54.0698 |  | 2247.3586 |  |  |  | 242.3928 | -4.1353 | 0 | 0 | 0 | [8 empty] | -24.1461 | 0 |  |  |  |  | 0 | 4.9861 | [18 empty] | -0.9102 | 0 |  |  | -4.4877 | 0 | [6 empty] | 0 | 0
1487 | 176.4068 | 18.2838 |  |  |  |  | 47.4537 |  |  | 324.9273 | [9 empty] | 59.7677 |  | 2252.0314 |  |  |  | 240.3955 | -4.428 | 0 | 0 | 0 | [8 empty] | -23.5066 | 0 |  |  |  |  | 0 | 6.5438 | [18 empty] | -5.6979 | 0 |  |  | -4.6727 | 0 | [6 empty] | 0 | 0
1488 | 181.3642 | 18.2838 |  |  |  |  | 67.8759 |  |  | 316.7819 | [9 empty] | 66.733 |  | 2256.8892 |  |  |  | 238.4146 | -4.9574 | 0 | 0 | 0 | [8 empty] | -20.8132 | 0 |  |  |  |  | 0 | 8.1257 | [18 empty] | -6.9653 | 0 |  |  | -4.8578 | 0 | [6 empty] | 0 | 0
1489 | 182.5656 | 19.1191 |  |  |  |  | 68.5396 |  |  | 305.6079 | [9 empty] | 85.1501 |  | 2261.7932 |  |  |  | 236.4501 | -1.2013 | 0 | -0.83531 | 0 | [8 empty] | -1.223 | 0 |  |  |  |  | 0 | 11.1548 | [18 empty] | -18.4171 | 0 |  |  | -4.904 | 0 | [6 empty] | 0 | 0
1490 | 184.0768 | 19.1191 |  |  |  |  | 81.1884 |  |  | 293.837 | [9 empty] | 103.9758 |  | 2266.7435 |  |  |  | 234.5017 | -1.5113 | 0 | 0 | 0 | [8 empty] | -13.2136 | 0 |  |  |  |  | 0 | 11.7524 | [18 empty] | -18.8257 | 0 |  |  | -4.9503 | 0 | [6 empty] | 0 | 0
1491 | 185.7402 | 19.1191 |  |  |  |  | 88.3165 |  |  | 281.6905 | [9 empty] | 122.9376 |  | 2271.7092 |  |  |  | 232.5694 | -1.6634 | 0 | 0 | 0 | [8 empty] | -7.7971 | 0 |  |  |  |  | 0 | 12.1287 | [18 empty] | -18.9619 | 0 |  |  | -4.9657 | 0 | [6 empty] | 0 | 0
1492 | 187.729 | 19.1191 |  |  |  |  | 94.8833 |  |  | 268.8298 | [9 empty] | 140.4013 |  | 2276.5053 |  |  |  | 230.653 | -1.9887 | 0 | 0 | 0 | [8 empty] | -7.2945 | 0 |  |  |  |  | 0 | 12.8437 | [18 empty] | -17.4637 | 0 |  |  | -4.7961 | 0 | [6 empty] | 0 | 0
1493 | 189.8313 | 19.1191 |  |  |  |  | 97.1112 |  |  | 255.0338 | [9 empty] | 155.141 |  | 2280.9931 |  |  |  | 228.7525 | -2.1023 | 0 | 0 | 0 | [8 empty] | -3.0098 | 0 |  |  |  |  | 0 | 13.7797 | [18 empty] | -14.7397 | 0 |  |  | -4.4877 | 0 | [6 empty] | 0 | 0
1494 | 193.6509 | 19.1191 |  |  |  |  | 97.1112 |  |  | 240.3579 | [9 empty] | 159.6875 |  | 2284.7406 |  |  |  | 226.8675 | -3.8196 | 0 | 0 | 0 | [8 empty] | -0.8002 | 0 |  |  |  |  | 0 | 14.6604 | [18 empty] | -4.5464 | 0 |  |  | -3.7476 | 0 | [6 empty] | 0 | 0
1495 | 200.6028 | 19.1191 |  |  |  |  | 72.0332 |  |  | 224.7815 | [9 empty] | 150.759 |  | 2287.3317 |  |  |  | 224.9982 | -6.9519 | 0 | 0 | 0 | [8 empty] | 0 | 24.2778 |  |  |  |  | 0 | 15.5619 | [18 empty] | 0 | 8.9285 |  |  | -2.5911 | 0 | [6 empty] | 0 | 0
1496 | 196.0426 | 19.1191 |  |  |  |  | 47.1618 |  |  | 208.6118 | [9 empty] | 150.759 |  | 2290.2312 |  |  |  | 223.1442 | -8.1148 | 12.675 | 0 | 0 | [8 empty] | 0 | 24.2778 |  |  |  |  | 0 | 16.156 | [18 empty] | 0 | 0 |  |  | -2.8995 | 0 | [6 empty] | 0 | 0
1497 | 189.964 | 19.1191 |  |  |  |  | 22.4954 |  |  | 194.7849 | [9 empty] | 149.1064 |  | 2293.2848 |  |  |  | 221.3055 | -8.1571 | 14.2358 | 0 | 0 | [8 empty] | 0 | 24.2778 |  |  |  |  | 0 | 13.8143 | [18 empty] | 0 | 1.6526 |  |  | -3.0537 | 0 | [6 empty] | 0 | 0
1498 | 183.2288 | 19.1191 |  |  |  |  | 0 |  |  | 185.145 | [9 empty] | 144.0423 |  | 2296.1072 |  |  |  | 219.4819 | -7.5006 | 14.2358 | 0 | 0 | [8 empty] | 0 | 22.3101 |  |  |  |  | 0 | 9.6281 | [18 empty] | 0 | 5.0641 |  |  | -2.8224 | 0 | [6 empty] | 0 | 0
1499 | 175.7371 | 19.1191 |  |  |  |  | 0 |  |  | 179.9439 | [9 empty] | 131.8464 |  | 2298.6212 |  |  |  | 217.6734 | -6.744 | 14.2358 | 0 | 0 | [8 empty] | 0 | 0 |  |  |  |  | 0 | 5.1899 | [18 empty] | 0 | 12.1959 |  |  | -2.514 | 0 | [6 empty] | 0 | 0
1500 | 167.8718 | 19.1191 |  |  |  |  | 0 |  |  | 178.9812 | [9 empty] | 117.3441 |  | 2300.8884 |  |  |  | 215.8797 | -6.3705 | 14.2358 | 0 | 0 | [8 empty] | 0 | 0 |  |  |  |  | 0 | 0.95181 | [18 empty] | 0 | 14.5023 |  |  | -2.2673 | 0 | [6 empty] | 0 | 0
1501 | 159.4656 | 19.1191 |  |  |  |  | 0 |  |  | 181.2894 | [9 empty] | 105.8004 |  | 2303.4024 |  |  |  | 214.1009 | -5.8295 | 14.2358 | 0 | 0 | [8 empty] | 0 | 0 |  |  |  |  | -2.3191 | 0 | [18 empty] | 0 | 11.5437 |  |  | -2.514 | 0 | [6 empty] | 0 | 0
1502 | 150.0024 | 19.1191 |  |  |  |  | 0 |  |  | 185.2277 | [9 empty] | 95.2496 |  | 2305.8856 |  |  |  | 212.3367 | -4.7726 | 14.2358 | 0 | 0 | [8 empty] | 0 | 0 |  |  |  |  | -3.9492 | 0 | [18 empty] | 0 | 10.5508 |  |  | -2.4831 | 0 | [6 empty] | 0 | 0
1503 | 147.6861 | 19.1191 |  |  |  |  | 0 |  |  | 187.8014 | [9 empty] | 77.1156 |  | 2308.0603 |  |  |  | 210.587 | -3.991 | 6.3073 | 0 | 0 | [8 empty] | 0 | 0 |  |  |  |  | -2.585 | 0 | [18 empty] | 0 | 18.134 |  |  | -2.1747 | 0 | [6 empty] | 0 | 0
1504 | 138.0824 | 19.1191 |  |  |  |  | 0 |  |  | 183.999 | [9 empty] | 64.7173 |  | 2310.1117 |  |  |  | 208.8518 | -4.6321 | 14.2358 | 0 | 0 | [8 empty] | 0 | 0 |  |  |  |  | 0 | 3.7911 | [18 empty] | 0 | 12.3983 |  |  | -2.0514 | 0 | [6 empty] | 0 | 0
1505 | 131.3819 | 19.1191 |  |  |  |  | 0 |  |  | 175.1922 | [9 empty] | 50.4014 |  | 2312.1631 |  |  |  | 207.1309 | -7.5353 | 14.2358 | 0 | 0 | [8 empty] | 0 | 0 |  |  |  |  | 0 | 8.7957 | [18 empty] | 0 | 14.3159 |  |  | -2.0514 | 0 | [6 empty] | 0 | 0
1506 | 131.3819 | 17.1862 |  |  |  |  | 0 |  |  | 165.1735 | [9 empty] | 44.4338 |  | 2314.9854 |  |  |  | 205.4241 | -8.9214 | 8.9214 | 0 | 1.9329 | [8 empty] | 0 | 0 |  |  |  |  | 0 | 10.008 | [18 empty] | 0 | 5.9676 |  |  | -2.8224 | 0 | [6 empty] | 0 | 0
1507 | 133.2707 | 17.1862 |  |  |  |  | 0 |  |  | 154.2782 | [9 empty] | 44.4338 |  | 2318.4246 |  |  |  | 203.7314 | -8.6692 | 6.7804 | 0 | 0 | [8 empty] | 0 | 0 |  |  |  |  | 0 | 10.8853 | [18 empty] | 0 | 0 |  |  | -3.4392 | 0 | [6 empty] | 0 | 0
1508 | 133.9295 | 17.1862 |  |  |  |  | 13.3117 |  |  | 142.6512 | [9 empty] | 44.4338 |  | 2322.2492 |  |  |  | 202.0527 | -6.744 | 6.0852 | 0 | 0 | [8 empty] | -13.3117 | 0 |  |  |  |  | 0 | 11.6176 | [18 empty] | 0 | 0 |  |  | -3.8247 | 0 | [6 empty] | 0 | 0
1509 | 138.0167 | 17.1862 |  |  |  |  | 27.1462 |  |  | 130.4828 | [9 empty] | 44.9919 |  | 2326.4594 |  |  |  | 200.3878 | -4.0872 | 0 | 0 | 0 | [8 empty] | -13.9442 | 0 |  |  |  |  | 0 | 12.1598 | [18 empty] | -0.5581 | 0 |  |  | -4.2102 | 0 | [6 empty] | 0 | 0
1510 | 142.7315 | 17.1862 |  |  |  |  | 40.5431 |  |  | 118.125 | [9 empty] | 51.5749 |  | 2330.9471 |  |  |  | 198.7366 | -4.7148 | 0 | 0 | 0 | [8 empty] | -13.6206 | 0 |  |  |  |  | 0 | 12.3499 | [18 empty] | -6.583 | 0 |  |  | -4.4877 | 0 | [6 empty] | 0 | 0
1511 | 148.0875 | 17.1862 |  |  |  |  | 53.9944 |  |  | 105.8646 | [9 empty] | 60.0014 |  | 2335.6199 |  |  |  | 197.099 | -5.3559 | 0 | 0 | 0 | [8 empty] | -13.7853 | 0 |  |  |  |  | 0 | 12.2532 | [18 empty] | -8.4265 | 0 |  |  | -4.6727 | 0 | [6 empty] | 0 | 0
1512 | 151.703 | 17.1862 |  |  |  |  | 67.8759 |  |  | 93.9228 | [9 empty] | 65.5144 |  | 2340.4776 |  |  |  | 238.4146 | -3.6155 | 0 | 0 | 0 | [8 empty] | -14.3264 | 0 |  |  |  |  | 0 | 11.9354 | [18 empty] | -5.513 | 0 |  |  | -4.8578 | 0 | [6 empty] | -42.9397 | 0
1513 | 152.4129 | 10.3698 |  |  |  |  | 43.0388 |  |  | 85.8502 | [9 empty] | 74.4145 |  | 2345.3817 |  |  |  | 236.4501 | -4.9998 | 4.2899 | 0 | 6.8163 | [8 empty] | 0 | 24.2778 |  |  |  |  | 0 | 8.067 | [18 empty] | -8.9001 | 0 |  |  | -4.904 | 0 | [6 empty] | 0 | 0
1514 | 155.7416 | 10.3698 |  |  |  |  | 18.4064 |  |  | 76.1513 | [9 empty] | 86.3745 |  | 2350.332 |  |  |  | 234.5017 | -3.3287 | 0 | 0 | 0 | [8 empty] | 0 | 24.2778 |  |  |  |  | 0 | 9.6937 | [18 empty] | -11.96 | 0 |  |  | -4.9503 | 0 | [6 empty] | 0 | 0
1515 | 158.5736 | 10.3698 |  |  |  |  | 29.7796 |  |  | 64.9297 | [9 empty] | 101.3121 |  | 2355.2977 |  |  |  | 232.5694 | -2.832 | 0 | 0 | 0 | [8 empty] | -11.5249 | 0 |  |  |  |  | 0 | 11.217 | [18 empty] | -14.9376 | 0 |  |  | -4.9657 | 0 | [6 empty] | 0 | 0
1516 | 161.034 | 16.4189 |  |  |  |  | 42.8668 |  |  | 52.4068 | [9 empty] | 114.7516 |  | 2360.0938 |  |  |  | 230.653 | -2.4604 | 0 | -6.049 | 0 | [8 empty] | -13.3326 | 0 |  |  |  |  | 0 | 12.5191 | [18 empty] | -13.4395 | 0 |  |  | -4.7961 | 0 | [6 empty] | 0 | 0
1517 | 163.1305 | 22.4679 |  |  |  |  | 53.535 |  |  | 38.5271 | [9 empty] | 125.4671 |  | 2364.5815 |  |  |  | 228.7525 | -2.0966 | 0 | -6.049 | 0 | [8 empty] | -11.0214 | 0 |  |  |  |  | 0 | 13.8764 | [18 empty] | -10.7155 | 0 |  |  | -4.4877 | 0 | [6 empty] | 0 | 0
1518 | 165.7662 | 28.5169 |  |  |  |  | 61.5334 |  |  | 23.1321 | [9 empty] | 129.6452 |  | 2368.3291 |  |  |  | 226.8675 | -2.6356 | 0 | -6.049 | 0 | [8 empty] | -8.4396 | 0 |  |  |  |  | 0 | 15.3927 | [18 empty] | -4.1781 | 0 |  |  | -3.7476 | 0 | [6 empty] | 0 | 0
1519 | 171.3242 | 33.2009 |  |  |  |  | 71.2187 |  |  | 8.7673 | [9 empty] | 122.8009 |  | 2370.9202 |  |  |  | 224.9982 | -5.5581 | 0 | -4.684 | 0 | [8 empty] | -10.1923 | 0 |  |  |  |  | 0 | 14.3634 | [18 empty] | 0 | 6.8443 |  |  | -2.5911 | 0 | [6 empty] | 0 | 0
1520 | 180.3053 | 33.2009 |  |  |  |  | 76.9793 |  |  | 0.71711 | [9 empty] | 122.8009 |  | 2373.8197 |  |  |  | 223.1442 | -8.9811 | 0 | 0 | 0 | [8 empty] | -6.3474 | 0 |  |  |  |  | 0 | 8.0497 | [18 empty] | 0 | 0 |  |  | -2.8995 | 0 | [6 empty] | 0 | 0
1521 | 189.2422 | 33.2009 |  |  |  |  | 74.771 |  |  | 0 | [9 empty] | 122.8009 |  | 2376.8733 |  |  |  | 221.3055 | -8.9368 | 0 | 0 | 0 | [8 empty] | 0 | 1.574 |  |  |  |  | 0 | 0.71707 | [18 empty] | 0 | 0 |  |  | -3.0537 | 0 | [6 empty] | 0 | 0
1522 | 197.8709 | 32.7636 |  |  |  |  | 49.8771 |  |  | 5.1983 | [9 empty] | 118.2727 |  | 2379.6957 |  |  |  | 219.4819 | -8.6288 | 0 | 0 | 0.43732 | [8 empty] | 0 | 24.2778 |  |  |  |  | -5.1983 | 0 | [18 empty] | 0 | 4.5281 |  |  | -2.8224 | 0 | [6 empty] | 0 | 0
1523 | 205.0366 | 32.7636 |  |  |  |  | 26.1198 |  |  | 20.1756 | [9 empty] | 110.6564 |  | 2382.2097 |  |  |  | 217.6734 | -7.1656 | 0 | 0 | 0 | [8 empty] | 0 | 23.3463 |  |  |  |  | -14.9776 | 0 | [18 empty] | 0 | 7.6164 |  |  | -2.514 | 0 | [6 empty] | 0 | 0
1524 | 210.999 | 32.7636 |  |  |  |  | 28.3583 |  |  | 39.1689 | [9 empty] | 100.5692 |  | 2384.4769 |  |  |  | 215.8797 | -5.9624 | 0 | 0 | 0 | [8 empty] | -2.4537 | 0 |  |  |  |  | -18.9945 | 0 | [18 empty] | 0 | 10.0872 |  |  | -2.2673 | 0 | [6 empty] | 0 | 0
1525 | 215.8274 | 33.8723 |  |  |  |  | 52.4024 |  |  | 60.7584 | [9 empty] | 92.9528 |  | 2386.9909 |  |  |  | 216.1676 | -4.8284 | 0 | -1.1087 | 0 | [8 empty] | -24.2778 | 0 |  |  |  |  | -21.5919 | 0 | [18 empty] | 0 | 7.6164 |  |  | -2.514 | 0 | [6 empty] | -2.0667 | 0
1526 | 219.2562 | 33.8723 |  |  |  |  | 76.2484 |  |  | 83.4588 | [9 empty] | 85.0275 |  | 2389.4741 |  |  |  | 258.9804 | -3.4288 | 0 | 0 | 0 | [8 empty] | -24.2778 | 0 |  |  |  |  | -22.704 | 0 | [18 empty] | 0 | 7.9253 |  |  | -2.4831 | 0 | [6 empty] | -44.5941 | 0
1527 | 222.3885 | 33.8723 |  |  |  |  | 92.9826 |  |  | 105.7157 | [9 empty] | 74.0139 |  | 2391.6488 |  |  |  | 256.8464 | -3.1323 | 0 | 0 | 0 | [8 empty] | -17.3625 | 0 |  |  |  |  | -22.2619 | 0 | [18 empty] | 0 | 11.0137 |  |  | -2.1747 | 0 | [6 empty] | 0 | 0
1528 | 224.8643 | 33.8723 |  |  |  |  | 70.5752 |  |  | 125.961 | [9 empty] | 62.954 |  | 2393.7002 |  |  |  | 254.73 | -2.4758 | 0 | 0 | 0 | [8 empty] | 0 | 21.6412 |  |  |  |  | -20.2517 | 0 | [18 empty] | 0 | 11.0598 |  |  | -2.0514 | 0 | [6 empty] | 0 | 0
1529 | 225.631 | 32.6046 |  |  |  |  | 45.7159 |  |  | 140.4475 | [9 empty] | 50.705 |  | 2395.7515 |  |  |  | 252.631 | -3.4885 | 2.7218 | 0 | 1.2677 | [8 empty] | 0 | 24.2778 |  |  |  |  | -14.4941 | 0 | [18 empty] | 0 | 12.2491 |  |  | -2.0514 | 0 | [6 empty] | 0 | 0
1530 | 225.9677 | 32.6046 |  |  |  |  | 21.0614 |  |  | 144.8994 | [9 empty] | 49.3723 |  | 2398.5739 |  |  |  | 250.5494 | -4.1315 | 3.7948 | 0 | 0 | [8 empty] | 0 | 24.2778 |  |  |  |  | -4.4605 | 0 | [18 empty] | 0 | 1.3327 |  |  | -2.8224 | 0 | [6 empty] | 0 | 0
1531 | 219.6457 | 32.6046 |  |  |  |  | 0 |  |  | 145.5724 | [9 empty] | 49.3723 |  | 2402.0131 |  |  |  | 248.4848 | -6.2454 | 12.5674 | 0 | 0 | [8 empty] | 0 | 20.8878 |  |  |  |  | -0.68175 | 0 | [18 empty] | 0 | 0 |  |  | -3.4392 | 0 | [6 empty] | 0 | 0
1532 | 215.1322 | 24.5388 |  |  |  |  | 0 |  |  | 139.3708 | [9 empty] | 49.3723 |  | 2405.8377 |  |  |  | 246.4373 | -9.7223 | 14.2358 | 0 | 8.0658 | [8 empty] | 0 | 0 |  |  |  |  | 0 | 6.1928 | [18 empty] | 0 | 0 |  |  | -3.8247 | 0 | [6 empty] | 0 | 0
1533 | 221.6741 | 16.4729 |  |  |  |  | 0 |  |  | 136.0343 | [9 empty] | 49.8822 |  | 2410.0479 |  |  |  | 244.4067 | -6.5419 | 0 | 0 | 8.0658 | [8 empty] | 0 | 0 |  |  |  |  | 0 | 3.3281 | [18 empty] | -0.50988 | 0 |  |  | -4.2102 | 0 | [6 empty] | 0 | 0
1534 | 225.8094 | 16.4729 |  |  |  |  | 24.1461 |  |  | 131.0399 | [9 empty] | 50.7924 |  | 2414.5356 |  |  |  | 242.3928 | -4.1353 | 0 | 0 | 0 | [8 empty] | -24.1461 | 0 |  |  |  |  | 0 | 4.9861 | [18 empty] | -0.9102 | 0 |  |  | -4.4877 | 0 | [6 empty] | 0 | 0
1535 | 230.2374 | 16.4729 |  |  |  |  | 47.4537 |  |  | 124.4881 | [9 empty] | 56.4903 |  | 2419.2083 |  |  |  | 240.3955 | -4.428 | 0 | 0 | 0 | [8 empty] | -23.5066 | 0 |  |  |  |  | 0 | 6.5438 | [18 empty] | -5.6979 | 0 |  |  | -4.6727 | 0 | [6 empty] | 0 | 0
1536 | 235.1948 | 16.4729 |  |  |  |  | 67.8759 |  |  | 116.3549 | [9 empty] | 63.4556 |  | 2424.0661 |  |  |  | 238.4146 | -4.9574 | 0 | 0 | 0 | [8 empty] | -20.8132 | 0 |  |  |  |  | 0 | 8.1257 | [18 empty] | -6.9653 | 0 |  |  | -4.8578 | 0 | [6 empty] | 0 | 0
1537 | 235.9047 | 9.6566 |  |  |  |  | 43.0388 |  |  | 108.2809 | [9 empty] | 72.3557 |  | 2428.9702 |  |  |  | 236.4501 | -4.9998 | 4.2899 | 0 | 6.8163 | [8 empty] | 0 | 24.2778 |  |  |  |  | 0 | 8.067 | [18 empty] | -8.9001 | 0 |  |  | -4.904 | 0 | [6 empty] | 0 | 0
1538 | 239.2334 | 9.6566 |  |  |  |  | 18.4064 |  |  | 98.5806 | [9 empty] | 84.3156 |  | 2433.9205 |  |  |  | 234.5017 | -3.3287 | 0 | 0 | 0 | [8 empty] | 0 | 24.2778 |  |  |  |  | 0 | 9.6937 | [18 empty] | -11.96 | 0 |  |  | -4.9503 | 0 | [6 empty] | 0 | 0
1539 | 242.0654 | 9.6566 |  |  |  |  | 29.7796 |  |  | 87.3577 | [9 empty] | 99.2533 |  | 2438.8862 |  |  |  | 232.5694 | -2.832 | 0 | 0 | 0 | [8 empty] | -11.5249 | 0 |  |  |  |  | 0 | 11.217 | [18 empty] | -14.9376 | 0 |  |  | -4.9657 | 0 | [6 empty] | 0 | 0
1540 | 244.5258 | 15.7056 |  |  |  |  | 42.8668 |  |  | 74.8334 | [9 empty] | 112.6928 |  | 2443.6823 |  |  |  | 230.653 | -2.4604 | 0 | -6.049 | 0 | [8 empty] | -13.3326 | 0 |  |  |  |  | 0 | 12.5191 | [18 empty] | -13.4395 | 0 |  |  | -4.7961 | 0 | [6 empty] | 0 | 0
1541 | 246.6224 | 21.7546 |  |  |  |  | 53.535 |  |  | 60.9524 | [9 empty] | 123.4083 |  | 2448.17 |  |  |  | 228.7525 | -2.0966 | 0 | -6.049 | 0 | [8 empty] | -11.0214 | 0 |  |  |  |  | 0 | 13.8764 | [18 empty] | -10.7155 | 0 |  |  | -4.4877 | 0 | [6 empty] | 0 | 0
1542 | 249.258 | 27.8037 |  |  |  |  | 61.5334 |  |  | 45.556 | [9 empty] | 127.5864 |  | 2451.9176 |  |  |  | 226.8675 | -2.6356 | 0 | -6.049 | 0 | [8 empty] | -8.4396 | 0 |  |  |  |  | 0 | 15.3927 | [18 empty] | -4.1781 | 0 |  |  | -3.7476 | 0 | [6 empty] | 0 | 0
1543 | 254.816 | 32.4877 |  |  |  |  | 71.2187 |  |  | 31.1898 | [9 empty] | 120.742 |  | 2454.5087 |  |  |  | 224.9982 | -5.5581 | 0 | -4.684 | 0 | [8 empty] | -10.1923 | 0 |  |  |  |  | 0 | 14.3634 | [18 empty] | 0 | 6.8443 |  |  | -2.5911 | 0 | [6 empty] | 0 | 0
1544 | 263.7971 | 32.4877 |  |  |  |  | 76.9793 |  |  | 23.1383 | [9 empty] | 120.742 |  | 2457.4082 |  |  |  | 223.1442 | -8.9811 | 0 | 0 | 0 | [8 empty] | -6.3474 | 0 |  |  |  |  | 0 | 8.0497 | [18 empty] | 0 | 0 |  |  | -2.8995 | 0 | [6 empty] | 0 | 0
1545 | 272.734 | 32.4877 |  |  |  |  | 74.771 |  |  | 22.4198 | [9 empty] | 120.742 |  | 2460.4618 |  |  |  | 221.3055 | -8.9368 | 0 | 0 | 0 | [8 empty] | 0 | 1.574 |  |  |  |  | 0 | 0.71707 | [18 empty] | 0 | 0 |  |  | -3.0537 | 0 | [6 empty] | 0 | 0
1546 | 281.3628 | 32.0503 |  |  |  |  | 49.8771 |  |  | 27.6168 | [9 empty] | 116.2139 |  | 2463.2842 |  |  |  | 219.4819 | -8.6288 | 0 | 0 | 0.43732 | [8 empty] | 0 | 24.2778 |  |  |  |  | -5.1983 | 0 | [18 empty] | 0 | 4.5281 |  |  | -2.8224 | 0 | [6 empty] | 0 | 0
1547 | 288.5284 | 32.0503 |  |  |  |  | 26.1198 |  |  | 42.5927 | [9 empty] | 108.5975 |  | 2465.7982 |  |  |  | 217.6734 | -7.1656 | 0 | 0 | 0 | [8 empty] | 0 | 23.3463 |  |  |  |  | -14.9776 | 0 | [18 empty] | 0 | 7.6164 |  |  | -2.514 | 0 | [6 empty] | 0 | 0
1548 | 294.4908 | 32.0503 |  |  |  |  | 28.3583 |  |  | 61.5847 | [9 empty] | 98.5104 |  | 2468.0654 |  |  |  | 215.8797 | -5.9624 | 0 | 0 | 0 | [8 empty] | -2.4537 | 0 |  |  |  |  | -18.9945 | 0 | [18 empty] | 0 | 10.0872 |  |  | -2.2673 | 0 | [6 empty] | 0 | 0
1549 | 299.3192 | 33.159 |  |  |  |  | 52.4024 |  |  | 83.1728 | [9 empty] | 90.894 |  | 2470.5794 |  |  |  | 216.1676 | -4.8284 | 0 | -1.1087 | 0 | [8 empty] | -24.2778 | 0 |  |  |  |  | -21.5919 | 0 | [18 empty] | 0 | 7.6164 |  |  | -2.514 | 0 | [6 empty] | -2.0667 | 0
1550 | 302.748 | 33.159 |  |  |  |  | 76.2484 |  |  | 105.8718 | [9 empty] | 82.9687 |  | 2473.0625 |  |  |  | 258.9804 | -3.4288 | 0 | 0 | 0 | [8 empty] | -24.2778 | 0 |  |  |  |  | -22.704 | 0 | [18 empty] | 0 | 7.9253 |  |  | -2.4831 | 0 | [6 empty] | -44.5941 | 0
1551 | 305.8803 | 33.159 |  |  |  |  | 92.9826 |  |  | 128.1273 | [9 empty] | 71.955 |  | 2475.2373 |  |  |  | 256.8464 | -3.1323 | 0 | 0 | 0 | [8 empty] | -17.3625 | 0 |  |  |  |  | -22.2619 | 0 | [18 empty] | 0 | 11.0137 |  |  | -2.1747 | 0 | [6 empty] | 0 | 0
1552 | 308.3561 | 33.159 |  |  |  |  | 70.5752 |  |  | 148.3713 | [9 empty] | 60.8952 |  | 2477.2887 |  |  |  | 254.73 | -2.4758 | 0 | 0 | 0 | [8 empty] | 0 | 21.6412 |  |  |  |  | -20.2517 | 0 | [18 empty] | 0 | 11.0598 |  |  | -2.0514 | 0 | [6 empty] | 0 | 0
1553 | 309.1228 | 31.8913 |  |  |  |  | 45.7159 |  |  | 162.8565 | [9 empty] | 48.6462 |  | 2479.34 |  |  |  | 252.631 | -3.4885 | 2.7218 | 0 | 1.2677 | [8 empty] | 0 | 24.2778 |  |  |  |  | -14.4941 | 0 | [18 empty] | 0 | 12.2491 |  |  | -2.0514 | 0 | [6 empty] | 0 | 0
1554 | 309.4595 | 31.8913 |  |  |  |  | 21.0614 |  |  | 167.307 | [9 empty] | 47.3135 |  | 2482.1624 |  |  |  | 250.5494 | -4.1315 | 3.7948 | 0 | 0 | [8 empty] | 0 | 24.2778 |  |  |  |  | -4.4605 | 0 | [18 empty] | 0 | 1.3327 |  |  | -2.8224 | 0 | [6 empty] | 0 | 0
1555 | 303.1375 | 31.8913 |  |  |  |  | 0 |  |  | 167.9786 | [9 empty] | 47.3135 |  | 2485.6016 |  |  |  | 248.4848 | -6.2454 | 12.5674 | 0 | 0 | [8 empty] | 0 | 20.8878 |  |  |  |  | -0.68175 | 0 | [18 empty] | 0 | 0 |  |  | -3.4392 | 0 | [6 empty] | 0 | 0
1556 | 298.624 | 23.8255 |  |  |  |  | 0 |  |  | 161.7757 | [9 empty] | 47.3135 |  | 2489.4262 |  |  |  | 246.4373 | -9.7223 | 14.2358 | 0 | 8.0658 | [8 empty] | 0 | 0 |  |  |  |  | 0 | 6.1928 | [18 empty] | 0 | 0 |  |  | -3.8247 | 0 | [6 empty] | 0 | 0
1557 | 305.1659 | 15.7597 |  |  |  |  | 0 |  |  | 158.4378 | [9 empty] | 47.8234 |  | 2493.6364 |  |  |  | 244.4067 | -6.5419 | 0 | 0 | 8.0658 | [8 empty] | 0 | 0 |  |  |  |  | 0 | 3.3281 | [18 empty] | -0.50988 | 0 |  |  | -4.2102 | 0 | [6 empty] | 0 | 0
1558 | 309.3012 | 15.7597 |  |  |  |  | 24.1461 |  |  | 153.4421 | [9 empty] | 48.7336 |  | 2498.1241 |  |  |  | 242.3928 | -4.1353 | 0 | 0 | 0 | [8 empty] | -24.1461 | 0 |  |  |  |  | 0 | 4.9861 | [18 empty] | -0.9102 | 0 |  |  | -4.4877 | 0 | [6 empty] | 0 | 0
1559 | 313.7292 | 15.7597 |  |  |  |  | 47.4537 |  |  | 146.8889 | [9 empty] | 54.4315 |  | 2502.7968 |  |  |  | 240.3955 | -4.428 | 0 | 0 | 0 | [8 empty] | -23.5066 | 0 |  |  |  |  | 0 | 6.5438 | [18 empty] | -5.6979 | 0 |  |  | -4.6727 | 0 | [6 empty] | 0 | 0
1560 | 318.6866 | 15.7597 |  |  |  |  | 67.8759 |  |  | 138.7543 | [9 empty] | 61.3968 |  | 2507.6546 |  |  |  | 238.4146 | -4.9574 | 0 | 0 | 0 | [8 empty] | -20.8132 | 0 |  |  |  |  | 0 | 8.1257 | [18 empty] | -6.9653 | 0 |  |  | -4.8578 | 0 | [6 empty] | 0 | 0
1561 | 319.3965 | 8.9433 |  |  |  |  | 43.0388 |  |  | 130.679 | [9 empty] | 70.2968 |  | 2512.5587 |  |  |  | 236.4501 | -4.9998 | 4.2899 | 0 | 6.8163 | [8 empty] | 0 | 24.2778 |  |  |  |  | 0 | 8.067 | [18 empty] | -8.9001 | 0 |  |  | -4.904 | 0 | [6 empty] | 0 | 0
1562 | 322.7252 | 8.9433 |  |  |  |  | 18.4064 |  |  | 120.9774 | [9 empty] | 82.2568 |  | 2517.509 |  |  |  | 234.5017 | -3.3287 | 0 | 0 | 0 | [8 empty] | 0 | 24.2778 |  |  |  |  | 0 | 9.6937 | [18 empty] | -11.96 | 0 |  |  | -4.9503 | 0 | [6 empty] | 0 | 0
1563 | 325.5572 | 8.9433 |  |  |  |  | 29.7796 |  |  | 109.7531 | [9 empty] | 97.1945 |  | 2522.4747 |  |  |  | 232.5694 | -2.832 | 0 | 0 | 0 | [8 empty] | -11.5249 | 0 |  |  |  |  | 0 | 11.217 | [18 empty] | -14.9376 | 0 |  |  | -4.9657 | 0 | [6 empty] | 0 | 0
1564 | 328.0176 | 14.9924 |  |  |  |  | 42.8668 |  |  | 97.2274 | [9 empty] | 110.6339 |  | 2527.2708 |  |  |  | 230.653 | -2.4604 | 0 | -6.049 | 0 | [8 empty] | -13.3326 | 0 |  |  |  |  | 0 | 12.5191 | [18 empty] | -13.4395 | 0 |  |  | -4.7961 | 0 | [6 empty] | 0 | 0
1565 | 330.1142 | 21.0414 |  |  |  |  | 53.535 |  |  | 83.345 | [9 empty] | 121.3495 |  | 2531.7585 |  |  |  | 228.7525 | -2.0966 | 0 | -6.049 | 0 | [8 empty] | -11.0214 | 0 |  |  |  |  | 0 | 13.8764 | [18 empty] | -10.7155 | 0 |  |  | -4.4877 | 0 | [6 empty] | 0 | 0
1566 | 332.7498 | 27.0904 |  |  |  |  | 61.5334 |  |  | 67.9473 | [9 empty] | 125.5275 |  | 2535.5061 |  |  |  | 226.8675 | -2.6356 | 0 | -6.049 | 0 | [8 empty] | -8.4396 | 0 |  |  |  |  | 0 | 15.3927 | [18 empty] | -4.1781 | 0 |  |  | -3.7476 | 0 | [6 empty] | 0 | 0
1567 | 338.3079 | 31.7744 |  |  |  |  | 71.2187 |  |  | 53.5798 | [9 empty] | 118.6832 |  | 2538.0972 |  |  |  | 224.9982 | -5.5581 | 0 | -4.684 | 0 | [8 empty] | -10.1923 | 0 |  |  |  |  | 0 | 14.3634 | [18 empty] | 0 | 6.8443 |  |  | -2.5911 | 0 | [6 empty] | 0 | 0
1568 | 347.289 | 31.7744 |  |  |  |  | 76.9793 |  |  | 45.5269 | [9 empty] | 118.6832 |  | 2540.9966 |  |  |  | 223.1442 | -8.9811 | 0 | 0 | 0 | [8 empty] | -6.3474 | 0 |  |  |  |  | 0 | 8.0497 | [18 empty] | 0 | 0 |  |  | -2.8995 | 0 | [6 empty] | 0 | 0
1569 | 356.2258 | 31.7744 |  |  |  |  | 74.771 |  |  | 44.807 | [9 empty] | 118.6832 |  | 2544.0503 |  |  |  | 221.3055 | -8.9368 | 0 | 0 | 0 | [8 empty] | 0 | 1.574 |  |  |  |  | 0 | 0.71707 | [18 empty] | 0 | 0 |  |  | -3.0537 | 0 | [6 empty] | 0 | 0
1570 | 364.8546 | 31.3371 |  |  |  |  | 49.8771 |  |  | 50.0026 | [9 empty] | 114.1551 |  | 2546.8727 |  |  |  | 219.4819 | -8.6288 | 0 | 0 | 0.43732 | [8 empty] | 0 | 24.2778 |  |  |  |  | -5.1983 | 0 | [18 empty] | 0 | 4.5281 |  |  | -2.8224 | 0 | [6 empty] | 0 | 0
1571 | 372.0202 | 31.3371 |  |  |  |  | 26.1198 |  |  | 64.9772 | [9 empty] | 106.5387 |  | 2549.3867 |  |  |  | 217.6734 | -7.1656 | 0 | 0 | 0 | [8 empty] | 0 | 23.3463 |  |  |  |  | -14.9776 | 0 | [18 empty] | 0 | 7.6164 |  |  | -2.514 | 0 | [6 empty] | 0 | 0
1572 | 377.9826 | 31.3371 |  |  |  |  | 28.3583 |  |  | 83.9678 | [9 empty] | 96.4515 |  | 2551.6539 |  |  |  | 215.8797 | -5.9624 | 0 | 0 | 0 | [8 empty] | -2.4537 | 0 |  |  |  |  | -18.9945 | 0 | [18 empty] | 0 | 10.0872 |  |  | -2.2673 | 0 | [6 empty] | 0 | 0
1573 | 382.811 | 32.4458 |  |  |  |  | 52.4024 |  |  | 105.5546 | [9 empty] | 88.8352 |  | 2554.1679 |  |  |  | 216.1676 | -4.8284 | 0 | -1.1087 | 0 | [8 empty] | -24.2778 | 0 |  |  |  |  | -21.5919 | 0 | [18 empty] | 0 | 7.6164 |  |  | -2.514 | 0 | [6 empty] | -2.0667 | 0
1574 | 386.2398 | 32.4458 |  |  |  |  | 76.2484 |  |  | 128.2523 | [9 empty] | 80.9099 |  | 2556.651 |  |  |  | 258.9804 | -3.4288 | 0 | 0 | 0 | [8 empty] | -24.2778 | 0 |  |  |  |  | -22.704 | 0 | [18 empty] | 0 | 7.9253 |  |  | -2.4831 | 0 | [6 empty] | -44.5941 | 0
1575 | 389.3721 | 32.4458 |  |  |  |  | 92.9826 |  |  | 150.5064 | [9 empty] | 69.8962 |  | 2558.8258 |  |  |  | 256.8464 | -3.1323 | 0 | 0 | 0 | [8 empty] | -17.3625 | 0 |  |  |  |  | -22.2619 | 0 | [18 empty] | 0 | 11.0137 |  |  | -2.1747 | 0 | [6 empty] | 0 | 0
1576 | 391.8479 | 32.4458 |  |  |  |  | 70.5752 |  |  | 170.749 | [9 empty] | 58.8364 |  | 2560.8771 |  |  |  | 254.73 | -2.4758 | 0 | 0 | 0 | [8 empty] | 0 | 21.6412 |  |  |  |  | -20.2517 | 0 | [18 empty] | 0 | 11.0598 |  |  | -2.0514 | 0 | [6 empty] | 0 | 0
1577 | 392.6147 | 31.1781 |  |  |  |  | 45.7159 |  |  | 185.2328 | [9 empty] | 46.5873 |  | 2562.9285 |  |  |  | 252.631 | -3.4885 | 2.7218 | 0 | 1.2677 | [8 empty] | 0 | 24.2778 |  |  |  |  | -14.4941 | 0 | [18 empty] | 0 | 12.2491 |  |  | -2.0514 | 0 | [6 empty] | 0 | 0
1578 | 392.9514 | 31.1781 |  |  |  |  | 21.0614 |  |  | 189.6821 | [9 empty] | 45.2547 |  | 2565.7509 |  |  |  | 250.5494 | -4.1315 | 3.7948 | 0 | 0 | [8 empty] | 0 | 24.2778 |  |  |  |  | -4.4605 | 0 | [18 empty] | 0 | 1.3327 |  |  | -2.8224 | 0 | [6 empty] | 0 | 0
1579 | 386.6293 | 31.1781 |  |  |  |  | 0 |  |  | 190.3523 | [9 empty] | 45.2547 |  | 2569.19 |  |  |  | 248.4848 | -6.2454 | 12.5674 | 0 | 0 | [8 empty] | 0 | 20.8878 |  |  |  |  | -0.68175 | 0 | [18 empty] | 0 | 0 |  |  | -3.4392 | 0 | [6 empty] | 0 | 0
1580 | 382.1158 | 23.1123 |  |  |  |  | 0 |  |  | 184.148 | [9 empty] | 45.2547 |  | 2573.0147 |  |  |  | 246.4373 | -9.7223 | 14.2358 | 0 | 8.0658 | [8 empty] | 0 | 0 |  |  |  |  | 0 | 6.1928 | [18 empty] | 0 | 0 |  |  | -3.8247 | 0 | [6 empty] | 0 | 0
1581 | 388.6577 | 15.0464 |  |  |  |  | 0 |  |  | 180.8088 | [9 empty] | 45.7646 |  | 2577.2249 |  |  |  | 244.4067 | -6.5419 | 0 | 0 | 8.0658 | [8 empty] | 0 | 0 |  |  |  |  | 0 | 3.3281 | [18 empty] | -0.50988 | 0 |  |  | -4.2102 | 0 | [6 empty] | 0 | 0
1582 | 392.793 | 15.0464 |  |  |  |  | 24.1461 |  |  | 175.8117 | [9 empty] | 46.6747 |  | 2581.7126 |  |  |  | 242.3928 | -4.1353 | 0 | 0 | 0 | [8 empty] | -24.1461 | 0 |  |  |  |  | 0 | 4.9861 | [18 empty] | -0.9102 | 0 |  |  | -4.4877 | 0 | [6 empty] | 0 | 0
1583 | 397.221 | 15.0464 |  |  |  |  | 47.4537 |  |  | 169.2572 | [9 empty] | 52.3726 |  | 2586.3853 |  |  |  | 240.3955 | -4.428 | 0 | 0 | 0 | [8 empty] | -23.5066 | 0 |  |  |  |  | 0 | 6.5438 | [18 empty] | -5.6979 | 0 |  |  | -4.6727 | 0 | [6 empty] | 0 | 0
1584 | 402.1784 | 15.0464 |  |  |  |  | 67.8759 |  |  | 161.1212 | [9 empty] | 59.338 |  | 2591.2431 |  |  |  | 238.4146 | -4.9574 | 0 | 0 | 0 | [8 empty] | -20.8132 | 0 |  |  |  |  | 0 | 8.1257 | [18 empty] | -6.9653 | 0 |  |  | -4.8578 | 0 | [6 empty] | 0 | 0
1585 | 402.8883 | 8.2301 |  |  |  |  | 43.0388 |  |  | 153.0445 | [9 empty] | 68.238 |  | 2596.1472 |  |  |  | 236.4501 | -4.9998 | 4.2899 | 0 | 6.8163 | [8 empty] | 0 | 24.2778 |  |  |  |  | 0 | 8.067 | [18 empty] | -8.9001 | 0 |  |  | -4.904 | 0 | [6 empty] | 0 | 0
1586 | 406.217 | 8.2301 |  |  |  |  | 18.4064 |  |  | 143.3416 | [9 empty] | 80.198 |  | 2601.0975 |  |  |  | 234.5017 | -3.3287 | 0 | 0 | 0 | [8 empty] | 0 | 24.2778 |  |  |  |  | 0 | 9.6937 | [18 empty] | -11.96 | 0 |  |  | -4.9503 | 0 | [6 empty] | 0 | 0
1587 | 409.049 | 8.2301 |  |  |  |  | 29.7796 |  |  | 132.1159 | [9 empty] | 95.1356 |  | 2606.0632 |  |  |  | 232.5694 | -2.832 | 0 | 0 | 0 | [8 empty] | -11.5249 | 0 |  |  |  |  | 0 | 11.217 | [18 empty] | -14.9376 | 0 |  |  | -4.9657 | 0 | [6 empty] | 0 | 0
1588 | 411.5094 | 14.2791 |  |  |  |  | 42.8668 |  |  | 119.5888 | [9 empty] | 108.5751 |  | 2610.8593 |  |  |  | 230.653 | -2.4604 | 0 | -6.049 | 0 | [8 empty] | -13.3326 | 0 |  |  |  |  | 0 | 12.5191 | [18 empty] | -13.4395 | 0 |  |  | -4.7961 | 0 | [6 empty] | 0 | 0
1589 | 413.606 | 20.3281 |  |  |  |  | 53.535 |  |  | 105.7052 | [9 empty] | 119.2907 |  | 2615.347 |  |  |  | 228.7525 | -2.0966 | 0 | -6.049 | 0 | [8 empty] | -11.0214 | 0 |  |  |  |  | 0 | 13.8764 | [18 empty] | -10.7155 | 0 |  |  | -4.4877 | 0 | [6 empty] | 0 | 0
1590 | 416.2416 | 26.3772 |  |  |  |  | 61.5334 |  |  | 90.306 | [9 empty] | 123.4687 |  | 2619.0946 |  |  |  | 226.8675 | -2.6356 | 0 | -6.049 | 0 | [8 empty] | -8.4396 | 0 |  |  |  |  | 0 | 15.3927 | [18 empty] | -4.1781 | 0 |  |  | -3.7476 | 0 | [6 empty] | 0 | 0
1591 | 421.7997 | 31.0612 |  |  |  |  | 71.2187 |  |  | 75.9372 | [9 empty] | 116.6244 |  | 2621.6856 |  |  |  | 224.9982 | -5.5581 | 0 | -4.684 | 0 | [8 empty] | -10.1923 | 0 |  |  |  |  | 0 | 14.3634 | [18 empty] | 0 | 6.8443 |  |  | -2.5911 | 0 | [6 empty] | 0 | 0
1592 | 430.7808 | 31.0612 |  |  |  |  | 76.9793 |  |  | 67.8829 | [9 empty] | 116.6244 |  | 2624.5851 |  |  |  | 223.1442 | -8.9811 | 0 | 0 | 0 | [8 empty] | -6.3474 | 0 |  |  |  |  | 0 | 8.0497 | [18 empty] | 0 | 0 |  |  | -2.8995 | 0 | [6 empty] | 0 | 0
1593 | 439.7176 | 31.0612 |  |  |  |  | 74.771 |  |  | 67.1617 | [9 empty] | 116.6244 |  | 2627.6388 |  |  |  | 221.3055 | -8.9368 | 0 | 0 | 0 | [8 empty] | 0 | 1.574 |  |  |  |  | 0 | 0.71707 | [18 empty] | 0 | 0 |  |  | -3.0537 | 0 | [6 empty] | 0 | 0
1594 | 448.3464 | 30.6238 |  |  |  |  | 49.8771 |  |  | 72.356 | [9 empty] | 112.0963 |  | 2630.4612 |  |  |  | 219.4819 | -8.6288 | 0 | 0 | 0.43732 | [8 empty] | 0 | 24.2778 |  |  |  |  | -5.1983 | 0 | [18 empty] | 0 | 4.5281 |  |  | -2.8224 | 0 | [6 empty] | 0 | 0
1595 | 455.512 | 30.6238 |  |  |  |  | 26.1198 |  |  | 87.3292 | [9 empty] | 104.4799 |  | 2632.9751 |  |  |  | 217.6734 | -7.1656 | 0 | 0 | 0 | [8 empty] | 0 | 23.3463 |  |  |  |  | -14.9776 | 0 | [18 empty] | 0 | 7.6164 |  |  | -2.514 | 0 | [6 empty] | 0 | 0
1596 | 461.4744 | 30.6238 |  |  |  |  | 28.3583 |  |  | 106.3185 | [9 empty] | 94.3927 |  | 2635.2424 |  |  |  | 215.8797 | -5.9624 | 0 | 0 | 0 | [8 empty] | -2.4537 | 0 |  |  |  |  | -18.9945 | 0 | [18 empty] | 0 | 10.0872 |  |  | -2.2673 | 0 | [6 empty] | 0 | 0
1597 | 466.3028 | 31.7325 |  |  |  |  | 52.4024 |  |  | 127.9039 | [9 empty] | 86.7763 |  | 2637.7564 |  |  |  | 216.1676 | -4.8284 | 0 | -1.1087 | 0 | [8 empty] | -24.2778 | 0 |  |  |  |  | -21.5919 | 0 | [18 empty] | 0 | 7.6164 |  |  | -2.514 | 0 | [6 empty] | -2.0667 | 0
1598 | 469.7316 | 31.7325 |  |  |  |  | 76.2484 |  |  | 150.6002 | [9 empty] | 78.8511 |  | 2640.2395 |  |  |  | 258.9804 | -3.4288 | 0 | 0 | 0 | [8 empty] | -24.2778 | 0 |  |  |  |  | -22.704 | 0 | [18 empty] | 0 | 7.9253 |  |  | -2.4831 | 0 | [6 empty] | -44.5941 | 0
1599 | 472.8639 | 31.7325 |  |  |  |  | 92.9826 |  |  | 172.853 | [9 empty] | 67.8374 |  | 2642.4143 |  |  |  | 256.8464 | -3.1323 | 0 | 0 | 0 | [8 empty] | -17.3625 | 0 |  |  |  |  | -22.2619 | 0 | [18 empty] | 0 | 11.0137 |  |  | -2.1747 | 0 | [6 empty] | 0 | 0
1600 | 475.3397 | 31.7325 |  |  |  |  | 70.5752 |  |  | 193.0943 | [9 empty] | 56.7776 |  | 2644.4656 |  |  |  | 254.73 | -2.4758 | 0 | 0 | 0 | [8 empty] | 0 | 21.6412 |  |  |  |  | -20.2517 | 0 | [18 empty] | 0 | 11.0598 |  |  | -2.0514 | 0 | [6 empty] | 0 | 0
1601 | 476.1065 | 30.4649 |  |  |  |  | 45.7159 |  |  | 207.5767 | [9 empty] | 44.5285 |  | 2646.517 |  |  |  | 252.631 | -3.4885 | 2.7218 | 0 | 1.2677 | [8 empty] | 0 | 24.2778 |  |  |  |  | -14.4941 | 0 | [18 empty] | 0 | 12.2491 |  |  | -2.0514 | 0 | [6 empty] | 0 | 0
1602 | 476.4432 | 30.4649 |  |  |  |  | 21.0614 |  |  | 212.0246 | [9 empty] | 43.1958 |  | 2649.3394 |  |  |  | 250.5494 | -4.1315 | 3.7948 | 0 | 0 | [8 empty] | 0 | 24.2778 |  |  |  |  | -4.4605 | 0 | [18 empty] | 0 | 1.3327 |  |  | -2.8224 | 0 | [6 empty] | 0 | 0
1603 | 470.1211 | 30.4649 |  |  |  |  | 0 |  |  | 212.6935 | [9 empty] | 43.1958 |  | 2652.7785 |  |  |  | 248.4848 | -6.2454 | 12.5674 | 0 | 0 | [8 empty] | 0 | 20.8878 |  |  |  |  | -0.68175 | 0 | [18 empty] | 0 | 0 |  |  | -3.4392 | 0 | [6 empty] | 0 | 0
1604 | 465.6076 | 22.399 |  |  |  |  | 0 |  |  | 206.4878 | [9 empty] | 43.1958 |  | 2656.6032 |  |  |  | 246.4373 | -9.7223 | 14.2358 | 0 | 8.0658 | [8 empty] | 0 | 0 |  |  |  |  | 0 | 6.1928 | [18 empty] | 0 | 0 |  |  | -3.8247 | 0 | [6 empty] | 0 | 0
1605 | 472.1495 | 14.3332 |  |  |  |  | 0 |  |  | 203.1472 | [9 empty] | 43.7057 |  | 2660.8133 |  |  |  | 244.4067 | -6.5419 | 0 | 0 | 8.0658 | [8 empty] | 0 | 0 |  |  |  |  | 0 | 3.3281 | [18 empty] | -0.50988 | 0 |  |  | -4.2102 | 0 | [6 empty] | 0 | 0
1606 | 476.2849 | 14.3332 |  |  |  |  | 24.1461 |  |  | 198.1488 | [9 empty] | 44.6159 |  | 2665.3011 |  |  |  | 242.3928 | -4.1353 | 0 | 0 | 0 | [8 empty] | -24.1461 | 0 |  |  |  |  | 0 | 4.9861 | [18 empty] | -0.9102 | 0 |  |  | -4.4877 | 0 | [6 empty] | 0 | 0
1607 | 480.7128 | 14.3332 |  |  |  |  | 47.4537 |  |  | 191.5929 | [9 empty] | 50.3138 |  | 2669.9738 |  |  |  | 240.3955 | -4.428 | 0 | 0 | 0 | [8 empty] | -23.5066 | 0 |  |  |  |  | 0 | 6.5438 | [18 empty] | -5.6979 | 0 |  |  | -4.6727 | 0 | [6 empty] | 0 | 0
1608 | 485.6702 | 14.3332 |  |  |  |  | 67.8759 |  |  | 183.4556 | [9 empty] | 57.2791 |  | 2674.8316 |  |  |  | 238.4146 | -4.9574 | 0 | 0 | 0 | [8 empty] | -20.8132 | 0 |  |  |  |  | 0 | 8.1257 | [18 empty] | -6.9653 | 0 |  |  | -4.8578 | 0 | [6 empty] | 0 | 0
1609 | 486.3801 | 7.5168 |  |  |  |  | 43.0388 |  |  | 175.3775 | [9 empty] | 66.1792 |  | 2679.7356 |  |  |  | 236.4501 | -4.9998 | 4.2899 | 0 | 6.8163 | [8 empty] | 0 | 24.2778 |  |  |  |  | 0 | 8.067 | [18 empty] | -8.9001 | 0 |  |  | -4.904 | 0 | [6 empty] | 0 | 0
1610 | 489.7088 | 7.5168 |  |  |  |  | 18.4064 |  |  | 165.6732 | [9 empty] | 78.1392 |  | 2684.686 |  |  |  | 234.5017 | -3.3287 | 0 | 0 | 0 | [8 empty] | 0 | 24.2778 |  |  |  |  | 0 | 9.6937 | [18 empty] | -11.96 | 0 |  |  | -4.9503 | 0 | [6 empty] | 0 | 0
1611 | 492.5408 | 7.5168 |  |  |  |  | 29.7796 |  |  | 154.4462 | [9 empty] | 93.0768 |  | 2689.6517 |  |  |  | 232.5694 | -2.832 | 0 | 0 | 0 | [8 empty] | -11.5249 | 0 |  |  |  |  | 0 | 11.217 | [18 empty] | -14.9376 | 0 |  |  | -4.9657 | 0 | [6 empty] | 0 | 0
1612 | 495.0012 | 13.5659 |  |  |  |  | 42.8668 |  |  | 141.9178 | [9 empty] | 106.5163 |  | 2694.4478 |  |  |  | 230.653 | -2.4604 | 0 | -6.049 | 0 | [8 empty] | -13.3326 | 0 |  |  |  |  | 0 | 12.5191 | [18 empty] | -13.4395 | 0 |  |  | -4.7961 | 0 | [6 empty] | 0 | 0
1613 | 497.0978 | 19.6149 |  |  |  |  | 53.535 |  |  | 128.0328 | [9 empty] | 117.2318 |  | 2698.9355 |  |  |  | 228.7525 | -2.0966 | 0 | -6.049 | 0 | [8 empty] | -11.0214 | 0 |  |  |  |  | 0 | 13.8764 | [18 empty] | -10.7155 | 0 |  |  | -4.4877 | 0 | [6 empty] | 0 | 0
1614 | 499.7334 | 25.6639 |  |  |  |  | 61.5334 |  |  | 112.6323 | [9 empty] | 121.4099 |  | 2702.6831 |  |  |  | 226.8675 | -2.6356 | 0 | -6.049 | 0 | [8 empty] | -8.4396 | 0 |  |  |  |  | 0 | 15.3927 | [18 empty] | -4.1781 | 0 |  |  | -3.7476 | 0 | [6 empty] | 0 | 0
1615 | 505.2915 | 30.3479 |  |  |  |  | 71.2187 |  |  | 98.2621 | [9 empty] | 114.5656 |  | 2705.2741 |  |  |  | 224.9982 | -5.5581 | 0 | -4.684 | 0 | [8 empty] | -10.1923 | 0 |  |  |  |  | 0 | 14.3634 | [18 empty] | 0 | 6.8443 |  |  | -2.5911 | 0 | [6 empty] | 0 | 0
1616 | 514.2726 | 30.3479 |  |  |  |  | 76.9793 |  |  | 90.2065 | [9 empty] | 114.5656 |  | 2708.1736 |  |  |  | 223.1442 | -8.9811 | 0 | 0 | 0 | [8 empty] | -6.3474 | 0 |  |  |  |  | 0 | 8.0497 | [18 empty] | 0 | 0 |  |  | -2.8995 | 0 | [6 empty] | 0 | 0
1617 | 523.2094 | 30.3479 |  |  |  |  | 74.771 |  |  | 89.4839 | [9 empty] | 114.5656 |  | 2711.2273 |  |  |  | 221.3055 | -8.9368 | 0 | 0 | 0 | [8 empty] | 0 | 1.574 |  |  |  |  | 0 | 0.71707 | [18 empty] | 0 | 0 |  |  | -3.0537 | 0 | [6 empty] | 0 | 0
1618 | 531.8382 | 29.9106 |  |  |  |  | 49.8771 |  |  | 94.6768 | [9 empty] | 110.0375 |  | 2714.0496 |  |  |  | 219.4819 | -8.6288 | 0 | 0 | 0.43732 | [8 empty] | 0 | 24.2778 |  |  |  |  | -5.1983 | 0 | [18 empty] | 0 | 4.5281 |  |  | -2.8224 | 0 | [6 empty] | 0 | 0
1619 | 539.0038 | 29.9106 |  |  |  |  | 26.1198 |  |  | 109.6487 | [9 empty] | 102.4211 |  | 2716.5636 |  |  |  | 217.6734 | -7.1656 | 0 | 0 | 0 | [8 empty] | 0 | 23.3463 |  |  |  |  | -14.9776 | 0 | [18 empty] | 0 | 7.6164 |  |  | -2.514 | 0 | [6 empty] | 0 | 0
1620 | 544.9662 | 29.9106 |  |  |  |  | 28.3583 |  |  | 128.6366 | [9 empty] | 92.3339 |  | 2718.8309 |  |  |  | 215.8797 | -5.9624 | 0 | 0 | 0 | [8 empty] | -2.4537 | 0 |  |  |  |  | -18.9945 | 0 | [18 empty] | 0 | 10.0872 |  |  | -2.2673 | 0 | [6 empty] | 0 | 0
1621 | 549.7946 | 31.0193 |  |  |  |  | 52.4024 |  |  | 150.2207 | [9 empty] | 84.7175 |  | 2721.3449 |  |  |  | 216.1676 | -4.8284 | 0 | -1.1087 | 0 | [8 empty] | -24.2778 | 0 |  |  |  |  | -21.5919 | 0 | [18 empty] | 0 | 7.6164 |  |  | -2.514 | 0 | [6 empty] | -2.0667 | 0
1622 | 553.2234 | 31.0193 |  |  |  |  | 76.2484 |  |  | 172.9156 | [9 empty] | 76.7922 |  | 2723.828 |  |  |  | 258.9804 | -3.4288 | 0 | 0 | 0 | [8 empty] | -24.2778 | 0 |  |  |  |  | -22.704 | 0 | [18 empty] | 0 | 7.9253 |  |  | -2.4831 | 0 | [6 empty] | -44.5941 | 0
1623 | 556.3557 | 31.0193 |  |  |  |  | 92.9826 |  |  | 195.1671 | [9 empty] | 65.7786 |  | 2726.0027 |  |  |  | 256.8464 | -3.1323 | 0 | 0 | 0 | [8 empty] | -17.3625 | 0 |  |  |  |  | -22.2619 | 0 | [18 empty] | 0 | 11.0137 |  |  | -2.1747 | 0 | [6 empty] | 0 | 0
1624 | 558.8315 | 31.0193 |  |  |  |  | 70.5752 |  |  | 215.407 | [9 empty] | 54.7188 |  | 2728.0541 |  |  |  | 254.73 | -2.4758 | 0 | 0 | 0 | [8 empty] | 0 | 21.6412 |  |  |  |  | -20.2517 | 0 | [18 empty] | 0 | 11.0598 |  |  | -2.0514 | 0 | [6 empty] | 0 | 0
1625 | 559.5983 | 29.7516 |  |  |  |  | 45.7159 |  |  | 229.8881 | [9 empty] | 42.4697 |  | 2730.1055 |  |  |  | 252.631 | -3.4885 | 2.7218 | 0 | 1.2677 | [8 empty] | 0 | 24.2778 |  |  |  |  | -14.4941 | 0 | [18 empty] | 0 | 12.2491 |  |  | -2.0514 | 0 | [6 empty] | 0 | 0
1626 | 559.935 | 29.7516 |  |  |  |  | 21.0614 |  |  | 234.3346 | [9 empty] | 41.137 |  | 2732.9279 |  |  |  | 250.5494 | -4.1315 | 3.7948 | 0 | 0 | [8 empty] | 0 | 24.2778 |  |  |  |  | -4.4605 | 0 | [18 empty] | 0 | 1.3327 |  |  | -2.8224 | 0 | [6 empty] | 0 | 0
1627 | 553.6129 | 29.7516 |  |  |  |  | 0 |  |  | 235.0021 | [9 empty] | 41.137 |  | 2736.367 |  |  |  | 248.4848 | -6.2454 | 12.5674 | 0 | 0 | [8 empty] | 0 | 20.8878 |  |  |  |  | -0.68175 | 0 | [18 empty] | 0 | 0 |  |  | -3.4392 | 0 | [6 empty] | 0 | 0
1628 | 549.0994 | 21.6858 |  |  |  |  | 0 |  |  | 228.7951 | [9 empty] | 41.137 |  | 2740.1917 |  |  |  | 246.4373 | -9.7223 | 14.2358 | 0 | 8.0658 | [8 empty] | 0 | 0 |  |  |  |  | 0 | 6.1928 | [18 empty] | 0 | 0 |  |  | -3.8247 | 0 | [6 empty] | 0 | 0
1629 | 555.6413 | 13.6199 |  |  |  |  | 0 |  |  | 225.4532 | [9 empty] | 41.6469 |  | 2744.4018 |  |  |  | 244.4067 | -6.5419 | 0 | 0 | 8.0658 | [8 empty] | 0 | 0 |  |  |  |  | 0 | 3.3281 | [18 empty] | -0.50988 | 0 |  |  | -4.2102 | 0 | [6 empty] | 0 | 0
1630 | 559.7767 | 13.6199 |  |  |  |  | 24.1461 |  |  | 220.4534 | [9 empty] | 42.5571 |  | 2748.8895 |  |  |  | 242.3928 | -4.1353 | 0 | 0 | 0 | [8 empty] | -24.1461 | 0 |  |  |  |  | 0 | 4.9861 | [18 empty] | -0.9102 | 0 |  |  | -4.4877 | 0 | [6 empty] | 0 | 0
1631 | 564.2046 | 13.6199 |  |  |  |  | 47.4537 |  |  | 213.8962 | [9 empty] | 48.255 |  | 2753.5623 |  |  |  | 240.3955 | -4.428 | 0 | 0 | 0 | [8 empty] | -23.5066 | 0 |  |  |  |  | 0 | 6.5438 | [18 empty] | -5.6979 | 0 |  |  | -4.6727 | 0 | [6 empty] | 0 | 0
1632 | 569.1621 | 13.6199 |  |  |  |  | 67.8759 |  |  | 205.7575 | [9 empty] | 55.2203 |  | 2758.4201 |  |  |  | 238.4146 | -4.9574 | 0 | 0 | 0 | [8 empty] | -20.8132 | 0 |  |  |  |  | 0 | 8.1257 | [18 empty] | -6.9653 | 0 |  |  | -4.8578 | 0 | [6 empty] | 0 | 0
1633 | 569.8719 | 6.8036 |  |  |  |  | 43.0388 |  |  | 197.6781 | [9 empty] | 64.1204 |  | 2763.3241 |  |  |  | 236.4501 | -4.9998 | 4.2899 | 0 | 6.8163 | [8 empty] | 0 | 24.2778 |  |  |  |  | 0 | 8.067 | [18 empty] | -8.9001 | 0 |  |  | -4.904 | 0 | [6 empty] | 0 | 0
1634 | 573.2006 | 6.8036 |  |  |  |  | 18.4064 |  |  | 187.9725 | [9 empty] | 76.0804 |  | 2768.2744 |  |  |  | 234.5017 | -3.3287 | 0 | 0 | 0 | [8 empty] | 0 | 24.2778 |  |  |  |  | 0 | 9.6937 | [18 empty] | -11.96 | 0 |  |  | -4.9503 | 0 | [6 empty] | 0 | 0
1635 | 576.0326 | 6.8036 |  |  |  |  | 29.7796 |  |  | 176.7441 | [9 empty] | 91.018 |  | 2773.2402 |  |  |  | 232.5694 | -2.832 | 0 | 0 | 0 | [8 empty] | -11.5249 | 0 |  |  |  |  | 0 | 11.217 | [18 empty] | -14.9376 | 0 |  |  | -4.9657 | 0 | [6 empty] | 0 | 0
1636 | 578.493 | 12.8526 |  |  |  |  | 42.8668 |  |  | 164.2143 | [9 empty] | 104.4575 |  | 2778.0363 |  |  |  | 230.653 | -2.4604 | 0 | -6.049 | 0 | [8 empty] | -13.3326 | 0 |  |  |  |  | 0 | 12.5191 | [18 empty] | -13.4395 | 0 |  |  | -4.7961 | 0 | [6 empty] | 0 | 0
1637 | 580.5896 | 18.9016 |  |  |  |  | 53.535 |  |  | 150.3279 | [9 empty] | 115.173 |  | 2782.524 |  |  |  | 228.7525 | -2.0966 | 0 | -6.049 | 0 | [8 empty] | -11.0214 | 0 |  |  |  |  | 0 | 13.8764 | [18 empty] | -10.7155 | 0 |  |  | -4.4877 | 0 | [6 empty] | 0 | 0
1638 | 583.2252 | 24.9507 |  |  |  |  | 61.5334 |  |  | 134.9261 | [9 empty] | 119.3511 |  | 2786.2715 |  |  |  | 226.8675 | -2.6356 | 0 | -6.049 | 0 | [8 empty] | -8.4396 | 0 |  |  |  |  | 0 | 15.3927 | [18 empty] | -4.1781 | 0 |  |  | -3.7476 | 0 | [6 empty] | 0 | 0
1639 | 588.7833 | 29.6347 |  |  |  |  | 71.2187 |  |  | 120.5546 | [9 empty] | 112.5068 |  | 2788.8626 |  |  |  | 224.9982 | -5.5581 | 0 | -4.684 | 0 | [8 empty] | -10.1923 | 0 |  |  |  |  | 0 | 14.3634 | [18 empty] | 0 | 6.8443 |  |  | -2.5911 | 0 | [6 empty] | 0 | 0
1640 | 597.7644 | 29.6347 |  |  |  |  | 76.9793 |  |  | 112.4976 | [9 empty] | 112.5068 |  | 2791.7621 |  |  |  | 223.1442 | -8.9811 | 0 | 0 | 0 | [8 empty] | -6.3474 | 0 |  |  |  |  | 0 | 8.0497 | [18 empty] | 0 | 0 |  |  | -2.8995 | 0 | [6 empty] | 0 | 0
1641 | 606.7012 | 29.6347 |  |  |  |  | 74.771 |  |  | 111.7737 | [9 empty] | 112.5068 |  | 2794.8158 |  |  |  | 221.3055 | -8.9368 | 0 | 0 | 0 | [8 empty] | 0 | 1.574 |  |  |  |  | 0 | 0.71707 | [18 empty] | 0 | 0 |  |  | -3.0537 | 0 | [6 empty] | 0 | 0
1642 | 615.33 | 29.1974 |  |  |  |  | 49.8771 |  |  | 116.9652 | [9 empty] | 107.9786 |  | 2797.6381 |  |  |  | 219.4819 | -8.6288 | 0 | 0 | 0.43732 | [8 empty] | 0 | 24.2778 |  |  |  |  | -5.1983 | 0 | [18 empty] | 0 | 4.5281 |  |  | -2.8224 | 0 | [6 empty] | 0 | 0
1643 | 622.4956 | 29.1974 |  |  |  |  | 26.1198 |  |  | 131.9358 | [9 empty] | 100.3622 |  | 2800.1521 |  |  |  | 217.6734 | -7.1656 | 0 | 0 | 0 | [8 empty] | 0 | 23.3463 |  |  |  |  | -14.9776 | 0 | [18 empty] | 0 | 7.6164 |  |  | -2.514 | 0 | [6 empty] | 0 | 0
1644 | 628.458 | 29.1974 |  |  |  |  | 28.3583 |  |  | 150.9223 | [9 empty] | 90.2751 |  | 2802.4194 |  |  |  | 215.8797 | -5.9624 | 0 | 0 | 0 | [8 empty] | -2.4537 | 0 |  |  |  |  | -18.9945 | 0 | [18 empty] | 0 | 10.0872 |  |  | -2.2673 | 0 | [6 empty] | 0 | 0
1645 | 633.2864 | 30.306 |  |  |  |  | 52.4024 |  |  | 172.505 | [9 empty] | 82.6587 |  | 2804.9334 |  |  |  | 216.1676 | -4.8284 | 0 | -1.1087 | 0 | [8 empty] | -24.2778 | 0 |  |  |  |  | -21.5919 | 0 | [18 empty] | 0 | 7.6164 |  |  | -2.514 | 0 | [6 empty] | -2.0667 | 0
1646 | 636.7152 | 30.306 |  |  |  |  | 76.2484 |  |  | 195.1986 | [9 empty] | 74.7334 |  | 2807.4165 |  |  |  | 258.9804 | -3.4288 | 0 | 0 | 0 | [8 empty] | -24.2778 | 0 |  |  |  |  | -22.704 | 0 | [18 empty] | 0 | 7.9253 |  |  | -2.4831 | 0 | [6 empty] | -44.5941 | 0
1647 | 639.8475 | 30.306 |  |  |  |  | 92.9826 |  |  | 217.4487 | [9 empty] | 63.7198 |  | 2809.5912 |  |  |  | 256.8464 | -3.1323 | 0 | 0 | 0 | [8 empty] | -17.3625 | 0 |  |  |  |  | -22.2619 | 0 | [18 empty] | 0 | 11.0137 |  |  | -2.1747 | 0 | [6 empty] | 0 | 0
1648 | 642.3233 | 30.306 |  |  |  |  | 70.5752 |  |  | 237.6873 | [9 empty] | 52.6599 |  | 2811.6426 |  |  |  | 254.73 | -2.4758 | 0 | 0 | 0 | [8 empty] | 0 | 21.6412 |  |  |  |  | -20.2517 | 0 | [18 empty] | 0 | 11.0598 |  |  | -2.0514 | 0 | [6 empty] | 0 | 0
1649 | 643.0901 | 29.0384 |  |  |  |  | 45.7159 |  |  | 252.167 | [9 empty] | 40.4109 |  | 2813.694 |  |  |  | 252.631 | -3.4885 | 2.7218 | 0 | 1.2677 | [8 empty] | 0 | 24.2778 |  |  |  |  | -14.4941 | 0 | [18 empty] | 0 | 12.2491 |  |  | -2.0514 | 0 | [6 empty] | 0 | 0
1650 | 643.4268 | 29.0384 |  |  |  |  | 21.0614 |  |  | 256.6122 | [9 empty] | 39.0782 |  | 2816.5163 |  |  |  | 250.5494 | -4.1315 | 3.7948 | 0 | 0 | [8 empty] | 0 | 24.2778 |  |  |  |  | -4.4605 | 0 | [18 empty] | 0 | 1.3327 |  |  | -2.8224 | 0 | [6 empty] | 0 | 0
1651 | 637.1047 | 29.0384 |  |  |  |  | 0 |  |  | 257.2784 | [9 empty] | 39.0782 |  | 2819.9555 |  |  |  | 248.4848 | -6.2454 | 12.5674 | 0 | 0 | [8 empty] | 0 | 20.8878 |  |  |  |  | -0.68175 | 0 | [18 empty] | 0 | 0 |  |  | -3.4392 | 0 | [6 empty] | 0 | 0
1652 | 632.5913 | 20.9725 |  |  |  |  | 0 |  |  | 251.07 | [9 empty] | 39.0782 |  | 2823.7802 |  |  |  | 246.4373 | -9.7223 | 14.2358 | 0 | 8.0658 | [8 empty] | 0 | 0 |  |  |  |  | 0 | 6.1928 | [18 empty] | 0 | 0 |  |  | -3.8247 | 0 | [6 empty] | 0 | 0
1653 | 639.1331 | 12.9067 |  |  |  |  | 0 |  |  | 247.7267 | [9 empty] | 39.5881 |  | 2827.9903 |  |  |  | 244.4067 | -6.5419 | 0 | 0 | 8.0658 | [8 empty] | 0 | 0 |  |  |  |  | 0 | 3.3281 | [18 empty] | -0.50988 | 0 |  |  | -4.2102 | 0 | [6 empty] | 0 | 0
1654 | 643.2685 | 12.9067 |  |  |  |  | 24.1461 |  |  | 242.7256 | [9 empty] | 40.4983 |  | 2832.478 |  |  |  | 242.3928 | -4.1353 | 0 | 0 | 0 | [8 empty] | -24.1461 | 0 |  |  |  |  | 0 | 4.9861 | [18 empty] | -0.9102 | 0 |  |  | -4.4877 | 0 | [6 empty] | 0 | 0
1655 | 647.6964 | 12.9067 |  |  |  |  | 47.4537 |  |  | 236.167 | [9 empty] | 46.1962 |  | 2837.1508 |  |  |  | 240.3955 | -4.428 | 0 | 0 | 0 | [8 empty] | -23.5066 | 0 |  |  |  |  | 0 | 6.5438 | [18 empty] | -5.6979 | 0 |  |  | -4.6727 | 0 | [6 empty] | 0 | 0
1656 | 652.6539 | 12.9067 |  |  |  |  | 67.8759 |  |  | 228.027 | [9 empty] | 53.1615 |  | 2842.0086 |  |  |  | 238.4146 | -4.9574 | 0 | 0 | 0 | [8 empty] | -20.8132 | 0 |  |  |  |  | 0 | 8.1257 | [18 empty] | -6.9653 | 0 |  |  | -4.8578 | 0 | [6 empty] | 0 | 0
1657 | 653.3637 | 6.0903 |  |  |  |  | 43.0388 |  |  | 219.9463 | [9 empty] | 62.0616 |  | 2846.9126 |  |  |  | 236.4501 | -4.9998 | 4.2899 | 0 | 6.8163 | [8 empty] | 0 | 24.2778 |  |  |  |  | 0 | 8.067 | [18 empty] | -8.9001 | 0 |  |  | -4.904 | 0 | [6 empty] | 0 | 0
1658 | 656.6924 | 6.0903 |  |  |  |  | 18.4064 |  |  | 210.2393 | [9 empty] | 74.0215 |  | 2851.8629 |  |  |  | 234.5017 | -3.3287 | 0 | 0 | 0 | [8 empty] | 0 | 24.2778 |  |  |  |  | 0 | 9.6937 | [18 empty] | -11.96 | 0 |  |  | -4.9503 | 0 | [6 empty] | 0 | 0
1659 | 659.5244 | 6.0903 |  |  |  |  | 29.7796 |  |  | 199.0096 | [9 empty] | 88.9592 |  | 2856.8287 |  |  |  | 232.5694 | -2.832 | 0 | 0 | 0 | [8 empty] | -11.5249 | 0 |  |  |  |  | 0 | 11.217 | [18 empty] | -14.9376 | 0 |  |  | -4.9657 | 0 | [6 empty] | 0 | 0
1660 | 661.9848 | 12.1394 |  |  |  |  | 42.8668 |  |  | 186.4784 | [9 empty] | 102.3987 |  | 2861.6248 |  |  |  | 230.653 | -2.4604 | 0 | -6.049 | 0 | [8 empty] | -13.3326 | 0 |  |  |  |  | 0 | 12.5191 | [18 empty] | -13.4395 | 0 |  |  | -4.7961 | 0 | [6 empty] | 0 | 0
1661 | 664.0814 | 18.1884 |  |  |  |  | 53.535 |  |  | 172.5907 | [9 empty] | 113.1142 |  | 2866.1125 |  |  |  | 228.7525 | -2.0966 | 0 | -6.049 | 0 | [8 empty] | -11.0214 | 0 |  |  |  |  | 0 | 13.8764 | [18 empty] | -10.7155 | 0 |  |  | -4.4877 | 0 | [6 empty] | 0 | 0
1662 | 666.717 | 24.2374 |  |  |  |  | 61.5334 |  |  | 157.1875 | [9 empty] | 117.2923 |  | 2869.86 |  |  |  | 226.8675 | -2.6356 | 0 | -6.049 | 0 | [8 empty] | -8.4396 | 0 |  |  |  |  | 0 | 15.3927 | [18 empty] | -4.1781 | 0 |  |  | -3.7476 | 0 | [6 empty] | 0 | 0
1663 | 672.2751 | 28.9214 |  |  |  |  | 71.2187 |  |  | 142.8146 | [9 empty] | 110.4479 |  | 2872.4511 |  |  |  | 224.9982 | -5.5581 | 0 | -4.684 | 0 | [8 empty] | -10.1923 | 0 |  |  |  |  | 0 | 14.3634 | [18 empty] | 0 | 6.8443 |  |  | -2.5911 | 0 | [6 empty] | 0 | 0
1664 | 681.2562 | 28.9214 |  |  |  |  | 76.9793 |  |  | 134.7563 | [9 empty] | 110.4479 |  | 2875.3506 |  |  |  | 223.1442 | -8.9811 | 0 | 0 | 0 | [8 empty] | -6.3474 | 0 |  |  |  |  | 0 | 8.0497 | [18 empty] | 0 | 0 |  |  | -2.8995 | 0 | [6 empty] | 0 | 0
1665 | 690.193 | 28.9214 |  |  |  |  | 74.771 |  |  | 134.0311 | [9 empty] | 110.4479 |  | 2878.4043 |  |  |  | 221.3055 | -8.9368 | 0 | 0 | 0 | [8 empty] | 0 | 1.574 |  |  |  |  | 0 | 0.71707 | [18 empty] | 0 | 0 |  |  | -3.0537 | 0 | [6 empty] | 0 | 0
1666 | 698.8218 | 28.4841 |  |  |  |  | 49.8771 |  |  | 139.2213 | [9 empty] | 105.9198 |  | 2881.2266 |  |  |  | 219.4819 | -8.6288 | 0 | 0 | 0.43732 | [8 empty] | 0 | 24.2778 |  |  |  |  | -5.1983 | 0 | [18 empty] | 0 | 4.5281 |  |  | -2.8224 | 0 | [6 empty] | 0 | 0
1667 | 705.9874 | 28.4841 |  |  |  |  | 26.1198 |  |  | 154.1905 | [9 empty] | 98.3034 |  | 2883.7406 |  |  |  | 217.6734 | -7.1656 | 0 | 0 | 0 | [8 empty] | 0 | 23.3463 |  |  |  |  | -14.9776 | 0 | [18 empty] | 0 | 7.6164 |  |  | -2.514 | 0 | [6 empty] | 0 | 0
1668 | 711.9498 | 28.4841 |  |  |  |  | 28.3583 |  |  | 173.1756 | [9 empty] | 88.2163 |  | 2886.0079 |  |  |  | 215.8797 | -5.9624 | 0 | 0 | 0 | [8 empty] | -2.4537 | 0 |  |  |  |  | -18.9945 | 0 | [18 empty] | 0 | 10.0872 |  |  | -2.2673 | 0 | [6 empty] | 0 | 0
1669 | 716.7782 | 29.5928 |  |  |  |  | 52.4024 |  |  | 194.757 | [9 empty] | 80.5999 |  | 2888.5218 |  |  |  | 216.1676 | -4.8284 | 0 | -1.1087 | 0 | [8 empty] | -24.2778 | 0 |  |  |  |  | -21.5919 | 0 | [18 empty] | 0 | 7.6164 |  |  | -2.514 | 0 | [6 empty] | -2.0667 | 0
1670 | 720.207 | 29.5928 |  |  |  |  | 76.2484 |  |  | 217.4492 | [9 empty] | 72.6746 |  | 2891.005 |  |  |  | 258.9804 | -3.4288 | 0 | 0 | 0 | [8 empty] | -24.2778 | 0 |  |  |  |  | -22.704 | 0 | [18 empty] | 0 | 7.9253 |  |  | -2.4831 | 0 | [6 empty] | -44.5941 | 0
1671 | 723.3393 | 29.5928 |  |  |  |  | 92.9826 |  |  | 239.698 | [9 empty] | 61.6609 |  | 2893.1797 |  |  |  | 256.8464 | -3.1323 | 0 | 0 | 0 | [8 empty] | -17.3625 | 0 |  |  |  |  | -22.2619 | 0 | [18 empty] | 0 | 11.0137 |  |  | -2.1747 | 0 | [6 empty] | 0 | 0
1672 | 725.8152 | 29.5928 |  |  |  |  | 70.5752 |  |  | 259.9352 | [9 empty] | 50.6011 |  | 2895.2311 |  |  |  | 254.73 | -2.4758 | 0 | 0 | 0 | [8 empty] | 0 | 21.6412 |  |  |  |  | -20.2517 | 0 | [18 empty] | 0 | 11.0598 |  |  | -2.0514 | 0 | [6 empty] | 0 | 0
1673 | 726.5819 | 28.3251 |  |  |  |  | 45.7159 |  |  | 274.4136 | [9 empty] | 38.3521 |  | 2897.2825 |  |  |  | 252.631 | -3.4885 | 2.7218 | 0 | 1.2677 | [8 empty] | 0 | 24.2778 |  |  |  |  | -14.4941 | 0 | [18 empty] | 0 | 12.2491 |  |  | -2.0514 | 0 | [6 empty] | 0 | 0
1674 | 726.9186 | 28.3251 |  |  |  |  | 21.0614 |  |  | 278.8574 | [9 empty] | 37.0194 |  | 2900.1048 |  |  |  | 250.5494 | -4.1315 | 3.7948 | 0 | 0 | [8 empty] | 0 | 24.2778 |  |  |  |  | -4.4605 | 0 | [18 empty] | 0 | 1.3327 |  |  | -2.8224 | 0 | [6 empty] | 0 | 0
1675 | 720.5965 | 28.3251 |  |  |  |  | 0 |  |  | 279.5223 | [9 empty] | 37.0194 |  | 2903.544 |  |  |  | 248.4848 | -6.2454 | 12.5674 | 0 | 0 | [8 empty] | 0 | 20.8878 |  |  |  |  | -0.68175 | 0 | [18 empty] | 0 | 0 |  |  | -3.4392 | 0 | [6 empty] | 0 | 0
1676 | 716.0831 | 20.2593 |  |  |  |  | 0 |  |  | 273.3126 | [9 empty] | 37.0194 |  | 2907.3687 |  |  |  | 246.4373 | -9.7223 | 14.2358 | 0 | 8.0658 | [8 empty] | 0 | 0 |  |  |  |  | 0 | 6.1928 | [18 empty] | 0 | 0 |  |  | -3.8247 | 0 | [6 empty] | 0 | 0
1677 | 722.6249 | 12.1934 |  |  |  |  | 0 |  |  | 269.9679 | [9 empty] | 37.5293 |  | 2911.5788 |  |  |  | 244.4067 | -6.5419 | 0 | 0 | 8.0658 | [8 empty] | 0 | 0 |  |  |  |  | 0 | 3.3281 | [18 empty] | -0.50988 | 0 |  |  | -4.2102 | 0 | [6 empty] | 0 | 0
1678 | 726.7603 | 12.1934 |  |  |  |  | 24.1461 |  |  | 264.9654 | [9 empty] | 38.4395 |  | 2916.0665 |  |  |  | 242.3928 | -4.1353 | 0 | 0 | 0 | [8 empty] | -24.1461 | 0 |  |  |  |  | 0 | 4.9861 | [18 empty] | -0.9102 | 0 |  |  | -4.4877 | 0 | [6 empty] | 0 | 0
1679 | 731.1883 | 12.1934 |  |  |  |  | 47.4537 |  |  | 258.4055 | [9 empty] | 44.1374 |  | 2920.7393 |  |  |  | 240.3955 | -4.428 | 0 | 0 | 0 | [8 empty] | -23.5066 | 0 |  |  |  |  | 0 | 6.5438 | [18 empty] | -5.6979 | 0 |  |  | -4.6727 | 0 | [6 empty] | 0 | 0
1680 | 736.1457 | 12.1934 |  |  |  |  | 67.8759 |  |  | 250.2642 | [9 empty] | 51.1027 |  | 2925.5971 |  |  |  | 238.4146 | -4.9574 | 0 | 0 | 0 | [8 empty] | -20.8132 | 0 |  |  |  |  | 0 | 8.1257 | [18 empty] | -6.9653 | 0 |  |  | -4.8578 | 0 | [6 empty] | 0 | 0
1681 | 736.8556 | 5.3771 |  |  |  |  | 43.0388 |  |  | 242.1821 | [9 empty] | 60.0027 |  | 2930.5011 |  |  |  | 236.4501 | -4.9998 | 4.2899 | 0 | 6.8163 | [8 empty] | 0 | 24.2778 |  |  |  |  | 0 | 8.067 | [18 empty] | -8.9001 | 0 |  |  | -4.904 | 0 | [6 empty] | 0 | 0
1682 | 740.1842 | 5.3771 |  |  |  |  | 18.4064 |  |  | 232.4737 | [9 empty] | 71.9627 |  | 2935.4514 |  |  |  | 234.5017 | -3.3287 | 0 | 0 | 0 | [8 empty] | 0 | 24.2778 |  |  |  |  | 0 | 9.6937 | [18 empty] | -11.96 | 0 |  |  | -4.9503 | 0 | [6 empty] | 0 | 0
1683 | 743.0162 | 5.3771 |  |  |  |  | 29.7796 |  |  | 221.2427 | [9 empty] | 86.9004 |  | 2940.4171 |  |  |  | 232.5694 | -2.832 | 0 | 0 | 0 | [8 empty] | -11.5249 | 0 |  |  |  |  | 0 | 11.217 | [18 empty] | -14.9376 | 0 |  |  | -4.9657 | 0 | [6 empty] | 0 | 0
1684 | 745.4766 | 11.4261 |  |  |  |  | 42.8668 |  |  | 208.7102 | [9 empty] | 100.3398 |  | 2945.2132 |  |  |  | 230.653 | -2.4604 | 0 | -6.049 | 0 | [8 empty] | -13.3326 | 0 |  |  |  |  | 0 | 12.5191 | [18 empty] | -13.4395 | 0 |  |  | -4.7961 | 0 | [6 empty] | 0 | 0
1685 | 747.5732 | 17.4751 |  |  |  |  | 53.535 |  |  | 194.8211 | [9 empty] | 111.0554 |  | 2949.701 |  |  |  | 228.7525 | -2.0966 | 0 | -6.049 | 0 | [8 empty] | -11.0214 | 0 |  |  |  |  | 0 | 13.8764 | [18 empty] | -10.7155 | 0 |  |  | -4.4877 | 0 | [6 empty] | 0 | 0
1686 | 750.2088 | 23.5242 |  |  |  |  | 61.5334 |  |  | 179.4166 | [9 empty] | 115.2334 |  | 2953.4485 |  |  |  | 226.8675 | -2.6356 | 0 | -6.049 | 0 | [8 empty] | -8.4396 | 0 |  |  |  |  | 0 | 15.3927 | [18 empty] | -4.1781 | 0 |  |  | -3.7476 | 0 | [6 empty] | 0 | 0
1687 | 755.7669 | 28.2082 |  |  |  |  | 71.2187 |  |  | 165.0423 | [9 empty] | 108.3891 |  | 2956.0396 |  |  |  | 224.9982 | -5.5581 | 0 | -4.684 | 0 | [8 empty] | -10.1923 | 0 |  |  |  |  | 0 | 14.3634 | [18 empty] | 0 | 6.8443 |  |  | -2.5911 | 0 | [6 empty] | 0 | 0
1688 | 764.748 | 28.2082 |  |  |  |  | 76.9793 |  |  | 156.9827 | [9 empty] | 108.3891 |  | 2958.9391 |  |  |  | 223.1442 | -8.9811 | 0 | 0 | 0 | [8 empty] | -6.3474 | 0 |  |  |  |  | 0 | 8.0497 | [18 empty] | 0 | 0 |  |  | -2.8995 | 0 | [6 empty] | 0 | 0
1689 | 773.6848 | 28.2082 |  |  |  |  | 74.771 |  |  | 156.2561 | [9 empty] | 108.3891 |  | 2961.9927 |  |  |  | 221.3055 | -8.9368 | 0 | 0 | 0 | [8 empty] | 0 | 1.574 |  |  |  |  | 0 | 0.71707 | [18 empty] | 0 | 0 |  |  | -3.0537 | 0 | [6 empty] | 0 | 0
1690 | 782.3136 | 27.7709 |  |  |  |  | 49.8771 |  |  | 161.4449 | [9 empty] | 103.861 |  | 2964.8151 |  |  |  | 219.4819 | -8.6288 | 0 | 0 | 0.43732 | [8 empty] | 0 | 24.2778 |  |  |  |  | -5.1983 | 0 | [18 empty] | 0 | 4.5281 |  |  | -2.8224 | 0 | [6 empty] | 0 | 0
1691 | 789.4792 | 27.7709 |  |  |  |  | 26.1198 |  |  | 176.4128 | [9 empty] | 96.2446 |  | 2967.3291 |  |  |  | 217.6734 | -7.1656 | 0 | 0 | 0 | [8 empty] | 0 | 23.3463 |  |  |  |  | -14.9776 | 0 | [18 empty] | 0 | 7.6164 |  |  | -2.514 | 0 | [6 empty] | 0 | 0
1692 | 795.4416 | 27.7709 |  |  |  |  | 28.3583 |  |  | 195.3966 | [9 empty] | 86.1574 |  | 2969.5963 |  |  |  | 215.8797 | -5.9624 | 0 | 0 | 0 | [8 empty] | -2.4537 | 0 |  |  |  |  | -18.9945 | 0 | [18 empty] | 0 | 10.0872 |  |  | -2.2673 | 0 | [6 empty] | 0 | 0
1693 | 800.27 | 28.8795 |  |  |  |  | 52.4024 |  |  | 216.9766 | [9 empty] | 78.5411 |  | 2972.1103 |  |  |  | 216.1676 | -4.8284 | 0 | -1.1087 | 0 | [8 empty] | -24.2778 | 0 |  |  |  |  | -21.5919 | 0 | [18 empty] | 0 | 7.6164 |  |  | -2.514 | 0 | [6 empty] | -2.0667 | 0
1694 | 803.6988 | 28.8795 |  |  |  |  | 76.2484 |  |  | 239.6675 | [9 empty] | 70.6158 |  | 2974.5935 |  |  |  | 258.9804 | -3.4288 | 0 | 0 | 0 | [8 empty] | -24.2778 | 0 |  |  |  |  | -22.704 | 0 | [18 empty] | 0 | 7.9253 |  |  | -2.4831 | 0 | [6 empty] | -44.5941 | 0
1695 | 806.8311 | 28.8795 |  |  |  |  | 92.9826 |  |  | 261.9149 | [9 empty] | 59.6021 |  | 2976.7682 |  |  |  | 256.8464 | -3.1323 | 0 | 0 | 0 | [8 empty] | -17.3625 | 0 |  |  |  |  | -22.2619 | 0 | [18 empty] | 0 | 11.0137 |  |  | -2.1747 | 0 | [6 empty] | 0 | 0
1696 | 809.307 | 28.8795 |  |  |  |  | 70.5752 |  |  | 282.1508 | [9 empty] | 48.5423 |  | 2978.8196 |  |  |  | 254.73 | -2.4758 | 0 | 0 | 0 | [8 empty] | 0 | 21.6412 |  |  |  |  | -20.2517 | 0 | [18 empty] | 0 | 11.0598 |  |  | -2.0514 | 0 | [6 empty] | 0 | 0
1697 | 810.0737 | 27.6119 |  |  |  |  | 45.7159 |  |  | 296.6279 | [9 empty] | 36.2932 |  | 2980.871 |  |  |  | 252.631 | -3.4885 | 2.7218 | 0 | 1.2677 | [8 empty] | 0 | 24.2778 |  |  |  |  | -14.4941 | 0 | [18 empty] | 0 | 12.2491 |  |  | -2.0514 | 0 | [6 empty] | 0 | 0
1698 | 810.4104 | 27.6119 |  |  |  |  | 21.0614 |  |  | 301.0703 | [9 empty] | 34.9606 |  | 2983.6933 |  |  |  | 250.5494 | -4.1315 | 3.7948 | 0 | 0 | [8 empty] | 0 | 24.2778 |  |  |  |  | -4.4605 | 0 | [18 empty] | 0 | 1.3327 |  |  | -2.8224 | 0 | [6 empty] | 0 | 0
1699 | 804.0883 | 27.6119 |  |  |  |  | 0 |  |  | 301.7338 | [9 empty] | 34.9606 |  | 2987.1325 |  |  |  | 248.4848 | -6.2454 | 12.5674 | 0 | 0 | [8 empty] | 0 | 20.8878 |  |  |  |  | -0.68175 | 0 | [18 empty] | 0 | 0 |  |  | -3.4392 | 0 | [6 empty] | 0 | 0
1700 | 799.5749 | 19.546 |  |  |  |  | 0 |  |  | 295.5228 | [9 empty] | 34.9606 |  | 2990.9571 |  |  |  | 246.4373 | -9.7223 | 14.2358 | 0 | 8.0658 | [8 empty] | 0 | 0 |  |  |  |  | 0 | 6.1928 | [18 empty] | 0 | 0 |  |  | -3.8247 | 0 | [6 empty] | 0 | 0
1701 | 806.1167 | 11.4802 |  |  |  |  | 0 |  |  | 292.1768 | [9 empty] | 35.4704 |  | 2995.1673 |  |  |  | 244.4067 | -6.5419 | 0 | 0 | 8.0658 | [8 empty] | 0 | 0 |  |  |  |  | 0 | 3.3281 | [18 empty] | -0.50988 | 0 |  |  | -4.2102 | 0 | [6 empty] | 0 | 0
1702 | 810.2521 | 11.4802 |  |  |  |  | 24.1461 |  |  | 287.1729 | [9 empty] | 36.3806 |  | 2999.655 |  |  |  | 242.3928 | -4.1353 | 0 | 0 | 0 | [8 empty] | -24.1461 | 0 |  |  |  |  | 0 | 4.9861 | [18 empty] | -0.9102 | 0 |  |  | -4.4877 | 0 | [6 empty] | 0 | 0
1703 | 814.6801 | 11.4802 |  |  |  |  | 47.4537 |  |  | 280.6117 | [9 empty] | 42.0785 |  | 3004.3278 |  |  |  | 240.3955 | -4.428 | 0 | 0 | 0 | [8 empty] | -23.5066 | 0 |  |  |  |  | 0 | 6.5438 | [18 empty] | -5.6979 | 0 |  |  | -4.6727 | 0 | [6 empty] | 0 | 0
1704 | 819.6375 | 11.4802 |  |  |  |  | 67.8759 |  |  | 272.469 | [9 empty] | 49.0439 |  | 3009.1855 |  |  |  | 238.4146 | -4.9574 | 0 | 0 | 0 | [8 empty] | -20.8132 | 0 |  |  |  |  | 0 | 8.1257 | [18 empty] | -6.9653 | 0 |  |  | -4.8578 | 0 | [6 empty] | 0 | 0
1705 | 820.3474 | 4.6638 |  |  |  |  | 43.0388 |  |  | 264.3855 | [9 empty] | 57.9439 |  | 3014.0896 |  |  |  | 236.4501 | -4.9998 | 4.2899 | 0 | 6.8163 | [8 empty] | 0 | 24.2778 |  |  |  |  | 0 | 8.067 | [18 empty] | -8.9001 | 0 |  |  | -4.904 | 0 | [6 empty] | 0 | 0
1706 | 823.676 | 4.6638 |  |  |  |  | 18.4064 |  |  | 254.6758 | [9 empty] | 69.9039 |  | 3019.0399 |  |  |  | 234.5017 | -3.3287 | 0 | 0 | 0 | [8 empty] | 0 | 24.2778 |  |  |  |  | 0 | 9.6937 | [18 empty] | -11.96 | 0 |  |  | -4.9503 | 0 | [6 empty] | 0 | 0
1707 | 826.508 | 4.6638 |  |  |  |  | 29.7796 |  |  | 243.4434 | [9 empty] | 84.8415 |  | 3024.0056 |  |  |  | 232.5694 | -2.832 | 0 | 0 | 0 | [8 empty] | -11.5249 | 0 |  |  |  |  | 0 | 11.217 | [18 empty] | -14.9376 | 0 |  |  | -4.9657 | 0 | [6 empty] | 0 | 0
1708 | 828.9684 | 10.7129 |  |  |  |  | 42.8668 |  |  | 230.9096 | [9 empty] | 98.281 |  | 3028.8017 |  |  |  | 230.653 | -2.4604 | 0 | -6.049 | 0 | [8 empty] | -13.3326 | 0 |  |  |  |  | 0 | 12.5191 | [18 empty] | -13.4395 | 0 |  |  | -4.7961 | 0 | [6 empty] | 0 | 0
1709 | 831.065 | 16.7619 |  |  |  |  | 53.535 |  |  | 217.0192 | [9 empty] | 108.9965 |  | 3033.2894 |  |  |  | 228.7525 | -2.0966 | 0 | -6.049 | 0 | [8 empty] | -11.0214 | 0 |  |  |  |  | 0 | 13.8764 | [18 empty] | -10.7155 | 0 |  |  | -4.4877 | 0 | [6 empty] | 0 | 0
1710 | 833.7006 | 22.8109 |  |  |  |  | 61.5334 |  |  | 201.6133 | [9 empty] | 113.1746 |  | 3037.037 |  |  |  | 226.8675 | -2.6356 | 0 | -6.049 | 0 | [8 empty] | -8.4396 | 0 |  |  |  |  | 0 | 15.3927 | [18 empty] | -4.1781 | 0 |  |  | -3.7476 | 0 | [6 empty] | 0 | 0
1711 | 839.2587 | 27.4949 |  |  |  |  | 71.2187 |  |  | 187.2378 | [9 empty] | 106.3303 |  | 3039.6281 |  |  |  | 224.9982 | -5.5581 | 0 | -4.684 | 0 | [8 empty] | -10.1923 | 0 |  |  |  |  | 0 | 14.3634 | [18 empty] | 0 | 6.8443 |  |  | -2.5911 | 0 | [6 empty] | 0 | 0
1712 | 848.2398 | 27.4949 |  |  |  |  | 76.9793 |  |  | 179.1767 | [9 empty] | 106.3303 |  | 3042.5276 |  |  |  | 223.1442 | -8.9811 | 0 | 0 | 0 | [8 empty] | -6.3474 | 0 |  |  |  |  | 0 | 8.0497 | [18 empty] | 0 | 0 |  |  | -2.8995 | 0 | [6 empty] | 0 | 0
1713 | 857.1766 | 27.4949 |  |  |  |  | 74.771 |  |  | 178.4488 | [9 empty] | 106.3303 |  | 3045.5812 |  |  |  | 221.3055 | -8.9368 | 0 | 0 | 0 | [8 empty] | 0 | 1.574 |  |  |  |  | 0 | 0.71707 | [18 empty] | 0 | 0 |  |  | -3.0537 | 0 | [6 empty] | 0 | 0
1714 | 865.8054 | 27.0576 |  |  |  |  | 49.8771 |  |  | 183.6363 | [9 empty] | 101.8022 |  | 3048.4036 |  |  |  | 219.4819 | -8.6288 | 0 | 0 | 0.43732 | [8 empty] | 0 | 24.2778 |  |  |  |  | -5.1983 | 0 | [18 empty] | 0 | 4.5281 |  |  | -2.8224 | 0 | [6 empty] | 0 | 0
1715 | 872.971 | 27.0576 |  |  |  |  | 26.1198 |  |  | 198.6028 | [9 empty] | 94.1858 |  | 3050.9176 |  |  |  | 217.6734 | -7.1656 | 0 | 0 | 0 | [8 empty] | 0 | 23.3463 |  |  |  |  | -14.9776 | 0 | [18 empty] | 0 | 7.6164 |  |  | -2.514 | 0 | [6 empty] | 0 | 0
1716 | 878.9334 | 27.0576 |  |  |  |  | 28.3583 |  |  | 217.5853 | [9 empty] | 84.0986 |  | 3053.1848 |  |  |  | 215.8797 | -5.9624 | 0 | 0 | 0 | [8 empty] | -2.4537 | 0 |  |  |  |  | -18.9945 | 0 | [18 empty] | 0 | 10.0872 |  |  | -2.2673 | 0 | [6 empty] | 0 | 0
1717 | 883.7618 | 28.1663 |  |  |  |  | 52.4024 |  |  | 239.164 | [9 empty] | 76.4822 |  | 3055.6988 |  |  |  | 216.1676 | -4.8284 | 0 | -1.1087 | 0 | [8 empty] | -24.2778 | 0 |  |  |  |  | -21.5919 | 0 | [18 empty] | 0 | 7.6164 |  |  | -2.514 | 0 | [6 empty] | -2.0667 | 0
1718 | 887.1906 | 28.1663 |  |  |  |  | 76.2484 |  |  | 261.8535 | [9 empty] | 68.557 |  | 3058.182 |  |  |  | 258.9804 | -3.4288 | 0 | 0 | 0 | [8 empty] | -24.2778 | 0 |  |  |  |  | -22.704 | 0 | [18 empty] | 0 | 7.9253 |  |  | -2.4831 | 0 | [6 empty] | -44.5941 | 0
1719 | 890.3229 | 28.1663 |  |  |  |  | 92.9826 |  |  | 284.0996 | [9 empty] | 57.5433 |  | 3060.3567 |  |  |  | 256.8464 | -3.1323 | 0 | 0 | 0 | [8 empty] | -17.3625 | 0 |  |  |  |  | -22.2619 | 0 | [18 empty] | 0 | 11.0137 |  |  | -2.1747 | 0 | [6 empty] | 0 | 0
1720 | 892.7988 | 28.1663 |  |  |  |  | 70.5752 |  |  | 304.3341 | [9 empty] | 46.4835 |  | 3062.4081 |  |  |  | 254.73 | -2.4758 | 0 | 0 | 0 | [8 empty] | 0 | 21.6412 |  |  |  |  | -20.2517 | 0 | [18 empty] | 0 | 11.0598 |  |  | -2.0514 | 0 | [6 empty] | 0 | 0
1721 | 893.5655 | 26.8986 |  |  |  |  | 45.7159 |  |  | 318.8098 | [9 empty] | 34.2344 |  | 3064.4594 |  |  |  | 252.631 | -3.4885 | 2.7218 | 0 | 1.2677 | [8 empty] | 0 | 24.2778 |  |  |  |  | -14.4941 | 0 | [18 empty] | 0 | 12.2491 |  |  | -2.0514 | 0 | [6 empty] | 0 | 0
1722 | 893.9022 | 26.8986 |  |  |  |  | 21.0614 |  |  | 323.2509 | [9 empty] | 32.9017 |  | 3067.2818 |  |  |  | 250.5494 | -4.1315 | 3.7948 | 0 | 0 | [8 empty] | 0 | 24.2778 |  |  |  |  | -4.4605 | 0 | [18 empty] | 0 | 1.3327 |  |  | -2.8224 | 0 | [6 empty] | 0 | 0
1723 | 887.5801 | 26.8986 |  |  |  |  | 0 |  |  | 323.9131 | [9 empty] | 32.9017 |  | 3070.721 |  |  |  | 248.4848 | -6.2454 | 12.5674 | 0 | 0 | [8 empty] | 0 | 20.8878 |  |  |  |  | -0.68175 | 0 | [18 empty] | 0 | 0 |  |  | -3.4392 | 0 | [6 empty] | 0 | 0
1724 | 883.0667 | 18.8328 |  |  |  |  | 0 |  |  | 317.7007 | [9 empty] | 32.9017 |  | 3074.5456 |  |  |  | 246.4373 | -9.7223 | 14.2358 | 0 | 8.0658 | [8 empty] | 0 | 0 |  |  |  |  | 0 | 6.1928 | [18 empty] | 0 | 0 |  |  | -3.8247 | 0 | [6 empty] | 0 | 0
1725 | 889.6085 | 10.7669 |  |  |  |  | 0 |  |  | 314.3534 | [9 empty] | 33.4116 |  | 3078.7558 |  |  |  | 244.4067 | -6.5419 | 0 | 0 | 8.0658 | [8 empty] | 0 | 0 |  |  |  |  | 0 | 3.3281 | [18 empty] | -0.50988 | 0 |  |  | -4.2102 | 0 | [6 empty] | 0 | 0
1726 | 893.7439 | 10.7669 |  |  |  |  | 24.1461 |  |  | 309.3482 | [9 empty] | 34.3218 |  | 3083.2435 |  |  |  | 242.3928 | -4.1353 | 0 | 0 | 0 | [8 empty] | -24.1461 | 0 |  |  |  |  | 0 | 4.9861 | [18 empty] | -0.9102 | 0 |  |  | -4.4877 | 0 | [6 empty] | 0 | 0
1727 | 898.1719 | 10.7669 |  |  |  |  | 47.4537 |  |  | 302.7856 | [9 empty] | 40.0197 |  | 3087.9162 |  |  |  | 240.3955 | -4.428 | 0 | 0 | 0 | [8 empty] | -23.5066 | 0 |  |  |  |  | 0 | 6.5438 | [18 empty] | -5.6979 | 0 |  |  | -4.6727 | 0 | [6 empty] | 0 | 0
1728 | 903.1293 | 10.7669 |  |  |  |  | 67.8759 |  |  | 294.6416 | [9 empty] | 46.985 |  | 3092.774 |  |  |  | 238.4146 | -4.9574 | 0 | 0 | 0 | [8 empty] | -20.8132 | 0 |  |  |  |  | 0 | 8.1257 | [18 empty] | -6.9653 | 0 |  |  | -4.8578 | 0 | [6 empty] | 0 | 0
1729 | 903.8392 | 3.9506 |  |  |  |  | 43.0388 |  |  | 286.5567 | [9 empty] | 55.8851 |  | 3097.6781 |  |  |  | 236.4501 | -4.9998 | 4.2899 | 0 | 6.8163 | [8 empty] | 0 | 24.2778 |  |  |  |  | 0 | 8.067 | [18 empty] | -8.9001 | 0 |  |  | -4.904 | 0 | [6 empty] | 0 | 0
1730 | 907.1679 | 3.9506 |  |  |  |  | 18.4064 |  |  | 276.8457 | [9 empty] | 67.8451 |  | 3102.6284 |  |  |  | 234.5017 | -3.3287 | 0 | 0 | 0 | [8 empty] | 0 | 24.2778 |  |  |  |  | 0 | 9.6937 | [18 empty] | -11.96 | 0 |  |  | -4.9503 | 0 | [6 empty] | 0 | 0
1731 | 909.9998 | 3.9506 |  |  |  |  | 29.7796 |  |  | 265.612 | [9 empty] | 82.7827 |  | 3107.5941 |  |  |  | 232.5694 | -2.832 | 0 | 0 | 0 | [8 empty] | -11.5249 | 0 |  |  |  |  | 0 | 11.217 | [18 empty] | -14.9376 | 0 |  |  | -4.9657 | 0 | [6 empty] | 0 | 0
1732 | 912.4603 | 9.9996 |  |  |  |  | 42.8668 |  |  | 253.0768 | [9 empty] | 96.2222 |  | 3112.3902 |  |  |  | 230.653 | -2.4604 | 0 | -6.049 | 0 | [8 empty] | -13.3326 | 0 |  |  |  |  | 0 | 12.5191 | [18 empty] | -13.4395 | 0 |  |  | -4.7961 | 0 | [6 empty] | 0 | 0
1733 | 914.5568 | 16.0486 |  |  |  |  | 53.535 |  |  | 239.185 | [9 empty] | 106.9377 |  | 3116.8779 |  |  |  | 228.7525 | -2.0966 | 0 | -6.049 | 0 | [8 empty] | -11.0214 | 0 |  |  |  |  | 0 | 13.8764 | [18 empty] | -10.7155 | 0 |  |  | -4.4877 | 0 | [6 empty] | 0 | 0
1734 | 917.1924 | 22.0977 |  |  |  |  | 61.5334 |  |  | 223.7778 | [9 empty] | 111.1158 |  | 3120.6255 |  |  |  | 226.8675 | -2.6356 | 0 | -6.049 | 0 | [8 empty] | -8.4396 | 0 |  |  |  |  | 0 | 15.3927 | [18 empty] | -4.1781 | 0 |  |  | -3.7476 | 0 | [6 empty] | 0 | 0
1735 | 922.7505 | 26.7817 |  |  |  |  | 71.2187 |  |  | 209.4009 | [9 empty] | 104.2715 |  | 3123.2166 |  |  |  | 224.9982 | -5.5581 | 0 | -4.684 | 0 | [8 empty] | -10.1923 | 0 |  |  |  |  | 0 | 14.3634 | [18 empty] | 0 | 6.8443 |  |  | -2.5911 | 0 | [6 empty] | 0 | 0
1736 | 931.7316 | 26.7817 |  |  |  |  | 76.9793 |  |  | 201.3385 | [9 empty] | 104.2715 |  | 3126.1161 |  |  |  | 223.1442 | -8.9811 | 0 | 0 | 0 | [8 empty] | -6.3474 | 0 |  |  |  |  | 0 | 8.0497 | [18 empty] | 0 | 0 |  |  | -2.8995 | 0 | [6 empty] | 0 | 0
1737 | 940.6684 | 26.7817 |  |  |  |  | 74.771 |  |  | 200.6093 | [9 empty] | 104.2715 |  | 3129.1697 |  |  |  | 221.3055 | -8.9368 | 0 | 0 | 0 | [8 empty] | 0 | 1.574 |  |  |  |  | 0 | 0.71707 | [18 empty] | 0 | 0 |  |  | -3.0537 | 0 | [6 empty] | 0 | 0
1738 | 949.2972 | 26.3444 |  |  |  |  | 49.8771 |  |  | 205.7954 | [9 empty] | 99.7434 |  | 3131.9921 |  |  |  | 219.4819 | -8.6288 | 0 | 0 | 0.43732 | [8 empty] | 0 | 24.2778 |  |  |  |  | -5.1983 | 0 | [18 empty] | 0 | 4.5281 |  |  | -2.8224 | 0 | [6 empty] | 0 | 0
1739 | 956.4628 | 26.3444 |  |  |  |  | 26.1198 |  |  | 220.7606 | [9 empty] | 92.127 |  | 3134.5061 |  |  |  | 217.6734 | -7.1656 | 0 | 0 | 0 | [8 empty] | 0 | 23.3463 |  |  |  |  | -14.9776 | 0 | [18 empty] | 0 | 7.6164 |  |  | -2.514 | 0 | [6 empty] | 0 | 0
1740 | 962.4252 | 26.3444 |  |  |  |  | 28.3583 |  |  | 239.7417 | [9 empty] | 82.0398 |  | 3136.7733 |  |  |  | 215.8797 | -5.9624 | 0 | 0 | 0 | [8 empty] | -2.4537 | 0 |  |  |  |  | -18.9945 | 0 | [18 empty] | 0 | 10.0872 |  |  | -2.2673 | 0 | [6 empty] | 0 | 0
1741 | 967.2536 | 27.453 |  |  |  |  | 52.4024 |  |  | 261.3191 | [9 empty] | 74.4234 |  | 3139.2873 |  |  |  | 216.1676 | -4.8284 | 0 | -1.1087 | 0 | [8 empty] | -24.2778 | 0 |  |  |  |  | -21.5919 | 0 | [18 empty] | 0 | 7.6164 |  |  | -2.514 | 0 | [6 empty] | -2.0667 | 0
1742 | 970.6824 | 27.453 |  |  |  |  | 76.2484 |  |  | 284.0073 | [9 empty] | 66.4981 |  | 3141.7704 |  |  |  | 258.9804 | -3.4288 | 0 | 0 | 0 | [8 empty] | -24.2778 | 0 |  |  |  |  | -22.704 | 0 | [18 empty] | 0 | 7.9253 |  |  | -2.4831 | 0 | [6 empty] | -44.5941 | 0
1743 | 973.8148 | 27.453 |  |  |  |  | 92.9826 |  |  | 306.252 | [9 empty] | 55.4845 |  | 3143.9452 |  |  |  | 256.8464 | -3.1323 | 0 | 0 | 0 | [8 empty] | -17.3625 | 0 |  |  |  |  | -22.2619 | 0 | [18 empty] | 0 | 11.0137 |  |  | -2.1747 | 0 | [6 empty] | 0 | 0
1744 | 976.2906 | 27.453 |  |  |  |  | 70.5752 |  |  | 326.4852 | [9 empty] | 44.4247 |  | 3145.9965 |  |  |  | 254.73 | -2.4758 | 0 | 0 | 0 | [8 empty] | 0 | 21.6412 |  |  |  |  | -20.2517 | 0 | [18 empty] | 0 | 11.0598 |  |  | -2.0514 | 0 | [6 empty] | 0 | 0
1745 | 977.0573 | 26.1854 |  |  |  |  | 45.7159 |  |  | 340.9595 | [9 empty] | 32.1756 |  | 3148.0479 |  |  |  | 252.631 | -3.4885 | 2.7218 | 0 | 1.2677 | [8 empty] | 0 | 24.2778 |  |  |  |  | -14.4941 | 0 | [18 empty] | 0 | 12.2491 |  |  | -2.0514 | 0 | [6 empty] | 0 | 0
1746 | 977.394 | 26.1854 |  |  |  |  | 21.0614 |  |  | 345.3993 | [9 empty] | 30.8429 |  | 3150.8703 |  |  |  | 250.5494 | -4.1315 | 3.7948 | 0 | 0 | [8 empty] | 0 | 24.2778 |  |  |  |  | -4.4605 | 0 | [18 empty] | 0 | 1.3327 |  |  | -2.8224 | 0 | [6 empty] | 0 | 0
1747 | 971.0719 | 26.1854 |  |  |  |  | 0 |  |  | 346.0601 | [9 empty] | 30.8429 |  | 3154.3095 |  |  |  | 248.4848 | -6.2454 | 12.5674 | 0 | 0 | [8 empty] | 0 | 20.8878 |  |  |  |  | -0.68175 | 0 | [18 empty] | 0 | 0 |  |  | -3.4392 | 0 | [6 empty] | 0 | 0
1748 | 966.5585 | 18.1195 |  |  |  |  | 0 |  |  | 339.8464 | [9 empty] | 30.8429 |  | 3158.1341 |  |  |  | 246.4373 | -9.7223 | 14.2358 | 0 | 8.0658 | [8 empty] | 0 | 0 |  |  |  |  | 0 | 6.1928 | [18 empty] | 0 | 0 |  |  | -3.8247 | 0 | [6 empty] | 0 | 0
1749 | 973.1003 | 10.0537 |  |  |  |  | 0 |  |  | 336.4977 | [9 empty] | 31.3528 |  | 3162.3443 |  |  |  | 244.4067 | -6.5419 | 0 | 0 | 8.0658 | [8 empty] | 0 | 0 |  |  |  |  | 0 | 3.3281 | [18 empty] | -0.50988 | 0 |  |  | -4.2102 | 0 | [6 empty] | 0 | 0
1750 | 977.2357 | 10.0537 |  |  |  |  | 24.1461 |  |  | 331.4912 | [9 empty] | 32.263 |  | 3166.832 |  |  |  | 242.3928 | -4.1353 | 0 | 0 | 0 | [8 empty] | -24.1461 | 0 |  |  |  |  | 0 | 4.9861 | [18 empty] | -0.9102 | 0 |  |  | -4.4877 | 0 | [6 empty] | 0 | 0
1751 | 981.6637 | 10.0537 |  |  |  |  | 47.4537 |  |  | 324.9273 | [9 empty] | 37.9609 |  | 3171.5047 |  |  |  | 240.3955 | -4.428 | 0 | 0 | 0 | [8 empty] | -23.5066 | 0 |  |  |  |  | 0 | 6.5438 | [18 empty] | -5.6979 | 0 |  |  | -4.6727 | 0 | [6 empty] | 0 | 0
1752 | 986.6211 | 10.0537 |  |  |  |  | 67.8759 |  |  | 316.7819 | [9 empty] | 44.9262 |  | 3176.3625 |  |  |  | 238.4146 | -4.9574 | 0 | 0 | 0 | [8 empty] | -20.8132 | 0 |  |  |  |  | 0 | 8.1257 | [18 empty] | -6.9653 | 0 |  |  | -4.8578 | 0 | [6 empty] | 0 | 0
1753 | 987.8224 | 10.889 |  |  |  |  | 68.5396 |  |  | 305.6079 | [9 empty] | 63.3433 |  | 3181.2666 |  |  |  | 236.4501 | -1.2013 | 0 | -0.83531 | 0 | [8 empty] | -1.223 | 0 |  |  |  |  | 0 | 11.1548 | [18 empty] | -18.4171 | 0 |  |  | -4.904 | 0 | [6 empty] | 0 | 0
1754 | 989.3337 | 10.889 |  |  |  |  | 81.1884 |  |  | 293.837 | [9 empty] | 82.1689 |  | 3186.2169 |  |  |  | 234.5017 | -1.5113 | 0 | 0 | 0 | [8 empty] | -13.2136 | 0 |  |  |  |  | 0 | 11.7524 | [18 empty] | -18.8257 | 0 |  |  | -4.9503 | 0 | [6 empty] | 0 | 0
1755 | 990.9971 | 10.889 |  |  |  |  | 88.3165 |  |  | 281.6905 | [9 empty] | 101.1308 |  | 3191.1826 |  |  |  | 232.5694 | -1.6634 | 0 | 0 | 0 | [8 empty] | -7.7971 | 0 |  |  |  |  | 0 | 12.1287 | [18 empty] | -18.9619 | 0 |  |  | -4.9657 | 0 | [6 empty] | 0 | 0
1756 | 992.9858 | 10.889 |  |  |  |  | 94.8833 |  |  | 268.8298 | [9 empty] | 118.5945 |  | 3195.9787 |  |  |  | 230.653 | -1.9887 | 0 | 0 | 0 | [8 empty] | -7.2945 | 0 |  |  |  |  | 0 | 12.8437 | [18 empty] | -17.4637 | 0 |  |  | -4.7961 | 0 | [6 empty] | 0 | 0
1757 | 995.0882 | 10.889 |  |  |  |  | 97.1112 |  |  | 255.0338 | [9 empty] | 133.3342 |  | 3200.4664 |  |  |  | 228.7525 | -2.1023 | 0 | 0 | 0 | [8 empty] | -3.0098 | 0 |  |  |  |  | 0 | 13.7797 | [18 empty] | -14.7397 | 0 |  |  | -4.4877 | 0 | [6 empty] | 0 | 0
1758 | 998.9078 | 10.889 |  |  |  |  | 97.1112 |  |  | 240.3579 | [9 empty] | 137.8806 |  | 3204.214 |  |  |  | 226.8675 | -3.8196 | 0 | 0 | 0 | [8 empty] | -0.8002 | 0 |  |  |  |  | 0 | 14.6604 | [18 empty] | -4.5464 | 0 |  |  | -3.7476 | 0 | [6 empty] | 0 | 0
1759 | 1005.8597 | 10.889 |  |  |  |  | 72.0332 |  |  | 224.7815 | [9 empty] | 128.9522 |  | 3206.8051 |  |  |  | 224.9982 | -6.9519 | 0 | 0 | 0 | [8 empty] | 0 | 24.2778 |  |  |  |  | 0 | 15.5619 | [18 empty] | 0 | 8.9285 |  |  | -2.5911 | 0 | [6 empty] | 0 | 0
1760 | 1001.2995 | 10.889 |  |  |  |  | 47.1618 |  |  | 208.6118 | [9 empty] | 128.9522 |  | 3209.7045 |  |  |  | 223.1442 | -8.1148 | 12.675 | 0 | 0 | [8 empty] | 0 | 24.2778 |  |  |  |  | 0 | 16.156 | [18 empty] | 0 | 0 |  |  | -2.8995 | 0 | [6 empty] | 0 | 0
1761 | 995.2208 | 10.889 |  |  |  |  | 22.4954 |  |  | 194.7849 | [9 empty] | 127.2996 |  | 3212.7582 |  |  |  | 221.3055 | -8.1571 | 14.2358 | 0 | 0 | [8 empty] | 0 | 24.2778 |  |  |  |  | 0 | 13.8143 | [18 empty] | 0 | 1.6526 |  |  | -3.0537 | 0 | [6 empty] | 0 | 0
1762 | 988.4857 | 10.889 |  |  |  |  | 0 |  |  | 185.145 | [9 empty] | 122.2355 |  | 3215.5806 |  |  |  | 219.4819 | -7.5006 | 14.2358 | 0 | 0 | [8 empty] | 0 | 22.3101 |  |  |  |  | 0 | 9.6281 | [18 empty] | 0 | 5.0641 |  |  | -2.8224 | 0 | [6 empty] | 0 | 0
1763 | 980.9939 | 10.889 |  |  |  |  | 0 |  |  | 179.9439 | [9 empty] | 110.0396 |  | 3218.0946 |  |  |  | 217.6734 | -6.744 | 14.2358 | 0 | 0 | [8 empty] | 0 | 0 |  |  |  |  | 0 | 5.1899 | [18 empty] | 0 | 12.1959 |  |  | -2.514 | 0 | [6 empty] | 0 | 0
1764 | 973.1287 | 10.889 |  |  |  |  | 0 |  |  | 178.9812 | [9 empty] | 95.5373 |  | 3220.3618 |  |  |  | 215.8797 | -6.3705 | 14.2358 | 0 | 0 | [8 empty] | 0 | 0 |  |  |  |  | 0 | 0.95181 | [18 empty] | 0 | 14.5023 |  |  | -2.2673 | 0 | [6 empty] | 0 | 0
1765 | 964.7225 | 10.889 |  |  |  |  | 0 |  |  | 181.2894 | [9 empty] | 83.9936 |  | 3222.8758 |  |  |  | 214.1009 | -5.8295 | 14.2358 | 0 | 0 | [8 empty] | 0 | 0 |  |  |  |  | -2.3191 | 0 | [18 empty] | 0 | 11.5437 |  |  | -2.514 | 0 | [6 empty] | 0 | 0
1766 | 955.2593 | 10.889 |  |  |  |  | 0 |  |  | 185.2277 | [9 empty] | 73.4428 |  | 3225.3589 |  |  |  | 212.3367 | -4.7726 | 14.2358 | 0 | 0 | [8 empty] | 0 | 0 |  |  |  |  | -3.9492 | 0 | [18 empty] | 0 | 10.5508 |  |  | -2.4831 | 0 | [6 empty] | 0 | 0
1767 | 952.9429 | 10.889 |  |  |  |  | 0 |  |  | 187.8014 | [9 empty] | 55.3088 |  | 3227.5337 |  |  |  | 210.587 | -3.991 | 6.3073 | 0 | 0 | [8 empty] | 0 | 0 |  |  |  |  | -2.585 | 0 | [18 empty] | 0 | 18.134 |  |  | -2.1747 | 0 | [6 empty] | 0 | 0
1768 | 943.3392 | 10.889 |  |  |  |  | 0 |  |  | 183.999 | [9 empty] | 42.9105 |  | 3229.585 |  |  |  | 208.8518 | -4.6321 | 14.2358 | 0 | 0 | [8 empty] | 0 | 0 |  |  |  |  | 0 | 3.7911 | [18 empty] | 0 | 12.3983 |  |  | -2.0514 | 0 | [6 empty] | 0 | 0
1769 | 936.6387 | 10.889 |  |  |  |  | 0 |  |  | 175.1922 | [9 empty] | 28.5946 |  | 3231.6364 |  |  |  | 207.1309 | -7.5353 | 14.2358 | 0 | 0 | [8 empty] | 0 | 0 |  |  |  |  | 0 | 8.7957 | [18 empty] | 0 | 14.3159 |  |  | -2.0514 | 0 | [6 empty] | 0 | 0
1770 | 936.6387 | 8.9561 |  |  |  |  | 0 |  |  | 165.1735 | [9 empty] | 22.627 |  | 3234.4588 |  |  |  | 205.4241 | -8.9214 | 8.9214 | 0 | 1.9329 | [8 empty] | 0 | 0 |  |  |  |  | 0 | 10.008 | [18 empty] | 0 | 5.9676 |  |  | -2.8224 | 0 | [6 empty] | 0 | 0
1771 | 938.5276 | 8.9561 |  |  |  |  | 0 |  |  | 154.2782 | [9 empty] | 22.627 |  | 3237.8979 |  |  |  | 203.7314 | -8.6692 | 6.7804 | 0 | 0 | [8 empty] | 0 | 0 |  |  |  |  | 0 | 10.8853 | [18 empty] | 0 | 0 |  |  | -3.4392 | 0 | [6 empty] | 0 | 0
1772 | 939.1863 | 8.9561 |  |  |  |  | 13.3117 |  |  | 142.6512 | [9 empty] | 22.627 |  | 3241.7226 |  |  |  | 202.0527 | -6.744 | 6.0852 | 0 | 0 | [8 empty] | -13.3117 | 0 |  |  |  |  | 0 | 11.6176 | [18 empty] | 0 | 0 |  |  | -3.8247 | 0 | [6 empty] | 0 | 0
1773 | 943.2736 | 8.9561 |  |  |  |  | 27.1462 |  |  | 130.4828 | [9 empty] | 23.1851 |  | 3245.9328 |  |  |  | 200.3878 | -4.0872 | 0 | 0 | 0 | [8 empty] | -13.9442 | 0 |  |  |  |  | 0 | 12.1598 | [18 empty] | -0.5581 | 0 |  |  | -4.2102 | 0 | [6 empty] | 0 | 0
1774 | 947.9884 | 8.9561 |  |  |  |  | 40.5431 |  |  | 118.125 | [9 empty] | 29.7681 |  | 3250.4205 |  |  |  | 198.7366 | -4.7148 | 0 | 0 | 0 | [8 empty] | -13.6206 | 0 |  |  |  |  | 0 | 12.3499 | [18 empty] | -6.583 | 0 |  |  | -4.4877 | 0 | [6 empty] | 0 | 0
1775 | 953.3443 | 8.9561 |  |  |  |  | 53.9944 |  |  | 105.8646 | [9 empty] | 38.1946 |  | 3255.0932 |  |  |  | 197.099 | -5.3559 | 0 | 0 | 0 | [8 empty] | -13.7853 | 0 |  |  |  |  | 0 | 12.2532 | [18 empty] | -8.4265 | 0 |  |  | -4.6727 | 0 | [6 empty] | 0 | 0
1776 | 956.9599 | 8.9561 |  |  |  |  | 67.8759 |  |  | 93.9228 | [9 empty] | 43.7076 |  | 3259.951 |  |  |  | 238.4146 | -3.6155 | 0 | 0 | 0 | [8 empty] | -14.3264 | 0 |  |  |  |  | 0 | 11.9354 | [18 empty] | -5.513 | 0 |  |  | -4.8578 | 0 | [6 empty] | -42.9397 | 0
1777 | 957.6698 | 2.1397 |  |  |  |  | 43.0388 |  |  | 85.8502 | [9 empty] | 52.6077 |  | 3264.8551 |  |  |  | 236.4501 | -4.9998 | 4.2899 | 0 | 6.8163 | [8 empty] | 0 | 24.2778 |  |  |  |  | 0 | 8.067 | [18 empty] | -8.9001 | 0 |  |  | -4.904 | 0 | [6 empty] | 0 | 0
1778 | 960.9985 | 2.1397 |  |  |  |  | 18.4064 |  |  | 76.1513 | [9 empty] | 64.5676 |  | 3269.8054 |  |  |  | 234.5017 | -3.3287 | 0 | 0 | 0 | [8 empty] | 0 | 24.2778 |  |  |  |  | 0 | 9.6937 | [18 empty] | -11.96 | 0 |  |  | -4.9503 | 0 | [6 empty] | 0 | 0
1779 | 963.8304 | 2.1397 |  |  |  |  | 29.7796 |  |  | 64.9297 | [9 empty] | 79.5053 |  | 3274.7711 |  |  |  | 232.5694 | -2.832 | 0 | 0 | 0 | [8 empty] | -11.5249 | 0 |  |  |  |  | 0 | 11.217 | [18 empty] | -14.9376 | 0 |  |  | -4.9657 | 0 | [6 empty] | 0 | 0
1780 | 966.2909 | 8.1888 |  |  |  |  | 42.8668 |  |  | 52.4068 | [9 empty] | 92.9448 |  | 3279.5672 |  |  |  | 230.653 | -2.4604 | 0 | -6.049 | 0 | [8 empty] | -13.3326 | 0 |  |  |  |  | 0 | 12.5191 | [18 empty] | -13.4395 | 0 |  |  | -4.7961 | 0 | [6 empty] | 0 | 0
1781 | 968.3874 | 14.2378 |  |  |  |  | 53.535 |  |  | 38.5271 | [9 empty] | 103.6603 |  | 3284.0549 |  |  |  | 228.7525 | -2.0966 | 0 | -6.049 | 0 | [8 empty] | -11.0214 | 0 |  |  |  |  | 0 | 13.8764 | [18 empty] | -10.7155 | 0 |  |  | -4.4877 | 0 | [6 empty] | 0 | 0
1782 | 971.023 | 20.2868 |  |  |  |  | 61.5334 |  |  | 23.1321 | [9 empty] | 107.8384 |  | 3287.8025 |  |  |  | 226.8675 | -2.6356 | 0 | -6.049 | 0 | [8 empty] | -8.4396 | 0 |  |  |  |  | 0 | 15.3927 | [18 empty] | -4.1781 | 0 |  |  | -3.7476 | 0 | [6 empty] | 0 | 0
1783 | 976.5811 | 24.9708 |  |  |  |  | 71.2187 |  |  | 8.7673 | [9 empty] | 100.994 |  | 3290.3935 |  |  |  | 224.9982 | -5.5581 | 0 | -4.684 | 0 | [8 empty] | -10.1923 | 0 |  |  |  |  | 0 | 14.3634 | [18 empty] | 0 | 6.8443 |  |  | -2.5911 | 0 | [6 empty] | 0 | 0
1784 | 985.5622 | 24.9708 |  |  |  |  | 76.9793 |  |  | 0.71711 | [9 empty] | 100.994 |  | 3293.293 |  |  |  | 223.1442 | -8.9811 | 0 | 0 | 0 | [8 empty] | -6.3474 | 0 |  |  |  |  | 0 | 8.0497 | [18 empty] | 0 | 0 |  |  | -2.8995 | 0 | [6 empty] | 0 | 0
1785 | 994.499 | 24.9708 |  |  |  |  | 74.771 |  |  | 0 | [9 empty] | 100.994 |  | 3296.3467 |  |  |  | 221.3055 | -8.9368 | 0 | 0 | 0 | [8 empty] | 0 | 1.574 |  |  |  |  | 0 | 0.71707 | [18 empty] | 0 | 0 |  |  | -3.0537 | 0 | [6 empty] | 0 | 0
1786 | 1003.1278 | 24.5335 |  |  |  |  | 49.8771 |  |  | 5.1983 | [9 empty] | 96.4659 |  | 3299.1691 |  |  |  | 219.4819 | -8.6288 | 0 | 0 | 0.43732 | [8 empty] | 0 | 24.2778 |  |  |  |  | -5.1983 | 0 | [18 empty] | 0 | 4.5281 |  |  | -2.8224 | 0 | [6 empty] | 0 | 0
1787 | 1010.2934 | 24.5335 |  |  |  |  | 26.1198 |  |  | 20.1756 | [9 empty] | 88.8495 |  | 3301.683 |  |  |  | 217.6734 | -7.1656 | 0 | 0 | 0 | [8 empty] | 0 | 23.3463 |  |  |  |  | -14.9776 | 0 | [18 empty] | 0 | 7.6164 |  |  | -2.514 | 0 | [6 empty] | 0 | 0
1788 | 1016.2558 | 24.5335 |  |  |  |  | 28.3583 |  |  | 39.1689 | [9 empty] | 78.7624 |  | 3303.9503 |  |  |  | 215.8797 | -5.9624 | 0 | 0 | 0 | [8 empty] | -2.4537 | 0 |  |  |  |  | -18.9945 | 0 | [18 empty] | 0 | 10.0872 |  |  | -2.2673 | 0 | [6 empty] | 0 | 0
1789 | 1021.0842 | 25.6422 |  |  |  |  | 52.4024 |  |  | 60.7584 | [9 empty] | 71.146 |  | 3306.4643 |  |  |  | 216.1676 | -4.8284 | 0 | -1.1087 | 0 | [8 empty] | -24.2778 | 0 |  |  |  |  | -21.5919 | 0 | [18 empty] | 0 | 7.6164 |  |  | -2.514 | 0 | [6 empty] | -2.0667 | 0
1790 | 1024.513 | 25.6422 |  |  |  |  | 76.2484 |  |  | 83.4588 | [9 empty] | 63.2207 |  | 3308.9474 |  |  |  | 258.9804 | -3.4288 | 0 | 0 | 0 | [8 empty] | -24.2778 | 0 |  |  |  |  | -22.704 | 0 | [18 empty] | 0 | 7.9253 |  |  | -2.4831 | 0 | [6 empty] | -44.5941 | 0
1791 | 1027.6454 | 25.6422 |  |  |  |  | 92.9826 |  |  | 105.7157 | [9 empty] | 52.207 |  | 3311.1222 |  |  |  | 256.8464 | -3.1323 | 0 | 0 | 0 | [8 empty] | -17.3625 | 0 |  |  |  |  | -22.2619 | 0 | [18 empty] | 0 | 11.0137 |  |  | -2.1747 | 0 | [6 empty] | 0 | 0
1792 | 1030.1212 | 25.6422 |  |  |  |  | 70.5752 |  |  | 125.961 | [9 empty] | 41.1472 |  | 3313.1735 |  |  |  | 254.73 | -2.4758 | 0 | 0 | 0 | [8 empty] | 0 | 21.6412 |  |  |  |  | -20.2517 | 0 | [18 empty] | 0 | 11.0598 |  |  | -2.0514 | 0 | [6 empty] | 0 | 0
1793 | 1030.8879 | 24.3745 |  |  |  |  | 45.7159 |  |  | 140.4475 | [9 empty] | 28.8982 |  | 3315.2249 |  |  |  | 252.631 | -3.4885 | 2.7218 | 0 | 1.2677 | [8 empty] | 0 | 24.2778 |  |  |  |  | -14.4941 | 0 | [18 empty] | 0 | 12.2491 |  |  | -2.0514 | 0 | [6 empty] | 0 | 0
1794 | 1031.2246 | 24.3745 |  |  |  |  | 21.0614 |  |  | 144.8994 | [9 empty] | 27.5655 |  | 3318.0473 |  |  |  | 250.5494 | -4.1315 | 3.7948 | 0 | 0 | [8 empty] | 0 | 24.2778 |  |  |  |  | -4.4605 | 0 | [18 empty] | 0 | 1.3327 |  |  | -2.8224 | 0 | [6 empty] | 0 | 0
1795 | 1024.9025 | 24.3745 |  |  |  |  | 0 |  |  | 145.5724 | [9 empty] | 27.5655 |  | 3321.4864 |  |  |  | 248.4848 | -6.2454 | 12.5674 | 0 | 0 | [8 empty] | 0 | 20.8878 |  |  |  |  | -0.68175 | 0 | [18 empty] | 0 | 0 |  |  | -3.4392 | 0 | [6 empty] | 0 | 0
1796 | 1020.3891 | 16.3087 |  |  |  |  | 0 |  |  | 139.3708 | [9 empty] | 27.5655 |  | 3325.3111 |  |  |  | 246.4373 | -9.7223 | 14.2358 | 0 | 8.0658 | [8 empty] | 0 | 0 |  |  |  |  | 0 | 6.1928 | [18 empty] | 0 | 0 |  |  | -3.8247 | 0 | [6 empty] | 0 | 0
1797 | 1026.9309 | 8.2428 |  |  |  |  | 0 |  |  | 136.0343 | [9 empty] | 28.0754 |  | 3329.5212 |  |  |  | 244.4067 | -6.5419 | 0 | 0 | 8.0658 | [8 empty] | 0 | 0 |  |  |  |  | 0 | 3.3281 | [18 empty] | -0.50988 | 0 |  |  | -4.2102 | 0 | [6 empty] | 0 | 0
1798 | 1031.0663 | 8.2428 |  |  |  |  | 24.1461 |  |  | 131.0399 | [9 empty] | 28.9856 |  | 3334.009 |  |  |  | 242.3928 | -4.1353 | 0 | 0 | 0 | [8 empty] | -24.1461 | 0 |  |  |  |  | 0 | 4.9861 | [18 empty] | -0.9102 | 0 |  |  | -4.4877 | 0 | [6 empty] | 0 | 0
1799 | 1035.4943 | 8.2428 |  |  |  |  | 47.4537 |  |  | 124.4881 | [9 empty] | 34.6835 |  | 3338.6817 |  |  |  | 240.3955 | -4.428 | 0 | 0 | 0 | [8 empty] | -23.5066 | 0 |  |  |  |  | 0 | 6.5438 | [18 empty] | -5.6979 | 0 |  |  | -4.6727 | 0 | [6 empty] | 0 | 0
1800 | 1040.4517 | 8.2428 |  |  |  |  | 67.8759 |  |  | 116.3549 | [9 empty] | 41.6488 |  | 3343.5395 |  |  |  | 238.4146 | -4.9574 | 0 | 0 | 0 | [8 empty] | -20.8132 | 0 |  |  |  |  | 0 | 8.1257 | [18 empty] | -6.9653 | 0 |  |  | -4.8578 | 0 | [6 empty] | 0 | 0
1801 | 1041.1616 | 1.4265 |  |  |  |  | 43.0388 |  |  | 108.2809 | [9 empty] | 50.5488 |  | 3348.4435 |  |  |  | 236.4501 | -4.9998 | 4.2899 | 0 | 6.8163 | [8 empty] | 0 | 24.2778 |  |  |  |  | 0 | 8.067 | [18 empty] | -8.9001 | 0 |  |  | -4.904 | 0 | [6 empty] | 0 | 0
1802 | 1044.4903 | 1.4265 |  |  |  |  | 18.4064 |  |  | 98.5806 | [9 empty] | 62.5088 |  | 3353.3939 |  |  |  | 234.5017 | -3.3287 | 0 | 0 | 0 | [8 empty] | 0 | 24.2778 |  |  |  |  | 0 | 9.6937 | [18 empty] | -11.96 | 0 |  |  | -4.9503 | 0 | [6 empty] | 0 | 0
1803 | 1047.3222 | 1.4265 |  |  |  |  | 29.7796 |  |  | 87.3577 | [9 empty] | 77.4465 |  | 3358.3596 |  |  |  | 232.5694 | -2.832 | 0 | 0 | 0 | [8 empty] | -11.5249 | 0 |  |  |  |  | 0 | 11.217 | [18 empty] | -14.9376 | 0 |  |  | -4.9657 | 0 | [6 empty] | 0 | 0
1804 | 1049.7827 | 7.4755 |  |  |  |  | 42.8668 |  |  | 74.8334 | [9 empty] | 90.8859 |  | 3363.1557 |  |  |  | 230.653 | -2.4604 | 0 | -6.049 | 0 | [8 empty] | -13.3326 | 0 |  |  |  |  | 0 | 12.5191 | [18 empty] | -13.4395 | 0 |  |  | -4.7961 | 0 | [6 empty] | 0 | 0
1805 | 1051.8792 | 13.5245 |  |  |  |  | 53.535 |  |  | 60.9524 | [9 empty] | 101.6015 |  | 3367.6434 |  |  |  | 228.7525 | -2.0966 | 0 | -6.049 | 0 | [8 empty] | -11.0214 | 0 |  |  |  |  | 0 | 13.8764 | [18 empty] | -10.7155 | 0 |  |  | -4.4877 | 0 | [6 empty] | 0 | 0
1806 | 1054.5148 | 19.5736 |  |  |  |  | 61.5334 |  |  | 45.556 | [9 empty] | 105.7795 |  | 3371.391 |  |  |  | 226.8675 | -2.6356 | 0 | -6.049 | 0 | [8 empty] | -8.4396 | 0 |  |  |  |  | 0 | 15.3927 | [18 empty] | -4.1781 | 0 |  |  | -3.7476 | 0 | [6 empty] | 0 | 0
1807 | 1060.0729 | 24.2576 |  |  |  |  | 71.2187 |  |  | 31.1898 | [9 empty] | 98.9352 |  | 3373.982 |  |  |  | 224.9982 | -5.5581 | 0 | -4.684 | 0 | [8 empty] | -10.1923 | 0 |  |  |  |  | 0 | 14.3634 | [18 empty] | 0 | 6.8443 |  |  | -2.5911 | 0 | [6 empty] | 0 | 0
1808 | 1069.054 | 24.2576 |  |  |  |  | 76.9793 |  |  | 23.1383 | [9 empty] | 98.9352 |  | 3376.8815 |  |  |  | 223.1442 | -8.9811 | 0 | 0 | 0 | [8 empty] | -6.3474 | 0 |  |  |  |  | 0 | 8.0497 | [18 empty] | 0 | 0 |  |  | -2.8995 | 0 | [6 empty] | 0 | 0
1809 | 1077.9908 | 24.2576 |  |  |  |  | 74.771 |  |  | 22.4198 | [9 empty] | 98.9352 |  | 3379.9352 |  |  |  | 221.3055 | -8.9368 | 0 | 0 | 0 | [8 empty] | 0 | 1.574 |  |  |  |  | 0 | 0.71707 | [18 empty] | 0 | 0 |  |  | -3.0537 | 0 | [6 empty] | 0 | 0
1810 | 1086.6196 | 23.8203 |  |  |  |  | 49.8771 |  |  | 27.6168 | [9 empty] | 94.4071 |  | 3382.7575 |  |  |  | 219.4819 | -8.6288 | 0 | 0 | 0.43732 | [8 empty] | 0 | 24.2778 |  |  |  |  | -5.1983 | 0 | [18 empty] | 0 | 4.5281 |  |  | -2.8224 | 0 | [6 empty] | 0 | 0
1811 | 1093.7852 | 23.8203 |  |  |  |  | 26.1198 |  |  | 42.5927 | [9 empty] | 86.7907 |  | 3385.2715 |  |  |  | 217.6734 | -7.1656 | 0 | 0 | 0 | [8 empty] | 0 | 23.3463 |  |  |  |  | -14.9776 | 0 | [18 empty] | 0 | 7.6164 |  |  | -2.514 | 0 | [6 empty] | 0 | 0
1812 | 1099.7476 | 23.8203 |  |  |  |  | 28.3583 |  |  | 61.5847 | [9 empty] | 76.7035 |  | 3387.5388 |  |  |  | 215.8797 | -5.9624 | 0 | 0 | 0 | [8 empty] | -2.4537 | 0 |  |  |  |  | -18.9945 | 0 | [18 empty] | 0 | 10.0872 |  |  | -2.2673 | 0 | [6 empty] | 0 | 0
1813 | 1104.576 | 24.9289 |  |  |  |  | 52.4024 |  |  | 83.1728 | [9 empty] | 69.0872 |  | 3390.0528 |  |  |  | 216.1676 | -4.8284 | 0 | -1.1087 | 0 | [8 empty] | -24.2778 | 0 |  |  |  |  | -21.5919 | 0 | [18 empty] | 0 | 7.6164 |  |  | -2.514 | 0 | [6 empty] | -2.0667 | 0
1814 | 1108.0048 | 24.9289 |  |  |  |  | 76.2484 |  |  | 105.8718 | [9 empty] | 61.1619 |  | 3392.5359 |  |  |  | 258.9804 | -3.4288 | 0 | 0 | 0 | [8 empty] | -24.2778 | 0 |  |  |  |  | -22.704 | 0 | [18 empty] | 0 | 7.9253 |  |  | -2.4831 | 0 | [6 empty] | -44.5941 | 0
1815 | 1111.1372 | 24.9289 |  |  |  |  | 92.9826 |  |  | 128.1273 | [9 empty] | 50.1482 |  | 3394.7106 |  |  |  | 256.8464 | -3.1323 | 0 | 0 | 0 | [8 empty] | -17.3625 | 0 |  |  |  |  | -22.2619 | 0 | [18 empty] | 0 | 11.0137 |  |  | -2.1747 | 0 | [6 empty] | 0 | 0
1816 | 1113.613 | 24.9289 |  |  |  |  | 70.5752 |  |  | 148.3713 | [9 empty] | 39.0884 |  | 3396.762 |  |  |  | 254.73 | -2.4758 | 0 | 0 | 0 | [8 empty] | 0 | 21.6412 |  |  |  |  | -20.2517 | 0 | [18 empty] | 0 | 11.0598 |  |  | -2.0514 | 0 | [6 empty] | 0 | 0
1817 | 1114.3797 | 23.6613 |  |  |  |  | 45.7159 |  |  | 162.8565 | [9 empty] | 26.8393 |  | 3398.8134 |  |  |  | 252.631 | -3.4885 | 2.7218 | 0 | 1.2677 | [8 empty] | 0 | 24.2778 |  |  |  |  | -14.4941 | 0 | [18 empty] | 0 | 12.2491 |  |  | -2.0514 | 0 | [6 empty] | 0 | 0
1818 | 1114.7164 | 23.6613 |  |  |  |  | 21.0614 |  |  | 167.307 | [9 empty] | 25.5067 |  | 3401.6358 |  |  |  | 250.5494 | -4.1315 | 3.7948 | 0 | 0 | [8 empty] | 0 | 24.2778 |  |  |  |  | -4.4605 | 0 | [18 empty] | 0 | 1.3327 |  |  | -2.8224 | 0 | [6 empty] | 0 | 0
1819 | 1108.3943 | 23.6613 |  |  |  |  | 0 |  |  | 167.9786 | [9 empty] | 25.5067 |  | 3405.0749 |  |  |  | 248.4848 | -6.2454 | 12.5674 | 0 | 0 | [8 empty] | 0 | 20.8878 |  |  |  |  | -0.68175 | 0 | [18 empty] | 0 | 0 |  |  | -3.4392 | 0 | [6 empty] | 0 | 0
1820 | 1103.8809 | 15.5954 |  |  |  |  | 0 |  |  | 161.7757 | [9 empty] | 25.5067 |  | 3408.8996 |  |  |  | 246.4373 | -9.7223 | 14.2358 | 0 | 8.0658 | [8 empty] | 0 | 0 |  |  |  |  | 0 | 6.1928 | [18 empty] | 0 | 0 |  |  | -3.8247 | 0 | [6 empty] | 0 | 0
1821 | 1110.4228 | 7.5296 |  |  |  |  | 0 |  |  | 158.4378 | [9 empty] | 26.0165 |  | 3413.1097 |  |  |  | 244.4067 | -6.5419 | 0 | 0 | 8.0658 | [8 empty] | 0 | 0 |  |  |  |  | 0 | 3.3281 | [18 empty] | -0.50988 | 0 |  |  | -4.2102 | 0 | [6 empty] | 0 | 0
1822 | 1114.5581 | 7.5296 |  |  |  |  | 24.1461 |  |  | 153.4421 | [9 empty] | 26.9267 |  | 3417.5974 |  |  |  | 242.3928 | -4.1353 | 0 | 0 | 0 | [8 empty] | -24.1461 | 0 |  |  |  |  | 0 | 4.9861 | [18 empty] | -0.9102 | 0 |  |  | -4.4877 | 0 | [6 empty] | 0 | 0
1823 | 1118.9861 | 7.5296 |  |  |  |  | 47.4537 |  |  | 146.8889 | [9 empty] | 32.6246 |  | 3422.2702 |  |  |  | 240.3955 | -4.428 | 0 | 0 | 0 | [8 empty] | -23.5066 | 0 |  |  |  |  | 0 | 6.5438 | [18 empty] | -5.6979 | 0 |  |  | -4.6727 | 0 | [6 empty] | 0 | 0
1824 | 1123.9435 | 7.5296 |  |  |  |  | 67.8759 |  |  | 138.7543 | [9 empty] | 39.59 |  | 3427.128 |  |  |  | 238.4146 | -4.9574 | 0 | 0 | 0 | [8 empty] | -20.8132 | 0 |  |  |  |  | 0 | 8.1257 | [18 empty] | -6.9653 | 0 |  |  | -4.8578 | 0 | [6 empty] | 0 | 0
1825 | 1124.6534 | 0.71325 |  |  |  |  | 43.0388 |  |  | 130.679 | [9 empty] | 48.49 |  | 3432.032 |  |  |  | 236.4501 | -4.9998 | 4.2899 | 0 | 6.8163 | [8 empty] | 0 | 24.2778 |  |  |  |  | 0 | 8.067 | [18 empty] | -8.9001 | 0 |  |  | -4.904 | 0 | [6 empty] | 0 | 0
1826 | 1127.9821 | 0.71325 |  |  |  |  | 18.4064 |  |  | 120.9774 | [9 empty] | 60.45 |  | 3436.9823 |  |  |  | 234.5017 | -3.3287 | 0 | 0 | 0 | [8 empty] | 0 | 24.2778 |  |  |  |  | 0 | 9.6937 | [18 empty] | -11.96 | 0 |  |  | -4.9503 | 0 | [6 empty] | 0 | 0
1827 | 1130.8141 | 0.71325 |  |  |  |  | 29.7796 |  |  | 109.7531 | [9 empty] | 75.3876 |  | 3441.9481 |  |  |  | 232.5694 | -2.832 | 0 | 0 | 0 | [8 empty] | -11.5249 | 0 |  |  |  |  | 0 | 11.217 | [18 empty] | -14.9376 | 0 |  |  | -4.9657 | 0 | [6 empty] | 0 | 0
1828 | 1133.2745 | 6.7623 |  |  |  |  | 42.8668 |  |  | 97.2274 | [9 empty] | 88.8271 |  | 3446.7442 |  |  |  | 230.653 | -2.4604 | 0 | -6.049 | 0 | [8 empty] | -13.3326 | 0 |  |  |  |  | 0 | 12.5191 | [18 empty] | -13.4395 | 0 |  |  | -4.7961 | 0 | [6 empty] | 0 | 0
1829 | 1135.371 | 12.8113 |  |  |  |  | 53.535 |  |  | 83.345 | [9 empty] | 99.5426 |  | 3451.2319 |  |  |  | 228.7525 | -2.0966 | 0 | -6.049 | 0 | [8 empty] | -11.0214 | 0 |  |  |  |  | 0 | 13.8764 | [18 empty] | -10.7155 | 0 |  |  | -4.4877 | 0 | [6 empty] | 0 | 0
1830 | 1138.0066 | 18.8603 |  |  |  |  | 61.5334 |  |  | 67.9473 | [9 empty] | 103.7207 |  | 3454.9794 |  |  |  | 226.8675 | -2.6356 | 0 | -6.049 | 0 | [8 empty] | -8.4396 | 0 |  |  |  |  | 0 | 15.3927 | [18 empty] | -4.1781 | 0 |  |  | -3.7476 | 0 | [6 empty] | 0 | 0
1831 | 1143.5647 | 23.5443 |  |  |  |  | 71.2187 |  |  | 53.5798 | [9 empty] | 96.8764 |  | 3457.5705 |  |  |  | 224.9982 | -5.5581 | 0 | -4.684 | 0 | [8 empty] | -10.1923 | 0 |  |  |  |  | 0 | 14.3634 | [18 empty] | 0 | 6.8443 |  |  | -2.5911 | 0 | [6 empty] | 0 | 0
1832 | 1152.5458 | 23.5443 |  |  |  |  | 76.9793 |  |  | 45.5269 | [9 empty] | 96.8764 |  | 3460.47 |  |  |  | 223.1442 | -8.9811 | 0 | 0 | 0 | [8 empty] | -6.3474 | 0 |  |  |  |  | 0 | 8.0497 | [18 empty] | 0 | 0 |  |  | -2.8995 | 0 | [6 empty] | 0 | 0
1833 | 1161.4826 | 23.5443 |  |  |  |  | 74.771 |  |  | 44.807 | [9 empty] | 96.8764 |  | 3463.5237 |  |  |  | 221.3055 | -8.9368 | 0 | 0 | 0 | [8 empty] | 0 | 1.574 |  |  |  |  | 0 | 0.71707 | [18 empty] | 0 | 0 |  |  | -3.0537 | 0 | [6 empty] | 0 | 0
1834 | 1170.1114 | 23.107 |  |  |  |  | 49.8771 |  |  | 50.0026 | [9 empty] | 92.3483 |  | 3466.346 |  |  |  | 219.4819 | -8.6288 | 0 | 0 | 0.43732 | [8 empty] | 0 | 24.2778 |  |  |  |  | -5.1983 | 0 | [18 empty] | 0 | 4.5281 |  |  | -2.8224 | 0 | [6 empty] | 0 | 0
1835 | 1177.2771 | 23.107 |  |  |  |  | 26.1198 |  |  | 64.9772 | [9 empty] | 84.7319 |  | 3468.86 |  |  |  | 217.6734 | -7.1656 | 0 | 0 | 0 | [8 empty] | 0 | 23.3463 |  |  |  |  | -14.9776 | 0 | [18 empty] | 0 | 7.6164 |  |  | -2.514 | 0 | [6 empty] | 0 | 0
1836 | 1183.2394 | 23.107 |  |  |  |  | 28.3583 |  |  | 83.9678 | [9 empty] | 74.6447 |  | 3471.1273 |  |  |  | 215.8797 | -5.9624 | 0 | 0 | 0 | [8 empty] | -2.4537 | 0 |  |  |  |  | -18.9945 | 0 | [18 empty] | 0 | 10.0872 |  |  | -2.2673 | 0 | [6 empty] | 0 | 0
1837 | 1188.0679 | 24.2157 |  |  |  |  | 52.4024 |  |  | 105.5546 | [9 empty] | 67.0283 |  | 3473.6413 |  |  |  | 216.1676 | -4.8284 | 0 | -1.1087 | 0 | [8 empty] | -24.2778 | 0 |  |  |  |  | -21.5919 | 0 | [18 empty] | 0 | 7.6164 |  |  | -2.514 | 0 | [6 empty] | -2.0667 | 0
1838 | 1191.4967 | 24.2157 |  |  |  |  | 76.2484 |  |  | 128.2523 | [9 empty] | 59.1031 |  | 3476.1244 |  |  |  | 258.9804 | -3.4288 | 0 | 0 | 0 | [8 empty] | -24.2778 | 0 |  |  |  |  | -22.704 | 0 | [18 empty] | 0 | 7.9253 |  |  | -2.4831 | 0 | [6 empty] | -44.5941 | 0
1839 | 1194.629 | 24.2157 |  |  |  |  | 92.9826 |  |  | 150.5064 | [9 empty] | 48.0894 |  | 3478.2991 |  |  |  | 256.8464 | -3.1323 | 0 | 0 | 0 | [8 empty] | -17.3625 | 0 |  |  |  |  | -22.2619 | 0 | [18 empty] | 0 | 11.0137 |  |  | -2.1747 | 0 | [6 empty] | 0 | 0
1840 | 1197.1048 | 24.2157 |  |  |  |  | 70.5752 |  |  | 170.749 | [9 empty] | 37.0296 |  | 3480.3505 |  |  |  | 254.73 | -2.4758 | 0 | 0 | 0 | [8 empty] | 0 | 21.6412 |  |  |  |  | -20.2517 | 0 | [18 empty] | 0 | 11.0598 |  |  | -2.0514 | 0 | [6 empty] | 0 | 0
1841 | 1197.8715 | 22.948 |  |  |  |  | 45.7159 |  |  | 185.2328 | [9 empty] | 24.7805 |  | 3482.4019 |  |  |  | 252.631 | -3.4885 | 2.7218 | 0 | 1.2677 | [8 empty] | 0 | 24.2778 |  |  |  |  | -14.4941 | 0 | [18 empty] | 0 | 12.2491 |  |  | -2.0514 | 0 | [6 empty] | 0 | 0
1842 | 1198.2082 | 22.948 |  |  |  |  | 21.0614 |  |  | 189.6821 | [9 empty] | 23.4478 |  | 3485.2242 |  |  |  | 250.5494 | -4.1315 | 3.7948 | 0 | 0 | [8 empty] | 0 | 24.2778 |  |  |  |  | -4.4605 | 0 | [18 empty] | 0 | 1.3327 |  |  | -2.8224 | 0 | [6 empty] | 0 | 0
1843 | 1191.8861 | 22.948 |  |  |  |  | 0 |  |  | 190.3523 | [9 empty] | 23.4478 |  | 3488.6634 |  |  |  | 248.4848 | -6.2454 | 12.5674 | 0 | 0 | [8 empty] | 0 | 20.8878 |  |  |  |  | -0.68175 | 0 | [18 empty] | 0 | 0 |  |  | -3.4392 | 0 | [6 empty] | 0 | 0
1844 | 1187.3727 | 14.8822 |  |  |  |  | 0 |  |  | 184.148 | [9 empty] | 23.4478 |  | 3492.4881 |  |  |  | 246.4373 | -9.7223 | 14.2358 | 0 | 8.0658 | [8 empty] | 0 | 0 |  |  |  |  | 0 | 6.1928 | [18 empty] | 0 | 0 |  |  | -3.8247 | 0 | [6 empty] | 0 | 0
1845 | 1193.9146 | 6.8163 |  |  |  |  | 0 |  |  | 180.8088 | [9 empty] | 23.9577 |  | 3496.6982 |  |  |  | 244.4067 | -6.5419 | 0 | 0 | 8.0658 | [8 empty] | 0 | 0 |  |  |  |  | 0 | 3.3281 | [18 empty] | -0.50988 | 0 |  |  | -4.2102 | 0 | [6 empty] | 0 | 0
1846 | 1198.0499 | 6.8163 |  |  |  |  | 24.1461 |  |  | 175.8117 | [9 empty] | 24.8679 |  | 3501.1859 |  |  |  | 242.3928 | -4.1353 | 0 | 0 | 0 | [8 empty] | -24.1461 | 0 |  |  |  |  | 0 | 4.9861 | [18 empty] | -0.9102 | 0 |  |  | -4.4877 | 0 | [6 empty] | 0 | 0
1847 | 1202.4779 | 6.8163 |  |  |  |  | 47.4537 |  |  | 169.2572 | [9 empty] | 30.5658 |  | 3505.8587 |  |  |  | 240.3955 | -4.428 | 0 | 0 | 0 | [8 empty] | -23.5066 | 0 |  |  |  |  | 0 | 6.5438 | [18 empty] | -5.6979 | 0 |  |  | -4.6727 | 0 | [6 empty] | 0 | 0
1848 | 1207.4353 | 6.8163 |  |  |  |  | 67.8759 |  |  | 161.1212 | [9 empty] | 37.5311 |  | 3510.7165 |  |  |  | 238.4146 | -4.9574 | 0 | 0 | 0 | [8 empty] | -20.8132 | 0 |  |  |  |  | 0 | 8.1257 | [18 empty] | -6.9653 | 0 |  |  | -4.8578 | 0 | [6 empty] | 0 | 0
1849 | 1208.1452 | 0 |  |  |  |  | 43.0388 |  |  | 153.0445 | [9 empty] | 46.4312 |  | 3515.6205 |  |  |  | 236.4501 | -4.9998 | 4.2899 | 0 | 6.8163 | [8 empty] | 0 | 24.2778 |  |  |  |  | 0 | 8.067 | [18 empty] | -8.9001 | 0 |  |  | -4.904 | 0 | [6 empty] | 0 | 0
1850 | 1211.4739 | 0 |  |  |  |  | 18.4064 |  |  | 143.3416 | [9 empty] | 58.3912 |  | 3520.5708 |  |  |  | 234.5017 | -3.3287 | 0 | 0 | 0 | [8 empty] | 0 | 24.2778 |  |  |  |  | 0 | 9.6937 | [18 empty] | -11.96 | 0 |  |  | -4.9503 | 0 | [6 empty] | 0 | 0
1851 | 1214.3059 | 0 |  |  |  |  | 29.7796 |  |  | 132.1159 | [9 empty] | 73.3288 |  | 3525.5366 |  |  |  | 232.5694 | -2.832 | 0 | 0 | 0 | [8 empty] | -11.5249 | 0 |  |  |  |  | 0 | 11.217 | [18 empty] | -14.9376 | 0 |  |  | -4.9657 | 0 | [6 empty] | 0 | 0
1852 | 1216.7663 | 6.049 |  |  |  |  | 42.8668 |  |  | 119.5888 | [9 empty] | 86.7683 |  | 3530.3327 |  |  |  | 230.653 | -2.4604 | 0 | -6.049 | 0 | [8 empty] | -13.3326 | 0 |  |  |  |  | 0 | 12.5191 | [18 empty] | -13.4395 | 0 |  |  | -4.7961 | 0 | [6 empty] | 0 | 0
1853 | 1218.8628 | 12.098 |  |  |  |  | 53.535 |  |  | 105.7052 | [9 empty] | 97.4838 |  | 3534.8204 |  |  |  | 228.7525 | -2.0966 | 0 | -6.049 | 0 | [8 empty] | -11.0214 | 0 |  |  |  |  | 0 | 13.8764 | [18 empty] | -10.7155 | 0 |  |  | -4.4877 | 0 | [6 empty] | 0 | 0
1854 | 1221.4984 | 18.1471 |  |  |  |  | 61.5334 |  |  | 90.306 | [9 empty] | 101.6619 |  | 3538.5679 |  |  |  | 226.8675 | -2.6356 | 0 | -6.049 | 0 | [8 empty] | -8.4396 | 0 |  |  |  |  | 0 | 15.3927 | [18 empty] | -4.1781 | 0 |  |  | -3.7476 | 0 | [6 empty] | 0 | 0
1855 | 1227.0565 | 22.8311 |  |  |  |  | 71.2187 |  |  | 75.9372 | [9 empty] | 94.8176 |  | 3541.159 |  |  |  | 224.9982 | -5.5581 | 0 | -4.684 | 0 | [8 empty] | -10.1923 | 0 |  |  |  |  | 0 | 14.3634 | [18 empty] | 0 | 6.8443 |  |  | -2.5911 | 0 | [6 empty] | 0 | 0
1856 | 1236.0376 | 22.8311 |  |  |  |  | 76.9793 |  |  | 67.8829 | [9 empty] | 94.8176 |  | 3544.0585 |  |  |  | 223.1442 | -8.9811 | 0 | 0 | 0 | [8 empty] | -6.3474 | 0 |  |  |  |  | 0 | 8.0497 | [18 empty] | 0 | 0 |  |  | -2.8995 | 0 | [6 empty] | 0 | 0
1857 | 1244.9744 | 22.8311 |  |  |  |  | 74.771 |  |  | 67.1617 | [9 empty] | 94.8176 |  | 3547.1122 |  |  |  | 221.3055 | -8.9368 | 0 | 0 | 0 | [8 empty] | 0 | 1.574 |  |  |  |  | 0 | 0.71707 | [18 empty] | 0 | 0 |  |  | -3.0537 | 0 | [6 empty] | 0 | 0
1858 | 1253.6032 | 22.3938 |  |  |  |  | 49.8771 |  |  | 72.356 | [9 empty] | 90.2895 |  | 3549.9345 |  |  |  | 219.4819 | -8.6288 | 0 | 0 | 0.43732 | [8 empty] | 0 | 24.2778 |  |  |  |  | -5.1983 | 0 | [18 empty] | 0 | 4.5281 |  |  | -2.8224 | 0 | [6 empty] | 0 | 0
1859 | 1260.7689 | 22.3938 |  |  |  |  | 26.1198 |  |  | 87.3292 | [9 empty] | 82.6731 |  | 3552.4485 |  |  |  | 217.6734 | -7.1656 | 0 | 0 | 0 | [8 empty] | 0 | 23.3463 |  |  |  |  | -14.9776 | 0 | [18 empty] | 0 | 7.6164 |  |  | -2.514 | 0 | [6 empty] | 0 | 0
1860 | 1266.7312 | 22.3938 |  |  |  |  | 28.3583 |  |  | 106.3185 | [9 empty] | 72.5859 |  | 3554.7158 |  |  |  | 215.8797 | -5.9624 | 0 | 0 | 0 | [8 empty] | -2.4537 | 0 |  |  |  |  | -18.9945 | 0 | [18 empty] | 0 | 10.0872 |  |  | -2.2673 | 0 | [6 empty] | 0 | 0
1861 | 1271.5597 | 23.5024 |  |  |  |  | 52.4024 |  |  | 127.9039 | [9 empty] | 64.9695 |  | 3557.2297 |  |  |  | 216.1676 | -4.8284 | 0 | -1.1087 | 0 | [8 empty] | -24.2778 | 0 |  |  |  |  | -21.5919 | 0 | [18 empty] | 0 | 7.6164 |  |  | -2.514 | 0 | [6 empty] | -2.0667 | 0
1862 | 1274.9885 | 23.5024 |  |  |  |  | 76.2484 |  |  | 150.6002 | [9 empty] | 57.0442 |  | 3559.7129 |  |  |  | 258.9804 | -3.4288 | 0 | 0 | 0 | [8 empty] | -24.2778 | 0 |  |  |  |  | -22.704 | 0 | [18 empty] | 0 | 7.9253 |  |  | -2.4831 | 0 | [6 empty] | -44.5941 | 0
1863 | 1278.1208 | 23.5024 |  |  |  |  | 92.9826 |  |  | 172.853 | [9 empty] | 46.0306 |  | 3561.8876 |  |  |  | 256.8464 | -3.1323 | 0 | 0 | 0 | [8 empty] | -17.3625 | 0 |  |  |  |  | -22.2619 | 0 | [18 empty] | 0 | 11.0137 |  |  | -2.1747 | 0 | [6 empty] | 0 | 0
1864 | 1280.5966 | 23.5024 |  |  |  |  | 70.5752 |  |  | 193.0943 | [9 empty] | 34.9708 |  | 3563.939 |  |  |  | 254.73 | -2.4758 | 0 | 0 | 0 | [8 empty] | 0 | 21.6412 |  |  |  |  | -20.2517 | 0 | [18 empty] | 0 | 11.0598 |  |  | -2.0514 | 0 | [6 empty] | 0 | 0
1865 | 1281.3633 | 22.2348 |  |  |  |  | 45.7159 |  |  | 207.5767 | [9 empty] | 22.7217 |  | 3565.9904 |  |  |  | 252.631 | -3.4885 | 2.7218 | 0 | 1.2677 | [8 empty] | 0 | 24.2778 |  |  |  |  | -14.4941 | 0 | [18 empty] | 0 | 12.2491 |  |  | -2.0514 | 0 | [6 empty] | 0 | 0
1866 | 1281.7 | 22.2348 |  |  |  |  | 21.0614 |  |  | 212.0246 | [9 empty] | 21.389 |  | 3568.8127 |  |  |  | 250.5494 | -4.1315 | 3.7948 | 0 | 0 | [8 empty] | 0 | 24.2778 |  |  |  |  | -4.4605 | 0 | [18 empty] | 0 | 1.3327 |  |  | -2.8224 | 0 | [6 empty] | 0 | 0
1867 | 1275.378 | 22.2348 |  |  |  |  | 0 |  |  | 212.6935 | [9 empty] | 21.389 |  | 3572.2519 |  |  |  | 248.4848 | -6.2454 | 12.5674 | 0 | 0 | [8 empty] | 0 | 20.8878 |  |  |  |  | -0.68175 | 0 | [18 empty] | 0 | 0 |  |  | -3.4392 | 0 | [6 empty] | 0 | 0
1868 | 1270.8645 | 14.1689 |  |  |  |  | 0 |  |  | 206.4878 | [9 empty] | 21.389 |  | 3576.0766 |  |  |  | 246.4373 | -9.7223 | 14.2358 | 0 | 8.0658 | [8 empty] | 0 | 0 |  |  |  |  | 0 | 6.1928 | [18 empty] | 0 | 0 |  |  | -3.8247 | 0 | [6 empty] | 0 | 0
1869 | 1277.4064 | 6.1031 |  |  |  |  | 0 |  |  | 203.1472 | [9 empty] | 21.8989 |  | 3580.2867 |  |  |  | 244.4067 | -6.5419 | 0 | 0 | 8.0658 | [8 empty] | 0 | 0 |  |  |  |  | 0 | 3.3281 | [18 empty] | -0.50988 | 0 |  |  | -4.2102 | 0 | [6 empty] | 0 | 0
1870 | 1281.5417 | 6.1031 |  |  |  |  | 24.1461 |  |  | 198.1488 | [9 empty] | 22.8091 |  | 3584.7744 |  |  |  | 242.3928 | -4.1353 | 0 | 0 | 0 | [8 empty] | -24.1461 | 0 |  |  |  |  | 0 | 4.9861 | [18 empty] | -0.9102 | 0 |  |  | -4.4877 | 0 | [6 empty] | 0 | 0
1871 | 1285.9697 | 6.1031 |  |  |  |  | 47.4537 |  |  | 191.5929 | [9 empty] | 28.507 |  | 3589.4472 |  |  |  | 240.3955 | -4.428 | 0 | 0 | 0 | [8 empty] | -23.5066 | 0 |  |  |  |  | 0 | 6.5438 | [18 empty] | -5.6979 | 0 |  |  | -4.6727 | 0 | [6 empty] | 0 | 0
1872 | 1290.9271 | 6.1031 |  |  |  |  | 67.8759 |  |  | 183.4556 | [9 empty] | 35.4723 |  | 3594.305 |  |  |  | 238.4146 | -4.9574 | 0 | 0 | 0 | [8 empty] | -20.8132 | 0 |  |  |  |  | 0 | 8.1257 | [18 empty] | -6.9653 | 0 |  |  | -4.8578 | 0 | [6 empty] | 0 | 0
1873 | 1291.0349 | 6.1031 |  |  |  |  | 43.0388 |  |  | 183.4838 | [9 empty] | 49.8652 |  | 3575.99 |  |  |  | 236.4501 | -0.10781 | 0 | 0 | 0 | [8 empty] | 0 | 24.2778 |  |  |  |  | -0.039355 | 0 | [18 empty] | -14.3929 | 0 |  |  | 0 | 18.315 | [6 empty] | 0 | 0
1874 | 1291.7107 | 6.1031 |  |  |  |  | 42.6842 |  |  | 183.1046 | [9 empty] | 64.6666 |  | 3557.7213 |  |  |  | 234.5017 | -0.67575 | 0 | 0 | 0 | [8 empty] | 0 | 0 |  |  |  |  | 0 | 0.36813 | [18 empty] | -14.8015 | 0 |  |  | 0 | 18.2687 | [6 empty] | 0 | 0
1875 | 1292.3845 | 9.1364 |  |  |  |  | 42.3325 |  |  | 182.3454 | [9 empty] | 79.6043 |  | 3539.468 |  |  |  | 232.5694 | -0.67382 | 0 | -3.0333 | 0 | [8 empty] | 0 | 0 |  |  |  |  | 0 | 0.74806 | [18 empty] | -14.9376 | 0 |  |  | 0 | 18.2533 | [6 empty] | 0 | 0
1876 | 1292.7792 | 15.1854 |  |  |  |  | 41.9836 |  |  | 181.1787 | [9 empty] | 93.0438 |  | 3521.0451 |  |  |  | 230.653 | -0.39467 | 0 | -6.049 | 0 | [8 empty] | 0 | 0 |  |  |  |  | 0 | 1.1557 | [18 empty] | -13.4395 | 0 |  |  | 0 | 18.4229 | [6 empty] | 0 | 0
1877 | 1293.2489 | 15.1854 |  |  |  |  | 65.9155 |  |  | 179.2971 | [9 empty] | 103.7593 |  | 3502.3137 |  |  |  | 228.7525 | -0.46975 | 0 | 0 | 0 | [8 empty] | -24.2778 | 0 |  |  |  |  | 0 | 1.8705 | [18 empty] | -10.7155 | 0 |  |  | 0 | 18.7313 | [6 empty] | 0 | 0
1878 | 1294.8661 | 15.1854 |  |  |  |  | 65.3723 |  |  | 176.7836 | [9 empty] | 107.9374 |  | 3482.8423 |  |  |  | 226.8675 | -1.6172 | 0 | 0 | 0 | [8 empty] | 0 | 0 |  |  |  |  | 0 | 2.5027 | [18 empty] | -4.1781 | 0 |  |  | 0 | 19.4715 | [6 empty] | 0 | 0
1879 | 1296.7682 | 21.2344 |  |  |  |  | 64.8337 |  |  | 173.8662 | [9 empty] | 101.093 |  | 3462.2143 |  |  |  | 224.9982 | -1.9021 | 0 | -6.049 | 0 | [8 empty] | 0 | 0 |  |  |  |  | 0 | 2.9067 | [18 empty] | 0 | 6.8443 |  |  | 0 | 20.6279 | [6 empty] | 0 | 0
1880 | 1298.7358 | 21.2344 |  |  |  |  | 64.2994 |  |  | 170.5965 | [9 empty] | 97.3371 |  | 3441.8948 |  |  |  | 223.1442 | -1.9676 | 0 | 0 | 0 | [8 empty] | 0 | 0 |  |  |  |  | 0 | 3.2591 | [18 empty] | 0 | 3.7559 |  |  | 0 | 20.3195 | [6 empty] | 0 | 0
1881 | 1300.7553 | 21.2344 |  |  |  |  | 63.7696 |  |  | 170.0246 | [9 empty] | 87.2765 |  | 3421.7294 |  |  |  | 221.3055 | -2.0195 | 0 | 0 | 0 | [8 empty] | 0 | 0 |  |  |  |  | 0 | 0.56161 | [18 empty] | 0 | 10.0606 |  |  | 0 | 20.1654 | [6 empty] | 0 | 0
1882 | 1302.0798 | 27.2834 |  |  |  |  | 63.2442 |  |  | 173.9876 | [9 empty] | 82.7484 |  | 3401.3328 |  |  |  | 219.4819 | -1.3245 | 0 | -6.049 | 0 | [8 empty] | 0 | 0 |  |  |  |  | -3.9733 | 0 | [18 empty] | 0 | 4.5281 |  |  | 0 | 20.3967 | [6 empty] | 0 | 0
1883 | 1303.3389 | 27.2834 |  |  |  |  | 62.723 |  |  | 182.6927 | [9 empty] | 75.132 |  | 3380.6277 |  |  |  | 217.6734 | -1.2591 | 0 | 0 | 0 | [8 empty] | 0 | 0 |  |  |  |  | -8.7156 | 0 | [18 empty] | 0 | 7.6164 |  |  | 0 | 20.705 | [6 empty] | 0 | 0
1884 | 1304.8945 | 27.2834 |  |  |  |  | 62.2062 |  |  | 195.7217 | [9 empty] | 65.0448 |  | 3359.676 |  |  |  | 215.8797 | -1.5556 | 0 | 0 | 0 | [8 empty] | 0 | 0 |  |  |  |  | -13.04 | 0 | [18 empty] | 0 | 10.0872 |  |  | 0 | 20.9518 | [6 empty] | 0 | 0
1885 | 1306.7504 | 27.2834 |  |  |  |  | 46.2927 |  |  | 211.9067 | [9 empty] | 57.4285 |  | 3338.9709 |  |  |  | 214.1009 | -1.8559 | 0 | 0 | 0 | [8 empty] | 0 | 15.4009 |  |  |  |  | -16.1969 | 0 | [18 empty] | 0 | 7.6164 |  |  | 0 | 20.705 | [6 empty] | 0 | 0
1886 | 1308.641 | 33.3325 |  |  |  |  | 21.6335 |  |  | 229.1925 | [9 empty] | 49.5032 |  | 3318.235 |  |  |  | 212.3367 | -1.8906 | 0 | -6.049 | 0 | [8 empty] | 0 | 24.2778 |  |  |  |  | -17.2986 | 0 | [18 empty] | 0 | 7.9253 |  |  | 0 | 20.7359 | [6 empty] | 0 | 0
1887 | 1310.4487 | 25.2666 |  |  |  |  | 21.4552 |  |  | 244.6985 | [9 empty] | 38.4895 |  | 3297.1907 |  |  |  | 210.587 | -1.8078 | 0 | 0 | 8.0658 | [8 empty] | 0 | 0 |  |  |  |  | -15.5199 | 0 | [18 empty] | 0 | 11.0137 |  |  | 0 | 21.0443 | [6 empty] | 0 | 0
1888 | 1312.5183 | 25.2666 |  |  |  |  | 21.2784 |  |  | 255.5304 | [9 empty] | 26.2405 |  | 3276.0231 |  |  |  | 208.8518 | -2.0696 | 0 | 0 | 0 | [8 empty] | 0 | 0 |  |  |  |  | -10.8468 | 0 | [18 empty] | 0 | 12.2491 |  |  | 0 | 21.1676 | [6 empty] | 0 | 0
1889 | 1315.72 | 25.2666 |  |  |  |  | 21.1031 |  |  | 262.8697 | [9 empty] | 13.9914 |  | 3254.8554 |  |  |  | 207.1309 | -3.2016 | 0 | 0 | 0 | [8 empty] | 0 | 0 |  |  |  |  | -7.3548 | 0 | [18 empty] | 0 | 12.2491 |  |  | 0 | 21.1676 | [6 empty] | 0 | 0
1890 | 1319.6801 | 31.3157 |  |  |  |  | 20.9292 |  |  | 269.1827 | [9 empty] | 9.4633 |  | 3234.4588 |  |  |  | 205.4241 | -3.9602 | 0 | -6.049 | 0 | [8 empty] | 0 | 0 |  |  |  |  | -6.3289 | 0 | [18 empty] | 0 | 4.5281 |  |  | 0 | 20.3967 | [6 empty] | 0 | 0
1891 | 1323.159 | 31.3157 |  |  |  |  | 20.7567 |  |  | 274.6975 | [9 empty] | 10.9174 |  | 3214.6789 |  |  |  | 203.7314 | -3.4789 | 0 | 0 | 0 | [8 empty] | 0 | 0 |  |  |  |  | -5.5311 | 0 | [18 empty] | -1.4541 | 0 |  |  | 0 | 19.7799 | [6 empty] | 0 | 0
1892 | 1324.8647 | 23.2498 |  |  |  |  | 20.5857 |  |  | 279.7491 | [9 empty] | 15.7765 |  | 3195.2846 |  |  |  | 202.0527 | -1.7057 | 0 | 0 | 8.0658 | [8 empty] | 0 | 0 |  |  |  |  | -5.0683 | 0 | [18 empty] | -4.8591 | 0 |  |  | 0 | 19.3944 | [6 empty] | 0 | 0
1893 | 1326.1796 | 23.2498 |  |  |  |  | 44.6939 |  |  | 284.4585 | [9 empty] | 24.0405 |  | 3176.2757 |  |  |  | 200.3878 | -1.3149 | 0 | 0 | 0 | [8 empty] | -24.2778 | 0 |  |  |  |  | -4.7263 | 0 | [18 empty] | -8.264 | 0 |  |  | 0 | 19.0089 | [6 empty] | 0 | 0
1894 | 1327.1923 | 15.184 |  |  |  |  | 44.3256 |  |  | 289.0952 | [9 empty] | 31.2296 |  | 3157.5444 |  |  |  | 198.7366 | -1.0127 | 0 | 0 | 8.0658 | [8 empty] | 0 | 0 |  |  |  |  | -4.6539 | 0 | [18 empty] | -37.0737 | 29.8846 |  |  | 0 | 18.7313 | [6 empty] | 0 | 0
1895 | 1328.9288 | 7.1181 |  |  |  |  | 43.9603 |  |  | 293.476 | [9 empty] | 43.5795 |  | 3138.9981 |  |  |  | 197.099 | -1.7365 | 0 | 0 | 8.0658 | [8 empty] | 0 | 0 |  |  |  |  | -4.3983 | 0 | [18 empty] | -12.3499 | 0 |  |  | 0 | 18.5463 | [6 empty] | 0 | 0
1896 | 1329.7027 | 13.1672 |  |  |  |  | 67.8759 |  |  | 297.663 | [9 empty] | 43.5795 |  | 3120.6369 |  |  |  | 238.4146 | -0.77393 | 0 | -6.049 | 0 | [8 empty] | -24.2778 | 0 |  |  |  |  | -4.2048 | 0 | [18 empty] | 0 | 0 |  |  | 0 | 18.3612 | [6 empty] | -42.9397 | 0
1897 | 1329.8106 | 13.1672 |  |  |  |  | 43.0388 |  |  | 297.6843 | [9 empty] | 57.9724 |  | 3102.3219 |  |  |  | 236.4501 | -0.10781 | 0 | 0 | 0 | [8 empty] | 0 | 24.2778 |  |  |  |  | -0.039355 | 0 | [18 empty] | -14.3929 | 0 |  |  | 0 | 18.315 | [6 empty] | 0 | 0
1898 | 1330.4863 | 13.1672 |  |  |  |  | 42.6842 |  |  | 297.2981 | [9 empty] | 72.7738 |  | 3084.0532 |  |  |  | 234.5017 | -0.67575 | 0 | 0 | 0 | [8 empty] | 0 | 0 |  |  |  |  | 0 | 0.36813 | [18 empty] | -14.8015 | 0 |  |  | 0 | 18.2687 | [6 empty] | 0 | 0
1899 | 1331.1601 | 16.2004 |  |  |  |  | 42.3325 |  |  | 296.5321 | [9 empty] | 87.7115 |  | 3065.7999 |  |  |  | 232.5694 | -0.67382 | 0 | -3.0333 | 0 | [8 empty] | 0 | 0 |  |  |  |  | 0 | 0.74806 | [18 empty] | -14.9376 | 0 |  |  | 0 | 18.2533 | [6 empty] | 0 | 0
1900 | 1331.5548 | 22.2495 |  |  |  |  | 41.9836 |  |  | 295.3584 | [9 empty] | 101.151 |  | 3047.377 |  |  |  | 230.653 | -0.39467 | 0 | -6.049 | 0 | [8 empty] | 0 | 0 |  |  |  |  | 0 | 1.1557 | [18 empty] | -13.4395 | 0 |  |  | 0 | 18.4229 | [6 empty] | 0 | 0
1901 | 1332.0246 | 22.2495 |  |  |  |  | 65.9155 |  |  | 293.4699 | [9 empty] | 111.8665 |  | 3028.6456 |  |  |  | 228.7525 | -0.46975 | 0 | 0 | 0 | [8 empty] | -24.2778 | 0 |  |  |  |  | 0 | 1.8705 | [18 empty] | -10.7155 | 0 |  |  | 0 | 18.7313 | [6 empty] | 0 | 0
1902 | 1333.6417 | 22.2495 |  |  |  |  | 65.3723 |  |  | 290.9495 | [9 empty] | 116.0446 |  | 3009.1742 |  |  |  | 226.8675 | -1.6172 | 0 | 0 | 0 | [8 empty] | 0 | 0 |  |  |  |  | 0 | 2.5027 | [18 empty] | -4.1781 | 0 |  |  | 0 | 19.4715 | [6 empty] | 0 | 0
1903 | 1335.5438 | 28.2985 |  |  |  |  | 64.8337 |  |  | 288.0251 | [9 empty] | 109.2002 |  | 2988.5462 |  |  |  | 224.9982 | -1.9021 | 0 | -6.049 | 0 | [8 empty] | 0 | 0 |  |  |  |  | 0 | 2.9067 | [18 empty] | 0 | 6.8443 |  |  | 0 | 20.6279 | [6 empty] | 0 | 0
1904 | 1337.5114 | 28.2985 |  |  |  |  | 64.2994 |  |  | 284.7486 | [9 empty] | 105.4443 |  | 2968.2267 |  |  |  | 223.1442 | -1.9676 | 0 | 0 | 0 | [8 empty] | 0 | 0 |  |  |  |  | 0 | 3.2591 | [18 empty] | 0 | 3.7559 |  |  | 0 | 20.3195 | [6 empty] | 0 | 0
1905 | 1339.5309 | 28.2985 |  |  |  |  | 63.7696 |  |  | 284.1697 | [9 empty] | 95.3837 |  | 2948.0613 |  |  |  | 221.3055 | -2.0195 | 0 | 0 | 0 | [8 empty] | 0 | 0 |  |  |  |  | 0 | 0.56161 | [18 empty] | 0 | 10.0606 |  |  | 0 | 20.1654 | [6 empty] | 0 | 0
1906 | 1340.8555 | 34.3475 |  |  |  |  | 63.2442 |  |  | 288.1258 | [9 empty] | 90.8556 |  | 2927.6647 |  |  |  | 219.4819 | -1.3245 | 0 | -6.049 | 0 | [8 empty] | 0 | 0 |  |  |  |  | -3.9733 | 0 | [18 empty] | 0 | 4.5281 |  |  | 0 | 20.3967 | [6 empty] | 0 | 0
1907 | 1342.1146 | 34.3475 |  |  |  |  | 62.723 |  |  | 296.824 | [9 empty] | 83.2392 |  | 2906.9596 |  |  |  | 217.6734 | -1.2591 | 0 | 0 | 0 | [8 empty] | 0 | 0 |  |  |  |  | -8.7156 | 0 | [18 empty] | 0 | 7.6164 |  |  | 0 | 20.705 | [6 empty] | 0 | 0
1908 | 1343.6701 | 34.3475 |  |  |  |  | 62.2062 |  |  | 309.846 | [9 empty] | 73.1521 |  | 2886.0079 |  |  |  | 215.8797 | -1.5556 | 0 | 0 | 0 | [8 empty] | 0 | 0 |  |  |  |  | -13.04 | 0 | [18 empty] | 0 | 10.0872 |  |  | 0 | 20.9518 | [6 empty] | 0 | 0
1909 | 1345.526 | 34.3475 |  |  |  |  | 46.2927 |  |  | 326.0241 | [9 empty] | 65.5357 |  | 2865.3028 |  |  |  | 214.1009 | -1.8559 | 0 | 0 | 0 | [8 empty] | 0 | 15.4009 |  |  |  |  | -16.1969 | 0 | [18 empty] | 0 | 7.6164 |  |  | 0 | 20.705 | [6 empty] | 0 | 0
1910 | 1347.4166 | 40.3965 |  |  |  |  | 21.6335 |  |  | 343.303 | [9 empty] | 57.6104 |  | 2844.5669 |  |  |  | 212.3367 | -1.8906 | 0 | -6.049 | 0 | [8 empty] | 0 | 24.2778 |  |  |  |  | -17.2986 | 0 | [18 empty] | 0 | 7.9253 |  |  | 0 | 20.7359 | [6 empty] | 0 | 0
1911 | 1349.2244 | 32.3307 |  |  |  |  | 21.4552 |  |  | 358.8021 | [9 empty] | 46.5967 |  | 2823.5226 |  |  |  | 210.587 | -1.8078 | 0 | 0 | 8.0658 | [8 empty] | 0 | 0 |  |  |  |  | -15.5199 | 0 | [18 empty] | 0 | 11.0137 |  |  | 0 | 21.0443 | [6 empty] | 0 | 0
1912 | 1351.294 | 32.3307 |  |  |  |  | 21.2784 |  |  | 369.6271 | [9 empty] | 34.3477 |  | 2802.355 |  |  |  | 208.8518 | -2.0696 | 0 | 0 | 0 | [8 empty] | 0 | 0 |  |  |  |  | -10.8468 | 0 | [18 empty] | 0 | 12.2491 |  |  | 0 | 21.1676 | [6 empty] | 0 | 0
1913 | 1354.4956 | 32.3307 |  |  |  |  | 21.1031 |  |  | 376.9595 | [9 empty] | 22.0986 |  | 2781.1873 |  |  |  | 207.1309 | -3.2016 | 0 | 0 | 0 | [8 empty] | 0 | 0 |  |  |  |  | -7.3548 | 0 | [18 empty] | 0 | 12.2491 |  |  | 0 | 21.1676 | [6 empty] | 0 | 0
1914 | 1358.4558 | 38.3797 |  |  |  |  | 20.9292 |  |  | 383.2656 | [9 empty] | 17.5705 |  | 2760.7907 |  |  |  | 205.4241 | -3.9602 | 0 | -6.049 | 0 | [8 empty] | 0 | 0 |  |  |  |  | -6.3289 | 0 | [18 empty] | 0 | 4.5281 |  |  | 0 | 20.3967 | [6 empty] | 0 | 0
1915 | 1361.9346 | 38.3797 |  |  |  |  | 20.7567 |  |  | 388.7734 | [9 empty] | 19.0246 |  | 2741.0108 |  |  |  | 203.7314 | -3.4789 | 0 | 0 | 0 | [8 empty] | 0 | 0 |  |  |  |  | -5.5311 | 0 | [18 empty] | -1.4541 | 0 |  |  | 0 | 19.7799 | [6 empty] | 0 | 0
1916 | 1363.6403 | 30.3139 |  |  |  |  | 20.5857 |  |  | 393.8181 | [9 empty] | 23.8837 |  | 2721.6165 |  |  |  | 202.0527 | -1.7057 | 0 | 0 | 8.0658 | [8 empty] | 0 | 0 |  |  |  |  | -5.0683 | 0 | [18 empty] | -4.8591 | 0 |  |  | 0 | 19.3944 | [6 empty] | 0 | 0
1917 | 1364.9553 | 30.3139 |  |  |  |  | 44.6939 |  |  | 398.5206 | [9 empty] | 32.1477 |  | 2702.6076 |  |  |  | 200.3878 | -1.3149 | 0 | 0 | 0 | [8 empty] | -24.2778 | 0 |  |  |  |  | -4.7263 | 0 | [18 empty] | -8.264 | 0 |  |  | 0 | 19.0089 | [6 empty] | 0 | 0
1918 | 1365.9679 | 22.248 |  |  |  |  | 44.3256 |  |  | 403.1504 | [9 empty] | 39.3368 |  | 2683.8763 |  |  |  | 198.7366 | -1.0127 | 0 | 0 | 8.0658 | [8 empty] | 0 | 0 |  |  |  |  | -4.6539 | 0 | [18 empty] | -37.0737 | 29.8846 |  |  | 0 | 18.7313 | [6 empty] | 0 | 0
1919 | 1367.7045 | 14.1822 |  |  |  |  | 43.9603 |  |  | 407.5243 | [9 empty] | 51.6867 |  | 2665.33 |  |  |  | 197.099 | -1.7365 | 0 | 0 | 8.0658 | [8 empty] | 0 | 0 |  |  |  |  | -4.3983 | 0 | [18 empty] | -12.3499 | 0 |  |  | 0 | 18.5463 | [6 empty] | 0 | 0
1920 | 1368.4784 | 20.2312 |  |  |  |  | 67.8759 |  |  | 411.7044 | [9 empty] | 51.6867 |  | 2646.9688 |  |  |  | 238.4146 | -0.77393 | 0 | -6.049 | 0 | [8 empty] | -24.2778 | 0 |  |  |  |  | -4.2048 | 0 | [18 empty] | 0 | 0 |  |  | 0 | 18.3612 | [6 empty] | -42.9397 | 0
1921 | 1368.5862 | 20.2312 |  |  |  |  | 43.0388 |  |  | 411.7188 | [9 empty] | 66.0796 |  | 2628.6538 |  |  |  | 236.4501 | -0.10781 | 0 | 0 | 0 | [8 empty] | 0 | 24.2778 |  |  |  |  | -0.039355 | 0 | [18 empty] | -14.3929 | 0 |  |  | 0 | 18.315 | [6 empty] | 0 | 0
1922 | 1369.262 | 20.2312 |  |  |  |  | 42.6842 |  |  | 411.3257 | [9 empty] | 80.881 |  | 2610.3851 |  |  |  | 234.5017 | -0.67575 | 0 | 0 | 0 | [8 empty] | 0 | 0 |  |  |  |  | 0 | 0.36813 | [18 empty] | -14.8015 | 0 |  |  | 0 | 18.2687 | [6 empty] | 0 | 0
1923 | 1369.9358 | 23.2645 |  |  |  |  | 42.3325 |  |  | 410.5527 | [9 empty] | 95.8187 |  | 2592.1318 |  |  |  | 232.5694 | -0.67382 | 0 | -3.0333 | 0 | [8 empty] | 0 | 0 |  |  |  |  | 0 | 0.74806 | [18 empty] | -14.9376 | 0 |  |  | 0 | 18.2533 | [6 empty] | 0 | 0
1924 | 1370.3304 | 29.3135 |  |  |  |  | 41.9836 |  |  | 409.3721 | [9 empty] | 109.2582 |  | 2573.7089 |  |  |  | 230.653 | -0.39467 | 0 | -6.049 | 0 | [8 empty] | 0 | 0 |  |  |  |  | 0 | 1.1557 | [18 empty] | -13.4395 | 0 |  |  | 0 | 18.4229 | [6 empty] | 0 | 0
1925 | 1370.8002 | 29.3135 |  |  |  |  | 65.9155 |  |  | 407.4768 | [9 empty] | 119.9737 |  | 2554.9775 |  |  |  | 228.7525 | -0.46975 | 0 | 0 | 0 | [8 empty] | -24.2778 | 0 |  |  |  |  | 0 | 1.8705 | [18 empty] | -10.7155 | 0 |  |  | 0 | 18.7313 | [6 empty] | 0 | 0
1926 | 1372.4174 | 29.3135 |  |  |  |  | 65.3723 |  |  | 404.9494 | [9 empty] | 124.1518 |  | 2535.5061 |  |  |  | 226.8675 | -1.6172 | 0 | 0 | 0 | [8 empty] | 0 | 0 |  |  |  |  | 0 | 2.5027 | [18 empty] | -4.1781 | 0 |  |  | 0 | 19.4715 | [6 empty] | 0 | 0
1927 | 1374.3195 | 35.3626 |  |  |  |  | 64.8337 |  |  | 402.0181 | [9 empty] | 117.3075 |  | 2514.8781 |  |  |  | 224.9982 | -1.9021 | 0 | -6.049 | 0 | [8 empty] | 0 | 0 |  |  |  |  | 0 | 2.9067 | [18 empty] | 0 | 6.8443 |  |  | 0 | 20.6279 | [6 empty] | 0 | 0
1928 | 1376.287 | 35.3626 |  |  |  |  | 64.2994 |  |  | 398.7347 | [9 empty] | 113.5515 |  | 2494.5586 |  |  |  | 223.1442 | -1.9676 | 0 | 0 | 0 | [8 empty] | 0 | 0 |  |  |  |  | 0 | 3.2591 | [18 empty] | 0 | 3.7559 |  |  | 0 | 20.3195 | [6 empty] | 0 | 0
1929 | 1378.3066 | 35.3626 |  |  |  |  | 63.7696 |  |  | 398.1489 | [9 empty] | 103.4909 |  | 2474.3932 |  |  |  | 221.3055 | -2.0195 | 0 | 0 | 0 | [8 empty] | 0 | 0 |  |  |  |  | 0 | 0.56161 | [18 empty] | 0 | 10.0606 |  |  | 0 | 20.1654 | [6 empty] | 0 | 0
1930 | 1379.6311 | 41.4116 |  |  |  |  | 63.2442 |  |  | 402.0981 | [9 empty] | 98.9628 |  | 2453.9966 |  |  |  | 219.4819 | -1.3245 | 0 | -6.049 | 0 | [8 empty] | 0 | 0 |  |  |  |  | -3.9733 | 0 | [18 empty] | 0 | 4.5281 |  |  | 0 | 20.3967 | [6 empty] | 0 | 0
1931 | 1380.8902 | 41.4116 |  |  |  |  | 62.723 |  |  | 410.7894 | [9 empty] | 91.3464 |  | 2433.2915 |  |  |  | 217.6734 | -1.2591 | 0 | 0 | 0 | [8 empty] | 0 | 0 |  |  |  |  | -8.7156 | 0 | [18 empty] | 0 | 7.6164 |  |  | 0 | 20.705 | [6 empty] | 0 | 0
1932 | 1382.4458 | 41.4116 |  |  |  |  | 62.2062 |  |  | 423.8045 | [9 empty] | 81.2593 |  | 2412.3398 |  |  |  | 215.8797 | -1.5556 | 0 | 0 | 0 | [8 empty] | 0 | 0 |  |  |  |  | -13.04 | 0 | [18 empty] | 0 | 10.0872 |  |  | 0 | 20.9518 | [6 empty] | 0 | 0
1933 | 1384.3017 | 41.4116 |  |  |  |  | 46.2927 |  |  | 439.9757 | [9 empty] | 73.6429 |  | 2391.6347 |  |  |  | 214.1009 | -1.8559 | 0 | 0 | 0 | [8 empty] | 0 | 15.4009 |  |  |  |  | -16.1969 | 0 | [18 empty] | 0 | 7.6164 |  |  | 0 | 20.705 | [6 empty] | 0 | 0
1934 | 1386.1922 | 47.4606 |  |  |  |  | 21.6335 |  |  | 457.2477 | [9 empty] | 65.7176 |  | 2370.8988 |  |  |  | 212.3367 | -1.8906 | 0 | -6.049 | 0 | [8 empty] | 0 | 24.2778 |  |  |  |  | -17.2986 | 0 | [18 empty] | 0 | 7.9253 |  |  | 0 | 20.7359 | [6 empty] | 0 | 0
1935 | 1388 | 39.3948 |  |  |  |  | 21.4552 |  |  | 472.7399 | [9 empty] | 54.7039 |  | 2349.8545 |  |  |  | 210.587 | -1.8078 | 0 | 0 | 8.0658 | [8 empty] | 0 | 0 |  |  |  |  | -15.5199 | 0 | [18 empty] | 0 | 11.0137 |  |  | 0 | 21.0443 | [6 empty] | 0 | 0
1936 | 1390.0696 | 39.3948 |  |  |  |  | 21.2784 |  |  | 483.558 | [9 empty] | 42.4549 |  | 2328.6869 |  |  |  | 208.8518 | -2.0696 | 0 | 0 | 0 | [8 empty] | 0 | 0 |  |  |  |  | -10.8468 | 0 | [18 empty] | 0 | 12.2491 |  |  | 0 | 21.1676 | [6 empty] | 0 | 0
1937 | 1393.2712 | 39.3948 |  |  |  |  | 21.1031 |  |  | 490.8835 | [9 empty] | 30.2058 |  | 2307.5192 |  |  |  | 207.1309 | -3.2016 | 0 | 0 | 0 | [8 empty] | 0 | 0 |  |  |  |  | -7.3548 | 0 | [18 empty] | 0 | 12.2491 |  |  | 0 | 21.1676 | [6 empty] | 0 | 0
1938 | 1397.2314 | 45.4438 |  |  |  |  | 20.9292 |  |  | 497.1827 | [9 empty] | 25.6777 |  | 2287.1226 |  |  |  | 205.4241 | -3.9602 | 0 | -6.049 | 0 | [8 empty] | 0 | 0 |  |  |  |  | -6.3289 | 0 | [18 empty] | 0 | 4.5281 |  |  | 0 | 20.3967 | [6 empty] | 0 | 0
1939 | 1400.7102 | 45.4438 |  |  |  |  | 20.7567 |  |  | 502.6836 | [9 empty] | 27.1318 |  | 2267.3427 |  |  |  | 203.7314 | -3.4789 | 0 | 0 | 0 | [8 empty] | 0 | 0 |  |  |  |  | -5.5311 | 0 | [18 empty] | -1.4541 | 0 |  |  | 0 | 19.7799 | [6 empty] | 0 | 0
1940 | 1402.416 | 37.378 |  |  |  |  | 20.5857 |  |  | 507.7214 | [9 empty] | 31.9909 |  | 2247.9484 |  |  |  | 202.0527 | -1.7057 | 0 | 0 | 8.0658 | [8 empty] | 0 | 0 |  |  |  |  | -5.0683 | 0 | [18 empty] | -4.8591 | 0 |  |  | 0 | 19.3944 | [6 empty] | 0 | 0
1941 | 1403.7309 | 37.378 |  |  |  |  | 44.6939 |  |  | 512.417 | [9 empty] | 40.2549 |  | 2228.9395 |  |  |  | 200.3878 | -1.3149 | 0 | 0 | 0 | [8 empty] | -24.2778 | 0 |  |  |  |  | -4.7263 | 0 | [18 empty] | -8.264 | 0 |  |  | 0 | 19.0089 | [6 empty] | 0 | 0
1942 | 1404.7436 | 29.3121 |  |  |  |  | 44.3256 |  |  | 517.0398 | [9 empty] | 47.444 |  | 2210.2082 |  |  |  | 198.7366 | -1.0127 | 0 | 0 | 8.0658 | [8 empty] | 0 | 0 |  |  |  |  | -4.6539 | 0 | [18 empty] | -37.0737 | 29.8846 |  |  | 0 | 18.7313 | [6 empty] | 0 | 0
1943 | 1406.4801 | 21.2463 |  |  |  |  | 43.9603 |  |  | 521.4068 | [9 empty] | 59.7939 |  | 2191.6619 |  |  |  | 197.099 | -1.7365 | 0 | 0 | 8.0658 | [8 empty] | 0 | 0 |  |  |  |  | -4.3983 | 0 | [18 empty] | -12.3499 | 0 |  |  | 0 | 18.5463 | [6 empty] | 0 | 0
1944 | 1407.254 | 27.2953 |  |  |  |  | 67.8759 |  |  | 525.58 | [9 empty] | 59.7939 |  | 2173.3007 |  |  |  | 238.4146 | -0.77393 | 0 | -6.049 | 0 | [8 empty] | -24.2778 | 0 |  |  |  |  | -4.2048 | 0 | [18 empty] | 0 | 0 |  |  | 0 | 18.3612 | [6 empty] | -42.9397 | 0
1945 | 1407.9639 | 20.479 |  |  |  |  | 43.0388 |  |  | 517.4812 | [9 empty] | 68.694 |  | 2178.2047 |  |  |  | 236.4501 | -4.9998 | 4.2899 | 0 | 6.8163 | [8 empty] | 0 | 24.2778 |  |  |  |  | 0 | 8.067 | [18 empty] | -8.9001 | 0 |  |  | -4.904 | 0 | [6 empty] | 0 | 0
1946 | 1411.2926 | 20.479 |  |  |  |  | 18.4064 |  |  | 507.7562 | [9 empty] | 80.654 |  | 2183.155 |  |  |  | 234.5017 | -3.3287 | 0 | 0 | 0 | [8 empty] | 0 | 24.2778 |  |  |  |  | 0 | 9.6937 | [18 empty] | -11.96 | 0 |  |  | -4.9503 | 0 | [6 empty] | 0 | 0
1947 | 1414.1246 | 20.479 |  |  |  |  | 29.7796 |  |  | 496.5085 | [9 empty] | 95.5916 |  | 2188.1208 |  |  |  | 232.5694 | -2.832 | 0 | 0 | 0 | [8 empty] | -11.5249 | 0 |  |  |  |  | 0 | 11.217 | [18 empty] | -14.9376 | 0 |  |  | -4.9657 | 0 | [6 empty] | 0 | 0
1948 | 1416.585 | 26.528 |  |  |  |  | 42.8668 |  |  | 483.9593 | [9 empty] | 109.0311 |  | 2192.9169 |  |  |  | 230.653 | -2.4604 | 0 | -6.049 | 0 | [8 empty] | -13.3326 | 0 |  |  |  |  | 0 | 12.5191 | [18 empty] | -13.4395 | 0 |  |  | -4.7961 | 0 | [6 empty] | 0 | 0
1949 | 1418.6816 | 32.577 |  |  |  |  | 53.535 |  |  | 470.0536 | [9 empty] | 119.7466 |  | 2197.4046 |  |  |  | 228.7525 | -2.0966 | 0 | -6.049 | 0 | [8 empty] | -11.0214 | 0 |  |  |  |  | 0 | 13.8764 | [18 empty] | -10.7155 | 0 |  |  | -4.4877 | 0 | [6 empty] | 0 | 0
1950 | 1421.3172 | 38.626 |  |  |  |  | 61.5334 |  |  | 454.6324 | [9 empty] | 123.9247 |  | 2201.1521 |  |  |  | 226.8675 | -2.6356 | 0 | -6.049 | 0 | [8 empty] | -8.4396 | 0 |  |  |  |  | 0 | 15.3927 | [18 empty] | -4.1781 | 0 |  |  | -3.7476 | 0 | [6 empty] | 0 | 0
1951 | 1426.8753 | 43.31 |  |  |  |  | 71.2187 |  |  | 440.2414 | [9 empty] | 117.0804 |  | 2203.7432 |  |  |  | 224.9982 | -5.5581 | 0 | -4.684 | 0 | [8 empty] | -10.1923 | 0 |  |  |  |  | 0 | 14.3634 | [18 empty] | 0 | 6.8443 |  |  | -2.5911 | 0 | [6 empty] | 0 | 0
1952 | 1435.8564 | 43.31 |  |  |  |  | 76.9793 |  |  | 432.1651 | [9 empty] | 117.0804 |  | 2206.6427 |  |  |  | 223.1442 | -8.9811 | 0 | 0 | 0 | [8 empty] | -6.3474 | 0 |  |  |  |  | 0 | 8.0497 | [18 empty] | 0 | 0 |  |  | -2.8995 | 0 | [6 empty] | 0 | 0
1953 | 1444.7932 | 43.31 |  |  |  |  | 74.771 |  |  | 431.4218 | [9 empty] | 117.0804 |  | 2209.6964 |  |  |  | 221.3055 | -8.9368 | 0 | 0 | 0 | [8 empty] | 0 | 1.574 |  |  |  |  | 0 | 0.71707 | [18 empty] | 0 | 0 |  |  | -3.0537 | 0 | [6 empty] | 0 | 0
1954 | 1453.422 | 42.8727 |  |  |  |  | 49.8771 |  |  | 436.594 | [9 empty] | 112.5523 |  | 2212.5187 |  |  |  | 219.4819 | -8.6288 | 0 | 0 | 0.43732 | [8 empty] | 0 | 24.2778 |  |  |  |  | -5.1983 | 0 | [18 empty] | 0 | 4.5281 |  |  | -2.8224 | 0 | [6 empty] | 0 | 0
1955 | 1460.5876 | 42.8727 |  |  |  |  | 26.1198 |  |  | 451.5452 | [9 empty] | 104.9359 |  | 2215.0327 |  |  |  | 217.6734 | -7.1656 | 0 | 0 | 0 | [8 empty] | 0 | 23.3463 |  |  |  |  | -14.9776 | 0 | [18 empty] | 0 | 7.6164 |  |  | -2.514 | 0 | [6 empty] | 0 | 0
1956 | 1466.55 | 42.8727 |  |  |  |  | 28.3583 |  |  | 470.5123 | [9 empty] | 94.8487 |  | 2217.3 |  |  |  | 215.8797 | -5.9624 | 0 | 0 | 0 | [8 empty] | -2.4537 | 0 |  |  |  |  | -18.9945 | 0 | [18 empty] | 0 | 10.0872 |  |  | -2.2673 | 0 | [6 empty] | 0 | 0
1957 | 1471.3784 | 43.9814 |  |  |  |  | 52.4024 |  |  | 492.0757 | [9 empty] | 87.2323 |  | 2219.8139 |  |  |  | 216.1676 | -4.8284 | 0 | -1.1087 | 0 | [8 empty] | -24.2778 | 0 |  |  |  |  | -21.5919 | 0 | [18 empty] | 0 | 7.6164 |  |  | -2.514 | 0 | [6 empty] | -2.0667 | 0
1958 | 1474.8072 | 43.9814 |  |  |  |  | 76.2484 |  |  | 514.7499 | [9 empty] | 79.3071 |  | 2222.2971 |  |  |  | 258.9804 | -3.4288 | 0 | 0 | 0 | [8 empty] | -24.2778 | 0 |  |  |  |  | -22.704 | 0 | [18 empty] | 0 | 7.9253 |  |  | -2.4831 | 0 | [6 empty] | -44.5941 | 0
1959 | 1477.9395 | 43.9814 |  |  |  |  | 92.9826 |  |  | 536.9807 | [9 empty] | 68.2934 |  | 2224.4718 |  |  |  | 256.8464 | -3.1323 | 0 | 0 | 0 | [8 empty] | -17.3625 | 0 |  |  |  |  | -22.2619 | 0 | [18 empty] | 0 | 11.0137 |  |  | -2.1747 | 0 | [6 empty] | 0 | 0
1960 | 1480.4153 | 43.9814 |  |  |  |  | 70.5752 |  |  | 557.1999 | [9 empty] | 57.2336 |  | 2226.5232 |  |  |  | 254.73 | -2.4758 | 0 | 0 | 0 | [8 empty] | 0 | 21.6412 |  |  |  |  | -20.2517 | 0 | [18 empty] | 0 | 11.0598 |  |  | -2.0514 | 0 | [6 empty] | 0 | 0
1961 | 1481.182 | 42.7137 |  |  |  |  | 45.7159 |  |  | 571.6602 | [9 empty] | 44.9845 |  | 2228.5746 |  |  |  | 252.631 | -3.4885 | 2.7218 | 0 | 1.2677 | [8 empty] | 0 | 24.2778 |  |  |  |  | -14.4941 | 0 | [18 empty] | 0 | 12.2491 |  |  | -2.0514 | 0 | [6 empty] | 0 | 0
1962 | 1481.5188 | 42.7137 |  |  |  |  | 21.0614 |  |  | 576.086 | [9 empty] | 43.6518 |  | 2231.3969 |  |  |  | 250.5494 | -4.1315 | 3.7948 | 0 | 0 | [8 empty] | 0 | 24.2778 |  |  |  |  | -4.4605 | 0 | [18 empty] | 0 | 1.3327 |  |  | -2.8224 | 0 | [6 empty] | 0 | 0
1963 | 1475.1967 | 42.7137 |  |  |  |  | 0 |  |  | 576.7329 | [9 empty] | 43.6518 |  | 2234.8361 |  |  |  | 248.4848 | -6.2454 | 12.5674 | 0 | 0 | [8 empty] | 0 | 20.8878 |  |  |  |  | -0.68175 | 0 | [18 empty] | 0 | 0 |  |  | -3.4392 | 0 | [6 empty] | 0 | 0
1964 | 1470.6832 | 34.6479 |  |  |  |  | 0 |  |  | 570.5051 | [9 empty] | 43.6518 |  | 2238.6608 |  |  |  | 246.4373 | -9.7223 | 14.2358 | 0 | 8.0658 | [8 empty] | 0 | 0 |  |  |  |  | 0 | 6.1928 | [18 empty] | 0 | 0 |  |  | -3.8247 | 0 | [6 empty] | 0 | 0
1965 | 1477.2251 | 26.5821 |  |  |  |  | 0 |  |  | 567.1425 | [9 empty] | 44.1617 |  | 2242.8709 |  |  |  | 244.4067 | -6.5419 | 0 | 0 | 8.0658 | [8 empty] | 0 | 0 |  |  |  |  | 0 | 3.3281 | [18 empty] | -0.50988 | 0 |  |  | -4.2102 | 0 | [6 empty] | 0 | 0
1966 | 1481.3604 | 26.5821 |  |  |  |  | 24.1461 |  |  | 562.122 | [9 empty] | 45.0719 |  | 2247.3586 |  |  |  | 242.3928 | -4.1353 | 0 | 0 | 0 | [8 empty] | -24.1461 | 0 |  |  |  |  | 0 | 4.9861 | [18 empty] | -0.9102 | 0 |  |  | -4.4877 | 0 | [6 empty] | 0 | 0
1967 | 1485.7884 | 26.5821 |  |  |  |  | 47.4537 |  |  | 555.5441 | [9 empty] | 50.7698 |  | 2252.0314 |  |  |  | 240.3955 | -4.428 | 0 | 0 | 0 | [8 empty] | -23.5066 | 0 |  |  |  |  | 0 | 6.5438 | [18 empty] | -5.6979 | 0 |  |  | -4.6727 | 0 | [6 empty] | 0 | 0
1968 | 1490.7458 | 26.5821 |  |  |  |  | 67.8759 |  |  | 547.3847 | [9 empty] | 57.7351 |  | 2256.8892 |  |  |  | 238.4146 | -4.9574 | 0 | 0 | 0 | [8 empty] | -20.8132 | 0 |  |  |  |  | 0 | 8.1257 | [18 empty] | -6.9653 | 0 |  |  | -4.8578 | 0 | [6 empty] | 0 | 0
1969 | 1491.4557 | 19.7657 |  |  |  |  | 43.0388 |  |  | 539.2846 | [9 empty] | 66.6352 |  | 2261.7932 |  |  |  | 236.4501 | -4.9998 | 4.2899 | 0 | 6.8163 | [8 empty] | 0 | 24.2778 |  |  |  |  | 0 | 8.067 | [18 empty] | -8.9001 | 0 |  |  | -4.904 | 0 | [6 empty] | 0 | 0
1970 | 1494.7844 | 19.7657 |  |  |  |  | 18.4064 |  |  | 529.5582 | [9 empty] | 78.5952 |  | 2266.7435 |  |  |  | 234.5017 | -3.3287 | 0 | 0 | 0 | [8 empty] | 0 | 24.2778 |  |  |  |  | 0 | 9.6937 | [18 empty] | -11.96 | 0 |  |  | -4.9503 | 0 | [6 empty] | 0 | 0
1971 | 1497.6164 | 19.7657 |  |  |  |  | 29.7796 |  |  | 518.3092 | [9 empty] | 93.5328 |  | 2271.7092 |  |  |  | 232.5694 | -2.832 | 0 | 0 | 0 | [8 empty] | -11.5249 | 0 |  |  |  |  | 0 | 11.217 | [18 empty] | -14.9376 | 0 |  |  | -4.9657 | 0 | [6 empty] | 0 | 0
1972 | 1500.0768 | 25.8147 |  |  |  |  | 42.8668 |  |  | 505.7587 | [9 empty] | 106.9723 |  | 2276.5053 |  |  |  | 230.653 | -2.4604 | 0 | -6.049 | 0 | [8 empty] | -13.3326 | 0 |  |  |  |  | 0 | 12.5191 | [18 empty] | -13.4395 | 0 |  |  | -4.7961 | 0 | [6 empty] | 0 | 0
1973 | 1502.1734 | 31.8638 |  |  |  |  | 53.535 |  |  | 491.8516 | [9 empty] | 117.6878 |  | 2280.9931 |  |  |  | 228.7525 | -2.0966 | 0 | -6.049 | 0 | [8 empty] | -11.0214 | 0 |  |  |  |  | 0 | 13.8764 | [18 empty] | -10.7155 | 0 |  |  | -4.4877 | 0 | [6 empty] | 0 | 0
1974 | 1504.809 | 37.9128 |  |  |  |  | 61.5334 |  |  | 476.4291 | [9 empty] | 121.8659 |  | 2284.7406 |  |  |  | 226.8675 | -2.6356 | 0 | -6.049 | 0 | [8 empty] | -8.4396 | 0 |  |  |  |  | 0 | 15.3927 | [18 empty] | -4.1781 | 0 |  |  | -3.7476 | 0 | [6 empty] | 0 | 0
1975 | 1510.3671 | 42.5968 |  |  |  |  | 71.2187 |  |  | 462.0369 | [9 empty] | 115.0216 |  | 2287.3317 |  |  |  | 224.9982 | -5.5581 | 0 | -4.684 | 0 | [8 empty] | -10.1923 | 0 |  |  |  |  | 0 | 14.3634 | [18 empty] | 0 | 6.8443 |  |  | -2.5911 | 0 | [6 empty] | 0 | 0
1976 | 1519.3482 | 42.5968 |  |  |  |  | 76.9793 |  |  | 453.9592 | [9 empty] | 115.0216 |  | 2290.2312 |  |  |  | 223.1442 | -8.9811 | 0 | 0 | 0 | [8 empty] | -6.3474 | 0 |  |  |  |  | 0 | 8.0497 | [18 empty] | 0 | 0 |  |  | -2.8995 | 0 | [6 empty] | 0 | 0
1977 | 1528.285 | 42.5968 |  |  |  |  | 74.771 |  |  | 453.2146 | [9 empty] | 115.0216 |  | 2293.2848 |  |  |  | 221.3055 | -8.9368 | 0 | 0 | 0 | [8 empty] | 0 | 1.574 |  |  |  |  | 0 | 0.71707 | [18 empty] | 0 | 0 |  |  | -3.0537 | 0 | [6 empty] | 0 | 0
1978 | 1536.9138 | 42.1595 |  |  |  |  | 49.8771 |  |  | 458.3855 | [9 empty] | 110.4934 |  | 2296.1072 |  |  |  | 219.4819 | -8.6288 | 0 | 0 | 0.43732 | [8 empty] | 0 | 24.2778 |  |  |  |  | -5.1983 | 0 | [18 empty] | 0 | 4.5281 |  |  | -2.8224 | 0 | [6 empty] | 0 | 0
1979 | 1544.0794 | 42.1595 |  |  |  |  | 26.1198 |  |  | 473.3353 | [9 empty] | 102.8771 |  | 2298.6212 |  |  |  | 217.6734 | -7.1656 | 0 | 0 | 0 | [8 empty] | 0 | 23.3463 |  |  |  |  | -14.9776 | 0 | [18 empty] | 0 | 7.6164 |  |  | -2.514 | 0 | [6 empty] | 0 | 0
1980 | 1550.0418 | 42.1595 |  |  |  |  | 28.3583 |  |  | 492.3012 | [9 empty] | 92.7899 |  | 2300.8884 |  |  |  | 215.8797 | -5.9624 | 0 | 0 | 0 | [8 empty] | -2.4537 | 0 |  |  |  |  | -18.9945 | 0 | [18 empty] | 0 | 10.0872 |  |  | -2.2673 | 0 | [6 empty] | 0 | 0
1981 | 1554.8702 | 43.2681 |  |  |  |  | 52.4024 |  |  | 513.8632 | [9 empty] | 85.1735 |  | 2303.4024 |  |  |  | 216.1676 | -4.8284 | 0 | -1.1087 | 0 | [8 empty] | -24.2778 | 0 |  |  |  |  | -21.5919 | 0 | [18 empty] | 0 | 7.6164 |  |  | -2.514 | 0 | [6 empty] | -2.0667 | 0
1982 | 1558.299 | 43.2681 |  |  |  |  | 76.2484 |  |  | 536.5361 | [9 empty] | 77.2482 |  | 2305.8856 |  |  |  | 258.9804 | -3.4288 | 0 | 0 | 0 | [8 empty] | -24.2778 | 0 |  |  |  |  | -22.704 | 0 | [18 empty] | 0 | 7.9253 |  |  | -2.4831 | 0 | [6 empty] | -44.5941 | 0
1983 | 1561.4313 | 43.2681 |  |  |  |  | 92.9826 |  |  | 558.7655 | [9 empty] | 66.2346 |  | 2308.0603 |  |  |  | 256.8464 | -3.1323 | 0 | 0 | 0 | [8 empty] | -17.3625 | 0 |  |  |  |  | -22.2619 | 0 | [18 empty] | 0 | 11.0137 |  |  | -2.1747 | 0 | [6 empty] | 0 | 0
1984 | 1563.9071 | 43.2681 |  |  |  |  | 70.5752 |  |  | 578.9834 | [9 empty] | 55.1747 |  | 2310.1117 |  |  |  | 254.73 | -2.4758 | 0 | 0 | 0 | [8 empty] | 0 | 21.6412 |  |  |  |  | -20.2517 | 0 | [18 empty] | 0 | 11.0598 |  |  | -2.0514 | 0 | [6 empty] | 0 | 0
1985 | 1564.6739 | 42.0005 |  |  |  |  | 45.7159 |  |  | 593.4425 | [9 empty] | 42.9257 |  | 2312.1631 |  |  |  | 252.631 | -3.4885 | 2.7218 | 0 | 1.2677 | [8 empty] | 0 | 24.2778 |  |  |  |  | -14.4941 | 0 | [18 empty] | 0 | 12.2491 |  |  | -2.0514 | 0 | [6 empty] | 0 | 0
1986 | 1565.0106 | 42.0005 |  |  |  |  | 21.0614 |  |  | 597.8669 | [9 empty] | 41.593 |  | 2314.9854 |  |  |  | 250.5494 | -4.1315 | 3.7948 | 0 | 0 | [8 empty] | 0 | 24.2778 |  |  |  |  | -4.4605 | 0 | [18 empty] | 0 | 1.3327 |  |  | -2.8224 | 0 | [6 empty] | 0 | 0
1987 | 1558.6885 | 42.0005 |  |  |  |  | 0 |  |  | 598.5125 | [9 empty] | 41.593 |  | 2318.4246 |  |  |  | 248.4848 | -6.2454 | 12.5674 | 0 | 0 | [8 empty] | 0 | 20.8878 |  |  |  |  | -0.68175 | 0 | [18 empty] | 0 | 0 |  |  | -3.4392 | 0 | [6 empty] | 0 | 0
1988 | 1554.175 | 33.9346 |  |  |  |  | 0 |  |  | 592.2834 | [9 empty] | 41.593 |  | 2322.2492 |  |  |  | 246.4373 | -9.7223 | 14.2358 | 0 | 8.0658 | [8 empty] | 0 | 0 |  |  |  |  | 0 | 6.1928 | [18 empty] | 0 | 0 |  |  | -3.8247 | 0 | [6 empty] | 0 | 0
1989 | 1560.7169 | 25.8688 |  |  |  |  | 0 |  |  | 588.9194 | [9 empty] | 42.1029 |  | 2326.4594 |  |  |  | 244.4067 | -6.5419 | 0 | 0 | 8.0658 | [8 empty] | 0 | 0 |  |  |  |  | 0 | 3.3281 | [18 empty] | -0.50988 | 0 |  |  | -4.2102 | 0 | [6 empty] | 0 | 0
1990 | 1564.8523 | 25.8688 |  |  |  |  | 24.1461 |  |  | 583.8976 | [9 empty] | 43.0131 |  | 2330.9471 |  |  |  | 242.3928 | -4.1353 | 0 | 0 | 0 | [8 empty] | -24.1461 | 0 |  |  |  |  | 0 | 4.9861 | [18 empty] | -0.9102 | 0 |  |  | -4.4877 | 0 | [6 empty] | 0 | 0
1991 | 1569.2802 | 25.8688 |  |  |  |  | 47.4537 |  |  | 577.3184 | [9 empty] | 48.711 |  | 2335.6199 |  |  |  | 240.3955 | -4.428 | 0 | 0 | 0 | [8 empty] | -23.5066 | 0 |  |  |  |  | 0 | 6.5438 | [18 empty] | -5.6979 | 0 |  |  | -4.6727 | 0 | [6 empty] | 0 | 0
1992 | 1574.2376 | 25.8688 |  |  |  |  | 67.8759 |  |  | 569.1577 | [9 empty] | 55.6763 |  | 2340.4776 |  |  |  | 238.4146 | -4.9574 | 0 | 0 | 0 | [8 empty] | -20.8132 | 0 |  |  |  |  | 0 | 8.1257 | [18 empty] | -6.9653 | 0 |  |  | -4.8578 | 0 | [6 empty] | 0 | 0
1993 | 1575.439 | 26.7041 |  |  |  |  | 68.5396 |  |  | 557.9684 | [9 empty] | 74.0934 |  | 2345.3817 |  |  |  | 236.4501 | -1.2013 | 0 | -0.83531 | 0 | [8 empty] | -1.223 | 0 |  |  |  |  | 0 | 11.1548 | [18 empty] | -18.4171 | 0 |  |  | -4.904 | 0 | [6 empty] | 0 | 0
1994 | 1576.9503 | 26.7041 |  |  |  |  | 81.1884 |  |  | 546.1822 | [9 empty] | 92.919 |  | 2350.332 |  |  |  | 234.5017 | -1.5113 | 0 | 0 | 0 | [8 empty] | -13.2136 | 0 |  |  |  |  | 0 | 11.7524 | [18 empty] | -18.8257 | 0 |  |  | -4.9503 | 0 | [6 empty] | 0 | 0
1995 | 1578.6136 | 26.7041 |  |  |  |  | 88.3165 |  |  | 534.0205 | [9 empty] | 111.8809 |  | 2355.2977 |  |  |  | 232.5694 | -1.6634 | 0 | 0 | 0 | [8 empty] | -7.7971 | 0 |  |  |  |  | 0 | 12.1287 | [18 empty] | -18.9619 | 0 |  |  | -4.9657 | 0 | [6 empty] | 0 | 0
1996 | 1580.6024 | 26.7041 |  |  |  |  | 94.8833 |  |  | 521.1444 | [9 empty] | 129.3446 |  | 2360.0938 |  |  |  | 230.653 | -1.9887 | 0 | 0 | 0 | [8 empty] | -7.2945 | 0 |  |  |  |  | 0 | 12.8437 | [18 empty] | -17.4637 | 0 |  |  | -4.7961 | 0 | [6 empty] | 0 | 0
1997 | 1582.7047 | 26.7041 |  |  |  |  | 97.1112 |  |  | 507.3331 | [9 empty] | 144.0843 |  | 2364.5815 |  |  |  | 228.7525 | -2.1023 | 0 | 0 | 0 | [8 empty] | -3.0098 | 0 |  |  |  |  | 0 | 13.7797 | [18 empty] | -14.7397 | 0 |  |  | -4.4877 | 0 | [6 empty] | 0 | 0
1998 | 1586.5243 | 26.7041 |  |  |  |  | 97.1112 |  |  | 492.642 | [9 empty] | 148.6307 |  | 2368.3291 |  |  |  | 226.8675 | -3.8196 | 0 | 0 | 0 | [8 empty] | -0.8002 | 0 |  |  |  |  | 0 | 14.6604 | [18 empty] | -4.5464 | 0 |  |  | -3.7476 | 0 | [6 empty] | 0 | 0
1999 | 1593.4763 | 26.7041 |  |  |  |  | 72.0332 |  |  | 477.0502 | [9 empty] | 139.7022 |  | 2370.9202 |  |  |  | 224.9982 | -6.9519 | 0 | 0 | 0 | [8 empty] | 0 | 24.2778 |  |  |  |  | 0 | 15.5619 | [18 empty] | 0 | 8.9285 |  |  | -2.5911 | 0 | [6 empty] | 0 | 0
2000 | 1588.916 | 26.7041 |  |  |  |  | 47.1618 |  |  | 460.8654 | [9 empty] | 139.7022 |  | 2373.8197 |  |  |  | 223.1442 | -8.1148 | 12.675 | 0 | 0 | [8 empty] | 0 | 24.2778 |  |  |  |  | 0 | 16.156 | [18 empty] | 0 | 0 |  |  | -2.8995 | 0 | [6 empty] | 0 | 0
2001 | 1582.8374 | 26.7041 |  |  |  |  | 22.4954 |  |  | 447.0231 | [9 empty] | 138.0497 |  | 2376.8733 |  |  |  | 221.3055 | -8.1571 | 14.2358 | 0 | 0 | [8 empty] | 0 | 24.2778 |  |  |  |  | 0 | 13.8143 | [18 empty] | 0 | 1.6526 |  |  | -3.0537 | 0 | [6 empty] | 0 | 0
2002 | 1576.1022 | 26.7041 |  |  |  |  | 0 |  |  | 437.368 | [9 empty] | 132.9856 |  | 2379.6957 |  |  |  | 219.4819 | -7.5006 | 14.2358 | 0 | 0 | [8 empty] | 0 | 22.3101 |  |  |  |  | 0 | 9.6281 | [18 empty] | 0 | 5.0641 |  |  | -2.8224 | 0 | [6 empty] | 0 | 0
2003 | 1568.6105 | 26.7041 |  |  |  |  | 0 |  |  | 432.1516 | [9 empty] | 120.7897 |  | 2382.2097 |  |  |  | 217.6734 | -6.744 | 14.2358 | 0 | 0 | [8 empty] | 0 | 0 |  |  |  |  | 0 | 5.1899 | [18 empty] | 0 | 12.1959 |  |  | -2.514 | 0 | [6 empty] | 0 | 0
2004 | 1560.7452 | 26.7041 |  |  |  |  | 0 |  |  | 431.1736 | [9 empty] | 106.2874 |  | 2384.4769 |  |  |  | 215.8797 | -6.3705 | 14.2358 | 0 | 0 | [8 empty] | 0 | 0 |  |  |  |  | 0 | 0.95181 | [18 empty] | 0 | 14.5023 |  |  | -2.2673 | 0 | [6 empty] | 0 | 0
2005 | 1552.339 | 26.7041 |  |  |  |  | 0 |  |  | 433.4665 | [9 empty] | 94.7437 |  | 2386.9909 |  |  |  | 214.1009 | -5.8295 | 14.2358 | 0 | 0 | [8 empty] | 0 | 0 |  |  |  |  | -2.3191 | 0 | [18 empty] | 0 | 11.5437 |  |  | -2.514 | 0 | [6 empty] | 0 | 0
2006 | 1542.8759 | 26.7041 |  |  |  |  | 0 |  |  | 437.3895 | [9 empty] | 84.1929 |  | 2389.4741 |  |  |  | 212.3367 | -4.7726 | 14.2358 | 0 | 0 | [8 empty] | 0 | 0 |  |  |  |  | -3.9492 | 0 | [18 empty] | 0 | 10.5508 |  |  | -2.4831 | 0 | [6 empty] | 0 | 0
2007 | 1540.5595 | 26.7041 |  |  |  |  | 0 |  |  | 439.9479 | [9 empty] | 66.0589 |  | 2391.6488 |  |  |  | 210.587 | -3.991 | 6.3073 | 0 | 0 | [8 empty] | 0 | 0 |  |  |  |  | -2.585 | 0 | [18 empty] | 0 | 18.134 |  |  | -2.1747 | 0 | [6 empty] | 0 | 0
2008 | 1530.9558 | 26.7041 |  |  |  |  | 0 |  |  | 436.1302 | [9 empty] | 53.6606 |  | 2393.7002 |  |  |  | 208.8518 | -4.6321 | 14.2358 | 0 | 0 | [8 empty] | 0 | 0 |  |  |  |  | 0 | 3.7911 | [18 empty] | 0 | 12.3983 |  |  | -2.0514 | 0 | [6 empty] | 0 | 0
2009 | 1524.2553 | 26.7041 |  |  |  |  | 0 |  |  | 427.3081 | [9 empty] | 39.3446 |  | 2395.7515 |  |  |  | 207.1309 | -7.5353 | 14.2358 | 0 | 0 | [8 empty] | 0 | 0 |  |  |  |  | 0 | 8.7957 | [18 empty] | 0 | 14.3159 |  |  | -2.0514 | 0 | [6 empty] | 0 | 0
2010 | 1524.2553 | 24.7712 |  |  |  |  | 0 |  |  | 417.2742 | [9 empty] | 33.377 |  | 2398.5739 |  |  |  | 205.4241 | -8.9214 | 8.9214 | 0 | 1.9329 | [8 empty] | 0 | 0 |  |  |  |  | 0 | 10.008 | [18 empty] | 0 | 5.9676 |  |  | -2.8224 | 0 | [6 empty] | 0 | 0
2011 | 1526.1441 | 24.7712 |  |  |  |  | 0 |  |  | 406.3636 | [9 empty] | 33.377 |  | 2402.0131 |  |  |  | 203.7314 | -8.6692 | 6.7804 | 0 | 0 | [8 empty] | 0 | 0 |  |  |  |  | 0 | 10.8853 | [18 empty] | 0 | 0 |  |  | -3.4392 | 0 | [6 empty] | 0 | 0
2012 | 1526.8029 | 24.7712 |  |  |  |  | 13.3117 |  |  | 394.7214 | [9 empty] | 33.377 |  | 2405.8377 |  |  |  | 202.0527 | -6.744 | 6.0852 | 0 | 0 | [8 empty] | -13.3117 | 0 |  |  |  |  | 0 | 11.6176 | [18 empty] | 0 | 0 |  |  | -3.8247 | 0 | [6 empty] | 0 | 0
2013 | 1530.8901 | 24.7712 |  |  |  |  | 27.1462 |  |  | 382.5376 | [9 empty] | 33.9352 |  | 2410.0479 |  |  |  | 200.3878 | -4.0872 | 0 | 0 | 0 | [8 empty] | -13.9442 | 0 |  |  |  |  | 0 | 12.1598 | [18 empty] | -0.5581 | 0 |  |  | -4.2102 | 0 | [6 empty] | 0 | 0
2014 | 1535.605 | 24.7712 |  |  |  |  | 40.5431 |  |  | 370.1645 | [9 empty] | 40.5182 |  | 2414.5356 |  |  |  | 198.7366 | -4.7148 | 0 | 0 | 0 | [8 empty] | -13.6206 | 0 |  |  |  |  | 0 | 12.3499 | [18 empty] | -6.583 | 0 |  |  | -4.4877 | 0 | [6 empty] | 0 | 0
2015 | 1540.9609 | 24.7712 |  |  |  |  | 53.9944 |  |  | 357.889 | [9 empty] | 48.9447 |  | 2419.2083 |  |  |  | 197.099 | -5.3559 | 0 | 0 | 0 | [8 empty] | -13.7853 | 0 |  |  |  |  | 0 | 12.2532 | [18 empty] | -8.4265 | 0 |  |  | -4.6727 | 0 | [6 empty] | 0 | 0
2016 | 1544.5764 | 24.7712 |  |  |  |  | 67.8759 |  |  | 345.9319 | [9 empty] | 54.4577 |  | 2424.0661 |  |  |  | 238.4146 | -3.6155 | 0 | 0 | 0 | [8 empty] | -14.3264 | 0 |  |  |  |  | 0 | 11.9354 | [18 empty] | -5.513 | 0 |  |  | -4.8578 | 0 | [6 empty] | -42.9397 | 0
2017 | 1545.2863 | 17.9549 |  |  |  |  | 43.0388 |  |  | 337.844 | [9 empty] | 63.3578 |  | 2428.9702 |  |  |  | 236.4501 | -4.9998 | 4.2899 | 0 | 6.8163 | [8 empty] | 0 | 24.2778 |  |  |  |  | 0 | 8.067 | [18 empty] | -8.9001 | 0 |  |  | -4.904 | 0 | [6 empty] | 0 | 0
2018 | 1548.615 | 17.9549 |  |  |  |  | 18.4064 |  |  | 328.1298 | [9 empty] | 75.3177 |  | 2433.9205 |  |  |  | 234.5017 | -3.3287 | 0 | 0 | 0 | [8 empty] | 0 | 24.2778 |  |  |  |  | 0 | 9.6937 | [18 empty] | -11.96 | 0 |  |  | -4.9503 | 0 | [6 empty] | 0 | 0
2019 | 1551.447 | 17.9549 |  |  |  |  | 29.7796 |  |  | 316.893 | [9 empty] | 90.2554 |  | 2438.8862 |  |  |  | 232.5694 | -2.832 | 0 | 0 | 0 | [8 empty] | -11.5249 | 0 |  |  |  |  | 0 | 11.217 | [18 empty] | -14.9376 | 0 |  |  | -4.9657 | 0 | [6 empty] | 0 | 0
2020 | 1553.9074 | 24.0039 |  |  |  |  | 42.8668 |  |  | 304.3547 | [9 empty] | 103.6948 |  | 2443.6823 |  |  |  | 230.653 | -2.4604 | 0 | -6.049 | 0 | [8 empty] | -13.3326 | 0 |  |  |  |  | 0 | 12.5191 | [18 empty] | -13.4395 | 0 |  |  | -4.7961 | 0 | [6 empty] | 0 | 0
2021 | 1556.004 | 30.0529 |  |  |  |  | 53.535 |  |  | 290.4598 | [9 empty] | 114.4104 |  | 2448.17 |  |  |  | 228.7525 | -2.0966 | 0 | -6.049 | 0 | [8 empty] | -11.0214 | 0 |  |  |  |  | 0 | 13.8764 | [18 empty] | -10.7155 | 0 |  |  | -4.4877 | 0 | [6 empty] | 0 | 0
2022 | 1558.6396 | 36.1019 |  |  |  |  | 61.5334 |  |  | 275.0495 | [9 empty] | 118.5885 |  | 2451.9176 |  |  |  | 226.8675 | -2.6356 | 0 | -6.049 | 0 | [8 empty] | -8.4396 | 0 |  |  |  |  | 0 | 15.3927 | [18 empty] | -4.1781 | 0 |  |  | -3.7476 | 0 | [6 empty] | 0 | 0
2023 | 1564.1977 | 40.7859 |  |  |  |  | 71.2187 |  |  | 260.6695 | [9 empty] | 111.7441 |  | 2454.5087 |  |  |  | 224.9982 | -5.5581 | 0 | -4.684 | 0 | [8 empty] | -10.1923 | 0 |  |  |  |  | 0 | 14.3634 | [18 empty] | 0 | 6.8443 |  |  | -2.5911 | 0 | [6 empty] | 0 | 0
2024 | 1573.1788 | 40.7859 |  |  |  |  | 76.9793 |  |  | 252.604 | [9 empty] | 111.7441 |  | 2457.4082 |  |  |  | 223.1442 | -8.9811 | 0 | 0 | 0 | [8 empty] | -6.3474 | 0 |  |  |  |  | 0 | 8.0497 | [18 empty] | 0 | 0 |  |  | -2.8995 | 0 | [6 empty] | 0 | 0
2025 | 1582.1156 | 40.7859 |  |  |  |  | 74.771 |  |  | 251.8716 | [9 empty] | 111.7441 |  | 2460.4618 |  |  |  | 221.3055 | -8.9368 | 0 | 0 | 0 | [8 empty] | 0 | 1.574 |  |  |  |  | 0 | 0.71707 | [18 empty] | 0 | 0 |  |  | -3.0537 | 0 | [6 empty] | 0 | 0
2026 | 1590.7444 | 40.3486 |  |  |  |  | 49.8771 |  |  | 257.0547 | [9 empty] | 107.216 |  | 2463.2842 |  |  |  | 219.4819 | -8.6288 | 0 | 0 | 0.43732 | [8 empty] | 0 | 24.2778 |  |  |  |  | -5.1983 | 0 | [18 empty] | 0 | 4.5281 |  |  | -2.8224 | 0 | [6 empty] | 0 | 0
2027 | 1597.91 | 40.3486 |  |  |  |  | 26.1198 |  |  | 272.0167 | [9 empty] | 99.5996 |  | 2465.7982 |  |  |  | 217.6734 | -7.1656 | 0 | 0 | 0 | [8 empty] | 0 | 23.3463 |  |  |  |  | -14.9776 | 0 | [18 empty] | 0 | 7.6164 |  |  | -2.514 | 0 | [6 empty] | 0 | 0
2028 | 1603.8724 | 40.3486 |  |  |  |  | 28.3583 |  |  | 290.9948 | [9 empty] | 89.5125 |  | 2468.0654 |  |  |  | 215.8797 | -5.9624 | 0 | 0 | 0 | [8 empty] | -2.4537 | 0 |  |  |  |  | -18.9945 | 0 | [18 empty] | 0 | 10.0872 |  |  | -2.2673 | 0 | [6 empty] | 0 | 0
2029 | 1608.7008 | 41.4573 |  |  |  |  | 52.4024 |  |  | 312.569 | [9 empty] | 81.8961 |  | 2470.5794 |  |  |  | 216.1676 | -4.8284 | 0 | -1.1087 | 0 | [8 empty] | -24.2778 | 0 |  |  |  |  | -21.5919 | 0 | [18 empty] | 0 | 7.6164 |  |  | -2.514 | 0 | [6 empty] | -2.0667 | 0
2030 | 1612.1296 | 41.4573 |  |  |  |  | 76.2484 |  |  | 335.2541 | [9 empty] | 73.9708 |  | 2473.0625 |  |  |  | 258.9804 | -3.4288 | 0 | 0 | 0 | [8 empty] | -24.2778 | 0 |  |  |  |  | -22.704 | 0 | [18 empty] | 0 | 7.9253 |  |  | -2.4831 | 0 | [6 empty] | -44.5941 | 0
2031 | 1615.2619 | 41.4573 |  |  |  |  | 92.9826 |  |  | 357.4957 | [9 empty] | 62.9571 |  | 2475.2373 |  |  |  | 256.8464 | -3.1323 | 0 | 0 | 0 | [8 empty] | -17.3625 | 0 |  |  |  |  | -22.2619 | 0 | [18 empty] | 0 | 11.0137 |  |  | -2.1747 | 0 | [6 empty] | 0 | 0
2032 | 1617.7377 | 41.4573 |  |  |  |  | 70.5752 |  |  | 377.7258 | [9 empty] | 51.8973 |  | 2477.2887 |  |  |  | 254.73 | -2.4758 | 0 | 0 | 0 | [8 empty] | 0 | 21.6412 |  |  |  |  | -20.2517 | 0 | [18 empty] | 0 | 11.0598 |  |  | -2.0514 | 0 | [6 empty] | 0 | 0
2033 | 1618.5045 | 40.1896 |  |  |  |  | 45.7159 |  |  | 392.197 | [9 empty] | 39.6483 |  | 2479.34 |  |  |  | 252.631 | -3.4885 | 2.7218 | 0 | 1.2677 | [8 empty] | 0 | 24.2778 |  |  |  |  | -14.4941 | 0 | [18 empty] | 0 | 12.2491 |  |  | -2.0514 | 0 | [6 empty] | 0 | 0
2034 | 1618.8412 | 40.1896 |  |  |  |  | 21.0614 |  |  | 396.6337 | [9 empty] | 38.3156 |  | 2482.1624 |  |  |  | 250.5494 | -4.1315 | 3.7948 | 0 | 0 | [8 empty] | 0 | 24.2778 |  |  |  |  | -4.4605 | 0 | [18 empty] | 0 | 1.3327 |  |  | -2.8224 | 0 | [6 empty] | 0 | 0
2035 | 1612.5191 | 40.1896 |  |  |  |  | 0 |  |  | 397.2914 | [9 empty] | 38.3156 |  | 2485.6016 |  |  |  | 248.4848 | -6.2454 | 12.5674 | 0 | 0 | [8 empty] | 0 | 20.8878 |  |  |  |  | -0.68175 | 0 | [18 empty] | 0 | 0 |  |  | -3.4392 | 0 | [6 empty] | 0 | 0
2036 | 1608.0056 | 32.1238 |  |  |  |  | 0 |  |  | 391.0746 | [9 empty] | 38.3156 |  | 2489.4262 |  |  |  | 246.4373 | -9.7223 | 14.2358 | 0 | 8.0658 | [8 empty] | 0 | 0 |  |  |  |  | 0 | 6.1928 | [18 empty] | 0 | 0 |  |  | -3.8247 | 0 | [6 empty] | 0 | 0
2037 | 1614.5475 | 24.058 |  |  |  |  | 0 |  |  | 387.7228 | [9 empty] | 38.8255 |  | 2493.6364 |  |  |  | 244.4067 | -6.5419 | 0 | 0 | 8.0658 | [8 empty] | 0 | 0 |  |  |  |  | 0 | 3.3281 | [18 empty] | -0.50988 | 0 |  |  | -4.2102 | 0 | [6 empty] | 0 | 0
2038 | 1618.6828 | 24.058 |  |  |  |  | 24.1461 |  |  | 382.7132 | [9 empty] | 39.7357 |  | 2498.1241 |  |  |  | 242.3928 | -4.1353 | 0 | 0 | 0 | [8 empty] | -24.1461 | 0 |  |  |  |  | 0 | 4.9861 | [18 empty] | -0.9102 | 0 |  |  | -4.4877 | 0 | [6 empty] | 0 | 0
2039 | 1623.1108 | 24.058 |  |  |  |  | 47.4537 |  |  | 376.1461 | [9 empty] | 45.4335 |  | 2502.7968 |  |  |  | 240.3955 | -4.428 | 0 | 0 | 0 | [8 empty] | -23.5066 | 0 |  |  |  |  | 0 | 6.5438 | [18 empty] | -5.6979 | 0 |  |  | -4.6727 | 0 | [6 empty] | 0 | 0
2040 | 1628.0682 | 24.058 |  |  |  |  | 67.8759 |  |  | 367.9977 | [9 empty] | 52.3989 |  | 2507.6546 |  |  |  | 238.4146 | -4.9574 | 0 | 0 | 0 | [8 empty] | -20.8132 | 0 |  |  |  |  | 0 | 8.1257 | [18 empty] | -6.9653 | 0 |  |  | -4.8578 | 0 | [6 empty] | 0 | 0
2041 | 1628.7781 | 17.2416 |  |  |  |  | 43.0388 |  |  | 359.9084 | [9 empty] | 61.2989 |  | 2512.5587 |  |  |  | 236.4501 | -4.9998 | 4.2899 | 0 | 6.8163 | [8 empty] | 0 | 24.2778 |  |  |  |  | 0 | 8.067 | [18 empty] | -8.9001 | 0 |  |  | -4.904 | 0 | [6 empty] | 0 | 0
2042 | 1632.1068 | 17.2416 |  |  |  |  | 18.4064 |  |  | 350.1929 | [9 empty] | 73.2589 |  | 2517.509 |  |  |  | 234.5017 | -3.3287 | 0 | 0 | 0 | [8 empty] | 0 | 24.2778 |  |  |  |  | 0 | 9.6937 | [18 empty] | -11.96 | 0 |  |  | -4.9503 | 0 | [6 empty] | 0 | 0
2043 | 1634.9388 | 17.2416 |  |  |  |  | 29.7796 |  |  | 338.9547 | [9 empty] | 88.1965 |  | 2522.4747 |  |  |  | 232.5694 | -2.832 | 0 | 0 | 0 | [8 empty] | -11.5249 | 0 |  |  |  |  | 0 | 11.217 | [18 empty] | -14.9376 | 0 |  |  | -4.9657 | 0 | [6 empty] | 0 | 0
2044 | 1637.3992 | 23.2906 |  |  |  |  | 42.8668 |  |  | 326.4151 | [9 empty] | 101.636 |  | 2527.2708 |  |  |  | 230.653 | -2.4604 | 0 | -6.049 | 0 | [8 empty] | -13.3326 | 0 |  |  |  |  | 0 | 12.5191 | [18 empty] | -13.4395 | 0 |  |  | -4.7961 | 0 | [6 empty] | 0 | 0
2045 | 1639.4958 | 29.3397 |  |  |  |  | 53.535 |  |  | 312.5189 | [9 empty] | 112.3516 |  | 2531.7585 |  |  |  | 228.7525 | -2.0966 | 0 | -6.049 | 0 | [8 empty] | -11.0214 | 0 |  |  |  |  | 0 | 13.8764 | [18 empty] | -10.7155 | 0 |  |  | -4.4877 | 0 | [6 empty] | 0 | 0
2046 | 1642.1314 | 35.3887 |  |  |  |  | 61.5334 |  |  | 297.1073 | [9 empty] | 116.5296 |  | 2535.5061 |  |  |  | 226.8675 | -2.6356 | 0 | -6.049 | 0 | [8 empty] | -8.4396 | 0 |  |  |  |  | 0 | 15.3927 | [18 empty] | -4.1781 | 0 |  |  | -3.7476 | 0 | [6 empty] | 0 | 0
2047 | 1647.6895 | 40.0727 |  |  |  |  | 71.2187 |  |  | 282.7259 | [9 empty] | 109.6853 |  | 2538.0972 |  |  |  | 224.9982 | -5.5581 | 0 | -4.684 | 0 | [8 empty] | -10.1923 | 0 |  |  |  |  | 0 | 14.3634 | [18 empty] | 0 | 6.8443 |  |  | -2.5911 | 0 | [6 empty] | 0 | 0
2048 | 1656.6706 | 40.0727 |  |  |  |  | 76.9793 |  |  | 274.6591 | [9 empty] | 109.6853 |  | 2540.9966 |  |  |  | 223.1442 | -8.9811 | 0 | 0 | 0 | [8 empty] | -6.3474 | 0 |  |  |  |  | 0 | 8.0497 | [18 empty] | 0 | 0 |  |  | -2.8995 | 0 | [6 empty] | 0 | 0
2049 | 1665.6074 | 40.0727 |  |  |  |  | 74.771 |  |  | 273.9254 | [9 empty] | 109.6853 |  | 2544.0503 |  |  |  | 221.3055 | -8.9368 | 0 | 0 | 0 | [8 empty] | 0 | 1.574 |  |  |  |  | 0 | 0.71707 | [18 empty] | 0 | 0 |  |  | -3.0537 | 0 | [6 empty] | 0 | 0
2050 | 1674.2362 | 39.6354 |  |  |  |  | 49.8771 |  |  | 279.1071 | [9 empty] | 105.1572 |  | 2546.8727 |  |  |  | 219.4819 | -8.6288 | 0 | 0 | 0.43732 | [8 empty] | 0 | 24.2778 |  |  |  |  | -5.1983 | 0 | [18 empty] | 0 | 4.5281 |  |  | -2.8224 | 0 | [6 empty] | 0 | 0
2051 | 1681.4018 | 39.6354 |  |  |  |  | 26.1198 |  |  | 294.0678 | [9 empty] | 97.5408 |  | 2549.3867 |  |  |  | 217.6734 | -7.1656 | 0 | 0 | 0 | [8 empty] | 0 | 23.3463 |  |  |  |  | -14.9776 | 0 | [18 empty] | 0 | 7.6164 |  |  | -2.514 | 0 | [6 empty] | 0 | 0
2052 | 1687.3642 | 39.6354 |  |  |  |  | 28.3583 |  |  | 313.0445 | [9 empty] | 87.4536 |  | 2551.6539 |  |  |  | 215.8797 | -5.9624 | 0 | 0 | 0 | [8 empty] | -2.4537 | 0 |  |  |  |  | -18.9945 | 0 | [18 empty] | 0 | 10.0872 |  |  | -2.2673 | 0 | [6 empty] | 0 | 0
2053 | 1692.1926 | 40.744 |  |  |  |  | 52.4024 |  |  | 334.6174 | [9 empty] | 79.8372 |  | 2554.1679 |  |  |  | 216.1676 | -4.8284 | 0 | -1.1087 | 0 | [8 empty] | -24.2778 | 0 |  |  |  |  | -21.5919 | 0 | [18 empty] | 0 | 7.6164 |  |  | -2.514 | 0 | [6 empty] | -2.0667 | 0
2054 | 1695.6214 | 40.744 |  |  |  |  | 76.2484 |  |  | 357.3012 | [9 empty] | 71.912 |  | 2556.651 |  |  |  | 258.9804 | -3.4288 | 0 | 0 | 0 | [8 empty] | -24.2778 | 0 |  |  |  |  | -22.704 | 0 | [18 empty] | 0 | 7.9253 |  |  | -2.4831 | 0 | [6 empty] | -44.5941 | 0
2055 | 1698.7537 | 40.744 |  |  |  |  | 92.9826 |  |  | 379.5415 | [9 empty] | 60.8983 |  | 2558.8258 |  |  |  | 256.8464 | -3.1323 | 0 | 0 | 0 | [8 empty] | -17.3625 | 0 |  |  |  |  | -22.2619 | 0 | [18 empty] | 0 | 11.0137 |  |  | -2.1747 | 0 | [6 empty] | 0 | 0
2056 | 1701.2295 | 40.744 |  |  |  |  | 70.5752 |  |  | 399.7702 | [9 empty] | 49.8385 |  | 2560.8771 |  |  |  | 254.73 | -2.4758 | 0 | 0 | 0 | [8 empty] | 0 | 21.6412 |  |  |  |  | -20.2517 | 0 | [18 empty] | 0 | 11.0598 |  |  | -2.0514 | 0 | [6 empty] | 0 | 0
2057 | 1701.9963 | 39.4764 |  |  |  |  | 45.7159 |  |  | 414.2401 | [9 empty] | 37.5894 |  | 2562.9285 |  |  |  | 252.631 | -3.4885 | 2.7218 | 0 | 1.2677 | [8 empty] | 0 | 24.2778 |  |  |  |  | -14.4941 | 0 | [18 empty] | 0 | 12.2491 |  |  | -2.0514 | 0 | [6 empty] | 0 | 0
2058 | 1702.333 | 39.4764 |  |  |  |  | 21.0614 |  |  | 418.6755 | [9 empty] | 36.2568 |  | 2565.7509 |  |  |  | 250.5494 | -4.1315 | 3.7948 | 0 | 0 | [8 empty] | 0 | 24.2778 |  |  |  |  | -4.4605 | 0 | [18 empty] | 0 | 1.3327 |  |  | -2.8224 | 0 | [6 empty] | 0 | 0
2059 | 1696.0109 | 39.4764 |  |  |  |  | 0 |  |  | 419.3318 | [9 empty] | 36.2568 |  | 2569.19 |  |  |  | 248.4848 | -6.2454 | 12.5674 | 0 | 0 | [8 empty] | 0 | 20.8878 |  |  |  |  | -0.68175 | 0 | [18 empty] | 0 | 0 |  |  | -3.4392 | 0 | [6 empty] | 0 | 0
2060 | 1691.4974 | 31.4105 |  |  |  |  | 0 |  |  | 413.1136 | [9 empty] | 36.2568 |  | 2573.0147 |  |  |  | 246.4373 | -9.7223 | 14.2358 | 0 | 8.0658 | [8 empty] | 0 | 0 |  |  |  |  | 0 | 6.1928 | [18 empty] | 0 | 0 |  |  | -3.8247 | 0 | [6 empty] | 0 | 0
2061 | 1698.0393 | 23.3447 |  |  |  |  | 0 |  |  | 409.7605 | [9 empty] | 36.7666 |  | 2577.2249 |  |  |  | 244.4067 | -6.5419 | 0 | 0 | 8.0658 | [8 empty] | 0 | 0 |  |  |  |  | 0 | 3.3281 | [18 empty] | -0.50988 | 0 |  |  | -4.2102 | 0 | [6 empty] | 0 | 0
2062 | 1702.1747 | 23.3447 |  |  |  |  | 24.1461 |  |  | 404.7496 | [9 empty] | 37.6768 |  | 2581.7126 |  |  |  | 242.3928 | -4.1353 | 0 | 0 | 0 | [8 empty] | -24.1461 | 0 |  |  |  |  | 0 | 4.9861 | [18 empty] | -0.9102 | 0 |  |  | -4.4877 | 0 | [6 empty] | 0 | 0
2063 | 1706.6026 | 23.3447 |  |  |  |  | 47.4537 |  |  | 398.1812 | [9 empty] | 43.3747 |  | 2586.3853 |  |  |  | 240.3955 | -4.428 | 0 | 0 | 0 | [8 empty] | -23.5066 | 0 |  |  |  |  | 0 | 6.5438 | [18 empty] | -5.6979 | 0 |  |  | -4.6727 | 0 | [6 empty] | 0 | 0
2064 | 1711.5601 | 23.3447 |  |  |  |  | 67.8759 |  |  | 390.0314 | [9 empty] | 50.34 |  | 2591.2431 |  |  |  | 238.4146 | -4.9574 | 0 | 0 | 0 | [8 empty] | -20.8132 | 0 |  |  |  |  | 0 | 8.1257 | [18 empty] | -6.9653 | 0 |  |  | -4.8578 | 0 | [6 empty] | 0 | 0
2065 | 1711.6679 | 23.3447 |  |  |  |  | 43.0388 |  |  | 390.0471 | [9 empty] | 64.7329 |  | 2572.9281 |  |  |  | 236.4501 | -0.10781 | 0 | 0 | 0 | [8 empty] | 0 | 24.2778 |  |  |  |  | -0.039355 | 0 | [18 empty] | -14.3929 | 0 |  |  | 0 | 18.315 | [6 empty] | 0 | 0
2066 | 1712.3436 | 23.3447 |  |  |  |  | 42.6842 |  |  | 389.6553 | [9 empty] | 79.5344 |  | 2554.6594 |  |  |  | 234.5017 | -0.67575 | 0 | 0 | 0 | [8 empty] | 0 | 0 |  |  |  |  | 0 | 0.36813 | [18 empty] | -14.8015 | 0 |  |  | 0 | 18.2687 | [6 empty] | 0 | 0
2067 | 1713.0174 | 26.378 |  |  |  |  | 42.3325 |  |  | 388.8836 | [9 empty] | 94.472 |  | 2536.4061 |  |  |  | 232.5694 | -0.67382 | 0 | -3.0333 | 0 | [8 empty] | 0 | 0 |  |  |  |  | 0 | 0.74806 | [18 empty] | -14.9376 | 0 |  |  | 0 | 18.2533 | [6 empty] | 0 | 0
2068 | 1713.4121 | 32.427 |  |  |  |  | 41.9836 |  |  | 387.7044 | [9 empty] | 107.9115 |  | 2517.9832 |  |  |  | 230.653 | -0.39467 | 0 | -6.049 | 0 | [8 empty] | 0 | 0 |  |  |  |  | 0 | 1.1557 | [18 empty] | -13.4395 | 0 |  |  | 0 | 18.4229 | [6 empty] | 0 | 0
2069 | 1713.8819 | 32.427 |  |  |  |  | 65.9155 |  |  | 385.8103 | [9 empty] | 118.627 |  | 2499.2519 |  |  |  | 228.7525 | -0.46975 | 0 | 0 | 0 | [8 empty] | -24.2778 | 0 |  |  |  |  | 0 | 1.8705 | [18 empty] | -10.7155 | 0 |  |  | 0 | 18.7313 | [6 empty] | 0 | 0
2070 | 1715.499 | 32.427 |  |  |  |  | 65.3723 |  |  | 383.2843 | [9 empty] | 122.8051 |  | 2479.7804 |  |  |  | 226.8675 | -1.6172 | 0 | 0 | 0 | [8 empty] | 0 | 0 |  |  |  |  | 0 | 2.5027 | [18 empty] | -4.1781 | 0 |  |  | 0 | 19.4715 | [6 empty] | 0 | 0
2071 | 1717.4011 | 38.476 |  |  |  |  | 64.8337 |  |  | 380.3543 | [9 empty] | 115.9608 |  | 2459.1525 |  |  |  | 224.9982 | -1.9021 | 0 | -6.049 | 0 | [8 empty] | 0 | 0 |  |  |  |  | 0 | 2.9067 | [18 empty] | 0 | 6.8443 |  |  | 0 | 20.6279 | [6 empty] | 0 | 0
2072 | 1719.3687 | 38.476 |  |  |  |  | 64.2994 |  |  | 377.0722 | [9 empty] | 112.2048 |  | 2438.8329 |  |  |  | 223.1442 | -1.9676 | 0 | 0 | 0 | [8 empty] | 0 | 0 |  |  |  |  | 0 | 3.2591 | [18 empty] | 0 | 3.7559 |  |  | 0 | 20.3195 | [6 empty] | 0 | 0
2073 | 1721.3882 | 38.476 |  |  |  |  | 63.7696 |  |  | 376.4877 | [9 empty] | 102.1443 |  | 2418.6676 |  |  |  | 221.3055 | -2.0195 | 0 | 0 | 0 | [8 empty] | 0 | 0 |  |  |  |  | 0 | 0.56161 | [18 empty] | 0 | 10.0606 |  |  | 0 | 20.1654 | [6 empty] | 0 | 0
2074 | 1722.7128 | 44.5251 |  |  |  |  | 63.2442 |  |  | 380.4383 | [9 empty] | 97.6161 |  | 2398.2709 |  |  |  | 219.4819 | -1.3245 | 0 | -6.049 | 0 | [8 empty] | 0 | 0 |  |  |  |  | -3.9733 | 0 | [18 empty] | 0 | 4.5281 |  |  | 0 | 20.3967 | [6 empty] | 0 | 0
2075 | 1723.9719 | 44.5251 |  |  |  |  | 62.723 |  |  | 389.1308 | [9 empty] | 89.9997 |  | 2377.5659 |  |  |  | 217.6734 | -1.2591 | 0 | 0 | 0 | [8 empty] | 0 | 0 |  |  |  |  | -8.7156 | 0 | [18 empty] | 0 | 7.6164 |  |  | 0 | 20.705 | [6 empty] | 0 | 0
2076 | 1725.5274 | 44.5251 |  |  |  |  | 62.2062 |  |  | 402.1473 | [9 empty] | 79.9126 |  | 2356.6141 |  |  |  | 215.8797 | -1.5556 | 0 | 0 | 0 | [8 empty] | 0 | 0 |  |  |  |  | -13.04 | 0 | [18 empty] | 0 | 10.0872 |  |  | 0 | 20.9518 | [6 empty] | 0 | 0
2077 | 1727.3833 | 44.5251 |  |  |  |  | 46.2927 |  |  | 418.3198 | [9 empty] | 72.2962 |  | 2335.9091 |  |  |  | 214.1009 | -1.8559 | 0 | 0 | 0 | [8 empty] | 0 | 15.4009 |  |  |  |  | -16.1969 | 0 | [18 empty] | 0 | 7.6164 |  |  | 0 | 20.705 | [6 empty] | 0 | 0
2078 | 1729.2739 | 50.5741 |  |  |  |  | 21.6335 |  |  | 435.593 | [9 empty] | 64.3709 |  | 2315.1732 |  |  |  | 212.3367 | -1.8906 | 0 | -6.049 | 0 | [8 empty] | 0 | 24.2778 |  |  |  |  | -17.2986 | 0 | [18 empty] | 0 | 7.9253 |  |  | 0 | 20.7359 | [6 empty] | 0 | 0
2079 | 1731.0817 | 42.5082 |  |  |  |  | 21.4552 |  |  | 451.0865 | [9 empty] | 53.3573 |  | 2294.1289 |  |  |  | 210.587 | -1.8078 | 0 | 0 | 8.0658 | [8 empty] | 0 | 0 |  |  |  |  | -15.5199 | 0 | [18 empty] | 0 | 11.0137 |  |  | 0 | 21.0443 | [6 empty] | 0 | 0
2080 | 1733.1513 | 42.5082 |  |  |  |  | 21.2784 |  |  | 461.9059 | [9 empty] | 41.1082 |  | 2272.9612 |  |  |  | 208.8518 | -2.0696 | 0 | 0 | 0 | [8 empty] | 0 | 0 |  |  |  |  | -10.8468 | 0 | [18 empty] | 0 | 12.2491 |  |  | 0 | 21.1676 | [6 empty] | 0 | 0
2081 | 1736.3529 | 42.5082 |  |  |  |  | 21.1031 |  |  | 469.2328 | [9 empty] | 28.8591 |  | 2251.7936 |  |  |  | 207.1309 | -3.2016 | 0 | 0 | 0 | [8 empty] | 0 | 0 |  |  |  |  | -7.3548 | 0 | [18 empty] | 0 | 12.2491 |  |  | 0 | 21.1676 | [6 empty] | 0 | 0
2082 | 1740.3131 | 48.5573 |  |  |  |  | 20.9292 |  |  | 475.5333 | [9 empty] | 24.331 |  | 2231.3969 |  |  |  | 205.4241 | -3.9602 | 0 | -6.049 | 0 | [8 empty] | 0 | 0 |  |  |  |  | -6.3289 | 0 | [18 empty] | 0 | 4.5281 |  |  | 0 | 20.3967 | [6 empty] | 0 | 0
2083 | 1743.7919 | 48.5573 |  |  |  |  | 20.7567 |  |  | 481.0355 | [9 empty] | 25.7852 |  | 2211.6171 |  |  |  | 203.7314 | -3.4789 | 0 | 0 | 0 | [8 empty] | 0 | 0 |  |  |  |  | -5.5311 | 0 | [18 empty] | -1.4541 | 0 |  |  | 0 | 19.7799 | [6 empty] | 0 | 0
2084 | 1745.4976 | 40.4914 |  |  |  |  | 20.5857 |  |  | 486.0746 | [9 empty] | 30.6442 |  | 2192.2227 |  |  |  | 202.0527 | -1.7057 | 0 | 0 | 8.0658 | [8 empty] | 0 | 0 |  |  |  |  | -5.0683 | 0 | [18 empty] | -4.8591 | 0 |  |  | 0 | 19.3944 | [6 empty] | 0 | 0
2085 | 1746.8126 | 40.4914 |  |  |  |  | 44.6939 |  |  | 490.7715 | [9 empty] | 38.9082 |  | 2173.2138 |  |  |  | 200.3878 | -1.3149 | 0 | 0 | 0 | [8 empty] | -24.2778 | 0 |  |  |  |  | -4.7263 | 0 | [18 empty] | -8.264 | 0 |  |  | 0 | 19.0089 | [6 empty] | 0 | 0
2086 | 1747.8252 | 32.4256 |  |  |  |  | 44.3256 |  |  | 495.3957 | [9 empty] | 46.0974 |  | 2154.4825 |  |  |  | 198.7366 | -1.0127 | 0 | 0 | 8.0658 | [8 empty] | 0 | 0 |  |  |  |  | -4.6539 | 0 | [18 empty] | -37.0737 | 29.8846 |  |  | 0 | 18.7313 | [6 empty] | 0 | 0
2087 | 1749.5618 | 24.3598 |  |  |  |  | 43.9603 |  |  | 499.764 | [9 empty] | 58.4473 |  | 2135.9363 |  |  |  | 197.099 | -1.7365 | 0 | 0 | 8.0658 | [8 empty] | 0 | 0 |  |  |  |  | -4.3983 | 0 | [18 empty] | -12.3499 | 0 |  |  | 0 | 18.5463 | [6 empty] | 0 | 0
2088 | 1750.3357 | 30.4088 |  |  |  |  | 67.8759 |  |  | 503.9385 | [9 empty] | 58.4473 |  | 2117.575 |  |  |  | 238.4146 | -0.77393 | 0 | -6.049 | 0 | [8 empty] | -24.2778 | 0 |  |  |  |  | -4.2048 | 0 | [18 empty] | 0 | 0 |  |  | 0 | 18.3612 | [6 empty] | -42.9397 | 0
2089 | 1750.4435 | 30.4088 |  |  |  |  | 43.0388 |  |  | 503.9473 | [9 empty] | 72.8401 |  | 2099.26 |  |  |  | 236.4501 | -0.10781 | 0 | 0 | 0 | [8 empty] | 0 | 24.2778 |  |  |  |  | -0.039355 | 0 | [18 empty] | -14.3929 | 0 |  |  | 0 | 18.315 | [6 empty] | 0 | 0
2090 | 1751.1193 | 30.4088 |  |  |  |  | 42.6842 |  |  | 503.5487 | [9 empty] | 87.6416 |  | 2080.9913 |  |  |  | 234.5017 | -0.67575 | 0 | 0 | 0 | [8 empty] | 0 | 0 |  |  |  |  | 0 | 0.36813 | [18 empty] | -14.8015 | 0 |  |  | 0 | 18.2687 | [6 empty] | 0 | 0
2091 | 1751.7931 | 33.4421 |  |  |  |  | 42.3325 |  |  | 502.7701 | [9 empty] | 102.5792 |  | 2062.738 |  |  |  | 232.5694 | -0.67382 | 0 | -3.0333 | 0 | [8 empty] | 0 | 0 |  |  |  |  | 0 | 0.74806 | [18 empty] | -14.9376 | 0 |  |  | 0 | 18.2533 | [6 empty] | 0 | 0
2092 | 1752.1877 | 39.4911 |  |  |  |  | 41.9836 |  |  | 501.5839 | [9 empty] | 116.0187 |  | 2044.3151 |  |  |  | 230.653 | -0.39467 | 0 | -6.049 | 0 | [8 empty] | 0 | 0 |  |  |  |  | 0 | 1.1557 | [18 empty] | -13.4395 | 0 |  |  | 0 | 18.4229 | [6 empty] | 0 | 0
2093 | 1752.6575 | 39.4911 |  |  |  |  | 65.9155 |  |  | 499.683 | [9 empty] | 126.7342 |  | 2025.5838 |  |  |  | 228.7525 | -0.46975 | 0 | 0 | 0 | [8 empty] | -24.2778 | 0 |  |  |  |  | 0 | 1.8705 | [18 empty] | -10.7155 | 0 |  |  | 0 | 18.7313 | [6 empty] | 0 | 0
2094 | 1754.2747 | 39.4911 |  |  |  |  | 65.3723 |  |  | 497.15 | [9 empty] | 130.9123 |  | 2006.1123 |  |  |  | 226.8675 | -1.6172 | 0 | 0 | 0 | [8 empty] | 0 | 0 |  |  |  |  | 0 | 2.5027 | [18 empty] | -4.1781 | 0 |  |  | 0 | 19.4715 | [6 empty] | 0 | 0
2095 | 1756.1768 | 45.5401 |  |  |  |  | 64.8337 |  |  | 494.2132 | [9 empty] | 124.068 |  | 1985.4844 |  |  |  | 224.9982 | -1.9021 | 0 | -6.049 | 0 | [8 empty] | 0 | 0 |  |  |  |  | 0 | 2.9067 | [18 empty] | 0 | 6.8443 |  |  | 0 | 20.6279 | [6 empty] | 0 | 0
2096 | 1758.1443 | 45.5401 |  |  |  |  | 64.2994 |  |  | 490.9241 | [9 empty] | 120.3121 |  | 1965.1648 |  |  |  | 223.1442 | -1.9676 | 0 | 0 | 0 | [8 empty] | 0 | 0 |  |  |  |  | 0 | 3.2591 | [18 empty] | 0 | 3.7559 |  |  | 0 | 20.3195 | [6 empty] | 0 | 0
2097 | 1760.1639 | 45.5401 |  |  |  |  | 63.7696 |  |  | 490.3328 | [9 empty] | 110.2515 |  | 1944.9995 |  |  |  | 221.3055 | -2.0195 | 0 | 0 | 0 | [8 empty] | 0 | 0 |  |  |  |  | 0 | 0.56161 | [18 empty] | 0 | 10.0606 |  |  | 0 | 20.1654 | [6 empty] | 0 | 0
2098 | 1761.4884 | 51.5891 |  |  |  |  | 63.2442 |  |  | 494.2764 | [9 empty] | 105.7233 |  | 1924.6028 |  |  |  | 219.4819 | -1.3245 | 0 | -6.049 | 0 | [8 empty] | 0 | 0 |  |  |  |  | -3.9733 | 0 | [18 empty] | 0 | 4.5281 |  |  | 0 | 20.3967 | [6 empty] | 0 | 0
2099 | 1762.7475 | 51.5891 |  |  |  |  | 62.723 |  |  | 502.9621 | [9 empty] | 98.107 |  | 1903.8978 |  |  |  | 217.6734 | -1.2591 | 0 | 0 | 0 | [8 empty] | 0 | 0 |  |  |  |  | -8.7156 | 0 | [18 empty] | 0 | 7.6164 |  |  | 0 | 20.705 | [6 empty] | 0 | 0
2100 | 1764.3031 | 51.5891 |  |  |  |  | 62.2062 |  |  | 515.9716 | [9 empty] | 88.0198 |  | 1882.946 |  |  |  | 215.8797 | -1.5556 | 0 | 0 | 0 | [8 empty] | 0 | 0 |  |  |  |  | -13.04 | 0 | [18 empty] | 0 | 10.0872 |  |  | 0 | 20.9518 | [6 empty] | 0 | 0
2101 | 1766.159 | 51.5891 |  |  |  |  | 46.2927 |  |  | 532.1372 | [9 empty] | 80.4034 |  | 1862.241 |  |  |  | 214.1009 | -1.8559 | 0 | 0 | 0 | [8 empty] | 0 | 15.4009 |  |  |  |  | -16.1969 | 0 | [18 empty] | 0 | 7.6164 |  |  | 0 | 20.705 | [6 empty] | 0 | 0
2102 | 1768.0495 | 57.6382 |  |  |  |  | 21.6335 |  |  | 549.4036 | [9 empty] | 72.4781 |  | 1841.5051 |  |  |  | 212.3367 | -1.8906 | 0 | -6.049 | 0 | [8 empty] | 0 | 24.2778 |  |  |  |  | -17.2986 | 0 | [18 empty] | 0 | 7.9253 |  |  | 0 | 20.7359 | [6 empty] | 0 | 0
2103 | 1769.8573 | 49.5723 |  |  |  |  | 21.4552 |  |  | 564.8902 | [9 empty] | 61.4645 |  | 1820.4608 |  |  |  | 210.587 | -1.8078 | 0 | 0 | 8.0658 | [8 empty] | 0 | 0 |  |  |  |  | -15.5199 | 0 | [18 empty] | 0 | 11.0137 |  |  | 0 | 21.0443 | [6 empty] | 0 | 0
2104 | 1771.9269 | 49.5723 |  |  |  |  | 21.2784 |  |  | 575.7027 | [9 empty] | 49.2154 |  | 1799.2931 |  |  |  | 208.8518 | -2.0696 | 0 | 0 | 0 | [8 empty] | 0 | 0 |  |  |  |  | -10.8468 | 0 | [18 empty] | 0 | 12.2491 |  |  | 0 | 21.1676 | [6 empty] | 0 | 0
2105 | 1775.1285 | 49.5723 |  |  |  |  | 21.1031 |  |  | 583.0226 | [9 empty] | 36.9664 |  | 1778.1255 |  |  |  | 207.1309 | -3.2016 | 0 | 0 | 0 | [8 empty] | 0 | 0 |  |  |  |  | -7.3548 | 0 | [18 empty] | 0 | 12.2491 |  |  | 0 | 21.1676 | [6 empty] | 0 | 0
2106 | 1779.0887 | 55.6213 |  |  |  |  | 20.9292 |  |  | 589.3162 | [9 empty] | 32.4382 |  | 1757.7288 |  |  |  | 205.4241 | -3.9602 | 0 | -6.049 | 0 | [8 empty] | 0 | 0 |  |  |  |  | -6.3289 | 0 | [18 empty] | 0 | 4.5281 |  |  | 0 | 20.3967 | [6 empty] | 0 | 0
2107 | 1782.5675 | 55.6213 |  |  |  |  | 20.7567 |  |  | 594.8116 | [9 empty] | 33.8924 |  | 1737.949 |  |  |  | 203.7314 | -3.4789 | 0 | 0 | 0 | [8 empty] | 0 | 0 |  |  |  |  | -5.5311 | 0 | [18 empty] | -1.4541 | 0 |  |  | 0 | 19.7799 | [6 empty] | 0 | 0
2108 | 1784.2733 | 47.5555 |  |  |  |  | 20.5857 |  |  | 599.8438 | [9 empty] | 38.7514 |  | 1718.5546 |  |  |  | 202.0527 | -1.7057 | 0 | 0 | 8.0658 | [8 empty] | 0 | 0 |  |  |  |  | -5.0683 | 0 | [18 empty] | -4.8591 | 0 |  |  | 0 | 19.3944 | [6 empty] | 0 | 0
2109 | 1785.5882 | 47.5555 |  |  |  |  | 44.6939 |  |  | 604.5338 | [9 empty] | 47.0154 |  | 1699.5457 |  |  |  | 200.3878 | -1.3149 | 0 | 0 | 0 | [8 empty] | -24.2778 | 0 |  |  |  |  | -4.7263 | 0 | [18 empty] | -8.264 | 0 |  |  | 0 | 19.0089 | [6 empty] | 0 | 0
2110 | 1786.6009 | 39.4897 |  |  |  |  | 44.3256 |  |  | 609.1511 | [9 empty] | 54.2046 |  | 1680.8144 |  |  |  | 198.7366 | -1.0127 | 0 | 0 | 8.0658 | [8 empty] | 0 | 0 |  |  |  |  | -4.6539 | 0 | [18 empty] | -37.0737 | 29.8846 |  |  | 0 | 18.7313 | [6 empty] | 0 | 0
2111 | 1788.3374 | 31.4238 |  |  |  |  | 43.9603 |  |  | 613.5125 | [9 empty] | 66.5545 |  | 1662.2682 |  |  |  | 197.099 | -1.7365 | 0 | 0 | 8.0658 | [8 empty] | 0 | 0 |  |  |  |  | -4.3983 | 0 | [18 empty] | -12.3499 | 0 |  |  | 0 | 18.5463 | [6 empty] | 0 | 0
2112 | 1789.1113 | 37.4729 |  |  |  |  | 67.8759 |  |  | 617.6801 | [9 empty] | 66.5545 |  | 1643.9069 |  |  |  | 238.4146 | -0.77393 | 0 | -6.049 | 0 | [8 empty] | -24.2778 | 0 |  |  |  |  | -4.2048 | 0 | [18 empty] | 0 | 0 |  |  | 0 | 18.3612 | [6 empty] | -42.9397 | 0
2113 | 1791.7142 | 43.5219 |  |  |  |  | 67.3166 |  |  | 627.7399 | [9 empty] | 80.9473 |  | 1625.5919 |  |  |  | 288.3907 | -2.6029 | 0 | -6.049 | 0 | [8 empty] | 0 | 0 |  |  |  |  | -10.0972 | 0 | [18 empty] | -14.3929 | 0 |  |  | 0 | 18.315 | [6 empty] | -51.9407 | 0
2114 | 1793.5201 | 49.5709 |  |  |  |  | 66.7619 |  |  | 637.4917 | [9 empty] | 95.7488 |  | 1607.3232 |  |  |  | 286.0144 | -1.8058 | 0 | -6.049 | 0 | [8 empty] | 0 | 0 |  |  |  |  | -9.7898 | 0 | [18 empty] | -14.8015 | 0 |  |  | 0 | 18.2687 | [6 empty] | 0 | 0
2115 | 1795.5974 | 55.6199 |  |  |  |  | 90.4896 |  |  | 646.8561 | [9 empty] | 110.6864 |  | 1589.0699 |  |  |  | 283.6576 | -2.0773 | 0 | -6.049 | 0 | [8 empty] | -24.2778 | 0 |  |  |  |  | -9.4031 | 0 | [18 empty] | -14.9376 | 0 |  |  | 0 | 18.2533 | [6 empty] | 0 | 0
2116 | 1797.3801 | 61.6689 |  |  |  |  | 97.1112 |  |  | 655.9332 | [9 empty] | 124.1259 |  | 1570.647 |  |  |  | 281.3203 | -1.7827 | 0 | -6.049 | 0 | [8 empty] | -7.3672 | 0 |  |  |  |  | -9.1163 | 0 | [18 empty] | -13.4395 | 0 |  |  | 0 | 18.4229 | [6 empty] | 0 | 0
2117 | 1799.057 | 67.718 |  |  |  |  | 97.1112 |  |  | 665.0097 | [9 empty] | 134.8414 |  | 1567.395 |  |  |  | 279.0022 | -1.6769 | 0 | -6.049 | 0 | [8 empty] | -0.8002 | 0 |  |  |  |  | -9.1163 | 0 | [18 empty] | -10.7155 | 0 |  |  | 0 | 3.252 | [6 empty] | 0 | 0
2118 | 1800.9417 | 70.9924 |  |  |  |  | 97.1112 |  |  | 674.3102 | [9 empty] | 139.0195 |  | 1571.1426 |  |  |  | 276.7032 | -1.8848 | 0 | -3.2744 | 0 | [8 empty] | -0.8002 | 0 |  |  |  |  | -9.3407 | 0 | [18 empty] | -4.1781 | 0 |  |  | -3.7476 | 0 | [6 empty] | 0 | 0
2119 | 1804.4784 | 62.9265 |  |  |  |  | 72.0332 |  |  | 683.5445 | [9 empty] | 131.2971 |  | 1573.7337 |  |  |  | 274.4232 | -3.5366 | 0 | 0 | 8.0658 | [8 empty] | 0 | 24.2778 |  |  |  |  | -9.2752 | 0 | [18 empty] | 0 | 7.7224 |  |  | -2.5911 | 0 | [6 empty] | 0 | 0
2120 | 1799.804 | 62.9265 |  |  |  |  | 47.1618 |  |  | 693.9975 | [9 empty] | 119.9212 |  | 1576.6332 |  |  |  | 272.162 | -5.0286 | 9.703 | 0 | 0 | [8 empty] | 0 | 24.2778 |  |  |  |  | -10.4944 | 0 | [18 empty] | 0 | 11.3759 |  |  | -2.8995 | 0 | [6 empty] | 0 | 0
2121 | 1804.5959 | 62.9265 |  |  |  |  | 22.4954 |  |  | 707.9729 | [9 empty] | 104.5657 |  | 1579.6868 |  |  |  | 269.9193 | -4.7918 | 0 | 0 | 0 | [8 empty] | 0 | 24.2778 |  |  |  |  | -14.0175 | 0 | [18 empty] | 0 | 15.3556 |  |  | -3.0537 | 0 | [6 empty] | 0 | 0
2122 | 1809.0335 | 62.9265 |  |  |  |  | 0 |  |  | 726.2303 | [9 empty] | 91.1228 |  | 1582.5092 |  |  |  | 267.6952 | -4.4376 | 0 | 0 | 0 | [8 empty] | 0 | 22.3101 |  |  |  |  | -18.3003 | 0 | [18 empty] | 0 | 13.4428 |  |  | -2.8224 | 0 | [6 empty] | 0 | 0
2123 | 1813.0495 | 62.9265 |  |  |  |  | 0 |  |  | 748.9663 | [9 empty] | 83.5064 |  | 1585.0232 |  |  |  | 265.4894 | -4.016 | 0 | 0 | 0 | [8 empty] | 0 | 0 |  |  |  |  | -22.78 | 0 | [18 empty] | 0 | 7.6164 |  |  | -2.514 | 0 | [6 empty] | 0 | 0
2124 | 1816.9692 | 62.9265 |  |  |  |  | 0 |  |  | 774.9165 | [9 empty] | 72.1879 |  | 1587.2904 |  |  |  | 263.3018 | -3.9197 | 0 | 0 | 0 | [8 empty] | 0 | 0 |  |  |  |  | -25.9956 | 0 | [18 empty] | 0 | 11.3185 |  |  | -2.2673 | 0 | [6 empty] | 0 | 0
2125 | 1821.3202 | 54.8607 |  |  |  |  | 0 |  |  | 803.0618 | [9 empty] | 64.5715 |  | 1589.8044 |  |  |  | 261.1322 | -4.351 | 0 | 0 | 8.0658 | [8 empty] | 0 | 0 |  |  |  |  | -28.1923 | 0 | [18 empty] | 0 | 7.6164 |  |  | -2.514 | 0 | [6 empty] | 0 | 0
2126 | 1825.007 | 46.7949 |  |  |  |  | 0 |  |  | 832.6699 | [9 empty] | 52.9779 |  | 1592.2876 |  |  |  | 258.9804 | -3.6868 | 0 | 0 | 8.0658 | [8 empty] | 0 | 0 |  |  |  |  | -29.6568 | 0 | [18 empty] | 0 | 11.5936 |  |  | -2.4831 | 0 | [6 empty] | 0 | 0
2127 | 1814.0826 | 46.7949 |  |  |  |  | 0 |  |  | 862.5146 | [9 empty] | 41.5038 |  | 1594.4623 |  |  |  | 256.8464 | -3.3114 | 14.2358 | 0 | 0 | [8 empty] | 0 | 0 |  |  |  |  | -29.8951 | 0 | [18 empty] | 0 | 11.4741 |  |  | -2.1747 | 0 | [6 empty] | 0 | 0
2128 | 1816.4987 | 38.729 |  |  |  |  | 0 |  |  | 889.6426 | [9 empty] | 29.0782 |  | 1596.5137 |  |  |  | 254.73 | -2.4161 | 0 | 0 | 8.0658 | [8 empty] | 0 | 0 |  |  |  |  | -27.1803 | 0 | [18 empty] | 0 | 12.4256 |  |  | -2.0514 | 0 | [6 empty] | 0 | 0
2129 | 1819.7176 | 30.6632 |  |  |  |  | 0 |  |  | 910.4138 | [9 empty] | 16.8291 |  | 1598.565 |  |  |  | 252.631 | -3.2189 | 0 | 0 | 8.0658 | [8 empty] | 0 | 0 |  |  |  |  | -20.8251 | 0 | [18 empty] | 0 | 12.2491 |  |  | -2.0514 | 0 | [6 empty] | 0 | 0
2130 | 1820.459 | 22.5974 |  |  |  |  | 0 |  |  | 928.2825 | [9 empty] | 12.301 |  | 1601.3874 |  |  |  | 250.5494 | -3.7118 | 2.9704 | 0 | 8.0658 | [8 empty] | 0 | 0 |  |  |  |  | -17.9238 | 0 | [18 empty] | 0 | 4.5281 |  |  | -2.8224 | 0 | [6 empty] | 0 | 0
2131 | 1825.3972 | 18.6424 |  |  |  |  | 0 |  |  | 945.5352 | [9 empty] | 10.0227 |  | 1604.8266 |  |  |  | 248.4848 | -4.9382 | 0 | 0 | 3.955 | [8 empty] | 0 | 0 |  |  |  |  | -17.309 | 0 | [18 empty] | 0 | 2.2783 |  |  | -3.4392 | 0 | [6 empty] | 0 | 0
2132 | 1829.8252 | 18.6424 |  |  |  |  | 0 |  |  | 962.1342 | [9 empty] | 11.2181 |  | 1608.6512 |  |  |  | 246.4373 | -4.428 | 0 | 0 | 0 | [8 empty] | 0 | 0 |  |  |  |  | -16.6562 | 0 | [18 empty] | -1.1955 | 0 |  |  | -3.8247 | 0 | [6 empty] | 0 | 0
2133 | 1833.3367 | 21.9308 |  |  |  |  | 0 |  |  | 978.2623 | [9 empty] | 19.4821 |  | 1612.8614 |  |  |  | 244.4067 | -3.5116 | 0 | -3.2884 | 0 | [8 empty] | 0 | 0 |  |  |  |  | -16.1864 | 0 | [18 empty] | -8.264 | 0 |  |  | -4.2102 | 0 | [6 empty] | 0 | 0
2134 | 1835.5623 | 26.0628 |  |  |  |  | 19.8461 |  |  | 994.1547 | [9 empty] | 30.1976 |  | 1617.3491 |  |  |  | 242.3928 | -2.2255 | 0 | -4.1319 | 0 | [8 empty] | -19.8461 | 0 |  |  |  |  | -15.9517 | 0 | [18 empty] | -10.7155 | 0 |  |  | -4.4877 | 0 | [6 empty] | 0 | 0
2135 | 1838.3481 | 28.738 |  |  |  |  | 43.9603 |  |  | 1010.1324 | [9 empty] | 42.5475 |  | 1622.0218 |  |  |  | 240.3955 | -2.7858 | 0 | -2.6752 | 0 | [8 empty] | -24.2778 | 0 |  |  |  |  | -16.038 | 0 | [18 empty] | -12.3499 | 0 |  |  | -4.6727 | 0 | [6 empty] | 0 | 0
2136 | 1842.1523 | 31.8147 |  |  |  |  | 67.8759 |  |  | 1026.1091 | [9 empty] | 56.5318 |  | 1626.8796 |  |  |  | 238.4146 | -3.8042 | 0 | -3.0767 | 0 | [8 empty] | -24.2778 | 0 |  |  |  |  | -16.038 | 0 | [18 empty] | -13.9843 | 0 |  |  | -4.8578 | 0 | [6 empty] | 0 | 0
2137 | 1844.7552 | 37.8638 |  |  |  |  | 67.3166 |  |  | 1036.1441 | [9 empty] | 70.9247 |  | 1608.5647 |  |  |  | 288.3907 | -2.6029 | 0 | -6.049 | 0 | [8 empty] | 0 | 0 |  |  |  |  | -10.0972 | 0 | [18 empty] | -14.3929 | 0 |  |  | 0 | 18.315 | [6 empty] | -51.9407 | 0
2138 | 1846.561 | 43.9128 |  |  |  |  | 66.7619 |  |  | 1045.8712 | [9 empty] | 85.7261 |  | 1590.2959 |  |  |  | 286.0144 | -1.8058 | 0 | -6.049 | 0 | [8 empty] | 0 | 0 |  |  |  |  | -9.7898 | 0 | [18 empty] | -14.8015 | 0 |  |  | 0 | 18.2687 | [6 empty] | 0 | 0
2139 | 1848.6383 | 49.9618 |  |  |  |  | 90.4896 |  |  | 1055.2109 | [9 empty] | 100.6638 |  | 1572.0426 |  |  |  | 283.6576 | -2.0773 | 0 | -6.049 | 0 | [8 empty] | -24.2778 | 0 |  |  |  |  | -9.4031 | 0 | [18 empty] | -14.9376 | 0 |  |  | 0 | 18.2533 | [6 empty] | 0 | 0
2140 | 1850.421 | 56.0108 |  |  |  |  | 97.1112 |  |  | 1064.2632 | [9 empty] | 114.1033 |  | 1553.6197 |  |  |  | 281.3203 | -1.7827 | 0 | -6.049 | 0 | [8 empty] | -7.3672 | 0 |  |  |  |  | -9.1163 | 0 | [18 empty] | -13.4395 | 0 |  |  | 0 | 18.4229 | [6 empty] | 0 | 0
2141 | 1852.0979 | 62.0599 |  |  |  |  | 97.1112 |  |  | 1073.315 | [9 empty] | 124.8188 |  | 1550.3678 |  |  |  | 279.0022 | -1.6769 | 0 | -6.049 | 0 | [8 empty] | -0.8002 | 0 |  |  |  |  | -9.1163 | 0 | [18 empty] | -10.7155 | 0 |  |  | 0 | 3.252 | [6 empty] | 0 | 0
2142 | 1853.9827 | 65.3343 |  |  |  |  | 97.1112 |  |  | 1082.5907 | [9 empty] | 128.9969 |  | 1554.1153 |  |  |  | 276.7032 | -1.8848 | 0 | -3.2744 | 0 | [8 empty] | -0.8002 | 0 |  |  |  |  | -9.3407 | 0 | [18 empty] | -4.1781 | 0 |  |  | -3.7476 | 0 | [6 empty] | 0 | 0
2143 | 1857.5193 | 57.2684 |  |  |  |  | 72.0332 |  |  | 1091.8003 | [9 empty] | 121.2745 |  | 1556.7064 |  |  |  | 274.4232 | -3.5366 | 0 | 0 | 8.0658 | [8 empty] | 0 | 24.2778 |  |  |  |  | -9.2752 | 0 | [18 empty] | 0 | 7.7224 |  |  | -2.5911 | 0 | [6 empty] | 0 | 0
2144 | 1852.845 | 57.2684 |  |  |  |  | 47.1618 |  |  | 1102.2285 | [9 empty] | 109.8986 |  | 1559.6059 |  |  |  | 272.162 | -5.0286 | 9.703 | 0 | 0 | [8 empty] | 0 | 24.2778 |  |  |  |  | -10.4944 | 0 | [18 empty] | 0 | 11.3759 |  |  | -2.8995 | 0 | [6 empty] | 0 | 0
2145 | 1857.6368 | 57.2684 |  |  |  |  | 22.4954 |  |  | 1116.1792 | [9 empty] | 94.543 |  | 1562.6595 |  |  |  | 269.9193 | -4.7918 | 0 | 0 | 0 | [8 empty] | 0 | 24.2778 |  |  |  |  | -14.0175 | 0 | [18 empty] | 0 | 15.3556 |  |  | -3.0537 | 0 | [6 empty] | 0 | 0
2146 | 1862.0744 | 57.2684 |  |  |  |  | 0 |  |  | 1134.4118 | [9 empty] | 81.1002 |  | 1565.4819 |  |  |  | 267.6952 | -4.4376 | 0 | 0 | 0 | [8 empty] | 0 | 22.3101 |  |  |  |  | -18.3003 | 0 | [18 empty] | 0 | 13.4428 |  |  | -2.8224 | 0 | [6 empty] | 0 | 0
2147 | 1866.0904 | 57.2684 |  |  |  |  | 0 |  |  | 1157.1231 | [9 empty] | 73.4838 |  | 1567.9959 |  |  |  | 265.4894 | -4.016 | 0 | 0 | 0 | [8 empty] | 0 | 0 |  |  |  |  | -22.78 | 0 | [18 empty] | 0 | 7.6164 |  |  | -2.514 | 0 | [6 empty] | 0 | 0
2148 | 1870.0101 | 57.2684 |  |  |  |  | 0 |  |  | 1183.0486 | [9 empty] | 62.1652 |  | 1570.2631 |  |  |  | 263.3018 | -3.9197 | 0 | 0 | 0 | [8 empty] | 0 | 0 |  |  |  |  | -25.9956 | 0 | [18 empty] | 0 | 11.3185 |  |  | -2.2673 | 0 | [6 empty] | 0 | 0
2149 | 1874.3611 | 49.2026 |  |  |  |  | 0 |  |  | 1211.1692 | [9 empty] | 54.5489 |  | 1572.7771 |  |  |  | 261.1322 | -4.351 | 0 | 0 | 8.0658 | [8 empty] | 0 | 0 |  |  |  |  | -28.1923 | 0 | [18 empty] | 0 | 7.6164 |  |  | -2.514 | 0 | [6 empty] | 0 | 0
2150 | 1878.0479 | 41.1367 |  |  |  |  | 0 |  |  | 1240.7526 | [9 empty] | 42.9553 |  | 1575.2603 |  |  |  | 258.9804 | -3.6868 | 0 | 0 | 8.0658 | [8 empty] | 0 | 0 |  |  |  |  | -29.6568 | 0 | [18 empty] | 0 | 11.5936 |  |  | -2.4831 | 0 | [6 empty] | 0 | 0
2151 | 1867.1235 | 41.1367 |  |  |  |  | 0 |  |  | 1270.5725 | [9 empty] | 31.4811 |  | 1577.435 |  |  |  | 256.8464 | -3.3114 | 14.2358 | 0 | 0 | [8 empty] | 0 | 0 |  |  |  |  | -29.8951 | 0 | [18 empty] | 0 | 11.4741 |  |  | -2.1747 | 0 | [6 empty] | 0 | 0
2152 | 1869.5396 | 33.0709 |  |  |  |  | 0 |  |  | 1297.6758 | [9 empty] | 19.0555 |  | 1579.4864 |  |  |  | 254.73 | -2.4161 | 0 | 0 | 8.0658 | [8 empty] | 0 | 0 |  |  |  |  | -27.1803 | 0 | [18 empty] | 0 | 12.4256 |  |  | -2.0514 | 0 | [6 empty] | 0 | 0
2153 | 1872.7586 | 25.0051 |  |  |  |  | 0 |  |  | 1318.4223 | [9 empty] | 6.8065 |  | 1581.5378 |  |  |  | 252.631 | -3.2189 | 0 | 0 | 8.0658 | [8 empty] | 0 | 0 |  |  |  |  | -20.8251 | 0 | [18 empty] | 0 | 12.2491 |  |  | -2.0514 | 0 | [6 empty] | 0 | 0
2154 | 1873.4999 | 16.9392 |  |  |  |  | 0 |  |  | 1336.2662 | [9 empty] | 2.2783 |  | 1584.3601 |  |  |  | 250.5494 | -3.7118 | 2.9704 | 0 | 8.0658 | [8 empty] | 0 | 0 |  |  |  |  | -17.9238 | 0 | [18 empty] | 0 | 4.5281 |  |  | -2.8224 | 0 | [6 empty] | 0 | 0
2155 | 1878.4381 | 12.9842 |  |  |  |  | 0 |  |  | 1353.4942 | [9 empty] | 0 |  | 1587.7993 |  |  |  | 248.4848 | -4.9382 | 0 | 0 | 3.955 | [8 empty] | 0 | 0 |  |  |  |  | -17.309 | 0 | [18 empty] | 0 | 2.2783 |  |  | -3.4392 | 0 | [6 empty] | 0 | 0
2156 | 1882.8661 | 12.9842 |  |  |  |  | 0 |  |  | 1370.0684 | [9 empty] | 1.1955 |  | 1591.6239 |  |  |  | 246.4373 | -4.428 | 0 | 0 | 0 | [8 empty] | 0 | 0 |  |  |  |  | -16.6562 | 0 | [18 empty] | -1.1955 | 0 |  |  | -3.8247 | 0 | [6 empty] | 0 | 0
2157 | 1886.3777 | 16.2727 |  |  |  |  | 0 |  |  | 1386.1718 | [9 empty] | 9.4594 |  | 1595.8341 |  |  |  | 244.4067 | -3.5116 | 0 | -3.2884 | 0 | [8 empty] | 0 | 0 |  |  |  |  | -16.1864 | 0 | [18 empty] | -8.264 | 0 |  |  | -4.2102 | 0 | [6 empty] | 0 | 0
2158 | 1888.6032 | 20.4046 |  |  |  |  | 19.8461 |  |  | 1402.0395 | [9 empty] | 20.175 |  | 1600.3218 |  |  |  | 242.3928 | -2.2255 | 0 | -4.1319 | 0 | [8 empty] | -19.8461 | 0 |  |  |  |  | -15.9517 | 0 | [18 empty] | -10.7155 | 0 |  |  | -4.4877 | 0 | [6 empty] | 0 | 0
2159 | 1891.389 | 23.0799 |  |  |  |  | 43.9603 |  |  | 1417.9925 | [9 empty] | 32.5249 |  | 1604.9946 |  |  |  | 240.3955 | -2.7858 | 0 | -2.6752 | 0 | [8 empty] | -24.2778 | 0 |  |  |  |  | -16.038 | 0 | [18 empty] | -12.3499 | 0 |  |  | -4.6727 | 0 | [6 empty] | 0 | 0
2160 | 1895.1932 | 26.1566 |  |  |  |  | 67.8759 |  |  | 1433.9446 | [9 empty] | 46.5092 |  | 1609.8523 |  |  |  | 238.4146 | -3.8042 | 0 | -3.0767 | 0 | [8 empty] | -24.2778 | 0 |  |  |  |  | -16.038 | 0 | [18 empty] | -13.9843 | 0 |  |  | -4.8578 | 0 | [6 empty] | 0 | 0
2161 | 1895.9031 | 19.3403 |  |  |  |  | 43.0388 |  |  | 1425.7907 | [9 empty] | 55.4092 |  | 1614.7564 |  |  |  | 236.4501 | -4.9998 | 4.2899 | 0 | 6.8163 | [8 empty] | 0 | 24.2778 |  |  |  |  | 0 | 8.067 | [18 empty] | -8.9001 | 0 |  |  | -4.904 | 0 | [6 empty] | 0 | 0
2162 | 1899.2318 | 19.3403 |  |  |  |  | 18.4064 |  |  | 1416.0106 | [9 empty] | 67.3692 |  | 1619.7067 |  |  |  | 234.5017 | -3.3287 | 0 | 0 | 0 | [8 empty] | 0 | 24.2778 |  |  |  |  | 0 | 9.6937 | [18 empty] | -11.96 | 0 |  |  | -4.9503 | 0 | [6 empty] | 0 | 0
2163 | 1902.0638 | 19.3403 |  |  |  |  | 29.7796 |  |  | 1404.7079 | [9 empty] | 82.3068 |  | 1624.6724 |  |  |  | 232.5694 | -2.832 | 0 | 0 | 0 | [8 empty] | -11.5249 | 0 |  |  |  |  | 0 | 11.217 | [18 empty] | -14.9376 | 0 |  |  | -4.9657 | 0 | [6 empty] | 0 | 0
2164 | 1904.5242 | 25.3893 |  |  |  |  | 42.8668 |  |  | 1392.1037 | [9 empty] | 95.7463 |  | 1629.4685 |  |  |  | 230.653 | -2.4604 | 0 | -6.049 | 0 | [8 empty] | -13.3326 | 0 |  |  |  |  | 0 | 12.5191 | [18 empty] | -13.4395 | 0 |  |  | -4.7961 | 0 | [6 empty] | 0 | 0
2165 | 1906.6207 | 31.4383 |  |  |  |  | 53.535 |  |  | 1378.1429 | [9 empty] | 106.4618 |  | 1633.9563 |  |  |  | 228.7525 | -2.0966 | 0 | -6.049 | 0 | [8 empty] | -11.0214 | 0 |  |  |  |  | 0 | 13.8764 | [18 empty] | -10.7155 | 0 |  |  | -4.4877 | 0 | [6 empty] | 0 | 0
2166 | 1909.2563 | 37.4873 |  |  |  |  | 61.5334 |  |  | 1362.6666 | [9 empty] | 110.6399 |  | 1637.7038 |  |  |  | 226.8675 | -2.6356 | 0 | -6.049 | 0 | [8 empty] | -8.4396 | 0 |  |  |  |  | 0 | 15.3927 | [18 empty] | -4.1781 | 0 |  |  | -3.7476 | 0 | [6 empty] | 0 | 0
2167 | 1914.8144 | 42.1713 |  |  |  |  | 71.2187 |  |  | 1348.2207 | [9 empty] | 103.7956 |  | 1640.2949 |  |  |  | 224.9982 | -5.5581 | 0 | -4.684 | 0 | [8 empty] | -10.1923 | 0 |  |  |  |  | 0 | 14.3634 | [18 empty] | 0 | 6.8443 |  |  | -2.5911 | 0 | [6 empty] | 0 | 0
2168 | 1923.7955 | 42.1713 |  |  |  |  | 76.9793 |  |  | 1340.0893 | [9 empty] | 103.7956 |  | 1643.1944 |  |  |  | 223.1442 | -8.9811 | 0 | 0 | 0 | [8 empty] | -6.3474 | 0 |  |  |  |  | 0 | 8.0497 | [18 empty] | 0 | 0 |  |  | -2.8995 | 0 | [6 empty] | 0 | 0
2169 | 1932.7323 | 42.1713 |  |  |  |  | 74.771 |  |  | 1339.291 | [9 empty] | 103.7956 |  | 1646.248 |  |  |  | 221.3055 | -8.9368 | 0 | 0 | 0 | [8 empty] | 0 | 1.574 |  |  |  |  | 0 | 0.71707 | [18 empty] | 0 | 0 |  |  | -3.0537 | 0 | [6 empty] | 0 | 0
2170 | 1941.3611 | 41.734 |  |  |  |  | 49.8771 |  |  | 1344.4082 | [9 empty] | 99.2675 |  | 1649.0704 |  |  |  | 219.4819 | -8.6288 | 0 | 0 | 0.43732 | [8 empty] | 0 | 24.2778 |  |  |  |  | -5.1983 | 0 | [18 empty] | 0 | 4.5281 |  |  | -2.8224 | 0 | [6 empty] | 0 | 0
2171 | 1948.5268 | 41.734 |  |  |  |  | 26.1198 |  |  | 1359.3044 | [9 empty] | 91.6511 |  | 1651.5844 |  |  |  | 217.6734 | -7.1656 | 0 | 0 | 0 | [8 empty] | 0 | 23.3463 |  |  |  |  | -14.9776 | 0 | [18 empty] | 0 | 7.6164 |  |  | -2.514 | 0 | [6 empty] | 0 | 0
2172 | 1954.4891 | 41.734 |  |  |  |  | 28.3583 |  |  | 1378.2165 | [9 empty] | 81.5639 |  | 1653.8516 |  |  |  | 215.8797 | -5.9624 | 0 | 0 | 0 | [8 empty] | -2.4537 | 0 |  |  |  |  | -18.9945 | 0 | [18 empty] | 0 | 10.0872 |  |  | -2.2673 | 0 | [6 empty] | 0 | 0
2173 | 1959.3176 | 42.8427 |  |  |  |  | 52.4024 |  |  | 1399.7249 | [9 empty] | 73.9475 |  | 1656.3656 |  |  |  | 216.1676 | -4.8284 | 0 | -1.1087 | 0 | [8 empty] | -24.2778 | 0 |  |  |  |  | -21.5919 | 0 | [18 empty] | 0 | 7.6164 |  |  | -2.514 | 0 | [6 empty] | -2.0667 | 0
2174 | 1962.7464 | 42.8427 |  |  |  |  | 76.2484 |  |  | 1422.3441 | [9 empty] | 66.0223 |  | 1658.8488 |  |  |  | 258.9804 | -3.4288 | 0 | 0 | 0 | [8 empty] | -24.2778 | 0 |  |  |  |  | -22.704 | 0 | [18 empty] | 0 | 7.9253 |  |  | -2.4831 | 0 | [6 empty] | -44.5941 | 0
2175 | 1965.8787 | 42.8427 |  |  |  |  | 92.9826 |  |  | 1444.5198 | [9 empty] | 55.0086 |  | 1661.0235 |  |  |  | 256.8464 | -3.1323 | 0 | 0 | 0 | [8 empty] | -17.3625 | 0 |  |  |  |  | -22.2619 | 0 | [18 empty] | 0 | 11.0137 |  |  | -2.1747 | 0 | [6 empty] | 0 | 0
2176 | 1968.3545 | 42.8427 |  |  |  |  | 70.5752 |  |  | 1464.684 | [9 empty] | 43.9488 |  | 1663.0749 |  |  |  | 254.73 | -2.4758 | 0 | 0 | 0 | [8 empty] | 0 | 21.6412 |  |  |  |  | -20.2517 | 0 | [18 empty] | 0 | 11.0598 |  |  | -2.0514 | 0 | [6 empty] | 0 | 0
2177 | 1969.1212 | 41.575 |  |  |  |  | 45.7159 |  |  | 1479.0894 | [9 empty] | 31.6997 |  | 1665.1262 |  |  |  | 252.631 | -3.4885 | 2.7218 | 0 | 1.2677 | [8 empty] | 0 | 24.2778 |  |  |  |  | -14.4941 | 0 | [18 empty] | 0 | 12.2491 |  |  | -2.0514 | 0 | [6 empty] | 0 | 0
2178 | 1969.4579 | 41.575 |  |  |  |  | 21.0614 |  |  | 1483.4602 | [9 empty] | 30.367 |  | 1667.9486 |  |  |  | 250.5494 | -4.1315 | 3.7948 | 0 | 0 | [8 empty] | 0 | 24.2778 |  |  |  |  | -4.4605 | 0 | [18 empty] | 0 | 1.3327 |  |  | -2.8224 | 0 | [6 empty] | 0 | 0
2179 | 1963.1359 | 41.575 |  |  |  |  | 0 |  |  | 1484.0521 | [9 empty] | 30.367 |  | 1671.3878 |  |  |  | 248.4848 | -6.2454 | 12.5674 | 0 | 0 | [8 empty] | 0 | 20.8878 |  |  |  |  | -0.68175 | 0 | [18 empty] | 0 | 0 |  |  | -3.4392 | 0 | [6 empty] | 0 | 0
2180 | 1958.6224 | 33.5092 |  |  |  |  | 0 |  |  | 1477.7694 | [9 empty] | 30.367 |  | 1675.2124 |  |  |  | 246.4373 | -9.7223 | 14.2358 | 0 | 8.0658 | [8 empty] | 0 | 0 |  |  |  |  | 0 | 6.1928 | [18 empty] | 0 | 0 |  |  | -3.8247 | 0 | [6 empty] | 0 | 0
2181 | 1965.1643 | 25.4434 |  |  |  |  | 0 |  |  | 1474.3517 | [9 empty] | 30.8769 |  | 1679.4226 |  |  |  | 244.4067 | -6.5419 | 0 | 0 | 8.0658 | [8 empty] | 0 | 0 |  |  |  |  | 0 | 3.3281 | [18 empty] | -0.50988 | 0 |  |  | -4.2102 | 0 | [6 empty] | 0 | 0
2182 | 1969.2996 | 25.4434 |  |  |  |  | 24.1461 |  |  | 1469.2762 | [9 empty] | 31.7871 |  | 1683.9103 |  |  |  | 242.3928 | -4.1353 | 0 | 0 | 0 | [8 empty] | -24.1461 | 0 |  |  |  |  | 0 | 4.9861 | [18 empty] | -0.9102 | 0 |  |  | -4.4877 | 0 | [6 empty] | 0 | 0
2183 | 1973.7276 | 25.4434 |  |  |  |  | 47.4537 |  |  | 1462.6434 | [9 empty] | 37.485 |  | 1688.583 |  |  |  | 240.3955 | -4.428 | 0 | 0 | 0 | [8 empty] | -23.5066 | 0 |  |  |  |  | 0 | 6.5438 | [18 empty] | -5.6979 | 0 |  |  | -4.6727 | 0 | [6 empty] | 0 | 0
2184 | 1978.685 | 25.4434 |  |  |  |  | 67.8759 |  |  | 1454.429 | [9 empty] | 44.4503 |  | 1693.4408 |  |  |  | 238.4146 | -4.9574 | 0 | 0 | 0 | [8 empty] | -20.8132 | 0 |  |  |  |  | 0 | 8.1257 | [18 empty] | -6.9653 | 0 |  |  | -4.8578 | 0 | [6 empty] | 0 | 0
2185 | 1979.3949 | 18.627 |  |  |  |  | 43.0388 |  |  | 1446.2739 | [9 empty] | 53.3504 |  | 1698.3449 |  |  |  | 236.4501 | -4.9998 | 4.2899 | 0 | 6.8163 | [8 empty] | 0 | 24.2778 |  |  |  |  | 0 | 8.067 | [18 empty] | -8.9001 | 0 |  |  | -4.904 | 0 | [6 empty] | 0 | 0
2186 | 1982.7236 | 18.627 |  |  |  |  | 18.4064 |  |  | 1436.4926 | [9 empty] | 65.3104 |  | 1703.2952 |  |  |  | 234.5017 | -3.3287 | 0 | 0 | 0 | [8 empty] | 0 | 24.2778 |  |  |  |  | 0 | 9.6937 | [18 empty] | -11.96 | 0 |  |  | -4.9503 | 0 | [6 empty] | 0 | 0
2187 | 1985.5556 | 18.627 |  |  |  |  | 29.7796 |  |  | 1425.1886 | [9 empty] | 80.248 |  | 1708.2609 |  |  |  | 232.5694 | -2.832 | 0 | 0 | 0 | [8 empty] | -11.5249 | 0 |  |  |  |  | 0 | 11.217 | [18 empty] | -14.9376 | 0 |  |  | -4.9657 | 0 | [6 empty] | 0 | 0
2188 | 1988.016 | 24.676 |  |  |  |  | 42.8668 |  |  | 1412.5832 | [9 empty] | 93.6875 |  | 1713.057 |  |  |  | 230.653 | -2.4604 | 0 | -6.049 | 0 | [8 empty] | -13.3326 | 0 |  |  |  |  | 0 | 12.5191 | [18 empty] | -13.4395 | 0 |  |  | -4.7961 | 0 | [6 empty] | 0 | 0
2189 | 1990.1125 | 30.7251 |  |  |  |  | 53.535 |  |  | 1398.6212 | [9 empty] | 104.403 |  | 1717.5447 |  |  |  | 228.7525 | -2.0966 | 0 | -6.049 | 0 | [8 empty] | -11.0214 | 0 |  |  |  |  | 0 | 13.8764 | [18 empty] | -10.7155 | 0 |  |  | -4.4877 | 0 | [6 empty] | 0 | 0
2190 | 1992.7482 | 36.7741 |  |  |  |  | 61.5334 |  |  | 1383.1437 | [9 empty] | 108.5811 |  | 1721.2923 |  |  |  | 226.8675 | -2.6356 | 0 | -6.049 | 0 | [8 empty] | -8.4396 | 0 |  |  |  |  | 0 | 15.3927 | [18 empty] | -4.1781 | 0 |  |  | -3.7476 | 0 | [6 empty] | 0 | 0
2191 | 1998.3062 | 41.4581 |  |  |  |  | 71.2187 |  |  | 1368.6965 | [9 empty] | 101.7368 |  | 1723.8834 |  |  |  | 224.9982 | -5.5581 | 0 | -4.684 | 0 | [8 empty] | -10.1923 | 0 |  |  |  |  | 0 | 14.3634 | [18 empty] | 0 | 6.8443 |  |  | -2.5911 | 0 | [6 empty] | 0 | 0
2192 | 2007.2873 | 41.4581 |  |  |  |  | 76.9793 |  |  | 1360.5639 | [9 empty] | 101.7368 |  | 1726.7829 |  |  |  | 223.1442 | -8.9811 | 0 | 0 | 0 | [8 empty] | -6.3474 | 0 |  |  |  |  | 0 | 8.0497 | [18 empty] | 0 | 0 |  |  | -2.8995 | 0 | [6 empty] | 0 | 0
2193 | 2016.2242 | 41.4581 |  |  |  |  | 74.771 |  |  | 1359.7644 | [9 empty] | 101.7368 |  | 1729.8365 |  |  |  | 221.3055 | -8.9368 | 0 | 0 | 0 | [8 empty] | 0 | 1.574 |  |  |  |  | 0 | 0.71707 | [18 empty] | 0 | 0 |  |  | -3.0537 | 0 | [6 empty] | 0 | 0
2194 | 2024.8529 | 41.0208 |  |  |  |  | 49.8771 |  |  | 1364.8803 | [9 empty] | 97.2086 |  | 1732.6589 |  |  |  | 219.4819 | -8.6288 | 0 | 0 | 0.43732 | [8 empty] | 0 | 24.2778 |  |  |  |  | -5.1983 | 0 | [18 empty] | 0 | 4.5281 |  |  | -2.8224 | 0 | [6 empty] | 0 | 0
2195 | 2032.0186 | 41.0208 |  |  |  |  | 26.1198 |  |  | 1379.7752 | [9 empty] | 89.5923 |  | 1735.1729 |  |  |  | 217.6734 | -7.1656 | 0 | 0 | 0 | [8 empty] | 0 | 23.3463 |  |  |  |  | -14.9776 | 0 | [18 empty] | 0 | 7.6164 |  |  | -2.514 | 0 | [6 empty] | 0 | 0
2196 | 2037.9809 | 41.0208 |  |  |  |  | 28.3583 |  |  | 1398.6861 | [9 empty] | 79.5051 |  | 1737.4401 |  |  |  | 215.8797 | -5.9624 | 0 | 0 | 0 | [8 empty] | -2.4537 | 0 |  |  |  |  | -18.9945 | 0 | [18 empty] | 0 | 10.0872 |  |  | -2.2673 | 0 | [6 empty] | 0 | 0
2197 | 2042.8094 | 42.1294 |  |  |  |  | 52.4024 |  |  | 1420.1932 | [9 empty] | 71.8887 |  | 1739.9541 |  |  |  | 216.1676 | -4.8284 | 0 | -1.1087 | 0 | [8 empty] | -24.2778 | 0 |  |  |  |  | -21.5919 | 0 | [18 empty] | 0 | 7.6164 |  |  | -2.514 | 0 | [6 empty] | -2.0667 | 0
2198 | 2046.2382 | 42.1294 |  |  |  |  | 76.2484 |  |  | 1442.8112 | [9 empty] | 63.9634 |  | 1742.4372 |  |  |  | 258.9804 | -3.4288 | 0 | 0 | 0 | [8 empty] | -24.2778 | 0 |  |  |  |  | -22.704 | 0 | [18 empty] | 0 | 7.9253 |  |  | -2.4831 | 0 | [6 empty] | -44.5941 | 0
2199 | 2049.3705 | 42.1294 |  |  |  |  | 92.9826 |  |  | 1464.9857 | [9 empty] | 52.9498 |  | 1744.612 |  |  |  | 256.8464 | -3.1323 | 0 | 0 | 0 | [8 empty] | -17.3625 | 0 |  |  |  |  | -22.2619 | 0 | [18 empty] | 0 | 11.0137 |  |  | -2.1747 | 0 | [6 empty] | 0 | 0
2200 | 2051.8463 | 42.1294 |  |  |  |  | 70.5752 |  |  | 1485.1487 | [9 empty] | 41.8899 |  | 1746.6634 |  |  |  | 254.73 | -2.4758 | 0 | 0 | 0 | [8 empty] | 0 | 21.6412 |  |  |  |  | -20.2517 | 0 | [18 empty] | 0 | 11.0598 |  |  | -2.0514 | 0 | [6 empty] | 0 | 0
2201 | 2052.613 | 40.8618 |  |  |  |  | 45.7159 |  |  | 1499.5528 | [9 empty] | 29.6409 |  | 1748.7147 |  |  |  | 252.631 | -3.4885 | 2.7218 | 0 | 1.2677 | [8 empty] | 0 | 24.2778 |  |  |  |  | -14.4941 | 0 | [18 empty] | 0 | 12.2491 |  |  | -2.0514 | 0 | [6 empty] | 0 | 0
2202 | 2052.9497 | 40.8618 |  |  |  |  | 21.0614 |  |  | 1503.9224 | [9 empty] | 28.3082 |  | 1751.5371 |  |  |  | 250.5494 | -4.1315 | 3.7948 | 0 | 0 | [8 empty] | 0 | 24.2778 |  |  |  |  | -4.4605 | 0 | [18 empty] | 0 | 1.3327 |  |  | -2.8224 | 0 | [6 empty] | 0 | 0
2203 | 2046.6277 | 40.8618 |  |  |  |  | 0 |  |  | 1504.513 | [9 empty] | 28.3082 |  | 1754.9763 |  |  |  | 248.4848 | -6.2454 | 12.5674 | 0 | 0 | [8 empty] | 0 | 20.8878 |  |  |  |  | -0.68175 | 0 | [18 empty] | 0 | 0 |  |  | -3.4392 | 0 | [6 empty] | 0 | 0
2204 | 2042.1142 | 32.7959 |  |  |  |  | 0 |  |  | 1498.229 | [9 empty] | 28.3082 |  | 1758.8009 |  |  |  | 246.4373 | -9.7223 | 14.2358 | 0 | 8.0658 | [8 empty] | 0 | 0 |  |  |  |  | 0 | 6.1928 | [18 empty] | 0 | 0 |  |  | -3.8247 | 0 | [6 empty] | 0 | 0
2205 | 2048.6561 | 24.7301 |  |  |  |  | 0 |  |  | 1494.8101 | [9 empty] | 28.8181 |  | 1763.0111 |  |  |  | 244.4067 | -6.5419 | 0 | 0 | 8.0658 | [8 empty] | 0 | 0 |  |  |  |  | 0 | 3.3281 | [18 empty] | -0.50988 | 0 |  |  | -4.2102 | 0 | [6 empty] | 0 | 0
2206 | 2052.7914 | 24.7301 |  |  |  |  | 24.1461 |  |  | 1489.7334 | [9 empty] | 29.7283 |  | 1767.4988 |  |  |  | 242.3928 | -4.1353 | 0 | 0 | 0 | [8 empty] | -24.1461 | 0 |  |  |  |  | 0 | 4.9861 | [18 empty] | -0.9102 | 0 |  |  | -4.4877 | 0 | [6 empty] | 0 | 0
2207 | 2057.2194 | 24.7301 |  |  |  |  | 47.4537 |  |  | 1483.0993 | [9 empty] | 35.4262 |  | 1772.1715 |  |  |  | 240.3955 | -4.428 | 0 | 0 | 0 | [8 empty] | -23.5066 | 0 |  |  |  |  | 0 | 6.5438 | [18 empty] | -5.6979 | 0 |  |  | -4.6727 | 0 | [6 empty] | 0 | 0
2208 | 2062.1768 | 24.7301 |  |  |  |  | 67.8759 |  |  | 1474.8837 | [9 empty] | 42.3915 |  | 1777.0293 |  |  |  | 238.4146 | -4.9574 | 0 | 0 | 0 | [8 empty] | -20.8132 | 0 |  |  |  |  | 0 | 8.1257 | [18 empty] | -6.9653 | 0 |  |  | -4.8578 | 0 | [6 empty] | 0 | 0
2209 | 2062.8867 | 17.9138 |  |  |  |  | 43.0388 |  |  | 1466.7274 | [9 empty] | 51.2916 |  | 1781.9334 |  |  |  | 236.4501 | -4.9998 | 4.2899 | 0 | 6.8163 | [8 empty] | 0 | 24.2778 |  |  |  |  | 0 | 8.067 | [18 empty] | -8.9001 | 0 |  |  | -4.904 | 0 | [6 empty] | 0 | 0
2210 | 2066.2154 | 17.9138 |  |  |  |  | 18.4064 |  |  | 1456.9449 | [9 empty] | 63.2515 |  | 1786.8837 |  |  |  | 234.5017 | -3.3287 | 0 | 0 | 0 | [8 empty] | 0 | 24.2778 |  |  |  |  | 0 | 9.6937 | [18 empty] | -11.96 | 0 |  |  | -4.9503 | 0 | [6 empty] | 0 | 0
2211 | 2069.0474 | 17.9138 |  |  |  |  | 29.7796 |  |  | 1445.6396 | [9 empty] | 78.1892 |  | 1791.8494 |  |  |  | 232.5694 | -2.832 | 0 | 0 | 0 | [8 empty] | -11.5249 | 0 |  |  |  |  | 0 | 11.217 | [18 empty] | -14.9376 | 0 |  |  | -4.9657 | 0 | [6 empty] | 0 | 0
2212 | 2071.5078 | 23.9628 |  |  |  |  | 42.8668 |  |  | 1433.0329 | [9 empty] | 91.6287 |  | 1796.6455 |  |  |  | 230.653 | -2.4604 | 0 | -6.049 | 0 | [8 empty] | -13.3326 | 0 |  |  |  |  | 0 | 12.5191 | [18 empty] | -13.4395 | 0 |  |  | -4.7961 | 0 | [6 empty] | 0 | 0
2213 | 2073.6043 | 30.0118 |  |  |  |  | 53.535 |  |  | 1419.0697 | [9 empty] | 102.3442 |  | 1801.1332 |  |  |  | 228.7525 | -2.0966 | 0 | -6.049 | 0 | [8 empty] | -11.0214 | 0 |  |  |  |  | 0 | 13.8764 | [18 empty] | -10.7155 | 0 |  |  | -4.4877 | 0 | [6 empty] | 0 | 0
2214 | 2076.24 | 36.0608 |  |  |  |  | 61.5334 |  |  | 1403.591 | [9 empty] | 106.5223 |  | 1804.8808 |  |  |  | 226.8675 | -2.6356 | 0 | -6.049 | 0 | [8 empty] | -8.4396 | 0 |  |  |  |  | 0 | 15.3927 | [18 empty] | -4.1781 | 0 |  |  | -3.7476 | 0 | [6 empty] | 0 | 0
2215 | 2081.798 | 40.7449 |  |  |  |  | 71.2187 |  |  | 1389.1425 | [9 empty] | 99.678 |  | 1807.4719 |  |  |  | 224.9982 | -5.5581 | 0 | -4.684 | 0 | [8 empty] | -10.1923 | 0 |  |  |  |  | 0 | 14.3634 | [18 empty] | 0 | 6.8443 |  |  | -2.5911 | 0 | [6 empty] | 0 | 0
2216 | 2090.7791 | 40.7449 |  |  |  |  | 76.9793 |  |  | 1381.0087 | [9 empty] | 99.678 |  | 1810.3713 |  |  |  | 223.1442 | -8.9811 | 0 | 0 | 0 | [8 empty] | -6.3474 | 0 |  |  |  |  | 0 | 8.0497 | [18 empty] | 0 | 0 |  |  | -2.8995 | 0 | [6 empty] | 0 | 0
2217 | 2099.716 | 40.7449 |  |  |  |  | 74.771 |  |  | 1380.2079 | [9 empty] | 99.678 |  | 1813.425 |  |  |  | 221.3055 | -8.9368 | 0 | 0 | 0 | [8 empty] | 0 | 1.574 |  |  |  |  | 0 | 0.71707 | [18 empty] | 0 | 0 |  |  | -3.0537 | 0 | [6 empty] | 0 | 0
2218 | 2108.3447 | 40.3075 |  |  |  |  | 49.8771 |  |  | 1385.3226 | [9 empty] | 95.1498 |  | 1816.2474 |  |  |  | 219.4819 | -8.6288 | 0 | 0 | 0.43732 | [8 empty] | 0 | 24.2778 |  |  |  |  | -5.1983 | 0 | [18 empty] | 0 | 4.5281 |  |  | -2.8224 | 0 | [6 empty] | 0 | 0
2219 | 2115.5104 | 40.3075 |  |  |  |  | 26.1198 |  |  | 1400.2163 | [9 empty] | 87.5334 |  | 1818.7614 |  |  |  | 217.6734 | -7.1656 | 0 | 0 | 0 | [8 empty] | 0 | 23.3463 |  |  |  |  | -14.9776 | 0 | [18 empty] | 0 | 7.6164 |  |  | -2.514 | 0 | [6 empty] | 0 | 0
2220 | 2121.4728 | 40.3075 |  |  |  |  | 28.3583 |  |  | 1419.1259 | [9 empty] | 77.4463 |  | 1821.0286 |  |  |  | 215.8797 | -5.9624 | 0 | 0 | 0 | [8 empty] | -2.4537 | 0 |  |  |  |  | -18.9945 | 0 | [18 empty] | 0 | 10.0872 |  |  | -2.2673 | 0 | [6 empty] | 0 | 0
2221 | 2126.3012 | 41.4162 |  |  |  |  | 52.4024 |  |  | 1440.6318 | [9 empty] | 69.8299 |  | 1823.5426 |  |  |  | 216.1676 | -4.8284 | 0 | -1.1087 | 0 | [8 empty] | -24.2778 | 0 |  |  |  |  | -21.5919 | 0 | [18 empty] | 0 | 7.6164 |  |  | -2.514 | 0 | [6 empty] | -2.0667 | 0
2222 | 2129.73 | 41.4162 |  |  |  |  | 76.2484 |  |  | 1463.2485 | [9 empty] | 61.9046 |  | 1826.0257 |  |  |  | 258.9804 | -3.4288 | 0 | 0 | 0 | [8 empty] | -24.2778 | 0 |  |  |  |  | -22.704 | 0 | [18 empty] | 0 | 7.9253 |  |  | -2.4831 | 0 | [6 empty] | -44.5941 | 0
2223 | 2132.8623 | 41.4162 |  |  |  |  | 92.9826 |  |  | 1485.4218 | [9 empty] | 50.891 |  | 1828.2005 |  |  |  | 256.8464 | -3.1323 | 0 | 0 | 0 | [8 empty] | -17.3625 | 0 |  |  |  |  | -22.2619 | 0 | [18 empty] | 0 | 11.0137 |  |  | -2.1747 | 0 | [6 empty] | 0 | 0
2224 | 2135.3381 | 41.4162 |  |  |  |  | 70.5752 |  |  | 1505.5835 | [9 empty] | 39.8311 |  | 1830.2518 |  |  |  | 254.73 | -2.4758 | 0 | 0 | 0 | [8 empty] | 0 | 21.6412 |  |  |  |  | -20.2517 | 0 | [18 empty] | 0 | 11.0598 |  |  | -2.0514 | 0 | [6 empty] | 0 | 0
2225 | 2136.1048 | 40.1485 |  |  |  |  | 45.7159 |  |  | 1519.9864 | [9 empty] | 27.5821 |  | 1832.3032 |  |  |  | 252.631 | -3.4885 | 2.7218 | 0 | 1.2677 | [8 empty] | 0 | 24.2778 |  |  |  |  | -14.4941 | 0 | [18 empty] | 0 | 12.2491 |  |  | -2.0514 | 0 | [6 empty] | 0 | 0
2226 | 2136.4415 | 40.1485 |  |  |  |  | 21.0614 |  |  | 1524.3548 | [9 empty] | 26.2494 |  | 1835.1256 |  |  |  | 250.5494 | -4.1315 | 3.7948 | 0 | 0 | [8 empty] | 0 | 24.2778 |  |  |  |  | -4.4605 | 0 | [18 empty] | 0 | 1.3327 |  |  | -2.8224 | 0 | [6 empty] | 0 | 0
2227 | 2130.1195 | 40.1485 |  |  |  |  | 0 |  |  | 1524.9441 | [9 empty] | 26.2494 |  | 1838.5647 |  |  |  | 248.4848 | -6.2454 | 12.5674 | 0 | 0 | [8 empty] | 0 | 20.8878 |  |  |  |  | -0.68175 | 0 | [18 empty] | 0 | 0 |  |  | -3.4392 | 0 | [6 empty] | 0 | 0
2228 | 2125.606 | 32.0827 |  |  |  |  | 0 |  |  | 1518.659 | [9 empty] | 26.2494 |  | 1842.3894 |  |  |  | 246.4373 | -9.7223 | 14.2358 | 0 | 8.0658 | [8 empty] | 0 | 0 |  |  |  |  | 0 | 6.1928 | [18 empty] | 0 | 0 |  |  | -3.8247 | 0 | [6 empty] | 0 | 0
2229 | 2132.1479 | 24.0169 |  |  |  |  | 0 |  |  | 1515.2388 | [9 empty] | 26.7593 |  | 1846.5996 |  |  |  | 244.4067 | -6.5419 | 0 | 0 | 8.0658 | [8 empty] | 0 | 0 |  |  |  |  | 0 | 3.3281 | [18 empty] | -0.50988 | 0 |  |  | -4.2102 | 0 | [6 empty] | 0 | 0
2230 | 2136.2832 | 24.0169 |  |  |  |  | 24.1461 |  |  | 1510.1609 | [9 empty] | 27.6695 |  | 1851.0873 |  |  |  | 242.3928 | -4.1353 | 0 | 0 | 0 | [8 empty] | -24.1461 | 0 |  |  |  |  | 0 | 4.9861 | [18 empty] | -0.9102 | 0 |  |  | -4.4877 | 0 | [6 empty] | 0 | 0
2231 | 2140.7112 | 24.0169 |  |  |  |  | 47.4537 |  |  | 1503.5255 | [9 empty] | 33.3674 |  | 1855.76 |  |  |  | 240.3955 | -4.428 | 0 | 0 | 0 | [8 empty] | -23.5066 | 0 |  |  |  |  | 0 | 6.5438 | [18 empty] | -5.6979 | 0 |  |  | -4.6727 | 0 | [6 empty] | 0 | 0
2232 | 2145.6686 | 24.0169 |  |  |  |  | 67.8759 |  |  | 1495.3087 | [9 empty] | 40.3327 |  | 1860.6178 |  |  |  | 238.4146 | -4.9574 | 0 | 0 | 0 | [8 empty] | -20.8132 | 0 |  |  |  |  | 0 | 8.1257 | [18 empty] | -6.9653 | 0 |  |  | -4.8578 | 0 | [6 empty] | 0 | 0
2233 | 2145.7764 | 24.0169 |  |  |  |  | 43.0388 |  |  | 1495.2575 | [9 empty] | 54.7255 |  | 1842.3028 |  |  |  | 236.4501 | -0.10781 | 0 | 0 | 0 | [8 empty] | 0 | 24.2778 |  |  |  |  | -0.039355 | 0 | [18 empty] | -14.3929 | 0 |  |  | 0 | 18.315 | [6 empty] | 0 | 0
2234 | 2146.4522 | 24.0169 |  |  |  |  | 42.6842 |  |  | 1494.7987 | [9 empty] | 69.527 |  | 1824.0341 |  |  |  | 234.5017 | -0.67575 | 0 | 0 | 0 | [8 empty] | 0 | 0 |  |  |  |  | 0 | 0.36813 | [18 empty] | -14.8015 | 0 |  |  | 0 | 18.2687 | [6 empty] | 0 | 0
2235 | 2147.126 | 27.0501 |  |  |  |  | 42.3325 |  |  | 1493.9601 | [9 empty] | 84.4647 |  | 1805.7808 |  |  |  | 232.5694 | -0.67382 | 0 | -3.0333 | 0 | [8 empty] | 0 | 0 |  |  |  |  | 0 | 0.74806 | [18 empty] | -14.9376 | 0 |  |  | 0 | 18.2533 | [6 empty] | 0 | 0
2236 | 2147.5207 | 33.0992 |  |  |  |  | 41.9836 |  |  | 1492.7138 | [9 empty] | 97.9041 |  | 1787.3579 |  |  |  | 230.653 | -0.39467 | 0 | -6.049 | 0 | [8 empty] | 0 | 0 |  |  |  |  | 0 | 1.1557 | [18 empty] | -13.4395 | 0 |  |  | 0 | 18.4229 | [6 empty] | 0 | 0
2237 | 2147.9904 | 33.0992 |  |  |  |  | 65.9155 |  |  | 1490.7528 | [9 empty] | 108.6197 |  | 1768.6266 |  |  |  | 228.7525 | -0.46975 | 0 | 0 | 0 | [8 empty] | -24.2778 | 0 |  |  |  |  | 0 | 1.8705 | [18 empty] | -10.7155 | 0 |  |  | 0 | 18.7313 | [6 empty] | 0 | 0
2238 | 2149.6076 | 33.0992 |  |  |  |  | 65.3723 |  |  | 1488.1598 | [9 empty] | 112.7977 |  | 1749.1551 |  |  |  | 226.8675 | -1.6172 | 0 | 0 | 0 | [8 empty] | 0 | 0 |  |  |  |  | 0 | 2.5027 | [18 empty] | -4.1781 | 0 |  |  | 0 | 19.4715 | [6 empty] | 0 | 0
2239 | 2151.5097 | 39.1482 |  |  |  |  | 64.8337 |  |  | 1485.1629 | [9 empty] | 105.9534 |  | 1728.5272 |  |  |  | 224.9982 | -1.9021 | 0 | -6.049 | 0 | [8 empty] | 0 | 0 |  |  |  |  | 0 | 2.9067 | [18 empty] | 0 | 6.8443 |  |  | 0 | 20.6279 | [6 empty] | 0 | 0
2240 | 2153.4773 | 39.1482 |  |  |  |  | 64.2994 |  |  | 1481.8138 | [9 empty] | 102.1975 |  | 1708.2076 |  |  |  | 223.1442 | -1.9676 | 0 | 0 | 0 | [8 empty] | 0 | 0 |  |  |  |  | 0 | 3.2591 | [18 empty] | 0 | 3.7559 |  |  | 0 | 20.3195 | [6 empty] | 0 | 0
2241 | 2155.4968 | 39.1482 |  |  |  |  | 63.7696 |  |  | 1481.1624 | [9 empty] | 92.1369 |  | 1688.0423 |  |  |  | 221.3055 | -2.0195 | 0 | 0 | 0 | [8 empty] | 0 | 0 |  |  |  |  | 0 | 0.56161 | [18 empty] | 0 | 10.0606 |  |  | 0 | 20.1654 | [6 empty] | 0 | 0
2242 | 2156.8214 | 45.1972 |  |  |  |  | 63.2442 |  |  | 1485.046 | [9 empty] | 87.6088 |  | 1667.6456 |  |  |  | 219.4819 | -1.3245 | 0 | -6.049 | 0 | [8 empty] | 0 | 0 |  |  |  |  | -3.9733 | 0 | [18 empty] | 0 | 4.5281 |  |  | 0 | 20.3967 | [6 empty] | 0 | 0
2243 | 2158.0805 | 45.1972 |  |  |  |  | 62.723 |  |  | 1493.6716 | [9 empty] | 79.9924 |  | 1646.9406 |  |  |  | 217.6734 | -1.2591 | 0 | 0 | 0 | [8 empty] | 0 | 0 |  |  |  |  | -8.7156 | 0 | [18 empty] | 0 | 7.6164 |  |  | 0 | 20.705 | [6 empty] | 0 | 0
2244 | 2159.636 | 45.1972 |  |  |  |  | 62.2062 |  |  | 1506.6211 | [9 empty] | 69.9052 |  | 1625.9888 |  |  |  | 215.8797 | -1.5556 | 0 | 0 | 0 | [8 empty] | 0 | 0 |  |  |  |  | -13.04 | 0 | [18 empty] | 0 | 10.0872 |  |  | 0 | 20.9518 | [6 empty] | 0 | 0
2245 | 2161.4919 | 45.1972 |  |  |  |  | 46.2927 |  |  | 1522.7267 | [9 empty] | 62.2888 |  | 1605.2838 |  |  |  | 214.1009 | -1.8559 | 0 | 0 | 0 | [8 empty] | 0 | 15.4009 |  |  |  |  | -16.1969 | 0 | [18 empty] | 0 | 7.6164 |  |  | 0 | 20.705 | [6 empty] | 0 | 0
2246 | 2163.3825 | 51.2462 |  |  |  |  | 21.6335 |  |  | 1539.9331 | [9 empty] | 54.3636 |  | 1584.5479 |  |  |  | 212.3367 | -1.8906 | 0 | -6.049 | 0 | [8 empty] | 0 | 24.2778 |  |  |  |  | -17.2986 | 0 | [18 empty] | 0 | 7.9253 |  |  | 0 | 20.7359 | [6 empty] | 0 | 0
2247 | 2165.1902 | 43.1804 |  |  |  |  | 21.4552 |  |  | 1555.3596 | [9 empty] | 43.3499 |  | 1563.5036 |  |  |  | 210.587 | -1.8078 | 0 | 0 | 8.0658 | [8 empty] | 0 | 0 |  |  |  |  | -15.5199 | 0 | [18 empty] | 0 | 11.0137 |  |  | 0 | 21.0443 | [6 empty] | 0 | 0
2248 | 2167.2598 | 43.1804 |  |  |  |  | 21.2784 |  |  | 1566.1121 | [9 empty] | 31.1008 |  | 1542.3359 |  |  |  | 208.8518 | -2.0696 | 0 | 0 | 0 | [8 empty] | 0 | 0 |  |  |  |  | -10.8468 | 0 | [18 empty] | 0 | 12.2491 |  |  | 0 | 21.1676 | [6 empty] | 0 | 0
2249 | 2170.4615 | 43.1804 |  |  |  |  | 21.1031 |  |  | 1573.372 | [9 empty] | 18.8518 |  | 1521.1683 |  |  |  | 207.1309 | -3.2016 | 0 | 0 | 0 | [8 empty] | 0 | 0 |  |  |  |  | -7.3548 | 0 | [18 empty] | 0 | 12.2491 |  |  | 0 | 21.1676 | [6 empty] | 0 | 0
2250 | 2174.4216 | 49.2294 |  |  |  |  | 20.9292 |  |  | 1579.6056 | [9 empty] | 14.3237 |  | 1500.7716 |  |  |  | 205.4241 | -3.9602 | 0 | -6.049 | 0 | [8 empty] | 0 | 0 |  |  |  |  | -6.3289 | 0 | [18 empty] | 0 | 4.5281 |  |  | 0 | 20.3967 | [6 empty] | 0 | 0
2251 | 2177.9005 | 49.2294 |  |  |  |  | 20.7567 |  |  | 1585.0409 | [9 empty] | 15.7778 |  | 1480.9918 |  |  |  | 203.7314 | -3.4789 | 0 | 0 | 0 | [8 empty] | 0 | 0 |  |  |  |  | -5.5311 | 0 | [18 empty] | -1.4541 | 0 |  |  | 0 | 19.7799 | [6 empty] | 0 | 0
2252 | 2179.6062 | 41.1636 |  |  |  |  | 20.5857 |  |  | 1590.0131 | [9 empty] | 20.6369 |  | 1461.5974 |  |  |  | 202.0527 | -1.7057 | 0 | 0 | 8.0658 | [8 empty] | 0 | 0 |  |  |  |  | -5.0683 | 0 | [18 empty] | -4.8591 | 0 |  |  | 0 | 19.3944 | [6 empty] | 0 | 0
2253 | 2180.9211 | 41.1636 |  |  |  |  | 44.6939 |  |  | 1594.6431 | [9 empty] | 28.9008 |  | 1442.5885 |  |  |  | 200.3878 | -1.3149 | 0 | 0 | 0 | [8 empty] | -24.2778 | 0 |  |  |  |  | -4.7263 | 0 | [18 empty] | -8.264 | 0 |  |  | 0 | 19.0089 | [6 empty] | 0 | 0
2254 | 2181.9338 | 33.0977 |  |  |  |  | 44.3256 |  |  | 1599.2004 | [9 empty] | 36.09 |  | 1423.8572 |  |  |  | 198.7366 | -1.0127 | 0 | 0 | 8.0658 | [8 empty] | 0 | 0 |  |  |  |  | -4.6539 | 0 | [18 empty] | -37.0737 | 29.8846 |  |  | 0 | 18.7313 | [6 empty] | 0 | 0
2255 | 2183.6703 | 25.0319 |  |  |  |  | 43.9603 |  |  | 1603.5018 | [9 empty] | 48.4399 |  | 1405.311 |  |  |  | 197.099 | -1.7365 | 0 | 0 | 8.0658 | [8 empty] | 0 | 0 |  |  |  |  | -4.3983 | 0 | [18 empty] | -12.3499 | 0 |  |  | 0 | 18.5463 | [6 empty] | 0 | 0
2256 | 2184.4443 | 31.0809 |  |  |  |  | 67.8759 |  |  | 1607.6095 | [9 empty] | 48.4399 |  | 1386.9497 |  |  |  | 238.4146 | -0.77393 | 0 | -6.049 | 0 | [8 empty] | -24.2778 | 0 |  |  |  |  | -4.2048 | 0 | [18 empty] | 0 | 0 |  |  | 0 | 18.3612 | [6 empty] | -42.9397 | 0
2257 | 2185.1542 | 24.2646 |  |  |  |  | 43.0388 |  |  | 1599.4451 | [9 empty] | 57.34 |  | 1391.8538 |  |  |  | 236.4501 | -4.9998 | 4.2899 | 0 | 6.8163 | [8 empty] | 0 | 24.2778 |  |  |  |  | 0 | 8.067 | [18 empty] | -8.9001 | 0 |  |  | -4.904 | 0 | [6 empty] | 0 | 0
2258 | 2188.4828 | 24.2646 |  |  |  |  | 18.4064 |  |  | 1589.6545 | [9 empty] | 69.2999 |  | 1396.8041 |  |  |  | 234.5017 | -3.3287 | 0 | 0 | 0 | [8 empty] | 0 | 24.2778 |  |  |  |  | 0 | 9.6937 | [18 empty] | -11.96 | 0 |  |  | -4.9503 | 0 | [6 empty] | 0 | 0
2259 | 2191.3148 | 24.2646 |  |  |  |  | 29.7796 |  |  | 1578.3412 | [9 empty] | 84.2376 |  | 1401.7698 |  |  |  | 232.5694 | -2.832 | 0 | 0 | 0 | [8 empty] | -11.5249 | 0 |  |  |  |  | 0 | 11.217 | [18 empty] | -14.9376 | 0 |  |  | -4.9657 | 0 | [6 empty] | 0 | 0
2260 | 2193.7752 | 30.3136 |  |  |  |  | 42.8668 |  |  | 1565.7265 | [9 empty] | 97.6771 |  | 1406.5659 |  |  |  | 230.653 | -2.4604 | 0 | -6.049 | 0 | [8 empty] | -13.3326 | 0 |  |  |  |  | 0 | 12.5191 | [18 empty] | -13.4395 | 0 |  |  | -4.7961 | 0 | [6 empty] | 0 | 0
2261 | 2195.8718 | 36.3626 |  |  |  |  | 53.535 |  |  | 1551.7552 | [9 empty] | 108.3926 |  | 1411.0536 |  |  |  | 228.7525 | -2.0966 | 0 | -6.049 | 0 | [8 empty] | -11.0214 | 0 |  |  |  |  | 0 | 13.8764 | [18 empty] | -10.7155 | 0 |  |  | -4.4877 | 0 | [6 empty] | 0 | 0
2262 | 2198.5074 | 42.4117 |  |  |  |  | 61.5334 |  |  | 1536.2684 | [9 empty] | 112.5707 |  | 1414.8012 |  |  |  | 226.8675 | -2.6356 | 0 | -6.049 | 0 | [8 empty] | -8.4396 | 0 |  |  |  |  | 0 | 15.3927 | [18 empty] | -4.1781 | 0 |  |  | -3.7476 | 0 | [6 empty] | 0 | 0
2263 | 2204.0655 | 47.0957 |  |  |  |  | 71.2187 |  |  | 1521.812 | [9 empty] | 105.7263 |  | 1417.3923 |  |  |  | 224.9982 | -5.5581 | 0 | -4.684 | 0 | [8 empty] | -10.1923 | 0 |  |  |  |  | 0 | 14.3634 | [18 empty] | 0 | 6.8443 |  |  | -2.5911 | 0 | [6 empty] | 0 | 0
2264 | 2213.0466 | 47.0957 |  |  |  |  | 76.9793 |  |  | 1513.6701 | [9 empty] | 105.7263 |  | 1420.2917 |  |  |  | 223.1442 | -8.9811 | 0 | 0 | 0 | [8 empty] | -6.3474 | 0 |  |  |  |  | 0 | 8.0497 | [18 empty] | 0 | 0 |  |  | -2.8995 | 0 | [6 empty] | 0 | 0
2265 | 2221.9834 | 47.0957 |  |  |  |  | 74.771 |  |  | 1512.8613 | [9 empty] | 105.7263 |  | 1423.3454 |  |  |  | 221.3055 | -8.9368 | 0 | 0 | 0 | [8 empty] | 0 | 1.574 |  |  |  |  | 0 | 0.71707 | [18 empty] | 0 | 0 |  |  | -3.0537 | 0 | [6 empty] | 0 | 0
2266 | 2230.6122 | 46.6584 |  |  |  |  | 49.8771 |  |  | 1517.9679 | [9 empty] | 101.1982 |  | 1426.1678 |  |  |  | 219.4819 | -8.6288 | 0 | 0 | 0.43732 | [8 empty] | 0 | 24.2778 |  |  |  |  | -5.1983 | 0 | [18 empty] | 0 | 4.5281 |  |  | -2.8224 | 0 | [6 empty] | 0 | 0
2267 | 2237.7778 | 46.6584 |  |  |  |  | 26.1198 |  |  | 1532.8535 | [9 empty] | 93.5818 |  | 1428.6817 |  |  |  | 217.6734 | -7.1656 | 0 | 0 | 0 | [8 empty] | 0 | 23.3463 |  |  |  |  | -14.9776 | 0 | [18 empty] | 0 | 7.6164 |  |  | -2.514 | 0 | [6 empty] | 0 | 0
2268 | 2243.7402 | 46.6584 |  |  |  |  | 28.3583 |  |  | 1551.7552 | [9 empty] | 83.4947 |  | 1430.949 |  |  |  | 215.8797 | -5.9624 | 0 | 0 | 0 | [8 empty] | -2.4537 | 0 |  |  |  |  | -18.9945 | 0 | [18 empty] | 0 | 10.0872 |  |  | -2.2673 | 0 | [6 empty] | 0 | 0
2269 | 2248.5686 | 47.767 |  |  |  |  | 52.4024 |  |  | 1573.253 | [9 empty] | 75.8783 |  | 1433.463 |  |  |  | 216.1676 | -4.8284 | 0 | -1.1087 | 0 | [8 empty] | -24.2778 | 0 |  |  |  |  | -21.5919 | 0 | [18 empty] | 0 | 7.6164 |  |  | -2.514 | 0 | [6 empty] | -2.0667 | 0
2270 | 2251.9974 | 47.767 |  |  |  |  | 76.2484 |  |  | 1595.8617 | [9 empty] | 67.953 |  | 1435.9461 |  |  |  | 258.9804 | -3.4288 | 0 | 0 | 0 | [8 empty] | -24.2778 | 0 |  |  |  |  | -22.704 | 0 | [18 empty] | 0 | 7.9253 |  |  | -2.4831 | 0 | [6 empty] | -44.5941 | 0
2271 | 2255.1297 | 47.767 |  |  |  |  | 92.9826 |  |  | 1618.0269 | [9 empty] | 56.9393 |  | 1438.1209 |  |  |  | 256.8464 | -3.1323 | 0 | 0 | 0 | [8 empty] | -17.3625 | 0 |  |  |  |  | -22.2619 | 0 | [18 empty] | 0 | 11.0137 |  |  | -2.1747 | 0 | [6 empty] | 0 | 0
2272 | 2257.6056 | 47.767 |  |  |  |  | 70.5752 |  |  | 1638.1806 | [9 empty] | 45.8795 |  | 1440.1722 |  |  |  | 254.73 | -2.4758 | 0 | 0 | 0 | [8 empty] | 0 | 21.6412 |  |  |  |  | -20.2517 | 0 | [18 empty] | 0 | 11.0598 |  |  | -2.0514 | 0 | [6 empty] | 0 | 0
2273 | 2258.3723 | 46.4994 |  |  |  |  | 45.7159 |  |  | 1652.5755 | [9 empty] | 33.6305 |  | 1442.2236 |  |  |  | 252.631 | -3.4885 | 2.7218 | 0 | 1.2677 | [8 empty] | 0 | 24.2778 |  |  |  |  | -14.4941 | 0 | [18 empty] | 0 | 12.2491 |  |  | -2.0514 | 0 | [6 empty] | 0 | 0
2274 | 2258.709 | 46.4994 |  |  |  |  | 21.0614 |  |  | 1656.9358 | [9 empty] | 32.2978 |  | 1445.046 |  |  |  | 250.5494 | -4.1315 | 3.7948 | 0 | 0 | [8 empty] | 0 | 24.2778 |  |  |  |  | -4.4605 | 0 | [18 empty] | 0 | 1.3327 |  |  | -2.8224 | 0 | [6 empty] | 0 | 0
2275 | 2252.3869 | 46.4994 |  |  |  |  | 0 |  |  | 1657.5171 | [9 empty] | 32.2978 |  | 1448.4851 |  |  |  | 248.4848 | -6.2454 | 12.5674 | 0 | 0 | [8 empty] | 0 | 20.8878 |  |  |  |  | -0.68175 | 0 | [18 empty] | 0 | 0 |  |  | -3.4392 | 0 | [6 empty] | 0 | 0
2276 | 2247.8735 | 38.4335 |  |  |  |  | 0 |  |  | 1651.2239 | [9 empty] | 32.2978 |  | 1452.3098 |  |  |  | 246.4373 | -9.7223 | 14.2358 | 0 | 8.0658 | [8 empty] | 0 | 0 |  |  |  |  | 0 | 6.1928 | [18 empty] | 0 | 0 |  |  | -3.8247 | 0 | [6 empty] | 0 | 0
2277 | 2254.4153 | 30.3677 |  |  |  |  | 0 |  |  | 1647.7958 | [9 empty] | 32.8077 |  | 1456.52 |  |  |  | 244.4067 | -6.5419 | 0 | 0 | 8.0658 | [8 empty] | 0 | 0 |  |  |  |  | 0 | 3.3281 | [18 empty] | -0.50988 | 0 |  |  | -4.2102 | 0 | [6 empty] | 0 | 0
2278 | 2258.5507 | 30.3677 |  |  |  |  | 24.1461 |  |  | 1642.7098 | [9 empty] | 33.7179 |  | 1461.0077 |  |  |  | 242.3928 | -4.1353 | 0 | 0 | 0 | [8 empty] | -24.1461 | 0 |  |  |  |  | 0 | 4.9861 | [18 empty] | -0.9102 | 0 |  |  | -4.4877 | 0 | [6 empty] | 0 | 0
2279 | 2262.9787 | 30.3677 |  |  |  |  | 47.4537 |  |  | 1636.0664 | [9 empty] | 39.4158 |  | 1465.6804 |  |  |  | 240.3955 | -4.428 | 0 | 0 | 0 | [8 empty] | -23.5066 | 0 |  |  |  |  | 0 | 6.5438 | [18 empty] | -5.6979 | 0 |  |  | -4.6727 | 0 | [6 empty] | 0 | 0
2280 | 2267.9361 | 30.3677 |  |  |  |  | 67.8759 |  |  | 1627.8416 | [9 empty] | 46.3811 |  | 1470.5382 |  |  |  | 238.4146 | -4.9574 | 0 | 0 | 0 | [8 empty] | -20.8132 | 0 |  |  |  |  | 0 | 8.1257 | [18 empty] | -6.9653 | 0 |  |  | -4.8578 | 0 | [6 empty] | 0 | 0
2281 | 2268.646 | 23.5513 |  |  |  |  | 43.0388 |  |  | 1619.6759 | [9 empty] | 55.2811 |  | 1475.4423 |  |  |  | 236.4501 | -4.9998 | 4.2899 | 0 | 6.8163 | [8 empty] | 0 | 24.2778 |  |  |  |  | 0 | 8.067 | [18 empty] | -8.9001 | 0 |  |  | -4.904 | 0 | [6 empty] | 0 | 0
2282 | 2271.9746 | 23.5513 |  |  |  |  | 18.4064 |  |  | 1609.8841 | [9 empty] | 67.2411 |  | 1480.3926 |  |  |  | 234.5017 | -3.3287 | 0 | 0 | 0 | [8 empty] | 0 | 24.2778 |  |  |  |  | 0 | 9.6937 | [18 empty] | -11.96 | 0 |  |  | -4.9503 | 0 | [6 empty] | 0 | 0
2283 | 2274.8066 | 23.5513 |  |  |  |  | 29.7796 |  |  | 1598.5696 | [9 empty] | 82.1788 |  | 1485.3583 |  |  |  | 232.5694 | -2.832 | 0 | 0 | 0 | [8 empty] | -11.5249 | 0 |  |  |  |  | 0 | 11.217 | [18 empty] | -14.9376 | 0 |  |  | -4.9657 | 0 | [6 empty] | 0 | 0
2284 | 2277.267 | 29.6004 |  |  |  |  | 42.8668 |  |  | 1585.9537 | [9 empty] | 95.6182 |  | 1490.1544 |  |  |  | 230.653 | -2.4604 | 0 | -6.049 | 0 | [8 empty] | -13.3326 | 0 |  |  |  |  | 0 | 12.5191 | [18 empty] | -13.4395 | 0 |  |  | -4.7961 | 0 | [6 empty] | 0 | 0
2285 | 2279.3636 | 35.6494 |  |  |  |  | 53.535 |  |  | 1571.9811 | [9 empty] | 106.3338 |  | 1494.6421 |  |  |  | 228.7525 | -2.0966 | 0 | -6.049 | 0 | [8 empty] | -11.0214 | 0 |  |  |  |  | 0 | 13.8764 | [18 empty] | -10.7155 | 0 |  |  | -4.4877 | 0 | [6 empty] | 0 | 0
2286 | 2281.9992 | 41.6984 |  |  |  |  | 61.5334 |  |  | 1556.4932 | [9 empty] | 110.5118 |  | 1498.3897 |  |  |  | 226.8675 | -2.6356 | 0 | -6.049 | 0 | [8 empty] | -8.4396 | 0 |  |  |  |  | 0 | 15.3927 | [18 empty] | -4.1781 | 0 |  |  | -3.7476 | 0 | [6 empty] | 0 | 0
2287 | 2287.5573 | 46.3824 |  |  |  |  | 71.2187 |  |  | 1542.0355 | [9 empty] | 103.6675 |  | 1500.9807 |  |  |  | 224.9982 | -5.5581 | 0 | -4.684 | 0 | [8 empty] | -10.1923 | 0 |  |  |  |  | 0 | 14.3634 | [18 empty] | 0 | 6.8443 |  |  | -2.5911 | 0 | [6 empty] | 0 | 0
2288 | 2296.5384 | 46.3824 |  |  |  |  | 76.9793 |  |  | 1533.8923 | [9 empty] | 103.6675 |  | 1503.8802 |  |  |  | 223.1442 | -8.9811 | 0 | 0 | 0 | [8 empty] | -6.3474 | 0 |  |  |  |  | 0 | 8.0497 | [18 empty] | 0 | 0 |  |  | -2.8995 | 0 | [6 empty] | 0 | 0
2289 | 2305.4752 | 46.3824 |  |  |  |  | 74.771 |  |  | 1533.0823 | [9 empty] | 103.6675 |  | 1506.9339 |  |  |  | 221.3055 | -8.9368 | 0 | 0 | 0 | [8 empty] | 0 | 1.574 |  |  |  |  | 0 | 0.71707 | [18 empty] | 0 | 0 |  |  | -3.0537 | 0 | [6 empty] | 0 | 0
2290 | 2314.104 | 45.9451 |  |  |  |  | 49.8771 |  |  | 1538.1877 | [9 empty] | 99.1394 |  | 1509.7563 |  |  |  | 219.4819 | -8.6288 | 0 | 0 | 0.43732 | [8 empty] | 0 | 24.2778 |  |  |  |  | -5.1983 | 0 | [18 empty] | 0 | 4.5281 |  |  | -2.8224 | 0 | [6 empty] | 0 | 0
2291 | 2321.2696 | 45.9451 |  |  |  |  | 26.1198 |  |  | 1553.0721 | [9 empty] | 91.523 |  | 1512.2702 |  |  |  | 217.6734 | -7.1656 | 0 | 0 | 0 | [8 empty] | 0 | 23.3463 |  |  |  |  | -14.9776 | 0 | [18 empty] | 0 | 7.6164 |  |  | -2.514 | 0 | [6 empty] | 0 | 0
2292 | 2327.232 | 45.9451 |  |  |  |  | 28.3583 |  |  | 1571.9725 | [9 empty] | 81.4358 |  | 1514.5375 |  |  |  | 215.8797 | -5.9624 | 0 | 0 | 0 | [8 empty] | -2.4537 | 0 |  |  |  |  | -18.9945 | 0 | [18 empty] | 0 | 10.0872 |  |  | -2.2673 | 0 | [6 empty] | 0 | 0
2293 | 2332.0604 | 47.0538 |  |  |  |  | 52.4024 |  |  | 1593.4692 | [9 empty] | 73.8195 |  | 1517.0515 |  |  |  | 216.1676 | -4.8284 | 0 | -1.1087 | 0 | [8 empty] | -24.2778 | 0 |  |  |  |  | -21.5919 | 0 | [18 empty] | 0 | 7.6164 |  |  | -2.514 | 0 | [6 empty] | -2.0667 | 0
2294 | 2335.4892 | 47.0538 |  |  |  |  | 76.2484 |  |  | 1616.0766 | [9 empty] | 65.8942 |  | 1519.5346 |  |  |  | 258.9804 | -3.4288 | 0 | 0 | 0 | [8 empty] | -24.2778 | 0 |  |  |  |  | -22.704 | 0 | [18 empty] | 0 | 7.9253 |  |  | -2.4831 | 0 | [6 empty] | -44.5941 | 0
2295 | 2338.6215 | 47.0538 |  |  |  |  | 92.9826 |  |  | 1638.2406 | [9 empty] | 54.8805 |  | 1521.7093 |  |  |  | 256.8464 | -3.1323 | 0 | 0 | 0 | [8 empty] | -17.3625 | 0 |  |  |  |  | -22.2619 | 0 | [18 empty] | 0 | 11.0137 |  |  | -2.1747 | 0 | [6 empty] | 0 | 0
2296 | 2341.0974 | 47.0538 |  |  |  |  | 70.5752 |  |  | 1658.3931 | [9 empty] | 43.8207 |  | 1523.7607 |  |  |  | 254.73 | -2.4758 | 0 | 0 | 0 | [8 empty] | 0 | 21.6412 |  |  |  |  | -20.2517 | 0 | [18 empty] | 0 | 11.0598 |  |  | -2.0514 | 0 | [6 empty] | 0 | 0
2297 | 2341.8641 | 45.7861 |  |  |  |  | 45.7159 |  |  | 1672.7867 | [9 empty] | 31.5716 |  | 1525.8121 |  |  |  | 252.631 | -3.4885 | 2.7218 | 0 | 1.2677 | [8 empty] | 0 | 24.2778 |  |  |  |  | -14.4941 | 0 | [18 empty] | 0 | 12.2491 |  |  | -2.0514 | 0 | [6 empty] | 0 | 0
2298 | 2342.2008 | 45.7861 |  |  |  |  | 21.0614 |  |  | 1677.1458 | [9 empty] | 30.239 |  | 1528.6345 |  |  |  | 250.5494 | -4.1315 | 3.7948 | 0 | 0 | [8 empty] | 0 | 24.2778 |  |  |  |  | -4.4605 | 0 | [18 empty] | 0 | 1.3327 |  |  | -2.8224 | 0 | [6 empty] | 0 | 0
2299 | 2335.8787 | 45.7861 |  |  |  |  | 0 |  |  | 1677.7259 | [9 empty] | 30.239 |  | 1532.0736 |  |  |  | 248.4848 | -6.2454 | 12.5674 | 0 | 0 | [8 empty] | 0 | 20.8878 |  |  |  |  | -0.68175 | 0 | [18 empty] | 0 | 0 |  |  | -3.4392 | 0 | [6 empty] | 0 | 0
2300 | 2331.3653 | 37.7203 |  |  |  |  | 0 |  |  | 1671.4315 | [9 empty] | 30.239 |  | 1535.8983 |  |  |  | 246.4373 | -9.7223 | 14.2358 | 0 | 8.0658 | [8 empty] | 0 | 0 |  |  |  |  | 0 | 6.1928 | [18 empty] | 0 | 0 |  |  | -3.8247 | 0 | [6 empty] | 0 | 0
2301 | 2337.9071 | 29.6544 |  |  |  |  | 0 |  |  | 1668.0021 | [9 empty] | 30.7488 |  | 1540.1084 |  |  |  | 244.4067 | -6.5419 | 0 | 0 | 8.0658 | [8 empty] | 0 | 0 |  |  |  |  | 0 | 3.3281 | [18 empty] | -0.50988 | 0 |  |  | -4.2102 | 0 | [6 empty] | 0 | 0
2302 | 2342.0425 | 29.6544 |  |  |  |  | 24.1461 |  |  | 1662.9149 | [9 empty] | 31.659 |  | 1544.5962 |  |  |  | 242.3928 | -4.1353 | 0 | 0 | 0 | [8 empty] | -24.1461 | 0 |  |  |  |  | 0 | 4.9861 | [18 empty] | -0.9102 | 0 |  |  | -4.4877 | 0 | [6 empty] | 0 | 0
2303 | 2346.4705 | 29.6544 |  |  |  |  | 47.4537 |  |  | 1656.2703 | [9 empty] | 37.3569 |  | 1549.2689 |  |  |  | 240.3955 | -4.428 | 0 | 0 | 0 | [8 empty] | -23.5066 | 0 |  |  |  |  | 0 | 6.5438 | [18 empty] | -5.6979 | 0 |  |  | -4.6727 | 0 | [6 empty] | 0 | 0
2304 | 2351.4279 | 29.6544 |  |  |  |  | 67.8759 |  |  | 1648.0442 | [9 empty] | 44.3223 |  | 1554.1267 |  |  |  | 238.4146 | -4.9574 | 0 | 0 | 0 | [8 empty] | -20.8132 | 0 |  |  |  |  | 0 | 8.1257 | [18 empty] | -6.9653 | 0 |  |  | -4.8578 | 0 | [6 empty] | 0 | 0
2305 | 2352.1378 | 22.8381 |  |  |  |  | 43.0388 |  |  | 1639.8774 | [9 empty] | 53.2223 |  | 1559.0307 |  |  |  | 236.4501 | -4.9998 | 4.2899 | 0 | 6.8163 | [8 empty] | 0 | 24.2778 |  |  |  |  | 0 | 8.067 | [18 empty] | -8.9001 | 0 |  |  | -4.904 | 0 | [6 empty] | 0 | 0
2306 | 2355.4665 | 22.8381 |  |  |  |  | 18.4064 |  |  | 1630.0843 | [9 empty] | 65.1823 |  | 1563.981 |  |  |  | 234.5017 | -3.3287 | 0 | 0 | 0 | [8 empty] | 0 | 24.2778 |  |  |  |  | 0 | 9.6937 | [18 empty] | -11.96 | 0 |  |  | -4.9503 | 0 | [6 empty] | 0 | 0
2307 | 2358.2984 | 22.8381 |  |  |  |  | 29.7796 |  |  | 1618.7686 | [9 empty] | 80.1199 |  | 1568.9468 |  |  |  | 232.5694 | -2.832 | 0 | 0 | 0 | [8 empty] | -11.5249 | 0 |  |  |  |  | 0 | 11.217 | [18 empty] | -14.9376 | 0 |  |  | -4.9657 | 0 | [6 empty] | 0 | 0
2308 | 2360.7589 | 28.8871 |  |  |  |  | 42.8668 |  |  | 1606.1514 | [9 empty] | 93.5594 |  | 1573.7429 |  |  |  | 230.653 | -2.4604 | 0 | -6.049 | 0 | [8 empty] | -13.3326 | 0 |  |  |  |  | 0 | 12.5191 | [18 empty] | -13.4395 | 0 |  |  | -4.7961 | 0 | [6 empty] | 0 | 0
2309 | 2362.8554 | 34.9361 |  |  |  |  | 53.535 |  |  | 1592.1777 | [9 empty] | 104.275 |  | 1578.2306 |  |  |  | 228.7525 | -2.0966 | 0 | -6.049 | 0 | [8 empty] | -11.0214 | 0 |  |  |  |  | 0 | 13.8764 | [18 empty] | -10.7155 | 0 |  |  | -4.4877 | 0 | [6 empty] | 0 | 0
2310 | 2365.491 | 40.9852 |  |  |  |  | 61.5334 |  |  | 1576.6885 | [9 empty] | 108.453 |  | 1581.9782 |  |  |  | 226.8675 | -2.6356 | 0 | -6.049 | 0 | [8 empty] | -8.4396 | 0 |  |  |  |  | 0 | 15.3927 | [18 empty] | -4.1781 | 0 |  |  | -3.7476 | 0 | [6 empty] | 0 | 0
2311 | 2371.0491 | 45.6692 |  |  |  |  | 71.2187 |  |  | 1562.2296 | [9 empty] | 101.6087 |  | 1584.5692 |  |  |  | 224.9982 | -5.5581 | 0 | -4.684 | 0 | [8 empty] | -10.1923 | 0 |  |  |  |  | 0 | 14.3634 | [18 empty] | 0 | 6.8443 |  |  | -2.5911 | 0 | [6 empty] | 0 | 0
2312 | 2380.0302 | 45.6692 |  |  |  |  | 76.9793 |  |  | 1554.0852 | [9 empty] | 101.6087 |  | 1587.4687 |  |  |  | 223.1442 | -8.9811 | 0 | 0 | 0 | [8 empty] | -6.3474 | 0 |  |  |  |  | 0 | 8.0497 | [18 empty] | 0 | 0 |  |  | -2.8995 | 0 | [6 empty] | 0 | 0
2313 | 2388.967 | 45.6692 |  |  |  |  | 74.771 |  |  | 1553.274 | [9 empty] | 101.6087 |  | 1590.5224 |  |  |  | 221.3055 | -8.9368 | 0 | 0 | 0 | [8 empty] | 0 | 1.574 |  |  |  |  | 0 | 0.71707 | [18 empty] | 0 | 0 |  |  | -3.0537 | 0 | [6 empty] | 0 | 0
2314 | 2397.5958 | 45.2319 |  |  |  |  | 49.8771 |  |  | 1558.3781 | [9 empty] | 97.0806 |  | 1593.3447 |  |  |  | 219.4819 | -8.6288 | 0 | 0 | 0.43732 | [8 empty] | 0 | 24.2778 |  |  |  |  | -5.1983 | 0 | [18 empty] | 0 | 4.5281 |  |  | -2.8224 | 0 | [6 empty] | 0 | 0
2315 | 2404.7614 | 45.2319 |  |  |  |  | 26.1198 |  |  | 1573.2613 | [9 empty] | 89.4642 |  | 1595.8587 |  |  |  | 217.6734 | -7.1656 | 0 | 0 | 0 | [8 empty] | 0 | 23.3463 |  |  |  |  | -14.9776 | 0 | [18 empty] | 0 | 7.6164 |  |  | -2.514 | 0 | [6 empty] | 0 | 0
2316 | 2410.7238 | 45.2319 |  |  |  |  | 28.3583 |  |  | 1592.1605 | [9 empty] | 79.377 |  | 1598.126 |  |  |  | 215.8797 | -5.9624 | 0 | 0 | 0 | [8 empty] | -2.4537 | 0 |  |  |  |  | -18.9945 | 0 | [18 empty] | 0 | 10.0872 |  |  | -2.2673 | 0 | [6 empty] | 0 | 0
2317 | 2415.5522 | 46.3405 |  |  |  |  | 52.4024 |  |  | 1613.6559 | [9 empty] | 71.7606 |  | 1600.64 |  |  |  | 216.1676 | -4.8284 | 0 | -1.1087 | 0 | [8 empty] | -24.2778 | 0 |  |  |  |  | -21.5919 | 0 | [18 empty] | 0 | 7.6164 |  |  | -2.514 | 0 | [6 empty] | -2.0667 | 0
2318 | 2418.981 | 46.3405 |  |  |  |  | 76.2484 |  |  | 1636.2622 | [9 empty] | 63.8354 |  | 1603.1231 |  |  |  | 258.9804 | -3.4288 | 0 | 0 | 0 | [8 empty] | -24.2778 | 0 |  |  |  |  | -22.704 | 0 | [18 empty] | 0 | 7.9253 |  |  | -2.4831 | 0 | [6 empty] | -44.5941 | 0
2319 | 2422.1134 | 46.3405 |  |  |  |  | 92.9826 |  |  | 1658.4249 | [9 empty] | 52.8217 |  | 1605.2978 |  |  |  | 256.8464 | -3.1323 | 0 | 0 | 0 | [8 empty] | -17.3625 | 0 |  |  |  |  | -22.2619 | 0 | [18 empty] | 0 | 11.0137 |  |  | -2.1747 | 0 | [6 empty] | 0 | 0
2320 | 2424.5892 | 46.3405 |  |  |  |  | 70.5752 |  |  | 1678.5762 | [9 empty] | 41.7619 |  | 1607.3492 |  |  |  | 254.73 | -2.4758 | 0 | 0 | 0 | [8 empty] | 0 | 21.6412 |  |  |  |  | -20.2517 | 0 | [18 empty] | 0 | 11.0598 |  |  | -2.0514 | 0 | [6 empty] | 0 | 0
2321 | 2425.3559 | 45.0729 |  |  |  |  | 45.7159 |  |  | 1692.9686 | [9 empty] | 29.5128 |  | 1609.4006 |  |  |  | 252.631 | -3.4885 | 2.7218 | 0 | 1.2677 | [8 empty] | 0 | 24.2778 |  |  |  |  | -14.4941 | 0 | [18 empty] | 0 | 12.2491 |  |  | -2.0514 | 0 | [6 empty] | 0 | 0
2322 | 2425.6926 | 45.0729 |  |  |  |  | 21.0614 |  |  | 1697.3265 | [9 empty] | 28.1801 |  | 1612.2229 |  |  |  | 250.5494 | -4.1315 | 3.7948 | 0 | 0 | [8 empty] | 0 | 24.2778 |  |  |  |  | -4.4605 | 0 | [18 empty] | 0 | 1.3327 |  |  | -2.8224 | 0 | [6 empty] | 0 | 0
2323 | 2419.3705 | 45.0729 |  |  |  |  | 0 |  |  | 1697.9054 | [9 empty] | 28.1801 |  | 1615.6621 |  |  |  | 248.4848 | -6.2454 | 12.5674 | 0 | 0 | [8 empty] | 0 | 20.8878 |  |  |  |  | -0.68175 | 0 | [18 empty] | 0 | 0 |  |  | -3.4392 | 0 | [6 empty] | 0 | 0
2324 | 2414.8571 | 37.007 |  |  |  |  | 0 |  |  | 1691.6097 | [9 empty] | 28.1801 |  | 1619.4868 |  |  |  | 246.4373 | -9.7223 | 14.2358 | 0 | 8.0658 | [8 empty] | 0 | 0 |  |  |  |  | 0 | 6.1928 | [18 empty] | 0 | 0 |  |  | -3.8247 | 0 | [6 empty] | 0 | 0
2325 | 2421.3989 | 28.9412 |  |  |  |  | 0 |  |  | 1688.1791 | [9 empty] | 28.69 |  | 1623.6969 |  |  |  | 244.4067 | -6.5419 | 0 | 0 | 8.0658 | [8 empty] | 0 | 0 |  |  |  |  | 0 | 3.3281 | [18 empty] | -0.50988 | 0 |  |  | -4.2102 | 0 | [6 empty] | 0 | 0
2326 | 2425.5343 | 28.9412 |  |  |  |  | 24.1461 |  |  | 1683.0907 | [9 empty] | 29.6002 |  | 1628.1846 |  |  |  | 242.3928 | -4.1353 | 0 | 0 | 0 | [8 empty] | -24.1461 | 0 |  |  |  |  | 0 | 4.9861 | [18 empty] | -0.9102 | 0 |  |  | -4.4877 | 0 | [6 empty] | 0 | 0
2327 | 2429.9623 | 28.9412 |  |  |  |  | 47.4537 |  |  | 1676.4448 | [9 empty] | 35.2981 |  | 1632.8574 |  |  |  | 240.3955 | -4.428 | 0 | 0 | 0 | [8 empty] | -23.5066 | 0 |  |  |  |  | 0 | 6.5438 | [18 empty] | -5.6979 | 0 |  |  | -4.6727 | 0 | [6 empty] | 0 | 0
2328 | 2434.9197 | 28.9412 |  |  |  |  | 67.8759 |  |  | 1668.2175 | [9 empty] | 42.2634 |  | 1637.7152 |  |  |  | 238.4146 | -4.9574 | 0 | 0 | 0 | [8 empty] | -20.8132 | 0 |  |  |  |  | 0 | 8.1257 | [18 empty] | -6.9653 | 0 |  |  | -4.8578 | 0 | [6 empty] | 0 | 0
2329 | 2435.6296 | 22.1248 |  |  |  |  | 43.0388 |  |  | 1660.0495 | [9 empty] | 51.1635 |  | 1642.6192 |  |  |  | 236.4501 | -4.9998 | 4.2899 | 0 | 6.8163 | [8 empty] | 0 | 24.2778 |  |  |  |  | 0 | 8.067 | [18 empty] | -8.9001 | 0 |  |  | -4.904 | 0 | [6 empty] | 0 | 0
2330 | 2438.9583 | 22.1248 |  |  |  |  | 18.4064 |  |  | 1650.2552 | [9 empty] | 63.1235 |  | 1647.5695 |  |  |  | 234.5017 | -3.3287 | 0 | 0 | 0 | [8 empty] | 0 | 24.2778 |  |  |  |  | 0 | 9.6937 | [18 empty] | -11.96 | 0 |  |  | -4.9503 | 0 | [6 empty] | 0 | 0
2331 | 2441.7902 | 22.1248 |  |  |  |  | 29.7796 |  |  | 1638.9382 | [9 empty] | 78.0611 |  | 1652.5353 |  |  |  | 232.5694 | -2.832 | 0 | 0 | 0 | [8 empty] | -11.5249 | 0 |  |  |  |  | 0 | 11.217 | [18 empty] | -14.9376 | 0 |  |  | -4.9657 | 0 | [6 empty] | 0 | 0
2332 | 2444.2507 | 28.1739 |  |  |  |  | 42.8668 |  |  | 1626.3199 | [9 empty] | 91.5006 |  | 1657.3314 |  |  |  | 230.653 | -2.4604 | 0 | -6.049 | 0 | [8 empty] | -13.3326 | 0 |  |  |  |  | 0 | 12.5191 | [18 empty] | -13.4395 | 0 |  |  | -4.7961 | 0 | [6 empty] | 0 | 0
2333 | 2446.3472 | 34.2229 |  |  |  |  | 53.535 |  |  | 1612.3449 | [9 empty] | 102.2161 |  | 1661.8191 |  |  |  | 228.7525 | -2.0966 | 0 | -6.049 | 0 | [8 empty] | -11.0214 | 0 |  |  |  |  | 0 | 13.8764 | [18 empty] | -10.7155 | 0 |  |  | -4.4877 | 0 | [6 empty] | 0 | 0
2334 | 2448.9828 | 40.2719 |  |  |  |  | 61.5334 |  |  | 1596.8545 | [9 empty] | 106.3942 |  | 1665.5666 |  |  |  | 226.8675 | -2.6356 | 0 | -6.049 | 0 | [8 empty] | -8.4396 | 0 |  |  |  |  | 0 | 15.3927 | [18 empty] | -4.1781 | 0 |  |  | -3.7476 | 0 | [6 empty] | 0 | 0
2335 | 2454.5409 | 44.9559 |  |  |  |  | 71.2187 |  |  | 1582.3943 | [9 empty] | 99.5499 |  | 1668.1577 |  |  |  | 224.9982 | -5.5581 | 0 | -4.684 | 0 | [8 empty] | -10.1923 | 0 |  |  |  |  | 0 | 14.3634 | [18 empty] | 0 | 6.8443 |  |  | -2.5911 | 0 | [6 empty] | 0 | 0
2336 | 2463.522 | 44.9559 |  |  |  |  | 76.9793 |  |  | 1574.2487 | [9 empty] | 99.5499 |  | 1671.0572 |  |  |  | 223.1442 | -8.9811 | 0 | 0 | 0 | [8 empty] | -6.3474 | 0 |  |  |  |  | 0 | 8.0497 | [18 empty] | 0 | 0 |  |  | -2.8995 | 0 | [6 empty] | 0 | 0
2337 | 2472.4588 | 44.9559 |  |  |  |  | 74.771 |  |  | 1573.4363 | [9 empty] | 99.5499 |  | 1674.1109 |  |  |  | 221.3055 | -8.9368 | 0 | 0 | 0 | [8 empty] | 0 | 1.574 |  |  |  |  | 0 | 0.71707 | [18 empty] | 0 | 0 |  |  | -3.0537 | 0 | [6 empty] | 0 | 0
2338 | 2481.0876 | 44.5186 |  |  |  |  | 49.8771 |  |  | 1578.5392 | [9 empty] | 95.0218 |  | 1676.9332 |  |  |  | 219.4819 | -8.6288 | 0 | 0 | 0.43732 | [8 empty] | 0 | 24.2778 |  |  |  |  | -5.1983 | 0 | [18 empty] | 0 | 4.5281 |  |  | -2.8224 | 0 | [6 empty] | 0 | 0
2339 | 2488.2532 | 44.5186 |  |  |  |  | 26.1198 |  |  | 1593.4212 | [9 empty] | 87.4054 |  | 1679.4472 |  |  |  | 217.6734 | -7.1656 | 0 | 0 | 0 | [8 empty] | 0 | 23.3463 |  |  |  |  | -14.9776 | 0 | [18 empty] | 0 | 7.6164 |  |  | -2.514 | 0 | [6 empty] | 0 | 0
2340 | 2494.2156 | 44.5186 |  |  |  |  | 28.3583 |  |  | 1612.3192 | [9 empty] | 77.3182 |  | 1681.7145 |  |  |  | 215.8797 | -5.9624 | 0 | 0 | 0 | [8 empty] | -2.4537 | 0 |  |  |  |  | -18.9945 | 0 | [18 empty] | 0 | 10.0872 |  |  | -2.2673 | 0 | [6 empty] | 0 | 0
2341 | 2499.044 | 45.6273 |  |  |  |  | 52.4024 |  |  | 1633.8133 | [9 empty] | 69.7018 |  | 1684.2284 |  |  |  | 216.1676 | -4.8284 | 0 | -1.1087 | 0 | [8 empty] | -24.2778 | 0 |  |  |  |  | -21.5919 | 0 | [18 empty] | 0 | 7.6164 |  |  | -2.514 | 0 | [6 empty] | -2.0667 | 0
2342 | 2502.4728 | 45.6273 |  |  |  |  | 76.2484 |  |  | 1656.4184 | [9 empty] | 61.7765 |  | 1686.7116 |  |  |  | 258.9804 | -3.4288 | 0 | 0 | 0 | [8 empty] | -24.2778 | 0 |  |  |  |  | -22.704 | 0 | [18 empty] | 0 | 7.9253 |  |  | -2.4831 | 0 | [6 empty] | -44.5941 | 0
2343 | 2505.6052 | 45.6273 |  |  |  |  | 92.9826 |  |  | 1678.5799 | [9 empty] | 50.7629 |  | 1688.8863 |  |  |  | 256.8464 | -3.1323 | 0 | 0 | 0 | [8 empty] | -17.3625 | 0 |  |  |  |  | -22.2619 | 0 | [18 empty] | 0 | 11.0137 |  |  | -2.1747 | 0 | [6 empty] | 0 | 0
2344 | 2508.081 | 45.6273 |  |  |  |  | 70.5752 |  |  | 1698.7299 | [9 empty] | 39.7031 |  | 1690.9377 |  |  |  | 254.73 | -2.4758 | 0 | 0 | 0 | [8 empty] | 0 | 21.6412 |  |  |  |  | -20.2517 | 0 | [18 empty] | 0 | 11.0598 |  |  | -2.0514 | 0 | [6 empty] | 0 | 0
2345 | 2508.8477 | 44.3596 |  |  |  |  | 45.7159 |  |  | 1713.1211 | [9 empty] | 27.454 |  | 1692.9891 |  |  |  | 252.631 | -3.4885 | 2.7218 | 0 | 1.2677 | [8 empty] | 0 | 24.2778 |  |  |  |  | -14.4941 | 0 | [18 empty] | 0 | 12.2491 |  |  | -2.0514 | 0 | [6 empty] | 0 | 0
2346 | 2509.1844 | 44.3596 |  |  |  |  | 21.0614 |  |  | 1717.4778 | [9 empty] | 26.1213 |  | 1695.8114 |  |  |  | 250.5494 | -4.1315 | 3.7948 | 0 | 0 | [8 empty] | 0 | 24.2778 |  |  |  |  | -4.4605 | 0 | [18 empty] | 0 | 1.3327 |  |  | -2.8224 | 0 | [6 empty] | 0 | 0
2347 | 2502.8623 | 44.3596 |  |  |  |  | 0 |  |  | 1718.0554 | [9 empty] | 26.1213 |  | 1699.2506 |  |  |  | 248.4848 | -6.2454 | 12.5674 | 0 | 0 | [8 empty] | 0 | 20.8878 |  |  |  |  | -0.68175 | 0 | [18 empty] | 0 | 0 |  |  | -3.4392 | 0 | [6 empty] | 0 | 0
2348 | 2498.3489 | 36.2938 |  |  |  |  | 0 |  |  | 1711.7586 | [9 empty] | 26.1213 |  | 1703.0753 |  |  |  | 246.4373 | -9.7223 | 14.2358 | 0 | 8.0658 | [8 empty] | 0 | 0 |  |  |  |  | 0 | 6.1928 | [18 empty] | 0 | 0 |  |  | -3.8247 | 0 | [6 empty] | 0 | 0
2349 | 2504.8908 | 28.2279 |  |  |  |  | 0 |  |  | 1708.3267 | [9 empty] | 26.6312 |  | 1707.2854 |  |  |  | 244.4067 | -6.5419 | 0 | 0 | 8.0658 | [8 empty] | 0 | 0 |  |  |  |  | 0 | 3.3281 | [18 empty] | -0.50988 | 0 |  |  | -4.2102 | 0 | [6 empty] | 0 | 0
2350 | 2509.0261 | 28.2279 |  |  |  |  | 24.1461 |  |  | 1703.2371 | [9 empty] | 27.5414 |  | 1711.7731 |  |  |  | 242.3928 | -4.1353 | 0 | 0 | 0 | [8 empty] | -24.1461 | 0 |  |  |  |  | 0 | 4.9861 | [18 empty] | -0.9102 | 0 |  |  | -4.4877 | 0 | [6 empty] | 0 | 0
2351 | 2513.4541 | 28.2279 |  |  |  |  | 47.4537 |  |  | 1696.59 | [9 empty] | 33.2393 |  | 1716.4459 |  |  |  | 240.3955 | -4.428 | 0 | 0 | 0 | [8 empty] | -23.5066 | 0 |  |  |  |  | 0 | 6.5438 | [18 empty] | -5.6979 | 0 |  |  | -4.6727 | 0 | [6 empty] | 0 | 0
2352 | 2518.4115 | 28.2279 |  |  |  |  | 67.8759 |  |  | 1688.3615 | [9 empty] | 40.2046 |  | 1721.3037 |  |  |  | 238.4146 | -4.9574 | 0 | 0 | 0 | [8 empty] | -20.8132 | 0 |  |  |  |  | 0 | 8.1257 | [18 empty] | -6.9653 | 0 |  |  | -4.8578 | 0 | [6 empty] | 0 | 0
2353 | 2519.5281 | 33.124 |  |  |  |  | 43.9645 |  |  | 1696.4706 | [9 empty] | 54.5975 |  | 1726.2077 |  |  |  | 236.4501 | -1.1166 | 0 | -4.8961 | 0 | [8 empty] | 0 | 23.3521 |  |  |  |  | -8.2114 | 0 | [18 empty] | -14.3929 | 0 |  |  | -4.904 | 0 | [6 empty] | 0 | 0
2354 | 2520.2501 | 33.124 |  |  |  |  | 39.1648 |  |  | 1703.7468 | [9 empty] | 69.3989 |  | 1731.158 |  |  |  | 234.5017 | -0.72195 | 0 | 0 | 0 | [8 empty] | 0 | 4.4375 |  |  |  |  | -7.379 | 0 | [18 empty] | -14.8015 | 0 |  |  | -4.9503 | 0 | [6 empty] | 0 | 0
2355 | 2520.8373 | 33.124 |  |  |  |  | 43.0206 |  |  | 1710.653 | [9 empty] | 84.3366 |  | 1736.1237 |  |  |  | 232.5694 | -0.58719 | 0 | 0 | 0 | [8 empty] | -4.1786 | 0 |  |  |  |  | -7.0095 | 0 | [18 empty] | -14.9376 | 0 |  |  | -4.9657 | 0 | [6 empty] | 0 | 0
2356 | 2521.9269 | 33.124 |  |  |  |  | 56.8432 |  |  | 1717.2099 | [9 empty] | 97.7761 |  | 1740.9199 |  |  |  | 230.653 | -1.0897 | 0 | 0 | 0 | [8 empty] | -14.1771 | 0 |  |  |  |  | -6.6606 | 0 | [18 empty] | -13.4395 | 0 |  |  | -4.7961 | 0 | [6 empty] | 0 | 0
2357 | 2522.6335 | 33.124 |  |  |  |  | 70.9685 |  |  | 1723.3139 | [9 empty] | 108.4916 |  | 1745.4076 |  |  |  | 228.7525 | -0.70655 | 0 | 0 | 0 | [8 empty] | -14.5936 | 0 |  |  |  |  | -6.208 | 0 | [18 empty] | -10.7155 | 0 |  |  | -4.4877 | 0 | [6 empty] | 0 | 0
2358 | 2523.2707 | 33.124 |  |  |  |  | 71.3463 |  |  | 1729.0342 | [9 empty] | 109.3889 |  | 1749.1551 |  |  |  | 226.8675 | -0.63724 | 0 | 0 | 0 | [8 empty] | -0.96266 | 0 |  |  |  |  | -5.8247 | 0 | [18 empty] | -0.89733 | 0 |  |  | -3.7476 | 0 | [6 empty] | 0 | 0
2359 | 2524.3796 | 33.124 |  |  |  |  | 46.4806 |  |  | 1735.4415 | [9 empty] | 102.5446 |  | 1751.7462 |  |  |  | 224.9982 | -1.1089 | 0 | 0 | 0 | [8 empty] | 0 | 24.2778 |  |  |  |  | -6.5121 | 0 | [18 empty] | 0 | 6.8443 |  |  | -2.5911 | 0 | [6 empty] | 0 | 0
2360 | 2525.9083 | 33.124 |  |  |  |  | 30.8378 |  |  | 1746.6147 | [9 empty] | 98.7887 |  | 1754.6457 |  |  |  | 223.1442 | -1.5286 | 0 | 0 | 0 | [8 empty] | 0 | 15.2599 |  |  |  |  | -11.2784 | 0 | [18 empty] | 0 | 3.7559 |  |  | -2.8995 | 0 | [6 empty] | 0 | 0
2361 | 2528.1704 | 33.124 |  |  |  |  | 18.7407 |  |  | 1764.0907 | [9 empty] | 96.5769 |  | 1757.6994 |  |  |  | 221.3055 | -2.2621 | 0 | 0 | 0 | [8 empty] | 0 | 11.8429 |  |  |  |  | -17.5819 | 0 | [18 empty] | 0 | 2.2118 |  |  | -3.0537 | 0 | [6 empty] | 0 | 0
2362 | 2530.8445 | 33.124 |  |  |  |  | 0 |  |  | 1790.0658 | [9 empty] | 92.0488 |  | 1760.5217 |  |  |  | 219.4819 | -2.6741 | 0 | 0 | 0 | [8 empty] | 0 | 18.5863 |  |  |  |  | -26.082 | 0 | [18 empty] | 0 | 4.5281 |  |  | -2.8224 | 0 | [6 empty] | 0 | 0
2363 | 2533.0643 | 33.124 |  |  |  |  | 0 |  |  | 1822.9126 | [9 empty] | 84.4324 |  | 1763.0357 |  |  |  | 217.6734 | -2.2198 | 0 | 0 | 0 | [8 empty] | 0 | 0 |  |  |  |  | -32.9553 | 0 | [18 empty] | 0 | 7.6164 |  |  | -2.514 | 0 | [6 empty] | 0 | 0
2364 | 2535.5228 | 33.124 |  |  |  |  | 0 |  |  | 1856.462 | [9 empty] | 74.3452 |  | 1765.303 |  |  |  | 215.8797 | -2.4585 | 0 | 0 | 0 | [8 empty] | 0 | 0 |  |  |  |  | -33.6599 | 0 | [18 empty] | 0 | 10.0872 |  |  | -2.2673 | 0 | [6 empty] | 0 | 0
2365 | 2537.8523 | 33.124 |  |  |  |  | 0 |  |  | 1890.0094 | [9 empty] | 66.7288 |  | 1767.8169 |  |  |  | 214.1009 | -2.3295 | 0 | 0 | 0 | [8 empty] | 0 | 0 |  |  |  |  | -33.6599 | 0 | [18 empty] | 0 | 7.6164 |  |  | -2.514 | 0 | [6 empty] | 0 | 0
2366 | 2539.2095 | 33.124 |  |  |  |  | 0 |  |  | 1923.5547 | [9 empty] | 58.8036 |  | 1770.3001 |  |  |  | 212.3367 | -1.3573 | 0 | 0 | 0 | [8 empty] | 0 | 0 |  |  |  |  | -33.6599 | 0 | [18 empty] | 0 | 7.9253 |  |  | -2.4831 | 0 | [6 empty] | 0 | 0
2367 | 2540.176 | 33.124 |  |  |  |  | 0 |  |  | 1957.098 | [9 empty] | 47.7899 |  | 1772.4748 |  |  |  | 210.587 | -0.96645 | 0 | 0 | 0 | [8 empty] | 0 | 0 |  |  |  |  | -33.6599 | 0 | [18 empty] | 0 | 11.0137 |  |  | -2.1747 | 0 | [6 empty] | 0 | 0
2368 | 2541.824 | 33.124 |  |  |  |  | 0 |  |  | 1990.6393 | [9 empty] | 35.5408 |  | 1774.5262 |  |  |  | 208.8518 | -1.648 | 0 | 0 | 0 | [8 empty] | 0 | 0 |  |  |  |  | -33.6599 | 0 | [18 empty] | 0 | 12.2491 |  |  | -2.0514 | 0 | [6 empty] | 0 | 0
2369 | 2544.2016 | 33.124 |  |  |  |  | 0 |  |  | 2022.5276 | [9 empty] | 23.2918 |  | 1776.5776 |  |  |  | 207.1309 | -2.3776 | 0 | 0 | 0 | [8 empty] | 0 | 0 |  |  |  |  | -32.0089 | 0 | [18 empty] | 0 | 12.2491 |  |  | -2.0514 | 0 | [6 empty] | 0 | 0
2370 | 2548.233 | 33.124 |  |  |  |  | 0 |  |  | 2045.7964 | [9 empty] | 18.7637 |  | 1779.3999 |  |  |  | 205.4241 | -4.0314 | 0 | 0 | 0 | [8 empty] | 0 | 0 |  |  |  |  | -23.3914 | 0 | [18 empty] | 0 | 4.5281 |  |  | -2.8224 | 0 | [6 empty] | 0 | 0
2371 | 2554.8576 | 33.124 |  |  |  |  | 0 |  |  | 2065.9518 | [9 empty] | 18.7637 |  | 1782.8391 |  |  |  | 203.7314 | -6.6246 | 0 | 0 | 0 | [8 empty] | 0 | 0 |  |  |  |  | -20.2794 | 0 | [18 empty] | 0 | 0 |  |  | -3.4392 | 0 | [6 empty] | 0 | 0
2372 | 2558.8813 | 33.124 |  |  |  |  | 0 |  |  | 2083.7055 | [9 empty] | 21.6113 |  | 1786.6637 |  |  |  | 202.0527 | -4.0237 | 0 | 0 | 0 | [8 empty] | 0 | 0 |  |  |  |  | -17.8789 | 0 | [18 empty] | -2.8477 | 0 |  |  | -3.8247 | 0 | [6 empty] | 0 | 0
2373 | 2560.4157 | 33.124 |  |  |  |  | 7.1684 |  |  | 2099.113 | [9 empty] | 29.8753 |  | 1790.8739 |  |  |  | 200.3878 | -1.5344 | 0 | 0 | 0 | [8 empty] | -7.1684 | 0 |  |  |  |  | -15.5337 | 0 | [18 empty] | -8.264 | 0 |  |  | -4.2102 | 0 | [6 empty] | 0 | 0
2374 | 2562.6932 | 33.124 |  |  |  |  | 19.8461 |  |  | 2112.6577 | [9 empty] | 39.6744 |  | 1795.3616 |  |  |  | 198.7366 | -2.2775 | 0 | 0 | 0 | [8 empty] | -12.7368 | 0 |  |  |  |  | -13.672 | 0 | [18 empty] | -9.7991 | 0 |  |  | -4.4877 | 0 | [6 empty] | 0 | 0
2375 | 2565.5695 | 33.124 |  |  |  |  | 43.9603 |  |  | 2124.5301 | [9 empty] | 46.588 |  | 1800.0344 |  |  |  | 197.099 | -2.8763 | 0 | 0 | 0 | [8 empty] | -24.2778 | 0 |  |  |  |  | -12.0004 | 0 | [18 empty] | -6.9136 | 0 |  |  | -4.6727 | 0 | [6 empty] | 0 | 0
2376 | 2567.4697 | 33.124 |  |  |  |  | 67.8759 |  |  | 2134.9442 | [9 empty] | 51.9189 |  | 1804.8922 |  |  |  | 238.4146 | -1.9002 | 0 | 0 | 0 | [8 empty] | -24.2778 | 0 |  |  |  |  | -10.5428 | 0 | [18 empty] | -5.3309 | 0 |  |  | -4.8578 | 0 | [6 empty] | -42.9397 | 0
2377 | 2568.5863 | 38.0201 |  |  |  |  | 43.9645 |  |  | 2143.0262 | [9 empty] | 66.3117 |  | 1809.7962 |  |  |  | 236.4501 | -1.1166 | 0 | -4.8961 | 0 | [8 empty] | 0 | 23.3521 |  |  |  |  | -8.2114 | 0 | [18 empty] | -14.3929 | 0 |  |  | -4.904 | 0 | [6 empty] | 0 | 0
2378 | 2569.3083 | 38.0201 |  |  |  |  | 39.1648 |  |  | 2150.2753 | [9 empty] | 81.1132 |  | 1814.7465 |  |  |  | 234.5017 | -0.72195 | 0 | 0 | 0 | [8 empty] | 0 | 4.4375 |  |  |  |  | -7.379 | 0 | [18 empty] | -14.8015 | 0 |  |  | -4.9503 | 0 | [6 empty] | 0 | 0
2379 | 2569.8954 | 38.0201 |  |  |  |  | 43.0206 |  |  | 2157.1545 | [9 empty] | 96.0508 |  | 1819.7122 |  |  |  | 232.5694 | -0.58719 | 0 | 0 | 0 | [8 empty] | -4.1786 | 0 |  |  |  |  | -7.0095 | 0 | [18 empty] | -14.9376 | 0 |  |  | -4.9657 | 0 | [6 empty] | 0 | 0
2380 | 2570.9851 | 38.0201 |  |  |  |  | 56.8432 |  |  | 2163.6843 | [9 empty] | 109.4903 |  | 1824.5083 |  |  |  | 230.653 | -1.0897 | 0 | 0 | 0 | [8 empty] | -14.1771 | 0 |  |  |  |  | -6.6606 | 0 | [18 empty] | -13.4395 | 0 |  |  | -4.7961 | 0 | [6 empty] | 0 | 0
2381 | 2571.6917 | 38.0201 |  |  |  |  | 70.9685 |  |  | 2169.7613 | [9 empty] | 120.2058 |  | 1828.9961 |  |  |  | 228.7525 | -0.70655 | 0 | 0 | 0 | [8 empty] | -14.5936 | 0 |  |  |  |  | -6.208 | 0 | [18 empty] | -10.7155 | 0 |  |  | -4.4877 | 0 | [6 empty] | 0 | 0
2382 | 2572.3289 | 38.0201 |  |  |  |  | 71.3463 |  |  | 2175.4545 | [9 empty] | 121.1032 |  | 1832.7436 |  |  |  | 226.8675 | -0.63724 | 0 | 0 | 0 | [8 empty] | -0.96266 | 0 |  |  |  |  | -5.8247 | 0 | [18 empty] | -0.89733 | 0 |  |  | -3.7476 | 0 | [6 empty] | 0 | 0
2383 | 2573.4378 | 38.0201 |  |  |  |  | 46.4806 |  |  | 2181.8347 | [9 empty] | 114.2588 |  | 1835.3347 |  |  |  | 224.9982 | -1.1089 | 0 | 0 | 0 | [8 empty] | 0 | 24.2778 |  |  |  |  | -6.5121 | 0 | [18 empty] | 0 | 6.8443 |  |  | -2.5911 | 0 | [6 empty] | 0 | 0
2384 | 2574.9664 | 38.0201 |  |  |  |  | 30.8378 |  |  | 2192.9809 | [9 empty] | 110.5029 |  | 1838.2342 |  |  |  | 223.1442 | -1.5286 | 0 | 0 | 0 | [8 empty] | 0 | 15.2599 |  |  |  |  | -11.2784 | 0 | [18 empty] | 0 | 3.7559 |  |  | -2.8995 | 0 | [6 empty] | 0 | 0
2385 | 2577.2286 | 38.0201 |  |  |  |  | 18.7407 |  |  | 2210.4299 | [9 empty] | 108.2911 |  | 1841.2878 |  |  |  | 221.3055 | -2.2621 | 0 | 0 | 0 | [8 empty] | 0 | 11.8429 |  |  |  |  | -17.5819 | 0 | [18 empty] | 0 | 2.2118 |  |  | -3.0537 | 0 | [6 empty] | 0 | 0
2386 | 2579.9027 | 38.0201 |  |  |  |  | 0 |  |  | 2236.3779 | [9 empty] | 103.763 |  | 1844.1102 |  |  |  | 219.4819 | -2.6741 | 0 | 0 | 0 | [8 empty] | 0 | 18.5863 |  |  |  |  | -26.082 | 0 | [18 empty] | 0 | 4.5281 |  |  | -2.8224 | 0 | [6 empty] | 0 | 0
2387 | 2582.1224 | 38.0201 |  |  |  |  | 0 |  |  | 2269.1976 | [9 empty] | 96.1466 |  | 1846.6242 |  |  |  | 217.6734 | -2.2198 | 0 | 0 | 0 | [8 empty] | 0 | 0 |  |  |  |  | -32.9553 | 0 | [18 empty] | 0 | 7.6164 |  |  | -2.514 | 0 | [6 empty] | 0 | 0
2388 | 2584.5809 | 38.0201 |  |  |  |  | 0 |  |  | 2302.72 | [9 empty] | 86.0595 |  | 1848.8914 |  |  |  | 215.8797 | -2.4585 | 0 | 0 | 0 | [8 empty] | 0 | 0 |  |  |  |  | -33.6599 | 0 | [18 empty] | 0 | 10.0872 |  |  | -2.2673 | 0 | [6 empty] | 0 | 0
2389 | 2586.9104 | 38.0201 |  |  |  |  | 0 |  |  | 2336.2403 | [9 empty] | 78.4431 |  | 1851.4054 |  |  |  | 214.1009 | -2.3295 | 0 | 0 | 0 | [8 empty] | 0 | 0 |  |  |  |  | -33.6599 | 0 | [18 empty] | 0 | 7.6164 |  |  | -2.514 | 0 | [6 empty] | 0 | 0
2390 | 2588.2677 | 38.0201 |  |  |  |  | 0 |  |  | 2369.7586 | [9 empty] | 70.5178 |  | 1853.8886 |  |  |  | 212.3367 | -1.3573 | 0 | 0 | 0 | [8 empty] | 0 | 0 |  |  |  |  | -33.6599 | 0 | [18 empty] | 0 | 7.9253 |  |  | -2.4831 | 0 | [6 empty] | 0 | 0
2391 | 2589.2342 | 38.0201 |  |  |  |  | 0 |  |  | 2403.2749 | [9 empty] | 59.5041 |  | 1856.0633 |  |  |  | 210.587 | -0.96645 | 0 | 0 | 0 | [8 empty] | 0 | 0 |  |  |  |  | -33.6599 | 0 | [18 empty] | 0 | 11.0137 |  |  | -2.1747 | 0 | [6 empty] | 0 | 0
2392 | 2590.8821 | 38.0201 |  |  |  |  | 0 |  |  | 2436.7891 | [9 empty] | 47.2551 |  | 1858.1147 |  |  |  | 208.8518 | -1.648 | 0 | 0 | 0 | [8 empty] | 0 | 0 |  |  |  |  | -33.6599 | 0 | [18 empty] | 0 | 12.2491 |  |  | -2.0514 | 0 | [6 empty] | 0 | 0
2393 | 2593.2598 | 38.0201 |  |  |  |  | 0 |  |  | 2468.6504 | [9 empty] | 35.006 |  | 1860.166 |  |  |  | 207.1309 | -2.3776 | 0 | 0 | 0 | [8 empty] | 0 | 0 |  |  |  |  | -32.0089 | 0 | [18 empty] | 0 | 12.2491 |  |  | -2.0514 | 0 | [6 empty] | 0 | 0
2394 | 2597.2912 | 38.0201 |  |  |  |  | 0 |  |  | 2491.8921 | [9 empty] | 30.4779 |  | 1862.9884 |  |  |  | 205.4241 | -4.0314 | 0 | 0 | 0 | [8 empty] | 0 | 0 |  |  |  |  | -23.3914 | 0 | [18 empty] | 0 | 4.5281 |  |  | -2.8224 | 0 | [6 empty] | 0 | 0
2395 | 2603.9158 | 38.0201 |  |  |  |  | 0 |  |  | 2512.0205 | [9 empty] | 30.4779 |  | 1866.4276 |  |  |  | 203.7314 | -6.6246 | 0 | 0 | 0 | [8 empty] | 0 | 0 |  |  |  |  | -20.2794 | 0 | [18 empty] | 0 | 0 |  |  | -3.4392 | 0 | [6 empty] | 0 | 0
2396 | 2607.9395 | 38.0201 |  |  |  |  | 0 |  |  | 2529.7472 | [9 empty] | 33.3256 |  | 1870.2522 |  |  |  | 202.0527 | -4.0237 | 0 | 0 | 0 | [8 empty] | 0 | 0 |  |  |  |  | -17.8789 | 0 | [18 empty] | -2.8477 | 0 |  |  | -3.8247 | 0 | [6 empty] | 0 | 0
2397 | 2609.4739 | 38.0201 |  |  |  |  | 7.1684 |  |  | 2545.1276 | [9 empty] | 41.5895 |  | 1874.4624 |  |  |  | 200.3878 | -1.5344 | 0 | 0 | 0 | [8 empty] | -7.1684 | 0 |  |  |  |  | -15.5337 | 0 | [18 empty] | -8.264 | 0 |  |  | -4.2102 | 0 | [6 empty] | 0 | 0
2398 | 2611.7514 | 38.0201 |  |  |  |  | 19.8461 |  |  | 2558.6453 | [9 empty] | 51.3886 |  | 1878.9501 |  |  |  | 198.7366 | -2.2775 | 0 | 0 | 0 | [8 empty] | -12.7368 | 0 |  |  |  |  | -13.672 | 0 | [18 empty] | -9.7991 | 0 |  |  | -4.4877 | 0 | [6 empty] | 0 | 0
2399 | 2614.6277 | 38.0201 |  |  |  |  | 43.9603 |  |  | 2570.4907 | [9 empty] | 58.3022 |  | 1883.6229 |  |  |  | 197.099 | -2.8763 | 0 | 0 | 0 | [8 empty] | -24.2778 | 0 |  |  |  |  | -12.0004 | 0 | [18 empty] | -6.9136 | 0 |  |  | -4.6727 | 0 | [6 empty] | 0 | 0
2400 | 2616.5279 | 38.0201 |  |  |  |  | 67.8759 |  |  | 2580.8778 | [9 empty] | 63.6331 |  | 1888.4806 |  |  |  | 238.4146 | -1.9002 | 0 | 0 | 0 | [8 empty] | -24.2778 | 0 |  |  |  |  | -10.5428 | 0 | [18 empty] | -5.3309 | 0 |  |  | -4.8578 | 0 | [6 empty] | -42.9397 | 0
2401 | 2617.6445 | 42.9162 |  |  |  |  | 43.9645 |  |  | 2588.9328 | [9 empty] | 78.026 |  | 1893.3847 |  |  |  | 236.4501 | -1.1166 | 0 | -4.8961 | 0 | [8 empty] | 0 | 23.3521 |  |  |  |  | -8.2114 | 0 | [18 empty] | -14.3929 | 0 |  |  | -4.904 | 0 | [6 empty] | 0 | 0
2402 | 2618.3664 | 42.9162 |  |  |  |  | 39.1648 |  |  | 2596.1549 | [9 empty] | 92.8274 |  | 1898.335 |  |  |  | 234.5017 | -0.72195 | 0 | 0 | 0 | [8 empty] | 0 | 4.4375 |  |  |  |  | -7.379 | 0 | [18 empty] | -14.8015 | 0 |  |  | -4.9503 | 0 | [6 empty] | 0 | 0
2403 | 2618.9536 | 42.9162 |  |  |  |  | 43.0206 |  |  | 2603.007 | [9 empty] | 107.7651 |  | 1903.3007 |  |  |  | 232.5694 | -0.58719 | 0 | 0 | 0 | [8 empty] | -4.1786 | 0 |  |  |  |  | -7.0095 | 0 | [18 empty] | -14.9376 | 0 |  |  | -4.9657 | 0 | [6 empty] | 0 | 0
2404 | 2620.0433 | 42.9162 |  |  |  |  | 56.8432 |  |  | 2609.5098 | [9 empty] | 121.2045 |  | 1908.0968 |  |  |  | 230.653 | -1.0897 | 0 | 0 | 0 | [8 empty] | -14.1771 | 0 |  |  |  |  | -6.6606 | 0 | [18 empty] | -13.4395 | 0 |  |  | -4.7961 | 0 | [6 empty] | 0 | 0
2405 | 2620.7498 | 42.9162 |  |  |  |  | 70.9685 |  |  | 2615.5597 | [9 empty] | 131.9201 |  | 1912.5845 |  |  |  | 228.7525 | -0.70655 | 0 | 0 | 0 | [8 empty] | -14.5936 | 0 |  |  |  |  | -6.208 | 0 | [18 empty] | -10.7155 | 0 |  |  | -4.4877 | 0 | [6 empty] | 0 | 0
2406 | 2621.3871 | 42.9162 |  |  |  |  | 71.3463 |  |  | 2621.2259 | [9 empty] | 132.8174 |  | 1916.3321 |  |  |  | 226.8675 | -0.63724 | 0 | 0 | 0 | [8 empty] | -0.96266 | 0 |  |  |  |  | -5.8247 | 0 | [18 empty] | -0.89733 | 0 |  |  | -3.7476 | 0 | [6 empty] | 0 | 0
2407 | 2622.496 | 42.9162 |  |  |  |  | 46.4806 |  |  | 2627.5792 | [9 empty] | 125.9731 |  | 1918.9232 |  |  |  | 224.9982 | -1.1089 | 0 | 0 | 0 | [8 empty] | 0 | 24.2778 |  |  |  |  | -6.5121 | 0 | [18 empty] | 0 | 6.8443 |  |  | -2.5911 | 0 | [6 empty] | 0 | 0
2408 | 2624.0246 | 42.9162 |  |  |  |  | 30.8378 |  |  | 2638.6984 | [9 empty] | 122.2172 |  | 1921.8227 |  |  |  | 223.1442 | -1.5286 | 0 | 0 | 0 | [8 empty] | 0 | 15.2599 |  |  |  |  | -11.2784 | 0 | [18 empty] | 0 | 3.7559 |  |  | -2.8995 | 0 | [6 empty] | 0 | 0
2409 | 2626.2867 | 42.9162 |  |  |  |  | 18.7407 |  |  | 2656.1203 | [9 empty] | 120.0054 |  | 1924.8763 |  |  |  | 221.3055 | -2.2621 | 0 | 0 | 0 | [8 empty] | 0 | 11.8429 |  |  |  |  | -17.5819 | 0 | [18 empty] | 0 | 2.2118 |  |  | -3.0537 | 0 | [6 empty] | 0 | 0
2410 | 2628.9609 | 42.9162 |  |  |  |  | 0 |  |  | 2682.0413 | [9 empty] | 115.4772 |  | 1927.6987 |  |  |  | 219.4819 | -2.6741 | 0 | 0 | 0 | [8 empty] | 0 | 18.5863 |  |  |  |  | -26.082 | 0 | [18 empty] | 0 | 4.5281 |  |  | -2.8224 | 0 | [6 empty] | 0 | 0
2411 | 2631.1806 | 42.9162 |  |  |  |  | 0 |  |  | 2714.8341 | [9 empty] | 107.8609 |  | 1930.2127 |  |  |  | 217.6734 | -2.2198 | 0 | 0 | 0 | [8 empty] | 0 | 0 |  |  |  |  | -32.9553 | 0 | [18 empty] | 0 | 7.6164 |  |  | -2.514 | 0 | [6 empty] | 0 | 0
2412 | 2633.6391 | 42.9162 |  |  |  |  | 0 |  |  | 2748.3294 | [9 empty] | 97.7737 |  | 1932.4799 |  |  |  | 215.8797 | -2.4585 | 0 | 0 | 0 | [8 empty] | 0 | 0 |  |  |  |  | -33.6599 | 0 | [18 empty] | 0 | 10.0872 |  |  | -2.2673 | 0 | [6 empty] | 0 | 0
2413 | 2635.9686 | 42.9162 |  |  |  |  | 0 |  |  | 2781.8227 | [9 empty] | 90.1573 |  | 1934.9939 |  |  |  | 214.1009 | -2.3295 | 0 | 0 | 0 | [8 empty] | 0 | 0 |  |  |  |  | -33.6599 | 0 | [18 empty] | 0 | 7.6164 |  |  | -2.514 | 0 | [6 empty] | 0 | 0
2414 | 2637.3259 | 42.9162 |  |  |  |  | 0 |  |  | 2815.314 | [9 empty] | 82.232 |  | 1937.477 |  |  |  | 212.3367 | -1.3573 | 0 | 0 | 0 | [8 empty] | 0 | 0 |  |  |  |  | -33.6599 | 0 | [18 empty] | 0 | 7.9253 |  |  | -2.4831 | 0 | [6 empty] | 0 | 0
2415 | 2638.2924 | 42.9162 |  |  |  |  | 0 |  |  | 2848.8033 | [9 empty] | 71.2184 |  | 1939.6518 |  |  |  | 210.587 | -0.96645 | 0 | 0 | 0 | [8 empty] | 0 | 0 |  |  |  |  | -33.6599 | 0 | [18 empty] | 0 | 11.0137 |  |  | -2.1747 | 0 | [6 empty] | 0 | 0
2416 | 2639.9403 | 42.9162 |  |  |  |  | 0 |  |  | 2882.2905 | [9 empty] | 58.9693 |  | 1941.7032 |  |  |  | 208.8518 | -1.648 | 0 | 0 | 0 | [8 empty] | 0 | 0 |  |  |  |  | -33.6599 | 0 | [18 empty] | 0 | 12.2491 |  |  | -2.0514 | 0 | [6 empty] | 0 | 0
2417 | 2642.318 | 42.9162 |  |  |  |  | 0 |  |  | 2914.1248 | [9 empty] | 46.7203 |  | 1943.7545 |  |  |  | 207.1309 | -2.3776 | 0 | 0 | 0 | [8 empty] | 0 | 0 |  |  |  |  | -32.0089 | 0 | [18 empty] | 0 | 12.2491 |  |  | -2.0514 | 0 | [6 empty] | 0 | 0
2418 | 2646.3494 | 42.9162 |  |  |  |  | 0 |  |  | 2937.3396 | [9 empty] | 42.1921 |  | 1946.5769 |  |  |  | 205.4241 | -4.0314 | 0 | 0 | 0 | [8 empty] | 0 | 0 |  |  |  |  | -23.3914 | 0 | [18 empty] | 0 | 4.5281 |  |  | -2.8224 | 0 | [6 empty] | 0 | 0
2419 | 2652.974 | 42.9162 |  |  |  |  | 0 |  |  | 2957.4409 | [9 empty] | 42.1921 |  | 1950.0161 |  |  |  | 203.7314 | -6.6246 | 0 | 0 | 0 | [8 empty] | 0 | 0 |  |  |  |  | -20.2794 | 0 | [18 empty] | 0 | 0 |  |  | -3.4392 | 0 | [6 empty] | 0 | 0
2420 | 2656.9977 | 42.9162 |  |  |  |  | 0 |  |  | 2975.1406 | [9 empty] | 45.0398 |  | 1953.8407 |  |  |  | 202.0527 | -4.0237 | 0 | 0 | 0 | [8 empty] | 0 | 0 |  |  |  |  | -17.8789 | 0 | [18 empty] | -2.8477 | 0 |  |  | -3.8247 | 0 | [6 empty] | 0 | 0
2421 | 2658.5321 | 42.9162 |  |  |  |  | 7.1684 |  |  | 2990.4941 | [9 empty] | 53.3038 |  | 1958.0509 |  |  |  | 200.3878 | -1.5344 | 0 | 0 | 0 | [8 empty] | -7.1684 | 0 |  |  |  |  | -15.5337 | 0 | [18 empty] | -8.264 | 0 |  |  | -4.2102 | 0 | [6 empty] | 0 | 0
2422 | 2660.8096 | 42.9162 |  |  |  |  | 19.8461 |  |  | 3003.9848 | [9 empty] | 63.1028 |  | 1962.5386 |  |  |  | 198.7366 | -2.2775 | 0 | 0 | 0 | [8 empty] | -12.7368 | 0 |  |  |  |  | -13.672 | 0 | [18 empty] | -9.7991 | 0 |  |  | -4.4877 | 0 | [6 empty] | 0 | 0
2423 | 2663.6859 | 42.9162 |  |  |  |  | 43.9603 |  |  | 3015.8032 | [9 empty] | 70.0165 |  | 1967.2113 |  |  |  | 197.099 | -2.8763 | 0 | 0 | 0 | [8 empty] | -24.2778 | 0 |  |  |  |  | -12.0004 | 0 | [18 empty] | -6.9136 | 0 |  |  | -4.6727 | 0 | [6 empty] | 0 | 0
2424 | 2665.586 | 42.9162 |  |  |  |  | 67.8759 |  |  | 3026.1632 | [9 empty] | 75.3473 |  | 1972.0691 |  |  |  | 238.4146 | -1.9002 | 0 | 0 | 0 | [8 empty] | -24.2778 | 0 |  |  |  |  | -10.5428 | 0 | [18 empty] | -5.3309 | 0 |  |  | -4.8578 | 0 | [6 empty] | -42.9397 | 0
2425 | 2666.7027 | 47.8122 |  |  |  |  | 43.9645 |  |  | 3034.1913 | [9 empty] | 89.7402 |  | 1976.9732 |  |  |  | 236.4501 | -1.1166 | 0 | -4.8961 | 0 | [8 empty] | 0 | 23.3521 |  |  |  |  | -8.2114 | 0 | [18 empty] | -14.3929 | 0 |  |  | -4.904 | 0 | [6 empty] | 0 | 0
2426 | 2667.4246 | 47.8122 |  |  |  |  | 39.1648 |  |  | 3041.3864 | [9 empty] | 104.5417 |  | 1981.9235 |  |  |  | 234.5017 | -0.72195 | 0 | 0 | 0 | [8 empty] | 0 | 4.4375 |  |  |  |  | -7.379 | 0 | [18 empty] | -14.8015 | 0 |  |  | -4.9503 | 0 | [6 empty] | 0 | 0
2427 | 2668.0118 | 47.8122 |  |  |  |  | 43.0206 |  |  | 3048.2116 | [9 empty] | 119.4793 |  | 1986.8892 |  |  |  | 232.5694 | -0.58719 | 0 | 0 | 0 | [8 empty] | -4.1786 | 0 |  |  |  |  | -7.0095 | 0 | [18 empty] | -14.9376 | 0 |  |  | -4.9657 | 0 | [6 empty] | 0 | 0
2428 | 2669.1015 | 47.8122 |  |  |  |  | 56.8432 |  |  | 3054.6874 | [9 empty] | 132.9188 |  | 1991.6853 |  |  |  | 230.653 | -1.0897 | 0 | 0 | 0 | [8 empty] | -14.1771 | 0 |  |  |  |  | -6.6606 | 0 | [18 empty] | -13.4395 | 0 |  |  | -4.7961 | 0 | [6 empty] | 0 | 0
2429 | 2669.808 | 47.8122 |  |  |  |  | 70.9685 |  |  | 3060.7103 | [9 empty] | 143.6343 |  | 1996.173 |  |  |  | 228.7525 | -0.70655 | 0 | 0 | 0 | [8 empty] | -14.5936 | 0 |  |  |  |  | -6.208 | 0 | [18 empty] | -10.7155 | 0 |  |  | -4.4877 | 0 | [6 empty] | 0 | 0
2430 | 2670.4453 | 47.8122 |  |  |  |  | 71.3463 |  |  | 3066.3495 | [9 empty] | 144.5317 |  | 1999.9206 |  |  |  | 226.8675 | -0.63724 | 0 | 0 | 0 | [8 empty] | -0.96266 | 0 |  |  |  |  | -5.8247 | 0 | [18 empty] | -0.89733 | 0 |  |  | -3.7476 | 0 | [6 empty] | 0 | 0
2431 | 2671.5542 | 47.8122 |  |  |  |  | 46.4806 |  |  | 3072.6758 | [9 empty] | 137.6873 |  | 2002.5117 |  |  |  | 224.9982 | -1.1089 | 0 | 0 | 0 | [8 empty] | 0 | 24.2778 |  |  |  |  | -6.5121 | 0 | [18 empty] | 0 | 6.8443 |  |  | -2.5911 | 0 | [6 empty] | 0 | 0
2432 | 2673.0828 | 47.8122 |  |  |  |  | 30.8378 |  |  | 3083.768 | [9 empty] | 133.9314 |  | 2005.4111 |  |  |  | 223.1442 | -1.5286 | 0 | 0 | 0 | [8 empty] | 0 | 15.2599 |  |  |  |  | -11.2784 | 0 | [18 empty] | 0 | 3.7559 |  |  | -2.8995 | 0 | [6 empty] | 0 | 0
2433 | 2675.3449 | 47.8122 |  |  |  |  | 18.7407 |  |  | 3101.163 | [9 empty] | 131.7196 |  | 2008.4648 |  |  |  | 221.3055 | -2.2621 | 0 | 0 | 0 | [8 empty] | 0 | 11.8429 |  |  |  |  | -17.5819 | 0 | [18 empty] | 0 | 2.2118 |  |  | -3.0537 | 0 | [6 empty] | 0 | 0
2434 | 2678.019 | 47.8122 |  |  |  |  | 0 |  |  | 3127.057 | [9 empty] | 127.1915 |  | 2011.2872 |  |  |  | 219.4819 | -2.6741 | 0 | 0 | 0 | [8 empty] | 0 | 18.5863 |  |  |  |  | -26.082 | 0 | [18 empty] | 0 | 4.5281 |  |  | -2.8224 | 0 | [6 empty] | 0 | 0
2435 | 2680.2388 | 47.8122 |  |  |  |  | 0 |  |  | 3159.8228 | [9 empty] | 119.5751 |  | 2013.8012 |  |  |  | 217.6734 | -2.2198 | 0 | 0 | 0 | [8 empty] | 0 | 0 |  |  |  |  | -32.9553 | 0 | [18 empty] | 0 | 7.6164 |  |  | -2.514 | 0 | [6 empty] | 0 | 0
2436 | 2682.6973 | 47.8122 |  |  |  |  | 0 |  |  | 3193.2912 | [9 empty] | 109.4879 |  | 2016.0684 |  |  |  | 215.8797 | -2.4585 | 0 | 0 | 0 | [8 empty] | 0 | 0 |  |  |  |  | -33.6599 | 0 | [18 empty] | 0 | 10.0872 |  |  | -2.2673 | 0 | [6 empty] | 0 | 0
2437 | 2685.0268 | 47.8122 |  |  |  |  | 0 |  |  | 3226.7576 | [9 empty] | 101.8715 |  | 2018.5824 |  |  |  | 214.1009 | -2.3295 | 0 | 0 | 0 | [8 empty] | 0 | 0 |  |  |  |  | -33.6599 | 0 | [18 empty] | 0 | 7.6164 |  |  | -2.514 | 0 | [6 empty] | 0 | 0
2438 | 2686.3841 | 47.8122 |  |  |  |  | 0 |  |  | 3260.2219 | [9 empty] | 93.9463 |  | 2021.0655 |  |  |  | 212.3367 | -1.3573 | 0 | 0 | 0 | [8 empty] | 0 | 0 |  |  |  |  | -33.6599 | 0 | [18 empty] | 0 | 7.9253 |  |  | -2.4831 | 0 | [6 empty] | 0 | 0
2439 | 2687.3505 | 47.8122 |  |  |  |  | 0 |  |  | 3293.6842 | [9 empty] | 82.9326 |  | 2023.2403 |  |  |  | 210.587 | -0.96645 | 0 | 0 | 0 | [8 empty] | 0 | 0 |  |  |  |  | -33.6599 | 0 | [18 empty] | 0 | 11.0137 |  |  | -2.1747 | 0 | [6 empty] | 0 | 0
2440 | 2688.9985 | 47.8122 |  |  |  |  | 0 |  |  | 3327.1445 | [9 empty] | 70.6836 |  | 2025.2916 |  |  |  | 208.8518 | -1.648 | 0 | 0 | 0 | [8 empty] | 0 | 0 |  |  |  |  | -33.6599 | 0 | [18 empty] | 0 | 12.2491 |  |  | -2.0514 | 0 | [6 empty] | 0 | 0
2441 | 2691.3762 | 47.8122 |  |  |  |  | 0 |  |  | 3358.9517 | [9 empty] | 58.4345 |  | 2027.343 |  |  |  | 207.1309 | -2.3776 | 0 | 0 | 0 | [8 empty] | 0 | 0 |  |  |  |  | -32.0089 | 0 | [18 empty] | 0 | 12.2491 |  |  | -2.0514 | 0 | [6 empty] | 0 | 0
2442 | 2695.4075 | 47.8122 |  |  |  |  | 0 |  |  | 3382.1396 | [9 empty] | 53.9064 |  | 2030.1654 |  |  |  | 205.4241 | -4.0314 | 0 | 0 | 0 | [8 empty] | 0 | 0 |  |  |  |  | -23.3914 | 0 | [18 empty] | 0 | 4.5281 |  |  | -2.8224 | 0 | [6 empty] | 0 | 0
2443 | 2702.0322 | 47.8122 |  |  |  |  | 0 |  |  | 3402.214 | [9 empty] | 53.9064 |  | 2033.6046 |  |  |  | 203.7314 | -6.6246 | 0 | 0 | 0 | [8 empty] | 0 | 0 |  |  |  |  | -20.2794 | 0 | [18 empty] | 0 | 0 |  |  | -3.4392 | 0 | [6 empty] | 0 | 0
2444 | 2706.0559 | 47.8122 |  |  |  |  | 0 |  |  | 3419.8867 | [9 empty] | 56.754 |  | 2037.4292 |  |  |  | 202.0527 | -4.0237 | 0 | 0 | 0 | [8 empty] | 0 | 0 |  |  |  |  | -17.8789 | 0 | [18 empty] | -2.8477 | 0 |  |  | -3.8247 | 0 | [6 empty] | 0 | 0
2445 | 2707.5903 | 47.8122 |  |  |  |  | 7.1684 |  |  | 3435.2132 | [9 empty] | 65.018 |  | 2041.6394 |  |  |  | 200.3878 | -1.5344 | 0 | 0 | 0 | [8 empty] | -7.1684 | 0 |  |  |  |  | -15.5337 | 0 | [18 empty] | -8.264 | 0 |  |  | -4.2102 | 0 | [6 empty] | 0 | 0
2446 | 2709.8678 | 47.8122 |  |  |  |  | 19.8461 |  |  | 3448.677 | [9 empty] | 74.8171 |  | 2046.1271 |  |  |  | 198.7366 | -2.2775 | 0 | 0 | 0 | [8 empty] | -12.7368 | 0 |  |  |  |  | -13.672 | 0 | [18 empty] | -9.7991 | 0 |  |  | -4.4877 | 0 | [6 empty] | 0 | 0
2447 | 2712.744 | 47.8122 |  |  |  |  | 43.9603 |  |  | 3460.4684 | [9 empty] | 81.7307 |  | 2050.7998 |  |  |  | 197.099 | -2.8763 | 0 | 0 | 0 | [8 empty] | -24.2778 | 0 |  |  |  |  | -12.0004 | 0 | [18 empty] | -6.9136 | 0 |  |  | -4.6727 | 0 | [6 empty] | 0 | 0
2448 | 2714.6442 | 47.8122 |  |  |  |  | 67.8759 |  |  | 3470.8015 | [9 empty] | 87.0616 |  | 2055.6576 |  |  |  | 238.4146 | -1.9002 | 0 | 0 | 0 | [8 empty] | -24.2778 | 0 |  |  |  |  | -10.5428 | 0 | [18 empty] | -5.3309 | 0 |  |  | -4.8578 | 0 | [6 empty] | -42.9397 | 0
2449 | 2715.7609 | 52.7083 |  |  |  |  | 43.9645 |  |  | 3478.8026 | [9 empty] | 101.4544 |  | 2060.5617 |  |  |  | 236.4501 | -1.1166 | 0 | -4.8961 | 0 | [8 empty] | 0 | 23.3521 |  |  |  |  | -8.2114 | 0 | [18 empty] | -14.3929 | 0 |  |  | -4.904 | 0 | [6 empty] | 0 | 0
2450 | 2716.4828 | 52.7083 |  |  |  |  | 39.1648 |  |  | 3485.9708 | [9 empty] | 116.2559 |  | 2065.512 |  |  |  | 234.5017 | -0.72195 | 0 | 0 | 0 | [8 empty] | 0 | 4.4375 |  |  |  |  | -7.379 | 0 | [18 empty] | -14.8015 | 0 |  |  | -4.9503 | 0 | [6 empty] | 0 | 0
2451 | 2717.07 | 52.7083 |  |  |  |  | 43.0206 |  |  | 3492.769 | [9 empty] | 131.1936 |  | 2070.4777 |  |  |  | 232.5694 | -0.58719 | 0 | 0 | 0 | [8 empty] | -4.1786 | 0 |  |  |  |  | -7.0095 | 0 | [18 empty] | -14.9376 | 0 |  |  | -4.9657 | 0 | [6 empty] | 0 | 0
2452 | 2718.1597 | 52.7083 |  |  |  |  | 56.8432 |  |  | 3499.2179 | [9 empty] | 144.633 |  | 2075.2738 |  |  |  | 230.653 | -1.0897 | 0 | 0 | 0 | [8 empty] | -14.1771 | 0 |  |  |  |  | -6.6606 | 0 | [18 empty] | -13.4395 | 0 |  |  | -4.7961 | 0 | [6 empty] | 0 | 0
2453 | 2718.8662 | 52.7083 |  |  |  |  | 70.9685 |  |  | 3505.2139 | [9 empty] | 155.3486 |  | 2079.7615 |  |  |  | 228.7525 | -0.70655 | 0 | 0 | 0 | [8 empty] | -14.5936 | 0 |  |  |  |  | -6.208 | 0 | [18 empty] | -10.7155 | 0 |  |  | -4.4877 | 0 | [6 empty] | 0 | 0
2454 | 2719.5035 | 52.7083 |  |  |  |  | 71.3463 |  |  | 3510.8262 | [9 empty] | 156.2459 |  | 2083.5091 |  |  |  | 226.8675 | -0.63724 | 0 | 0 | 0 | [8 empty] | -0.96266 | 0 |  |  |  |  | -5.8247 | 0 | [18 empty] | -0.89733 | 0 |  |  | -3.7476 | 0 | [6 empty] | 0 | 0
2455 | 2720.6124 | 52.7083 |  |  |  |  | 46.4806 |  |  | 3517.1256 | [9 empty] | 149.4016 |  | 2086.1002 |  |  |  | 224.9982 | -1.1089 | 0 | 0 | 0 | [8 empty] | 0 | 24.2778 |  |  |  |  | -6.5121 | 0 | [18 empty] | 0 | 6.8443 |  |  | -2.5911 | 0 | [6 empty] | 0 | 0
2456 | 2722.141 | 52.7083 |  |  |  |  | 30.8378 |  |  | 3528.1908 | [9 empty] | 145.6456 |  | 2088.9996 |  |  |  | 223.1442 | -1.5286 | 0 | 0 | 0 | [8 empty] | 0 | 15.2599 |  |  |  |  | -11.2784 | 0 | [18 empty] | 0 | 3.7559 |  |  | -2.8995 | 0 | [6 empty] | 0 | 0
2457 | 2724.4031 | 52.7083 |  |  |  |  | 18.7407 |  |  | 3545.5588 | [9 empty] | 143.4339 |  | 2092.0533 |  |  |  | 221.3055 | -2.2621 | 0 | 0 | 0 | [8 empty] | 0 | 11.8429 |  |  |  |  | -17.5819 | 0 | [18 empty] | 0 | 2.2118 |  |  | -3.0537 | 0 | [6 empty] | 0 | 0
2458 | 2727.0772 | 52.7083 |  |  |  |  | 0 |  |  | 3571.426 | [9 empty] | 138.9057 |  | 2094.8757 |  |  |  | 219.4819 | -2.6741 | 0 | 0 | 0 | [8 empty] | 0 | 18.5863 |  |  |  |  | -26.082 | 0 | [18 empty] | 0 | 4.5281 |  |  | -2.8224 | 0 | [6 empty] | 0 | 0
2459 | 2729.297 | 52.7083 |  |  |  |  | 0 |  |  | 3604.1648 | [9 empty] | 131.2893 |  | 2097.3896 |  |  |  | 217.6734 | -2.2198 | 0 | 0 | 0 | [8 empty] | 0 | 0 |  |  |  |  | -32.9553 | 0 | [18 empty] | 0 | 7.6164 |  |  | -2.514 | 0 | [6 empty] | 0 | 0
2460 | 2731.7555 | 52.7083 |  |  |  |  | 0 |  |  | 3637.6063 | [9 empty] | 121.2022 |  | 2099.6569 |  |  |  | 215.8797 | -2.4585 | 0 | 0 | 0 | [8 empty] | 0 | 0 |  |  |  |  | -33.6599 | 0 | [18 empty] | 0 | 10.0872 |  |  | -2.2673 | 0 | [6 empty] | 0 | 0
2461 | 2734.085 | 52.7083 |  |  |  |  | 0 |  |  | 3671.0457 | [9 empty] | 113.5858 |  | 2102.1709 |  |  |  | 214.1009 | -2.3295 | 0 | 0 | 0 | [8 empty] | 0 | 0 |  |  |  |  | -33.6599 | 0 | [18 empty] | 0 | 7.6164 |  |  | -2.514 | 0 | [6 empty] | 0 | 0
2462 | 2735.4423 | 52.7083 |  |  |  |  | 0 |  |  | 3704.4831 | [9 empty] | 105.6605 |  | 2104.654 |  |  |  | 212.3367 | -1.3573 | 0 | 0 | 0 | [8 empty] | 0 | 0 |  |  |  |  | -33.6599 | 0 | [18 empty] | 0 | 7.9253 |  |  | -2.4831 | 0 | [6 empty] | 0 | 0
2463 | 2736.4087 | 52.7083 |  |  |  |  | 0 |  |  | 3737.9185 | [9 empty] | 94.6469 |  | 2106.8288 |  |  |  | 210.587 | -0.96645 | 0 | 0 | 0 | [8 empty] | 0 | 0 |  |  |  |  | -33.6599 | 0 | [18 empty] | 0 | 11.0137 |  |  | -2.1747 | 0 | [6 empty] | 0 | 0
2464 | 2738.0567 | 52.7083 |  |  |  |  | 0 |  |  | 3771.3518 | [9 empty] | 82.3978 |  | 2108.8801 |  |  |  | 208.8518 | -1.648 | 0 | 0 | 0 | [8 empty] | 0 | 0 |  |  |  |  | -33.6599 | 0 | [18 empty] | 0 | 12.2491 |  |  | -2.0514 | 0 | [6 empty] | 0 | 0
2465 | 2740.4343 | 52.7083 |  |  |  |  | 0 |  |  | 3803.1322 | [9 empty] | 70.1488 |  | 2110.9315 |  |  |  | 207.1309 | -2.3776 | 0 | 0 | 0 | [8 empty] | 0 | 0 |  |  |  |  | -32.0089 | 0 | [18 empty] | 0 | 12.2491 |  |  | -2.0514 | 0 | [6 empty] | 0 | 0
2466 | 2744.4657 | 52.7083 |  |  |  |  | 0 |  |  | 3826.2931 | [9 empty] | 65.6206 |  | 2113.7539 |  |  |  | 205.4241 | -4.0314 | 0 | 0 | 0 | [8 empty] | 0 | 0 |  |  |  |  | -23.3914 | 0 | [18 empty] | 0 | 4.5281 |  |  | -2.8224 | 0 | [6 empty] | 0 | 0
2467 | 2751.0904 | 52.7083 |  |  |  |  | 0 |  |  | 3846.3406 | [9 empty] | 65.6206 |  | 2117.193 |  |  |  | 203.7314 | -6.6246 | 0 | 0 | 0 | [8 empty] | 0 | 0 |  |  |  |  | -20.2794 | 0 | [18 empty] | 0 | 0 |  |  | -3.4392 | 0 | [6 empty] | 0 | 0
2468 | 2755.1141 | 52.7083 |  |  |  |  | 0 |  |  | 3863.9864 | [9 empty] | 68.4683 |  | 2121.0177 |  |  |  | 202.0527 | -4.0237 | 0 | 0 | 0 | [8 empty] | 0 | 0 |  |  |  |  | -17.8789 | 0 | [18 empty] | -2.8477 | 0 |  |  | -3.8247 | 0 | [6 empty] | 0 | 0
2469 | 2756.6484 | 52.7083 |  |  |  |  | 7.1684 |  |  | 3879.286 | [9 empty] | 76.7323 |  | 2125.2279 |  |  |  | 200.3878 | -1.5344 | 0 | 0 | 0 | [8 empty] | -7.1684 | 0 |  |  |  |  | -15.5337 | 0 | [18 empty] | -8.264 | 0 |  |  | -4.2102 | 0 | [6 empty] | 0 | 0
2470 | 2758.926 | 52.7083 |  |  |  |  | 19.8461 |  |  | 3892.7229 | [9 empty] | 86.5313 |  | 2129.7156 |  |  |  | 198.7366 | -2.2775 | 0 | 0 | 0 | [8 empty] | -12.7368 | 0 |  |  |  |  | -13.672 | 0 | [18 empty] | -9.7991 | 0 |  |  | -4.4877 | 0 | [6 empty] | 0 | 0
2471 | 2761.8022 | 52.7083 |  |  |  |  | 43.9603 |  |  | 3904.4874 | [9 empty] | 93.445 |  | 2134.3883 |  |  |  | 197.099 | -2.8763 | 0 | 0 | 0 | [8 empty] | -24.2778 | 0 |  |  |  |  | -12.0004 | 0 | [18 empty] | -6.9136 | 0 |  |  | -4.6727 | 0 | [6 empty] | 0 | 0
2472 | 2763.7024 | 52.7083 |  |  |  |  | 67.8759 |  |  | 3914.7936 | [9 empty] | 98.7758 |  | 2139.2461 |  |  |  | 238.4146 | -1.9002 | 0 | 0 | 0 | [8 empty] | -24.2778 | 0 |  |  |  |  | -10.5428 | 0 | [18 empty] | -5.3309 | 0 |  |  | -4.8578 | 0 | [6 empty] | -42.9397 | 0
2473 | 2765.025 | 58.7573 |  |  |  |  | 52.2946 |  |  | 3935.2474 | [9 empty] | 113.1687 |  | 2120.9311 |  |  |  | 236.4501 | -1.3226 | 0 | -6.049 | 0 | [8 empty] | 0 | 15.022 |  |  |  |  | -20.691 | 0 | [18 empty] | -14.3929 | 0 |  |  | 0 | 18.315 | [6 empty] | 0 | 0
2474 | 2765.9626 | 64.8063 |  |  |  |  | 27.5859 |  |  | 3942.0928 | [9 empty] | 127.9701 |  | 2125.8814 |  |  |  | 234.5017 | -0.93758 | 0 | -6.049 | 0 | [8 empty] | 0 | 24.2778 |  |  |  |  | -7.0839 | 0 | [18 empty] | -14.8015 | 0 |  |  | -4.9503 | 0 | [6 empty] | 0 | 0
2475 | 2766.6326 | 70.8554 |  |  |  |  | 15.7626 |  |  | 3936.8197 | [9 empty] | 142.9078 |  | 2130.8472 |  |  |  | 232.5694 | -0.66997 | 0 | -6.049 | 0 | [8 empty] | 0 | 11.596 |  |  |  |  | 0 | 5.0343 | [18 empty] | -14.9376 | 0 |  |  | -4.9657 | 0 | [6 empty] | 0 | 0
2476 | 2767.3237 | 76.9044 |  |  |  |  | 39.9105 |  |  | 3914.1929 | [9 empty] | 156.3473 |  | 2135.6433 |  |  |  | 230.653 | -0.69115 | 0 | -6.049 | 0 | [8 empty] | -24.2778 | 0 |  |  |  |  | 0 | 22.3883 | [18 empty] | -13.4395 | 0 |  |  | -4.7961 | 0 | [6 empty] | 0 | 0
2477 | 2767.934 | 82.15 |  |  |  |  | 54.1599 |  |  | 3891.0147 | [9 empty] | 167.0628 |  | 2140.131 |  |  |  | 228.7525 | -0.61029 | 0 | -5.2456 | 0 | [8 empty] | -14.5783 | 0 |  |  |  |  | 0 | 22.941 | [18 empty] | -10.7155 | 0 |  |  | -4.4877 | 0 | [6 empty] | 0 | 0
2478 | 2768.8408 | 82.15 |  |  |  |  | 74.8517 |  |  | 3873.2987 | [9 empty] | 171.2409 |  | 2143.8785 |  |  |  | 226.8675 | -0.90677 | 0 | 0 | 0 | [8 empty] | -21.138 | 0 |  |  |  |  | 0 | 17.4802 | [18 empty] | -4.1781 | 0 |  |  | -3.7476 | 0 | [6 empty] | 0 | 0
2479 | 2770.4021 | 82.15 |  |  |  |  | 85.39 |  |  | 3863.0131 | [9 empty] | 164.3966 |  | 2146.4696 |  |  |  | 224.9982 | -1.5613 | 0 | 0 | 0 | [8 empty] | -11.1551 | 0 |  |  |  |  | 0 | 10.0508 | [18 empty] | 0 | 6.8443 |  |  | -2.5911 | 0 | [6 empty] | 0 | 0
2480 | 2772.3678 | 74.9809 |  |  |  |  | 76.5296 |  |  | 3857.9885 | [9 empty] | 160.6406 |  | 2149.3691 |  |  |  | 223.1442 | -1.9656 | 0 | 0 | 7.1692 | [8 empty] | 0 | 8.1568 |  |  |  |  | 0 | 4.7905 | [18 empty] | 0 | 3.7559 |  |  | -2.8995 | 0 | [6 empty] | 0 | 0
2481 | 2765.9256 | 66.915 |  |  |  |  | 67.7422 |  |  | 3852.9642 | [9 empty] | 158.4288 |  | 2152.4228 |  |  |  | 221.3055 | -1.906 | 8.3481 | 0 | 8.0658 | [8 empty] | 0 | 8.1568 |  |  |  |  | 0 | 4.7905 | [18 empty] | 0 | 2.2118 |  |  | -3.0537 | 0 | [6 empty] | 0 | 0
2482 | 2768.1935 | 58.8492 |  |  |  |  | 59.0271 |  |  | 3847.9402 | [9 empty] | 142.2531 |  | 2155.2451 |  |  |  | 219.4819 | -2.2679 | 0 | 0 | 8.0658 | [8 empty] | 0 | 8.1568 |  |  |  |  | 0 | 4.7905 | [18 empty] | 0 | 16.1758 |  |  | -2.8224 | 0 | [6 empty] | 0 | 0
2483 | 2765.8724 | 50.7834 |  |  |  |  | 50.3839 |  |  | 3842.9165 | [9 empty] | 122.9651 |  | 2157.7591 |  |  |  | 217.6734 | -2.6914 | 5.0125 | 0 | 8.0658 | [8 empty] | 0 | 8.1568 |  |  |  |  | 0 | 4.7905 | [18 empty] | 0 | 19.2879 |  |  | -2.514 | 0 | [6 empty] | 0 | 0
2484 | 2754.6381 | 42.7175 |  |  |  |  | 41.812 |  |  | 3837.8931 | [9 empty] | 108.1731 |  | 2160.0264 |  |  |  | 215.8797 | -3.0014 | 14.2358 | 0 | 8.0658 | [8 empty] | 0 | 8.1568 |  |  |  |  | 0 | 4.7905 | [18 empty] | 0 | 14.792 |  |  | -2.2673 | 0 | [6 empty] | 0 | 0
2485 | 2743.2054 | 34.6517 |  |  |  |  | 33.3106 |  |  | 3833.0768 | [9 empty] | 98.3592 |  | 2162.5403 |  |  |  | 214.1009 | -2.8031 | 14.2358 | 0 | 8.0658 | [8 empty] | 0 | 8.1568 |  |  |  |  | 0 | 4.5837 | [18 empty] | 0 | 9.8139 |  |  | -2.514 | 0 | [6 empty] | 0 | 0
2486 | 2731.2183 | 26.5858 |  |  |  |  | 24.8793 |  |  | 3828.5992 | [9 empty] | 89.622 |  | 2165.0235 |  |  |  | 212.3367 | -2.2486 | 14.2358 | 0 | 8.0658 | [8 empty] | 0 | 8.1568 |  |  |  |  | 0 | 4.2454 | [18 empty] | 0 | 8.7372 |  |  | -2.4831 | 0 | [6 empty] | 0 | 0
2487 | 2732.7854 | 18.52 |  |  |  |  | 16.5175 |  |  | 3824.1218 | [9 empty] | 67.9123 |  | 2167.1982 |  |  |  | 210.587 | -1.5671 | 0 | 0 | 8.0658 | [8 empty] | 0 | 8.1568 |  |  |  |  | 0 | 4.2454 | [18 empty] | 0 | 21.7097 |  |  | -2.1747 | 0 | [6 empty] | 0 | 0
2488 | 2727.6892 | 10.4542 |  |  |  |  | 8.2246 |  |  | 3819.6446 | [9 empty] | 55.6632 |  | 2169.2496 |  |  |  | 208.8518 | -1.338 | 6.4342 | 0 | 8.0658 | [8 empty] | 0 | 8.1568 |  |  |  |  | 0 | 4.2454 | [18 empty] | 0 | 12.2491 |  |  | -2.0514 | 0 | [6 empty] | 0 | 0
2489 | 2728.9348 | 6.9101 |  |  |  |  | 0 |  |  | 3815.1678 | [9 empty] | 43.4142 |  | 2171.301 |  |  |  | 207.1309 | -1.2456 | 0 | 0 | 3.5441 | [8 empty] | 0 | 8.1568 |  |  |  |  | 0 | 4.2454 | [18 empty] | 0 | 12.2491 |  |  | -2.0514 | 0 | [6 empty] | 0 | 0
2490 | 2730.7214 | 12.9591 |  |  |  |  | 0 |  |  | 3810.6912 | [9 empty] | 38.8861 |  | 2174.1233 |  |  |  | 205.4241 | -1.7866 | 0 | -6.049 | 0 | [8 empty] | 0 | 0 |  |  |  |  | 0 | 4.2454 | [18 empty] | 0 | 4.5281 |  |  | -2.8224 | 0 | [6 empty] | 0 | 0
2491 | 2733.1722 | 19.0081 |  |  |  |  | 0 |  |  | 3806.2149 | [9 empty] | 40.3402 |  | 2177.5625 |  |  |  | 203.7314 | -2.4508 | 0 | -6.049 | 0 | [8 empty] | 0 | 0 |  |  |  |  | 0 | 4.2454 | [18 empty] | -1.4541 | 0 |  |  | -3.4392 | 0 | [6 empty] | 0 | 0
2492 | 2735.1687 | 25.0572 |  |  |  |  | 0 |  |  | 3799.4109 | [9 empty] | 45.1993 |  | 2181.3872 |  |  |  | 202.0527 | -1.9964 | 0 | -6.049 | 0 | [8 empty] | 0 | 0 |  |  |  |  | 0 | 6.5733 | [18 empty] | -4.8591 | 0 |  |  | -3.8247 | 0 | [6 empty] | 0 | 0
2493 | 2737.3172 | 31.1062 |  |  |  |  | 0 |  |  | 3788.8875 | [9 empty] | 53.4632 |  | 2185.5973 |  |  |  | 200.3878 | -2.1485 | 0 | -6.049 | 0 | [8 empty] | 0 | 0 |  |  |  |  | 0 | 10.2932 | [18 empty] | -8.264 | 0 |  |  | -4.2102 | 0 | [6 empty] | 0 | 0
2494 | 2740.1704 | 37.1552 |  |  |  |  | 19.8461 |  |  | 3793.3863 | [9 empty] | 64.1788 |  | 2190.085 |  |  |  | 198.7366 | -2.8532 | 0 | -6.049 | 0 | [8 empty] | -19.8461 | 0 |  |  |  |  | -4.7284 | 0 | [18 empty] | -10.7155 | 0 |  |  | -4.4877 | 0 | [6 empty] | 0 | 0
2495 | 2742.5384 | 43.2042 |  |  |  |  | 43.9603 |  |  | 3815.6912 | [9 empty] | 76.5287 |  | 2194.7578 |  |  |  | 197.099 | -2.368 | 0 | -6.049 | 0 | [8 empty] | -24.2778 | 0 |  |  |  |  | -22.5348 | 0 | [18 empty] | -12.3499 | 0 |  |  | -4.6727 | 0 | [6 empty] | 0 | 0
2496 | 2744.2249 | 49.2533 |  |  |  |  | 67.8759 |  |  | 3835.9639 | [9 empty] | 90.513 |  | 2199.6156 |  |  |  | 238.4146 | -1.6865 | 0 | -6.049 | 0 | [8 empty] | -24.2778 | 0 |  |  |  |  | -20.5039 | 0 | [18 empty] | -13.9843 | 0 |  |  | -4.8578 | 0 | [6 empty] | -42.9397 | 0
2497 | 2745.5475 | 55.3023 |  |  |  |  | 52.2946 |  |  | 3856.4224 | [9 empty] | 104.9058 |  | 2181.3006 |  |  |  | 236.4501 | -1.3226 | 0 | -6.049 | 0 | [8 empty] | 0 | 15.022 |  |  |  |  | -20.691 | 0 | [18 empty] | -14.3929 | 0 |  |  | 0 | 18.315 | [6 empty] | 0 | 0
2498 | 2746.4851 | 61.3513 |  |  |  |  | 27.5859 |  |  | 3863.2726 | [9 empty] | 119.7073 |  | 2186.2509 |  |  |  | 234.5017 | -0.93758 | 0 | -6.049 | 0 | [8 empty] | 0 | 24.2778 |  |  |  |  | -7.0839 | 0 | [18 empty] | -14.8015 | 0 |  |  | -4.9503 | 0 | [6 empty] | 0 | 0
2499 | 2747.155 | 67.4003 |  |  |  |  | 15.7626 |  |  | 3858.0043 | [9 empty] | 134.6449 |  | 2191.2166 |  |  |  | 232.5694 | -0.66997 | 0 | -6.049 | 0 | [8 empty] | 0 | 11.596 |  |  |  |  | 0 | 5.0343 | [18 empty] | -14.9376 | 0 |  |  | -4.9657 | 0 | [6 empty] | 0 | 0
2500 | 2747.8462 | 73.4494 |  |  |  |  | 39.9105 |  |  | 3835.3822 | [9 empty] | 148.0844 |  | 2196.0127 |  |  |  | 230.653 | -0.69115 | 0 | -6.049 | 0 | [8 empty] | -24.2778 | 0 |  |  |  |  | 0 | 22.3883 | [18 empty] | -13.4395 | 0 |  |  | -4.7961 | 0 | [6 empty] | 0 | 0
2501 | 2748.4565 | 78.695 |  |  |  |  | 54.1599 |  |  | 3812.2088 | [9 empty] | 158.7999 |  | 2200.5004 |  |  |  | 228.7525 | -0.61029 | 0 | -5.2456 | 0 | [8 empty] | -14.5783 | 0 |  |  |  |  | 0 | 22.941 | [18 empty] | -10.7155 | 0 |  |  | -4.4877 | 0 | [6 empty] | 0 | 0
2502 | 2749.3632 | 78.695 |  |  |  |  | 74.8517 |  |  | 3794.4976 | [9 empty] | 162.978 |  | 2204.248 |  |  |  | 226.8675 | -0.90677 | 0 | 0 | 0 | [8 empty] | -21.138 | 0 |  |  |  |  | 0 | 17.4802 | [18 empty] | -4.1781 | 0 |  |  | -3.7476 | 0 | [6 empty] | 0 | 0
2503 | 2750.9246 | 78.695 |  |  |  |  | 85.39 |  |  | 3784.2168 | [9 empty] | 156.1337 |  | 2206.8391 |  |  |  | 224.9982 | -1.5613 | 0 | 0 | 0 | [8 empty] | -11.1551 | 0 |  |  |  |  | 0 | 10.0508 | [18 empty] | 0 | 6.8443 |  |  | -2.5911 | 0 | [6 empty] | 0 | 0
2504 | 2752.8902 | 71.5258 |  |  |  |  | 76.5296 |  |  | 3779.197 | [9 empty] | 152.3777 |  | 2209.7386 |  |  |  | 223.1442 | -1.9656 | 0 | 0 | 7.1692 | [8 empty] | 0 | 8.1568 |  |  |  |  | 0 | 4.7905 | [18 empty] | 0 | 3.7559 |  |  | -2.8995 | 0 | [6 empty] | 0 | 0
2505 | 2746.4481 | 63.46 |  |  |  |  | 67.7422 |  |  | 3774.1774 | [9 empty] | 150.166 |  | 2212.7922 |  |  |  | 221.3055 | -1.906 | 8.3481 | 0 | 8.0658 | [8 empty] | 0 | 8.1568 |  |  |  |  | 0 | 4.7905 | [18 empty] | 0 | 2.2118 |  |  | -3.0537 | 0 | [6 empty] | 0 | 0
2506 | 2748.716 | 55.3941 |  |  |  |  | 59.0271 |  |  | 3769.1582 | [9 empty] | 133.9902 |  | 2215.6146 |  |  |  | 219.4819 | -2.2679 | 0 | 0 | 8.0658 | [8 empty] | 0 | 8.1568 |  |  |  |  | 0 | 4.7905 | [18 empty] | 0 | 16.1758 |  |  | -2.8224 | 0 | [6 empty] | 0 | 0
2507 | 2746.3949 | 47.3283 |  |  |  |  | 50.3839 |  |  | 3764.1393 | [9 empty] | 114.7023 |  | 2218.1286 |  |  |  | 217.6734 | -2.6914 | 5.0125 | 0 | 8.0658 | [8 empty] | 0 | 8.1568 |  |  |  |  | 0 | 4.7905 | [18 empty] | 0 | 19.2879 |  |  | -2.514 | 0 | [6 empty] | 0 | 0
2508 | 2735.1605 | 39.2625 |  |  |  |  | 41.812 |  |  | 3759.1207 | [9 empty] | 99.9103 |  | 2220.3958 |  |  |  | 215.8797 | -3.0014 | 14.2358 | 0 | 8.0658 | [8 empty] | 0 | 8.1568 |  |  |  |  | 0 | 4.7905 | [18 empty] | 0 | 14.792 |  |  | -2.2673 | 0 | [6 empty] | 0 | 0
2509 | 2723.7279 | 31.1966 |  |  |  |  | 33.3106 |  |  | 3754.3091 | [9 empty] | 90.0963 |  | 2222.9098 |  |  |  | 214.1009 | -2.8031 | 14.2358 | 0 | 8.0658 | [8 empty] | 0 | 8.1568 |  |  |  |  | 0 | 4.5837 | [18 empty] | 0 | 9.8139 |  |  | -2.514 | 0 | [6 empty] | 0 | 0
2510 | 2711.7407 | 23.1308 |  |  |  |  | 24.8793 |  |  | 3749.8363 | [9 empty] | 81.3591 |  | 2225.3929 |  |  |  | 212.3367 | -2.2486 | 14.2358 | 0 | 8.0658 | [8 empty] | 0 | 8.1568 |  |  |  |  | 0 | 4.2454 | [18 empty] | 0 | 8.7372 |  |  | -2.4831 | 0 | [6 empty] | 0 | 0
2511 | 2713.3079 | 15.065 |  |  |  |  | 16.5175 |  |  | 3745.3636 | [9 empty] | 59.6494 |  | 2227.5677 |  |  |  | 210.587 | -1.5671 | 0 | 0 | 8.0658 | [8 empty] | 0 | 8.1568 |  |  |  |  | 0 | 4.2454 | [18 empty] | 0 | 21.7097 |  |  | -2.1747 | 0 | [6 empty] | 0 | 0
2512 | 2708.2117 | 6.9991 |  |  |  |  | 8.2246 |  |  | 3740.8913 | [9 empty] | 47.4004 |  | 2229.6191 |  |  |  | 208.8518 | -1.338 | 6.4342 | 0 | 8.0658 | [8 empty] | 0 | 8.1568 |  |  |  |  | 0 | 4.2454 | [18 empty] | 0 | 12.2491 |  |  | -2.0514 | 0 | [6 empty] | 0 | 0
2513 | 2709.4573 | 3.455 |  |  |  |  | 0 |  |  | 3736.4192 | [9 empty] | 35.1513 |  | 2231.6704 |  |  |  | 207.1309 | -1.2456 | 0 | 0 | 3.5441 | [8 empty] | 0 | 8.1568 |  |  |  |  | 0 | 4.2454 | [18 empty] | 0 | 12.2491 |  |  | -2.0514 | 0 | [6 empty] | 0 | 0
2514 | 2711.2439 | 9.5041 |  |  |  |  | 0 |  |  | 3731.9474 | [9 empty] | 30.6232 |  | 2234.4928 |  |  |  | 205.4241 | -1.7866 | 0 | -6.049 | 0 | [8 empty] | 0 | 0 |  |  |  |  | 0 | 4.2454 | [18 empty] | 0 | 4.5281 |  |  | -2.8224 | 0 | [6 empty] | 0 | 0
2515 | 2713.6947 | 15.5531 |  |  |  |  | 0 |  |  | 3727.4759 | [9 empty] | 32.0773 |  | 2237.932 |  |  |  | 203.7314 | -2.4508 | 0 | -6.049 | 0 | [8 empty] | 0 | 0 |  |  |  |  | 0 | 4.2454 | [18 empty] | -1.4541 | 0 |  |  | -3.4392 | 0 | [6 empty] | 0 | 0
2516 | 2715.6911 | 21.6021 |  |  |  |  | 0 |  |  | 3720.6766 | [9 empty] | 36.9364 |  | 2241.7566 |  |  |  | 202.0527 | -1.9964 | 0 | -6.049 | 0 | [8 empty] | 0 | 0 |  |  |  |  | 0 | 6.5733 | [18 empty] | -4.8591 | 0 |  |  | -3.8247 | 0 | [6 empty] | 0 | 0
2517 | 2717.8397 | 27.6511 |  |  |  |  | 0 |  |  | 3710.158 | [9 empty] | 45.2004 |  | 2245.9668 |  |  |  | 200.3878 | -2.1485 | 0 | -6.049 | 0 | [8 empty] | 0 | 0 |  |  |  |  | 0 | 10.2932 | [18 empty] | -8.264 | 0 |  |  | -4.2102 | 0 | [6 empty] | 0 | 0
2518 | 2720.6928 | 33.7002 |  |  |  |  | 19.8461 |  |  | 3714.6616 | [9 empty] | 55.9159 |  | 2250.4545 |  |  |  | 198.7366 | -2.8532 | 0 | -6.049 | 0 | [8 empty] | -19.8461 | 0 |  |  |  |  | -4.7284 | 0 | [18 empty] | -10.7155 | 0 |  |  | -4.4877 | 0 | [6 empty] | 0 | 0
2519 | 2723.0608 | 39.7492 |  |  |  |  | 43.9603 |  |  | 3736.9712 | [9 empty] | 68.2658 |  | 2255.1272 |  |  |  | 197.099 | -2.368 | 0 | -6.049 | 0 | [8 empty] | -24.2778 | 0 |  |  |  |  | -22.5348 | 0 | [18 empty] | -12.3499 | 0 |  |  | -4.6727 | 0 | [6 empty] | 0 | 0
2520 | 2724.7473 | 45.7982 |  |  |  |  | 67.8759 |  |  | 3757.2487 | [9 empty] | 82.2501 |  | 2259.985 |  |  |  | 238.4146 | -1.6865 | 0 | -6.049 | 0 | [8 empty] | -24.2778 | 0 |  |  |  |  | -20.5039 | 0 | [18 empty] | -13.9843 | 0 |  |  | -4.8578 | 0 | [6 empty] | -42.9397 | 0
2521 | 2726.0699 | 51.8472 |  |  |  |  | 52.2946 |  |  | 3777.712 | [9 empty] | 96.6429 |  | 2241.6701 |  |  |  | 236.4501 | -1.3226 | 0 | -6.049 | 0 | [8 empty] | 0 | 15.022 |  |  |  |  | -20.691 | 0 | [18 empty] | -14.3929 | 0 |  |  | 0 | 18.315 | [6 empty] | 0 | 0
2522 | 2727.0075 | 57.8963 |  |  |  |  | 27.5859 |  |  | 3784.567 | [9 empty] | 111.4444 |  | 2246.6204 |  |  |  | 234.5017 | -0.93758 | 0 | -6.049 | 0 | [8 empty] | 0 | 24.2778 |  |  |  |  | -7.0839 | 0 | [18 empty] | -14.8015 | 0 |  |  | -4.9503 | 0 | [6 empty] | 0 | 0
2523 | 2727.6775 | 63.9453 |  |  |  |  | 15.7626 |  |  | 3779.3034 | [9 empty] | 126.382 |  | 2251.5861 |  |  |  | 232.5694 | -0.66997 | 0 | -6.049 | 0 | [8 empty] | 0 | 11.596 |  |  |  |  | 0 | 5.0343 | [18 empty] | -14.9376 | 0 |  |  | -4.9657 | 0 | [6 empty] | 0 | 0
2524 | 2728.3686 | 69.9943 |  |  |  |  | 39.9105 |  |  | 3756.6861 | [9 empty] | 139.8215 |  | 2256.3822 |  |  |  | 230.653 | -0.69115 | 0 | -6.049 | 0 | [8 empty] | -24.2778 | 0 |  |  |  |  | 0 | 22.3883 | [18 empty] | -13.4395 | 0 |  |  | -4.7961 | 0 | [6 empty] | 0 | 0
2525 | 2728.9789 | 75.24 |  |  |  |  | 54.1599 |  |  | 3733.5175 | [9 empty] | 150.537 |  | 2260.8699 |  |  |  | 228.7525 | -0.61029 | 0 | -5.2456 | 0 | [8 empty] | -14.5783 | 0 |  |  |  |  | 0 | 22.941 | [18 empty] | -10.7155 | 0 |  |  | -4.4877 | 0 | [6 empty] | 0 | 0
2526 | 2729.8857 | 75.24 |  |  |  |  | 74.8517 |  |  | 3715.811 | [9 empty] | 154.7151 |  | 2264.6175 |  |  |  | 226.8675 | -0.90677 | 0 | 0 | 0 | [8 empty] | -21.138 | 0 |  |  |  |  | 0 | 17.4802 | [18 empty] | -4.1781 | 0 |  |  | -3.7476 | 0 | [6 empty] | 0 | 0
2527 | 2731.447 | 75.24 |  |  |  |  | 85.39 |  |  | 3705.535 | [9 empty] | 147.8708 |  | 2267.2085 |  |  |  | 224.9982 | -1.5613 | 0 | 0 | 0 | [8 empty] | -11.1551 | 0 |  |  |  |  | 0 | 10.0508 | [18 empty] | 0 | 6.8443 |  |  | -2.5911 | 0 | [6 empty] | 0 | 0
2528 | 2733.4127 | 68.0708 |  |  |  |  | 76.5296 |  |  | 3700.5199 | [9 empty] | 144.1149 |  | 2270.108 |  |  |  | 223.1442 | -1.9656 | 0 | 0 | 7.1692 | [8 empty] | 0 | 8.1568 |  |  |  |  | 0 | 4.7905 | [18 empty] | 0 | 3.7559 |  |  | -2.8995 | 0 | [6 empty] | 0 | 0
2529 | 2726.9705 | 60.0049 |  |  |  |  | 67.7422 |  |  | 3695.5052 | [9 empty] | 141.9031 |  | 2273.1617 |  |  |  | 221.3055 | -1.906 | 8.3481 | 0 | 8.0658 | [8 empty] | 0 | 8.1568 |  |  |  |  | 0 | 4.7905 | [18 empty] | 0 | 2.2118 |  |  | -3.0537 | 0 | [6 empty] | 0 | 0
2530 | 2729.2384 | 51.9391 |  |  |  |  | 59.0271 |  |  | 3690.4907 | [9 empty] | 125.7273 |  | 2275.9841 |  |  |  | 219.4819 | -2.2679 | 0 | 0 | 8.0658 | [8 empty] | 0 | 8.1568 |  |  |  |  | 0 | 4.7905 | [18 empty] | 0 | 16.1758 |  |  | -2.8224 | 0 | [6 empty] | 0 | 0
2531 | 2726.9173 | 43.8733 |  |  |  |  | 50.3839 |  |  | 3685.4766 | [9 empty] | 106.4394 |  | 2278.498 |  |  |  | 217.6734 | -2.6914 | 5.0125 | 0 | 8.0658 | [8 empty] | 0 | 8.1568 |  |  |  |  | 0 | 4.7905 | [18 empty] | 0 | 19.2879 |  |  | -2.514 | 0 | [6 empty] | 0 | 0
2532 | 2715.683 | 35.8074 |  |  |  |  | 41.812 |  |  | 3680.4627 | [9 empty] | 91.6474 |  | 2280.7653 |  |  |  | 215.8797 | -3.0014 | 14.2358 | 0 | 8.0658 | [8 empty] | 0 | 8.1568 |  |  |  |  | 0 | 4.7905 | [18 empty] | 0 | 14.792 |  |  | -2.2673 | 0 | [6 empty] | 0 | 0
2533 | 2704.2503 | 27.7416 |  |  |  |  | 33.3106 |  |  | 3675.6559 | [9 empty] | 81.8335 |  | 2283.2793 |  |  |  | 214.1009 | -2.8031 | 14.2358 | 0 | 8.0658 | [8 empty] | 0 | 8.1568 |  |  |  |  | 0 | 4.5837 | [18 empty] | 0 | 9.8139 |  |  | -2.514 | 0 | [6 empty] | 0 | 0
2534 | 2692.2632 | 19.6758 |  |  |  |  | 24.8793 |  |  | 3671.1878 | [9 empty] | 73.0963 |  | 2285.7624 |  |  |  | 212.3367 | -2.2486 | 14.2358 | 0 | 8.0658 | [8 empty] | 0 | 8.1568 |  |  |  |  | 0 | 4.2454 | [18 empty] | 0 | 8.7372 |  |  | -2.4831 | 0 | [6 empty] | 0 | 0
2535 | 2693.8303 | 11.6099 |  |  |  |  | 16.5175 |  |  | 3666.72 | [9 empty] | 51.3865 |  | 2287.9371 |  |  |  | 210.587 | -1.5671 | 0 | 0 | 8.0658 | [8 empty] | 0 | 8.1568 |  |  |  |  | 0 | 4.2454 | [18 empty] | 0 | 21.7097 |  |  | -2.1747 | 0 | [6 empty] | 0 | 0
2536 | 2688.7341 | 3.5441 |  |  |  |  | 8.2246 |  |  | 3662.2524 | [9 empty] | 39.1375 |  | 2289.9885 |  |  |  | 208.8518 | -1.338 | 6.4342 | 0 | 8.0658 | [8 empty] | 0 | 8.1568 |  |  |  |  | 0 | 4.2454 | [18 empty] | 0 | 12.2491 |  |  | -2.0514 | 0 | [6 empty] | 0 | 0
2537 | 2689.9797 | 0 |  |  |  |  | 0 |  |  | 3657.7851 | [9 empty] | 26.8884 |  | 2292.0399 |  |  |  | 207.1309 | -1.2456 | 0 | 0 | 3.5441 | [8 empty] | 0 | 8.1568 |  |  |  |  | 0 | 4.2454 | [18 empty] | 0 | 12.2491 |  |  | -2.0514 | 0 | [6 empty] | 0 | 0
2538 | 2691.7663 | 6.049 |  |  |  |  | 0 |  |  | 3653.318 | [9 empty] | 22.3603 |  | 2294.8623 |  |  |  | 205.4241 | -1.7866 | 0 | -6.049 | 0 | [8 empty] | 0 | 0 |  |  |  |  | 0 | 4.2454 | [18 empty] | 0 | 4.5281 |  |  | -2.8224 | 0 | [6 empty] | 0 | 0
2539 | 2694.2171 | 12.098 |  |  |  |  | 0 |  |  | 3648.8513 | [9 empty] | 23.8144 |  | 2298.3014 |  |  |  | 203.7314 | -2.4508 | 0 | -6.049 | 0 | [8 empty] | 0 | 0 |  |  |  |  | 0 | 4.2454 | [18 empty] | -1.4541 | 0 |  |  | -3.4392 | 0 | [6 empty] | 0 | 0
2540 | 2696.2136 | 18.1471 |  |  |  |  | 0 |  |  | 3642.0568 | [9 empty] | 28.6735 |  | 2302.1261 |  |  |  | 202.0527 | -1.9964 | 0 | -6.049 | 0 | [8 empty] | 0 | 0 |  |  |  |  | 0 | 6.5733 | [18 empty] | -4.8591 | 0 |  |  | -3.8247 | 0 | [6 empty] | 0 | 0
2541 | 2698.3621 | 24.1961 |  |  |  |  | 0 |  |  | 3631.5429 | [9 empty] | 36.9375 |  | 2306.3362 |  |  |  | 200.3878 | -2.1485 | 0 | -6.049 | 0 | [8 empty] | 0 | 0 |  |  |  |  | 0 | 10.2932 | [18 empty] | -8.264 | 0 |  |  | -4.2102 | 0 | [6 empty] | 0 | 0
2542 | 2701.2153 | 30.2451 |  |  |  |  | 19.8461 |  |  | 3636.0513 | [9 empty] | 47.653 |  | 2310.824 |  |  |  | 198.7366 | -2.8532 | 0 | -6.049 | 0 | [8 empty] | -19.8461 | 0 |  |  |  |  | -4.7284 | 0 | [18 empty] | -10.7155 | 0 |  |  | -4.4877 | 0 | [6 empty] | 0 | 0
2543 | 2703.5833 | 36.2941 |  |  |  |  | 43.9603 |  |  | 3658.3657 | [9 empty] | 60.0029 |  | 2315.4967 |  |  |  | 197.099 | -2.368 | 0 | -6.049 | 0 | [8 empty] | -24.2778 | 0 |  |  |  |  | -22.5348 | 0 | [18 empty] | -12.3499 | 0 |  |  | -4.6727 | 0 | [6 empty] | 0 | 0
2544 | 2705.2697 | 42.3432 |  |  |  |  | 67.8759 |  |  | 3678.6479 | [9 empty] | 73.9872 |  | 2320.3545 |  |  |  | 238.4146 | -1.6865 | 0 | -6.049 | 0 | [8 empty] | -24.2778 | 0 |  |  |  |  | -20.5039 | 0 | [18 empty] | -13.9843 | 0 |  |  | -4.8578 | 0 | [6 empty] | -42.9397 | 0
2545 | 2706.3864 | 47.2392 |  |  |  |  | 43.9645 |  |  | 3686.6364 | [9 empty] | 88.38 |  | 2325.2585 |  |  |  | 236.4501 | -1.1166 | 0 | -4.8961 | 0 | [8 empty] | 0 | 23.3521 |  |  |  |  | -8.2114 | 0 | [18 empty] | -14.3929 | 0 |  |  | -4.904 | 0 | [6 empty] | 0 | 0
2546 | 2707.1083 | 47.2392 |  |  |  |  | 39.1648 |  |  | 3693.792 | [9 empty] | 103.1815 |  | 2330.2088 |  |  |  | 234.5017 | -0.72195 | 0 | 0 | 0 | [8 empty] | 0 | 4.4375 |  |  |  |  | -7.379 | 0 | [18 empty] | -14.8015 | 0 |  |  | -4.9503 | 0 | [6 empty] | 0 | 0
2547 | 2707.6955 | 47.2392 |  |  |  |  | 43.0206 |  |  | 3700.5776 | [9 empty] | 118.1192 |  | 2335.1746 |  |  |  | 232.5694 | -0.58719 | 0 | 0 | 0 | [8 empty] | -4.1786 | 0 |  |  |  |  | -7.0095 | 0 | [18 empty] | -14.9376 | 0 |  |  | -4.9657 | 0 | [6 empty] | 0 | 0
2548 | 2708.7852 | 47.2392 |  |  |  |  | 56.8432 |  |  | 3707.0139 | [9 empty] | 131.5586 |  | 2339.9707 |  |  |  | 230.653 | -1.0897 | 0 | 0 | 0 | [8 empty] | -14.1771 | 0 |  |  |  |  | -6.6606 | 0 | [18 empty] | -13.4395 | 0 |  |  | -4.7961 | 0 | [6 empty] | 0 | 0
2549 | 2709.4917 | 47.2392 |  |  |  |  | 70.9685 |  |  | 3712.9973 | [9 empty] | 142.2742 |  | 2344.4584 |  |  |  | 228.7525 | -0.70655 | 0 | 0 | 0 | [8 empty] | -14.5936 | 0 |  |  |  |  | -6.208 | 0 | [18 empty] | -10.7155 | 0 |  |  | -4.4877 | 0 | [6 empty] | 0 | 0
2550 | 2710.129 | 47.2392 |  |  |  |  | 71.3463 |  |  | 3718.597 | [9 empty] | 143.1715 |  | 2348.206 |  |  |  | 226.8675 | -0.63724 | 0 | 0 | 0 | [8 empty] | -0.96266 | 0 |  |  |  |  | -5.8247 | 0 | [18 empty] | -0.89733 | 0 |  |  | -3.7476 | 0 | [6 empty] | 0 | 0
2551 | 2711.2379 | 47.2392 |  |  |  |  | 46.4806 |  |  | 3724.8837 | [9 empty] | 136.3272 |  | 2350.797 |  |  |  | 224.9982 | -1.1089 | 0 | 0 | 0 | [8 empty] | 0 | 24.2778 |  |  |  |  | -6.5121 | 0 | [18 empty] | 0 | 6.8443 |  |  | -2.5911 | 0 | [6 empty] | 0 | 0
2552 | 2712.7665 | 47.2392 |  |  |  |  | 30.8378 |  |  | 3735.9364 | [9 empty] | 132.5712 |  | 2353.6965 |  |  |  | 223.1442 | -1.5286 | 0 | 0 | 0 | [8 empty] | 0 | 15.2599 |  |  |  |  | -11.2784 | 0 | [18 empty] | 0 | 3.7559 |  |  | -2.8995 | 0 | [6 empty] | 0 | 0
2553 | 2715.0286 | 47.2392 |  |  |  |  | 18.7407 |  |  | 3753.2919 | [9 empty] | 130.3595 |  | 2356.7502 |  |  |  | 221.3055 | -2.2621 | 0 | 0 | 0 | [8 empty] | 0 | 11.8429 |  |  |  |  | -17.5819 | 0 | [18 empty] | 0 | 2.2118 |  |  | -3.0537 | 0 | [6 empty] | 0 | 0
2554 | 2717.7028 | 47.2392 |  |  |  |  | 0 |  |  | 3779.1464 | [9 empty] | 125.8313 |  | 2359.5725 |  |  |  | 219.4819 | -2.6741 | 0 | 0 | 0 | [8 empty] | 0 | 18.5863 |  |  |  |  | -26.082 | 0 | [18 empty] | 0 | 4.5281 |  |  | -2.8224 | 0 | [6 empty] | 0 | 0
2555 | 2719.9225 | 47.2392 |  |  |  |  | 0 |  |  | 3811.8727 | [9 empty] | 118.2149 |  | 2362.0865 |  |  |  | 217.6734 | -2.2198 | 0 | 0 | 0 | [8 empty] | 0 | 0 |  |  |  |  | -32.9553 | 0 | [18 empty] | 0 | 7.6164 |  |  | -2.514 | 0 | [6 empty] | 0 | 0
2556 | 2722.381 | 47.2392 |  |  |  |  | 0 |  |  | 3845.3015 | [9 empty] | 108.1278 |  | 2364.3538 |  |  |  | 215.8797 | -2.4585 | 0 | 0 | 0 | [8 empty] | 0 | 0 |  |  |  |  | -33.6599 | 0 | [18 empty] | 0 | 10.0872 |  |  | -2.2673 | 0 | [6 empty] | 0 | 0
2557 | 2724.7105 | 47.2392 |  |  |  |  | 0 |  |  | 3878.7284 | [9 empty] | 100.5114 |  | 2366.8678 |  |  |  | 214.1009 | -2.3295 | 0 | 0 | 0 | [8 empty] | 0 | 0 |  |  |  |  | -33.6599 | 0 | [18 empty] | 0 | 7.6164 |  |  | -2.514 | 0 | [6 empty] | 0 | 0
2558 | 2726.0678 | 47.2392 |  |  |  |  | 0 |  |  | 3912.1532 | [9 empty] | 92.5861 |  | 2369.3509 |  |  |  | 212.3367 | -1.3573 | 0 | 0 | 0 | [8 empty] | 0 | 0 |  |  |  |  | -33.6599 | 0 | [18 empty] | 0 | 7.9253 |  |  | -2.4831 | 0 | [6 empty] | 0 | 0
2559 | 2727.0342 | 47.2392 |  |  |  |  | 0 |  |  | 3945.576 | [9 empty] | 81.5725 |  | 2371.5256 |  |  |  | 210.587 | -0.96645 | 0 | 0 | 0 | [8 empty] | 0 | 0 |  |  |  |  | -33.6599 | 0 | [18 empty] | 0 | 11.0137 |  |  | -2.1747 | 0 | [6 empty] | 0 | 0
2560 | 2728.6822 | 47.2392 |  |  |  |  | 0 |  |  | 3978.9968 | [9 empty] | 69.3234 |  | 2373.577 |  |  |  | 208.8518 | -1.648 | 0 | 0 | 0 | [8 empty] | 0 | 0 |  |  |  |  | -33.6599 | 0 | [18 empty] | 0 | 12.2491 |  |  | -2.0514 | 0 | [6 empty] | 0 | 0
2561 | 2731.0599 | 47.2392 |  |  |  |  | 0 |  |  | 4010.7645 | [9 empty] | 57.0743 |  | 2375.6284 |  |  |  | 207.1309 | -2.3776 | 0 | 0 | 0 | [8 empty] | 0 | 0 |  |  |  |  | -32.0089 | 0 | [18 empty] | 0 | 12.2491 |  |  | -2.0514 | 0 | [6 empty] | 0 | 0
2562 | 2735.0912 | 47.2392 |  |  |  |  | 0 |  |  | 4033.9129 | [9 empty] | 52.5462 |  | 2378.4508 |  |  |  | 205.4241 | -4.0314 | 0 | 0 | 0 | [8 empty] | 0 | 0 |  |  |  |  | -23.3914 | 0 | [18 empty] | 0 | 4.5281 |  |  | -2.8224 | 0 | [6 empty] | 0 | 0
2563 | 2741.7159 | 47.2392 |  |  |  |  | 0 |  |  | 4053.9478 | [9 empty] | 52.5462 |  | 2381.8899 |  |  |  | 203.7314 | -6.6246 | 0 | 0 | 0 | [8 empty] | 0 | 0 |  |  |  |  | -20.2794 | 0 | [18 empty] | 0 | 0 |  |  | -3.4392 | 0 | [6 empty] | 0 | 0
2564 | 2745.7396 | 47.2392 |  |  |  |  | 0 |  |  | 4071.581 | [9 empty] | 55.3939 |  | 2385.7146 |  |  |  | 202.0527 | -4.0237 | 0 | 0 | 0 | [8 empty] | 0 | 0 |  |  |  |  | -17.8789 | 0 | [18 empty] | -2.8477 | 0 |  |  | -3.8247 | 0 | [6 empty] | 0 | 0
2565 | 2747.274 | 47.2392 |  |  |  |  | 7.1684 |  |  | 4086.868 | [9 empty] | 63.6579 |  | 2389.9247 |  |  |  | 200.3878 | -1.5344 | 0 | 0 | 0 | [8 empty] | -7.1684 | 0 |  |  |  |  | -15.5337 | 0 | [18 empty] | -8.264 | 0 |  |  | -4.2102 | 0 | [6 empty] | 0 | 0
2566 | 2749.5515 | 47.2392 |  |  |  |  | 19.8461 |  |  | 4100.2923 | [9 empty] | 73.4569 |  | 2394.4124 |  |  |  | 198.7366 | -2.2775 | 0 | 0 | 0 | [8 empty] | -12.7368 | 0 |  |  |  |  | -13.672 | 0 | [18 empty] | -9.7991 | 0 |  |  | -4.4877 | 0 | [6 empty] | 0 | 0
2567 | 2752.4278 | 47.2392 |  |  |  |  | 43.9603 |  |  | 4112.0442 | [9 empty] | 80.3706 |  | 2399.0852 |  |  |  | 197.099 | -2.8763 | 0 | 0 | 0 | [8 empty] | -24.2778 | 0 |  |  |  |  | -12.0004 | 0 | [18 empty] | -6.9136 | 0 |  |  | -4.6727 | 0 | [6 empty] | 0 | 0
2568 | 2754.3279 | 47.2392 |  |  |  |  | 67.8759 |  |  | 4122.3379 | [9 empty] | 85.7014 |  | 2403.943 |  |  |  | 238.4146 | -1.9002 | 0 | 0 | 0 | [8 empty] | -24.2778 | 0 |  |  |  |  | -10.5428 | 0 | [18 empty] | -5.3309 | 0 |  |  | -4.8578 | 0 | [6 empty] | -42.9397 | 0
2569 | 2755.4446 | 52.1353 |  |  |  |  | 43.9645 |  |  | 4130.2995 | [9 empty] | 100.0943 |  | 2408.847 |  |  |  | 236.4501 | -1.1166 | 0 | -4.8961 | 0 | [8 empty] | 0 | 23.3521 |  |  |  |  | -8.2114 | 0 | [18 empty] | -14.3929 | 0 |  |  | -4.904 | 0 | [6 empty] | 0 | 0
2570 | 2756.1665 | 52.1353 |  |  |  |  | 39.1648 |  |  | 4137.4282 | [9 empty] | 114.8957 |  | 2413.7973 |  |  |  | 234.5017 | -0.72195 | 0 | 0 | 0 | [8 empty] | 0 | 4.4375 |  |  |  |  | -7.379 | 0 | [18 empty] | -14.8015 | 0 |  |  | -4.9503 | 0 | [6 empty] | 0 | 0
2571 | 2756.7537 | 52.1353 |  |  |  |  | 43.0206 |  |  | 4144.1869 | [9 empty] | 129.8334 |  | 2418.7631 |  |  |  | 232.5694 | -0.58719 | 0 | 0 | 0 | [8 empty] | -4.1786 | 0 |  |  |  |  | -7.0095 | 0 | [18 empty] | -14.9376 | 0 |  |  | -4.9657 | 0 | [6 empty] | 0 | 0
2572 | 2757.8434 | 52.1353 |  |  |  |  | 56.8432 |  |  | 4150.5964 | [9 empty] | 143.2729 |  | 2423.5592 |  |  |  | 230.653 | -1.0897 | 0 | 0 | 0 | [8 empty] | -14.1771 | 0 |  |  |  |  | -6.6606 | 0 | [18 empty] | -13.4395 | 0 |  |  | -4.7961 | 0 | [6 empty] | 0 | 0
2573 | 2758.5499 | 52.1353 |  |  |  |  | 70.9685 |  |  | 4156.5529 | [9 empty] | 153.9884 |  | 2428.0469 |  |  |  | 228.7525 | -0.70655 | 0 | 0 | 0 | [8 empty] | -14.5936 | 0 |  |  |  |  | -6.208 | 0 | [18 empty] | -10.7155 | 0 |  |  | -4.4877 | 0 | [6 empty] | 0 | 0
2574 | 2759.1872 | 52.1353 |  |  |  |  | 71.3463 |  |  | 4162.1257 | [9 empty] | 154.8857 |  | 2431.7944 |  |  |  | 226.8675 | -0.63724 | 0 | 0 | 0 | [8 empty] | -0.96266 | 0 |  |  |  |  | -5.8247 | 0 | [18 empty] | -0.89733 | 0 |  |  | -3.7476 | 0 | [6 empty] | 0 | 0
2575 | 2760.2961 | 52.1353 |  |  |  |  | 46.4806 |  |  | 4168.3856 | [9 empty] | 148.0414 |  | 2434.3855 |  |  |  | 224.9982 | -1.1089 | 0 | 0 | 0 | [8 empty] | 0 | 24.2778 |  |  |  |  | -6.5121 | 0 | [18 empty] | 0 | 6.8443 |  |  | -2.5911 | 0 | [6 empty] | 0 | 0
2576 | 2761.8247 | 52.1353 |  |  |  |  | 30.8378 |  |  | 4179.4113 | [9 empty] | 144.2855 |  | 2437.285 |  |  |  | 223.1442 | -1.5286 | 0 | 0 | 0 | [8 empty] | 0 | 15.2599 |  |  |  |  | -11.2784 | 0 | [18 empty] | 0 | 3.7559 |  |  | -2.8995 | 0 | [6 empty] | 0 | 0
2577 | 2764.0868 | 52.1353 |  |  |  |  | 18.7407 |  |  | 4196.7399 | [9 empty] | 142.0737 |  | 2440.3387 |  |  |  | 221.3055 | -2.2621 | 0 | 0 | 0 | [8 empty] | 0 | 11.8429 |  |  |  |  | -17.5819 | 0 | [18 empty] | 0 | 2.2118 |  |  | -3.0537 | 0 | [6 empty] | 0 | 0
2578 | 2766.7609 | 52.1353 |  |  |  |  | 0 |  |  | 4222.5676 | [9 empty] | 137.5456 |  | 2443.161 |  |  |  | 219.4819 | -2.6741 | 0 | 0 | 0 | [8 empty] | 0 | 18.5863 |  |  |  |  | -26.082 | 0 | [18 empty] | 0 | 4.5281 |  |  | -2.8224 | 0 | [6 empty] | 0 | 0
2579 | 2768.9807 | 52.1353 |  |  |  |  | 0 |  |  | 4255.267 | [9 empty] | 129.9292 |  | 2445.675 |  |  |  | 217.6734 | -2.2198 | 0 | 0 | 0 | [8 empty] | 0 | 0 |  |  |  |  | -32.9553 | 0 | [18 empty] | 0 | 7.6164 |  |  | -2.514 | 0 | [6 empty] | 0 | 0
2580 | 2771.4392 | 52.1353 |  |  |  |  | 0 |  |  | 4288.669 | [9 empty] | 119.842 |  | 2447.9423 |  |  |  | 215.8797 | -2.4585 | 0 | 0 | 0 | [8 empty] | 0 | 0 |  |  |  |  | -33.6599 | 0 | [18 empty] | 0 | 10.0872 |  |  | -2.2673 | 0 | [6 empty] | 0 | 0
2581 | 2773.7687 | 52.1353 |  |  |  |  | 0 |  |  | 4322.069 | [9 empty] | 112.2256 |  | 2450.4562 |  |  |  | 214.1009 | -2.3295 | 0 | 0 | 0 | [8 empty] | 0 | 0 |  |  |  |  | -33.6599 | 0 | [18 empty] | 0 | 7.6164 |  |  | -2.514 | 0 | [6 empty] | 0 | 0
2582 | 2775.126 | 52.1353 |  |  |  |  | 0 |  |  | 4355.4669 | [9 empty] | 104.3004 |  | 2452.9394 |  |  |  | 212.3367 | -1.3573 | 0 | 0 | 0 | [8 empty] | 0 | 0 |  |  |  |  | -33.6599 | 0 | [18 empty] | 0 | 7.9253 |  |  | -2.4831 | 0 | [6 empty] | 0 | 0
2583 | 2776.0924 | 52.1353 |  |  |  |  | 0 |  |  | 4388.8628 | [9 empty] | 93.2867 |  | 2455.1141 |  |  |  | 210.587 | -0.96645 | 0 | 0 | 0 | [8 empty] | 0 | 0 |  |  |  |  | -33.6599 | 0 | [18 empty] | 0 | 11.0137 |  |  | -2.1747 | 0 | [6 empty] | 0 | 0
2584 | 2777.7404 | 52.1353 |  |  |  |  | 0 |  |  | 4422.2567 | [9 empty] | 81.0376 |  | 2457.1655 |  |  |  | 208.8518 | -1.648 | 0 | 0 | 0 | [8 empty] | 0 | 0 |  |  |  |  | -33.6599 | 0 | [18 empty] | 0 | 12.2491 |  |  | -2.0514 | 0 | [6 empty] | 0 | 0
2585 | 2780.118 | 52.1353 |  |  |  |  | 0 |  |  | 4453.9977 | [9 empty] | 68.7886 |  | 2459.2169 |  |  |  | 207.1309 | -2.3776 | 0 | 0 | 0 | [8 empty] | 0 | 0 |  |  |  |  | -32.0089 | 0 | [18 empty] | 0 | 12.2491 |  |  | -2.0514 | 0 | [6 empty] | 0 | 0
2586 | 2784.1494 | 52.1353 |  |  |  |  | 0 |  |  | 4477.1191 | [9 empty] | 64.2605 |  | 2462.0392 |  |  |  | 205.4241 | -4.0314 | 0 | 0 | 0 | [8 empty] | 0 | 0 |  |  |  |  | -23.3914 | 0 | [18 empty] | 0 | 4.5281 |  |  | -2.8224 | 0 | [6 empty] | 0 | 0
2587 | 2790.7741 | 52.1353 |  |  |  |  | 0 |  |  | 4497.1272 | [9 empty] | 64.2605 |  | 2465.4784 |  |  |  | 203.7314 | -6.6246 | 0 | 0 | 0 | [8 empty] | 0 | 0 |  |  |  |  | -20.2794 | 0 | [18 empty] | 0 | 0 |  |  | -3.4392 | 0 | [6 empty] | 0 | 0
2588 | 2794.7978 | 52.1353 |  |  |  |  | 0 |  |  | 4514.7336 | [9 empty] | 67.1081 |  | 2469.3031 |  |  |  | 202.0527 | -4.0237 | 0 | 0 | 0 | [8 empty] | 0 | 0 |  |  |  |  | -17.8789 | 0 | [18 empty] | -2.8477 | 0 |  |  | -3.8247 | 0 | [6 empty] | 0 | 0
2589 | 2796.3322 | 52.1353 |  |  |  |  | 7.1684 |  |  | 4529.9937 | [9 empty] | 75.3721 |  | 2473.5132 |  |  |  | 200.3878 | -1.5344 | 0 | 0 | 0 | [8 empty] | -7.1684 | 0 |  |  |  |  | -15.5337 | 0 | [18 empty] | -8.264 | 0 |  |  | -4.2102 | 0 | [6 empty] | 0 | 0
2590 | 2798.6097 | 52.1353 |  |  |  |  | 19.8461 |  |  | 4543.3912 | [9 empty] | 85.1712 |  | 2478.0009 |  |  |  | 198.7366 | -2.2775 | 0 | 0 | 0 | [8 empty] | -12.7368 | 0 |  |  |  |  | -13.672 | 0 | [18 empty] | -9.7991 | 0 |  |  | -4.4877 | 0 | [6 empty] | 0 | 0
2591 | 2801.4859 | 52.1353 |  |  |  |  | 43.9603 |  |  | 4555.1162 | [9 empty] | 92.0848 |  | 2482.6737 |  |  |  | 197.099 | -2.8763 | 0 | 0 | 0 | [8 empty] | -24.2778 | 0 |  |  |  |  | -12.0004 | 0 | [18 empty] | -6.9136 | 0 |  |  | -4.6727 | 0 | [6 empty] | 0 | 0
2592 | 2803.3861 | 52.1353 |  |  |  |  | 67.8759 |  |  | 4565.383 | [9 empty] | 97.4157 |  | 2487.5315 |  |  |  | 238.4146 | -1.9002 | 0 | 0 | 0 | [8 empty] | -24.2778 | 0 |  |  |  |  | -10.5428 | 0 | [18 empty] | -5.3309 | 0 |  |  | -4.8578 | 0 | [6 empty] | -42.9397 | 0
2593 | 2804.5027 | 57.0314 |  |  |  |  | 43.9645 |  |  | 4573.3178 | [9 empty] | 111.8085 |  | 2492.4355 |  |  |  | 236.4501 | -1.1166 | 0 | -4.8961 | 0 | [8 empty] | 0 | 23.3521 |  |  |  |  | -8.2114 | 0 | [18 empty] | -14.3929 | 0 |  |  | -4.904 | 0 | [6 empty] | 0 | 0
2594 | 2805.2247 | 57.0314 |  |  |  |  | 39.1648 |  |  | 4580.4196 | [9 empty] | 126.61 |  | 2497.3858 |  |  |  | 234.5017 | -0.72195 | 0 | 0 | 0 | [8 empty] | 0 | 4.4375 |  |  |  |  | -7.379 | 0 | [18 empty] | -14.8015 | 0 |  |  | -4.9503 | 0 | [6 empty] | 0 | 0
2595 | 2805.8119 | 57.0314 |  |  |  |  | 43.0206 |  |  | 4587.1515 | [9 empty] | 141.5476 |  | 2502.3515 |  |  |  | 232.5694 | -0.58719 | 0 | 0 | 0 | [8 empty] | -4.1786 | 0 |  |  |  |  | -7.0095 | 0 | [18 empty] | -14.9376 | 0 |  |  | -4.9657 | 0 | [6 empty] | 0 | 0
2596 | 2806.9016 | 57.0314 |  |  |  |  | 56.8432 |  |  | 4593.5341 | [9 empty] | 154.9871 |  | 2507.1477 |  |  |  | 230.653 | -1.0897 | 0 | 0 | 0 | [8 empty] | -14.1771 | 0 |  |  |  |  | -6.6606 | 0 | [18 empty] | -13.4395 | 0 |  |  | -4.7961 | 0 | [6 empty] | 0 | 0
2597 | 2807.6081 | 57.0314 |  |  |  |  | 70.9685 |  |  | 4599.4638 | [9 empty] | 165.7026 |  | 2511.6354 |  |  |  | 228.7525 | -0.70655 | 0 | 0 | 0 | [8 empty] | -14.5936 | 0 |  |  |  |  | -6.208 | 0 | [18 empty] | -10.7155 | 0 |  |  | -4.4877 | 0 | [6 empty] | 0 | 0
2598 | 2808.2453 | 57.0314 |  |  |  |  | 71.3463 |  |  | 4605.0097 | [9 empty] | 166.6 |  | 2515.3829 |  |  |  | 226.8675 | -0.63724 | 0 | 0 | 0 | [8 empty] | -0.96266 | 0 |  |  |  |  | -5.8247 | 0 | [18 empty] | -0.89733 | 0 |  |  | -3.7476 | 0 | [6 empty] | 0 | 0
2599 | 2809.3543 | 57.0314 |  |  |  |  | 46.4806 |  |  | 4611.2428 | [9 empty] | 159.7557 |  | 2517.974 |  |  |  | 224.9982 | -1.1089 | 0 | 0 | 0 | [8 empty] | 0 | 24.2778 |  |  |  |  | -6.5121 | 0 | [18 empty] | 0 | 6.8443 |  |  | -2.5911 | 0 | [6 empty] | 0 | 0
2600 | 2810.8829 | 57.0314 |  |  |  |  | 30.8378 |  |  | 4622.2417 | [9 empty] | 155.9997 |  | 2520.8735 |  |  |  | 223.1442 | -1.5286 | 0 | 0 | 0 | [8 empty] | 0 | 15.2599 |  |  |  |  | -11.2784 | 0 | [18 empty] | 0 | 3.7559 |  |  | -2.8995 | 0 | [6 empty] | 0 | 0
2601 | 2813.145 | 57.0314 |  |  |  |  | 18.7407 |  |  | 4639.5435 | [9 empty] | 153.7879 |  | 2523.9272 |  |  |  | 221.3055 | -2.2621 | 0 | 0 | 0 | [8 empty] | 0 | 11.8429 |  |  |  |  | -17.5819 | 0 | [18 empty] | 0 | 2.2118 |  |  | -3.0537 | 0 | [6 empty] | 0 | 0
2602 | 2815.8191 | 57.0314 |  |  |  |  | 0 |  |  | 4665.3443 | [9 empty] | 149.2598 |  | 2526.7495 |  |  |  | 219.4819 | -2.6741 | 0 | 0 | 0 | [8 empty] | 0 | 18.5863 |  |  |  |  | -26.082 | 0 | [18 empty] | 0 | 4.5281 |  |  | -2.8224 | 0 | [6 empty] | 0 | 0
2603 | 2818.0389 | 57.0314 |  |  |  |  | 0 |  |  | 4698.0169 | [9 empty] | 141.6434 |  | 2529.2635 |  |  |  | 217.6734 | -2.2198 | 0 | 0 | 0 | [8 empty] | 0 | 0 |  |  |  |  | -32.9553 | 0 | [18 empty] | 0 | 7.6164 |  |  | -2.514 | 0 | [6 empty] | 0 | 0
2604 | 2820.4974 | 57.0314 |  |  |  |  | 0 |  |  | 4731.392 | [9 empty] | 131.5563 |  | 2531.5308 |  |  |  | 215.8797 | -2.4585 | 0 | 0 | 0 | [8 empty] | 0 | 0 |  |  |  |  | -33.6599 | 0 | [18 empty] | 0 | 10.0872 |  |  | -2.2673 | 0 | [6 empty] | 0 | 0
2605 | 2822.8269 | 57.0314 |  |  |  |  | 0 |  |  | 4764.7652 | [9 empty] | 123.9399 |  | 2534.0447 |  |  |  | 214.1009 | -2.3295 | 0 | 0 | 0 | [8 empty] | 0 | 0 |  |  |  |  | -33.6599 | 0 | [18 empty] | 0 | 7.6164 |  |  | -2.514 | 0 | [6 empty] | 0 | 0
2606 | 2824.1842 | 57.0314 |  |  |  |  | 0 |  |  | 4798.1363 | [9 empty] | 116.0146 |  | 2536.5279 |  |  |  | 212.3367 | -1.3573 | 0 | 0 | 0 | [8 empty] | 0 | 0 |  |  |  |  | -33.6599 | 0 | [18 empty] | 0 | 7.9253 |  |  | -2.4831 | 0 | [6 empty] | 0 | 0
2607 | 2825.1506 | 57.0314 |  |  |  |  | 0 |  |  | 4831.5054 | [9 empty] | 105.0009 |  | 2538.7026 |  |  |  | 210.587 | -0.96645 | 0 | 0 | 0 | [8 empty] | 0 | 0 |  |  |  |  | -33.6599 | 0 | [18 empty] | 0 | 11.0137 |  |  | -2.1747 | 0 | [6 empty] | 0 | 0
2608 | 2826.7986 | 57.0314 |  |  |  |  | 0 |  |  | 4864.8725 | [9 empty] | 92.7519 |  | 2540.754 |  |  |  | 208.8518 | -1.648 | 0 | 0 | 0 | [8 empty] | 0 | 0 |  |  |  |  | -33.6599 | 0 | [18 empty] | 0 | 12.2491 |  |  | -2.0514 | 0 | [6 empty] | 0 | 0
2609 | 2829.1762 | 57.0314 |  |  |  |  | 0 |  |  | 4896.5866 | [9 empty] | 80.5028 |  | 2542.8054 |  |  |  | 207.1309 | -2.3776 | 0 | 0 | 0 | [8 empty] | 0 | 0 |  |  |  |  | -32.0089 | 0 | [18 empty] | 0 | 12.2491 |  |  | -2.0514 | 0 | [6 empty] | 0 | 0
2610 | 2833.2076 | 57.0314 |  |  |  |  | 0 |  |  | 4919.6812 | [9 empty] | 75.9747 |  | 2545.6277 |  |  |  | 205.4241 | -4.0314 | 0 | 0 | 0 | [8 empty] | 0 | 0 |  |  |  |  | -23.3914 | 0 | [18 empty] | 0 | 4.5281 |  |  | -2.8224 | 0 | [6 empty] | 0 | 0
2611 | 2839.8323 | 57.0314 |  |  |  |  | 0 |  |  | 4939.6625 | [9 empty] | 75.9747 |  | 2549.0669 |  |  |  | 203.7314 | -6.6246 | 0 | 0 | 0 | [8 empty] | 0 | 0 |  |  |  |  | -20.2794 | 0 | [18 empty] | 0 | 0 |  |  | -3.4392 | 0 | [6 empty] | 0 | 0
2612 | 2843.8559 | 57.0314 |  |  |  |  | 0 |  |  | 4957.242 | [9 empty] | 78.8224 |  | 2552.8915 |  |  |  | 202.0527 | -4.0237 | 0 | 0 | 0 | [8 empty] | 0 | 0 |  |  |  |  | -17.8789 | 0 | [18 empty] | -2.8477 | 0 |  |  | -3.8247 | 0 | [6 empty] | 0 | 0
2613 | 2845.3903 | 57.0314 |  |  |  |  | 7.1684 |  |  | 4972.4754 | [9 empty] | 87.0864 |  | 2557.1017 |  |  |  | 200.3878 | -1.5344 | 0 | 0 | 0 | [8 empty] | -7.1684 | 0 |  |  |  |  | -15.5337 | 0 | [18 empty] | -8.264 | 0 |  |  | -4.2102 | 0 | [6 empty] | 0 | 0
2614 | 2847.6679 | 57.0314 |  |  |  |  | 19.8461 |  |  | 4985.846 | [9 empty] | 96.8854 |  | 2561.5894 |  |  |  | 198.7366 | -2.2775 | 0 | 0 | 0 | [8 empty] | -12.7368 | 0 |  |  |  |  | -13.672 | 0 | [18 empty] | -9.7991 | 0 |  |  | -4.4877 | 0 | [6 empty] | 0 | 0
2615 | 2850.5441 | 57.0314 |  |  |  |  | 43.9603 |  |  | 4997.5443 | [9 empty] | 103.799 |  | 2566.2622 |  |  |  | 197.099 | -2.8763 | 0 | 0 | 0 | [8 empty] | -24.2778 | 0 |  |  |  |  | -12.0004 | 0 | [18 empty] | -6.9136 | 0 |  |  | -4.6727 | 0 | [6 empty] | 0 | 0
2616 | 2852.4443 | 57.0314 |  |  |  |  | 67.8759 |  |  | 5007.7842 | [9 empty] | 109.1299 |  | 2571.12 |  |  |  | 238.4146 | -1.9002 | 0 | 0 | 0 | [8 empty] | -24.2778 | 0 |  |  |  |  | -10.5428 | 0 | [18 empty] | -5.3309 | 0 |  |  | -4.8578 | 0 | [6 empty] | -42.9397 | 0
2617 | 2853.5609 | 61.9275 |  |  |  |  | 43.9645 |  |  | 5015.6922 | [9 empty] | 123.5228 |  | 2576.024 |  |  |  | 236.4501 | -1.1166 | 0 | -4.8961 | 0 | [8 empty] | 0 | 23.3521 |  |  |  |  | -8.2114 | 0 | [18 empty] | -14.3929 | 0 |  |  | -4.904 | 0 | [6 empty] | 0 | 0
2618 | 2854.2829 | 61.9275 |  |  |  |  | 39.1648 |  |  | 5022.7672 | [9 empty] | 138.3242 |  | 2580.9743 |  |  |  | 234.5017 | -0.72195 | 0 | 0 | 0 | [8 empty] | 0 | 4.4375 |  |  |  |  | -7.379 | 0 | [18 empty] | -14.8015 | 0 |  |  | -4.9503 | 0 | [6 empty] | 0 | 0
2619 | 2854.8701 | 61.9275 |  |  |  |  | 43.0206 |  |  | 5029.4723 | [9 empty] | 153.2619 |  | 2585.94 |  |  |  | 232.5694 | -0.58719 | 0 | 0 | 0 | [8 empty] | -4.1786 | 0 |  |  |  |  | -7.0095 | 0 | [18 empty] | -14.9376 | 0 |  |  | -4.9657 | 0 | [6 empty] | 0 | 0
2620 | 2855.9597 | 61.9275 |  |  |  |  | 56.8432 |  |  | 5035.8281 | [9 empty] | 166.7014 |  | 2590.7361 |  |  |  | 230.653 | -1.0897 | 0 | 0 | 0 | [8 empty] | -14.1771 | 0 |  |  |  |  | -6.6606 | 0 | [18 empty] | -13.4395 | 0 |  |  | -4.7961 | 0 | [6 empty] | 0 | 0
2621 | 2856.6663 | 61.9275 |  |  |  |  | 70.9685 |  |  | 5041.731 | [9 empty] | 177.4169 |  | 2595.2239 |  |  |  | 228.7525 | -0.70655 | 0 | 0 | 0 | [8 empty] | -14.5936 | 0 |  |  |  |  | -6.208 | 0 | [18 empty] | -10.7155 | 0 |  |  | -4.4877 | 0 | [6 empty] | 0 | 0
2622 | 2857.3035 | 61.9275 |  |  |  |  | 71.3463 |  |  | 5047.2501 | [9 empty] | 178.3142 |  | 2598.9714 |  |  |  | 226.8675 | -0.63724 | 0 | 0 | 0 | [8 empty] | -0.96266 | 0 |  |  |  |  | -5.8247 | 0 | [18 empty] | -0.89733 | 0 |  |  | -3.7476 | 0 | [6 empty] | 0 | 0
2623 | 2858.4124 | 61.9275 |  |  |  |  | 46.4806 |  |  | 5053.4564 | [9 empty] | 171.4699 |  | 2601.5625 |  |  |  | 224.9982 | -1.1089 | 0 | 0 | 0 | [8 empty] | 0 | 24.2778 |  |  |  |  | -6.5121 | 0 | [18 empty] | 0 | 6.8443 |  |  | -2.5911 | 0 | [6 empty] | 0 | 0
2624 | 2859.9411 | 61.9275 |  |  |  |  | 30.8378 |  |  | 5064.4285 | [9 empty] | 167.714 |  | 2604.462 |  |  |  | 223.1442 | -1.5286 | 0 | 0 | 0 | [8 empty] | 0 | 15.2599 |  |  |  |  | -11.2784 | 0 | [18 empty] | 0 | 3.7559 |  |  | -2.8995 | 0 | [6 empty] | 0 | 0
2625 | 2862.2032 | 61.9275 |  |  |  |  | 18.7407 |  |  | 5081.7035 | [9 empty] | 165.5022 |  | 2607.5156 |  |  |  | 221.3055 | -2.2621 | 0 | 0 | 0 | [8 empty] | 0 | 11.8429 |  |  |  |  | -17.5819 | 0 | [18 empty] | 0 | 2.2118 |  |  | -3.0537 | 0 | [6 empty] | 0 | 0
2626 | 2864.8773 | 61.9275 |  |  |  |  | 0 |  |  | 5107.4775 | [9 empty] | 160.9741 |  | 2610.338 |  |  |  | 219.4819 | -2.6741 | 0 | 0 | 0 | [8 empty] | 0 | 18.5863 |  |  |  |  | -26.082 | 0 | [18 empty] | 0 | 4.5281 |  |  | -2.8224 | 0 | [6 empty] | 0 | 0
2627 | 2867.0971 | 61.9275 |  |  |  |  | 0 |  |  | 5140.1233 | [9 empty] | 153.3577 |  | 2612.852 |  |  |  | 217.6734 | -2.2198 | 0 | 0 | 0 | [8 empty] | 0 | 0 |  |  |  |  | -32.9553 | 0 | [18 empty] | 0 | 7.6164 |  |  | -2.514 | 0 | [6 empty] | 0 | 0
2628 | 2869.5556 | 61.9275 |  |  |  |  | 0 |  |  | 5173.4717 | [9 empty] | 143.2705 |  | 2615.1192 |  |  |  | 215.8797 | -2.4585 | 0 | 0 | 0 | [8 empty] | 0 | 0 |  |  |  |  | -33.6599 | 0 | [18 empty] | 0 | 10.0872 |  |  | -2.2673 | 0 | [6 empty] | 0 | 0
2629 | 2871.8851 | 61.9275 |  |  |  |  | 0 |  |  | 5206.818 | [9 empty] | 135.6541 |  | 2617.6332 |  |  |  | 214.1009 | -2.3295 | 0 | 0 | 0 | [8 empty] | 0 | 0 |  |  |  |  | -33.6599 | 0 | [18 empty] | 0 | 7.6164 |  |  | -2.514 | 0 | [6 empty] | 0 | 0
2630 | 2873.2423 | 61.9275 |  |  |  |  | 0 |  |  | 5240.1623 | [9 empty] | 127.7289 |  | 2620.1164 |  |  |  | 212.3367 | -1.3573 | 0 | 0 | 0 | [8 empty] | 0 | 0 |  |  |  |  | -33.6599 | 0 | [18 empty] | 0 | 7.9253 |  |  | -2.4831 | 0 | [6 empty] | 0 | 0
2631 | 2874.2088 | 61.9275 |  |  |  |  | 0 |  |  | 5273.5047 | [9 empty] | 116.7152 |  | 2622.2911 |  |  |  | 210.587 | -0.96645 | 0 | 0 | 0 | [8 empty] | 0 | 0 |  |  |  |  | -33.6599 | 0 | [18 empty] | 0 | 11.0137 |  |  | -2.1747 | 0 | [6 empty] | 0 | 0
2632 | 2875.8568 | 61.9275 |  |  |  |  | 0 |  |  | 5306.845 | [9 empty] | 104.4661 |  | 2624.3425 |  |  |  | 208.8518 | -1.648 | 0 | 0 | 0 | [8 empty] | 0 | 0 |  |  |  |  | -33.6599 | 0 | [18 empty] | 0 | 12.2491 |  |  | -2.0514 | 0 | [6 empty] | 0 | 0
2633 | 2878.2344 | 61.9275 |  |  |  |  | 0 |  |  | 5338.5323 | [9 empty] | 92.2171 |  | 2626.3938 |  |  |  | 207.1309 | -2.3776 | 0 | 0 | 0 | [8 empty] | 0 | 0 |  |  |  |  | -32.0089 | 0 | [18 empty] | 0 | 12.2491 |  |  | -2.0514 | 0 | [6 empty] | 0 | 0
2634 | 2882.2658 | 61.9275 |  |  |  |  | 0 |  |  | 5361.6001 | [9 empty] | 87.689 |  | 2629.2162 |  |  |  | 205.4241 | -4.0314 | 0 | 0 | 0 | [8 empty] | 0 | 0 |  |  |  |  | -23.3914 | 0 | [18 empty] | 0 | 4.5281 |  |  | -2.8224 | 0 | [6 empty] | 0 | 0
2635 | 2888.8904 | 61.9275 |  |  |  |  | 0 |  |  | 5381.5546 | [9 empty] | 87.689 |  | 2632.6554 |  |  |  | 203.7314 | -6.6246 | 0 | 0 | 0 | [8 empty] | 0 | 0 |  |  |  |  | -20.2794 | 0 | [18 empty] | 0 | 0 |  |  | -3.4392 | 0 | [6 empty] | 0 | 0
2636 | 2892.9141 | 61.9275 |  |  |  |  | 0 |  |  | 5399.1074 | [9 empty] | 90.5366 |  | 2636.48 |  |  |  | 202.0527 | -4.0237 | 0 | 0 | 0 | [8 empty] | 0 | 0 |  |  |  |  | -17.8789 | 0 | [18 empty] | -2.8477 | 0 |  |  | -3.8247 | 0 | [6 empty] | 0 | 0
2637 | 2894.4485 | 61.9275 |  |  |  |  | 7.1684 |  |  | 5414.3139 | [9 empty] | 98.8006 |  | 2640.6902 |  |  |  | 200.3878 | -1.5344 | 0 | 0 | 0 | [8 empty] | -7.1684 | 0 |  |  |  |  | -15.5337 | 0 | [18 empty] | -8.264 | 0 |  |  | -4.2102 | 0 | [6 empty] | 0 | 0
2638 | 2896.726 | 61.9275 |  |  |  |  | 19.8461 |  |  | 5427.6578 | [9 empty] | 108.5997 |  | 2645.1779 |  |  |  | 198.7366 | -2.2775 | 0 | 0 | 0 | [8 empty] | -12.7368 | 0 |  |  |  |  | -13.672 | 0 | [18 empty] | -9.7991 | 0 |  |  | -4.4877 | 0 | [6 empty] | 0 | 0
2639 | 2899.6023 | 61.9275 |  |  |  |  | 43.9603 |  |  | 5439.3293 | [9 empty] | 115.5133 |  | 2649.8507 |  |  |  | 197.099 | -2.8763 | 0 | 0 | 0 | [8 empty] | -24.2778 | 0 |  |  |  |  | -12.0004 | 0 | [18 empty] | -6.9136 | 0 |  |  | -4.6727 | 0 | [6 empty] | 0 | 0
2640 | 2901.5025 | 61.9275 |  |  |  |  | 67.8759 |  |  | 5449.5425 | [9 empty] | 120.8442 |  | 2654.7084 |  |  |  | 238.4146 | -1.9002 | 0 | 0 | 0 | [8 empty] | -24.2778 | 0 |  |  |  |  | -10.5428 | 0 | [18 empty] | -5.3309 | 0 |  |  | -4.8578 | 0 | [6 empty] | -42.9397 | 0
2641 | 2902.6191 | 66.8235 |  |  |  |  | 43.9645 |  |  | 5457.4237 | [9 empty] | 135.237 |  | 2659.6125 |  |  |  | 236.4501 | -1.1166 | 0 | -4.8961 | 0 | [8 empty] | 0 | 23.3521 |  |  |  |  | -8.2114 | 0 | [18 empty] | -14.3929 | 0 |  |  | -4.904 | 0 | [6 empty] | 0 | 0
2642 | 2903.3411 | 66.8235 |  |  |  |  | 39.1648 |  |  | 5464.4719 | [9 empty] | 150.0385 |  | 2664.5628 |  |  |  | 234.5017 | -0.72195 | 0 | 0 | 0 | [8 empty] | 0 | 4.4375 |  |  |  |  | -7.379 | 0 | [18 empty] | -14.8015 | 0 |  |  | -4.9503 | 0 | [6 empty] | 0 | 0
2643 | 2903.9282 | 66.8235 |  |  |  |  | 43.0206 |  |  | 5471.1503 | [9 empty] | 164.9761 |  | 2669.5285 |  |  |  | 232.5694 | -0.58719 | 0 | 0 | 0 | [8 empty] | -4.1786 | 0 |  |  |  |  | -7.0095 | 0 | [18 empty] | -14.9376 | 0 |  |  | -4.9657 | 0 | [6 empty] | 0 | 0
2644 | 2905.0179 | 66.8235 |  |  |  |  | 56.8432 |  |  | 5477.4793 | [9 empty] | 178.4156 |  | 2674.3246 |  |  |  | 230.653 | -1.0897 | 0 | 0 | 0 | [8 empty] | -14.1771 | 0 |  |  |  |  | -6.6606 | 0 | [18 empty] | -13.4395 | 0 |  |  | -4.7961 | 0 | [6 empty] | 0 | 0
2645 | 2905.7245 | 66.8235 |  |  |  |  | 70.9685 |  |  | 5483.3554 | [9 empty] | 189.1311 |  | 2678.8123 |  |  |  | 228.7525 | -0.70655 | 0 | 0 | 0 | [8 empty] | -14.5936 | 0 |  |  |  |  | -6.208 | 0 | [18 empty] | -10.7155 | 0 |  |  | -4.4877 | 0 | [6 empty] | 0 | 0
2646 | 2906.3617 | 66.8235 |  |  |  |  | 71.3463 |  |  | 5488.8478 | [9 empty] | 190.0285 |  | 2682.5599 |  |  |  | 226.8675 | -0.63724 | 0 | 0 | 0 | [8 empty] | -0.96266 | 0 |  |  |  |  | -5.8247 | 0 | [18 empty] | -0.89733 | 0 |  |  | -3.7476 | 0 | [6 empty] | 0 | 0
2647 | 2907.4706 | 66.8235 |  |  |  |  | 46.4806 |  |  | 5495.0273 | [9 empty] | 183.1841 |  | 2685.151 |  |  |  | 224.9982 | -1.1089 | 0 | 0 | 0 | [8 empty] | 0 | 24.2778 |  |  |  |  | -6.5121 | 0 | [18 empty] | 0 | 6.8443 |  |  | -2.5911 | 0 | [6 empty] | 0 | 0
2648 | 2908.9992 | 66.8235 |  |  |  |  | 30.8378 |  |  | 5505.9727 | [9 empty] | 179.4282 |  | 2688.0505 |  |  |  | 223.1442 | -1.5286 | 0 | 0 | 0 | [8 empty] | 0 | 15.2599 |  |  |  |  | -11.2784 | 0 | [18 empty] | 0 | 3.7559 |  |  | -2.8995 | 0 | [6 empty] | 0 | 0
2649 | 2911.2614 | 66.8235 |  |  |  |  | 18.7407 |  |  | 5523.2209 | [9 empty] | 177.2164 |  | 2691.1041 |  |  |  | 221.3055 | -2.2621 | 0 | 0 | 0 | [8 empty] | 0 | 11.8429 |  |  |  |  | -17.5819 | 0 | [18 empty] | 0 | 2.2118 |  |  | -3.0537 | 0 | [6 empty] | 0 | 0
2650 | 2913.9355 | 66.8235 |  |  |  |  | 0 |  |  | 5548.9681 | [9 empty] | 172.6883 |  | 2693.9265 |  |  |  | 219.4819 | -2.6741 | 0 | 0 | 0 | [8 empty] | 0 | 18.5863 |  |  |  |  | -26.082 | 0 | [18 empty] | 0 | 4.5281 |  |  | -2.8224 | 0 | [6 empty] | 0 | 0
2651 | 2916.1553 | 66.8235 |  |  |  |  | 0 |  |  | 5581.5871 | [9 empty] | 165.0719 |  | 2696.4405 |  |  |  | 217.6734 | -2.2198 | 0 | 0 | 0 | [8 empty] | 0 | 0 |  |  |  |  | -32.9553 | 0 | [18 empty] | 0 | 7.6164 |  |  | -2.514 | 0 | [6 empty] | 0 | 0
2652 | 2918.6137 | 66.8235 |  |  |  |  | 0 |  |  | 5614.9088 | [9 empty] | 154.9848 |  | 2698.7077 |  |  |  | 215.8797 | -2.4585 | 0 | 0 | 0 | [8 empty] | 0 | 0 |  |  |  |  | -33.6599 | 0 | [18 empty] | 0 | 10.0872 |  |  | -2.2673 | 0 | [6 empty] | 0 | 0
2653 | 2920.9432 | 66.8235 |  |  |  |  | 0 |  |  | 5648.2284 | [9 empty] | 147.3684 |  | 2701.2217 |  |  |  | 214.1009 | -2.3295 | 0 | 0 | 0 | [8 empty] | 0 | 0 |  |  |  |  | -33.6599 | 0 | [18 empty] | 0 | 7.6164 |  |  | -2.514 | 0 | [6 empty] | 0 | 0
2654 | 2922.3005 | 66.8235 |  |  |  |  | 0 |  |  | 5681.546 | [9 empty] | 139.4431 |  | 2703.7048 |  |  |  | 212.3367 | -1.3573 | 0 | 0 | 0 | [8 empty] | 0 | 0 |  |  |  |  | -33.6599 | 0 | [18 empty] | 0 | 7.9253 |  |  | -2.4831 | 0 | [6 empty] | 0 | 0
2655 | 2923.267 | 66.8235 |  |  |  |  | 0 |  |  | 5714.8615 | [9 empty] | 128.4294 |  | 2705.8796 |  |  |  | 210.587 | -0.96645 | 0 | 0 | 0 | [8 empty] | 0 | 0 |  |  |  |  | -33.6599 | 0 | [18 empty] | 0 | 11.0137 |  |  | -2.1747 | 0 | [6 empty] | 0 | 0
2656 | 2924.915 | 66.8235 |  |  |  |  | 0 |  |  | 5748.1751 | [9 empty] | 116.1804 |  | 2707.931 |  |  |  | 208.8518 | -1.648 | 0 | 0 | 0 | [8 empty] | 0 | 0 |  |  |  |  | -33.6599 | 0 | [18 empty] | 0 | 12.2491 |  |  | -2.0514 | 0 | [6 empty] | 0 | 0
2657 | 2927.2926 | 66.8235 |  |  |  |  | 0 |  |  | 5779.8356 | [9 empty] | 103.9313 |  | 2709.9823 |  |  |  | 207.1309 | -2.3776 | 0 | 0 | 0 | [8 empty] | 0 | 0 |  |  |  |  | -32.0089 | 0 | [18 empty] | 0 | 12.2491 |  |  | -2.0514 | 0 | [6 empty] | 0 | 0
2658 | 2931.324 | 66.8235 |  |  |  |  | 0 |  |  | 5802.8768 | [9 empty] | 99.4032 |  | 2712.8047 |  |  |  | 205.4241 | -4.0314 | 0 | 0 | 0 | [8 empty] | 0 | 0 |  |  |  |  | -23.3914 | 0 | [18 empty] | 0 | 4.5281 |  |  | -2.8224 | 0 | [6 empty] | 0 | 0
2659 | 2937.9486 | 66.8235 |  |  |  |  | 0 |  |  | 5822.8045 | [9 empty] | 99.4032 |  | 2716.2439 |  |  |  | 203.7314 | -6.6246 | 0 | 0 | 0 | [8 empty] | 0 | 0 |  |  |  |  | -20.2794 | 0 | [18 empty] | 0 | 0 |  |  | -3.4392 | 0 | [6 empty] | 0 | 0
2660 | 2941.9723 | 66.8235 |  |  |  |  | 0 |  |  | 5840.3305 | [9 empty] | 102.2509 |  | 2720.0685 |  |  |  | 202.0527 | -4.0237 | 0 | 0 | 0 | [8 empty] | 0 | 0 |  |  |  |  | -17.8789 | 0 | [18 empty] | -2.8477 | 0 |  |  | -3.8247 | 0 | [6 empty] | 0 | 0
2661 | 2943.5067 | 66.8235 |  |  |  |  | 7.1684 |  |  | 5855.5103 | [9 empty] | 110.5148 |  | 2724.2787 |  |  |  | 200.3878 | -1.5344 | 0 | 0 | 0 | [8 empty] | -7.1684 | 0 |  |  |  |  | -15.5337 | 0 | [18 empty] | -8.264 | 0 |  |  | -4.2102 | 0 | [6 empty] | 0 | 0
2662 | 2945.7842 | 66.8235 |  |  |  |  | 19.8461 |  |  | 5868.8275 | [9 empty] | 120.3139 |  | 2728.7664 |  |  |  | 198.7366 | -2.2775 | 0 | 0 | 0 | [8 empty] | -12.7368 | 0 |  |  |  |  | -13.672 | 0 | [18 empty] | -9.7991 | 0 |  |  | -4.4877 | 0 | [6 empty] | 0 | 0
2663 | 2948.6605 | 66.8235 |  |  |  |  | 43.9603 |  |  | 5880.4722 | [9 empty] | 127.2275 |  | 2733.4391 |  |  |  | 197.099 | -2.8763 | 0 | 0 | 0 | [8 empty] | -24.2778 | 0 |  |  |  |  | -12.0004 | 0 | [18 empty] | -6.9136 | 0 |  |  | -4.6727 | 0 | [6 empty] | 0 | 0
2664 | 2950.5607 | 66.8235 |  |  |  |  | 67.8759 |  |  | 5890.6587 | [9 empty] | 132.5584 |  | 2738.2969 |  |  |  | 238.4146 | -1.9002 | 0 | 0 | 0 | [8 empty] | -24.2778 | 0 |  |  |  |  | -10.5428 | 0 | [18 empty] | -5.3309 | 0 |  |  | -4.8578 | 0 | [6 empty] | -42.9397 | 0
2665 | 2951.6773 | 71.7196 |  |  |  |  | 43.9645 |  |  | 5898.5131 | [9 empty] | 146.9513 |  | 2743.201 |  |  |  | 236.4501 | -1.1166 | 0 | -4.8961 | 0 | [8 empty] | 0 | 23.3521 |  |  |  |  | -8.2114 | 0 | [18 empty] | -14.3929 | 0 |  |  | -4.904 | 0 | [6 empty] | 0 | 0
2666 | 2952.3992 | 71.7196 |  |  |  |  | 39.1648 |  |  | 5905.5347 | [9 empty] | 161.7527 |  | 2748.1513 |  |  |  | 234.5017 | -0.72195 | 0 | 0 | 0 | [8 empty] | 0 | 4.4375 |  |  |  |  | -7.379 | 0 | [18 empty] | -14.8015 | 0 |  |  | -4.9503 | 0 | [6 empty] | 0 | 0
2667 | 2952.9864 | 71.7196 |  |  |  |  | 43.0206 |  |  | 5912.1863 | [9 empty] | 176.6904 |  | 2753.117 |  |  |  | 232.5694 | -0.58719 | 0 | 0 | 0 | [8 empty] | -4.1786 | 0 |  |  |  |  | -7.0095 | 0 | [18 empty] | -14.9376 | 0 |  |  | -4.9657 | 0 | [6 empty] | 0 | 0
2668 | 2954.0761 | 71.7196 |  |  |  |  | 56.8432 |  |  | 5918.4886 | [9 empty] | 190.1298 |  | 2757.9131 |  |  |  | 230.653 | -1.0897 | 0 | 0 | 0 | [8 empty] | -14.1771 | 0 |  |  |  |  | -6.6606 | 0 | [18 empty] | -13.4395 | 0 |  |  | -4.7961 | 0 | [6 empty] | 0 | 0
2669 | 2954.7827 | 71.7196 |  |  |  |  | 70.9685 |  |  | 5924.3379 | [9 empty] | 200.8454 |  | 2762.4008 |  |  |  | 228.7525 | -0.70655 | 0 | 0 | 0 | [8 empty] | -14.5936 | 0 |  |  |  |  | -6.208 | 0 | [18 empty] | -10.7155 | 0 |  |  | -4.4877 | 0 | [6 empty] | 0 | 0
2670 | 2955.4199 | 71.7196 |  |  |  |  | 71.3463 |  |  | 5929.8036 | [9 empty] | 201.7427 |  | 2766.1484 |  |  |  | 226.8675 | -0.63724 | 0 | 0 | 0 | [8 empty] | -0.96266 | 0 |  |  |  |  | -5.8247 | 0 | [18 empty] | -0.89733 | 0 |  |  | -3.7476 | 0 | [6 empty] | 0 | 0
2671 | 2956.5288 | 71.7196 |  |  |  |  | 46.4806 |  |  | 5935.9564 | [9 empty] | 194.8984 |  | 2768.7395 |  |  |  | 224.9982 | -1.1089 | 0 | 0 | 0 | [8 empty] | 0 | 24.2778 |  |  |  |  | -6.5121 | 0 | [18 empty] | 0 | 6.8443 |  |  | -2.5911 | 0 | [6 empty] | 0 | 0
2672 | 2958.0574 | 71.7196 |  |  |  |  | 30.8378 |  |  | 5946.875 | [9 empty] | 191.1425 |  | 2771.6389 |  |  |  | 223.1442 | -1.5286 | 0 | 0 | 0 | [8 empty] | 0 | 15.2599 |  |  |  |  | -11.2784 | 0 | [18 empty] | 0 | 3.7559 |  |  | -2.8995 | 0 | [6 empty] | 0 | 0
2673 | 2960.3196 | 71.7196 |  |  |  |  | 18.7407 |  |  | 5964.0965 | [9 empty] | 188.9307 |  | 2774.6926 |  |  |  | 221.3055 | -2.2621 | 0 | 0 | 0 | [8 empty] | 0 | 11.8429 |  |  |  |  | -17.5819 | 0 | [18 empty] | 0 | 2.2118 |  |  | -3.0537 | 0 | [6 empty] | 0 | 0
2674 | 2962.9937 | 71.7196 |  |  |  |  | 0 |  |  | 5989.8171 | [9 empty] | 184.4025 |  | 2777.515 |  |  |  | 219.4819 | -2.6741 | 0 | 0 | 0 | [8 empty] | 0 | 18.5863 |  |  |  |  | -26.082 | 0 | [18 empty] | 0 | 4.5281 |  |  | -2.8224 | 0 | [6 empty] | 0 | 0
2675 | 2965.2134 | 71.7196 |  |  |  |  | 0 |  |  | 6022.4094 | [9 empty] | 176.7862 |  | 2780.029 |  |  |  | 217.6734 | -2.2198 | 0 | 0 | 0 | [8 empty] | 0 | 0 |  |  |  |  | -32.9553 | 0 | [18 empty] | 0 | 7.6164 |  |  | -2.514 | 0 | [6 empty] | 0 | 0
2676 | 2967.6719 | 71.7196 |  |  |  |  | 0 |  |  | 6055.7043 | [9 empty] | 166.699 |  | 2782.2962 |  |  |  | 215.8797 | -2.4585 | 0 | 0 | 0 | [8 empty] | 0 | 0 |  |  |  |  | -33.6599 | 0 | [18 empty] | 0 | 10.0872 |  |  | -2.2673 | 0 | [6 empty] | 0 | 0
2677 | 2970.0014 | 71.7196 |  |  |  |  | 0 |  |  | 6088.9972 | [9 empty] | 159.0826 |  | 2784.8102 |  |  |  | 214.1009 | -2.3295 | 0 | 0 | 0 | [8 empty] | 0 | 0 |  |  |  |  | -33.6599 | 0 | [18 empty] | 0 | 7.6164 |  |  | -2.514 | 0 | [6 empty] | 0 | 0
2678 | 2971.3587 | 71.7196 |  |  |  |  | 0 |  |  | 6122.2881 | [9 empty] | 151.1573 |  | 2787.2933 |  |  |  | 212.3367 | -1.3573 | 0 | 0 | 0 | [8 empty] | 0 | 0 |  |  |  |  | -33.6599 | 0 | [18 empty] | 0 | 7.9253 |  |  | -2.4831 | 0 | [6 empty] | 0 | 0
2679 | 2972.3252 | 71.7196 |  |  |  |  | 0 |  |  | 6155.5769 | [9 empty] | 140.1437 |  | 2789.4681 |  |  |  | 210.587 | -0.96645 | 0 | 0 | 0 | [8 empty] | 0 | 0 |  |  |  |  | -33.6599 | 0 | [18 empty] | 0 | 11.0137 |  |  | -2.1747 | 0 | [6 empty] | 0 | 0
2680 | 2973.9731 | 71.7196 |  |  |  |  | 0 |  |  | 6188.8638 | [9 empty] | 127.8946 |  | 2791.5194 |  |  |  | 208.8518 | -1.648 | 0 | 0 | 0 | [8 empty] | 0 | 0 |  |  |  |  | -33.6599 | 0 | [18 empty] | 0 | 12.2491 |  |  | -2.0514 | 0 | [6 empty] | 0 | 0
2681 | 2976.3508 | 71.7196 |  |  |  |  | 0 |  |  | 6220.4976 | [9 empty] | 115.6456 |  | 2793.5708 |  |  |  | 207.1309 | -2.3776 | 0 | 0 | 0 | [8 empty] | 0 | 0 |  |  |  |  | -32.0089 | 0 | [18 empty] | 0 | 12.2491 |  |  | -2.0514 | 0 | [6 empty] | 0 | 0
2682 | 2980.3822 | 71.7196 |  |  |  |  | 0 |  |  | 6243.512 | [9 empty] | 111.1174 |  | 2796.3932 |  |  |  | 205.4241 | -4.0314 | 0 | 0 | 0 | [8 empty] | 0 | 0 |  |  |  |  | -23.3914 | 0 | [18 empty] | 0 | 4.5281 |  |  | -2.8224 | 0 | [6 empty] | 0 | 0
2683 | 2987.0068 | 71.7196 |  |  |  |  | 0 |  |  | 6263.413 | [9 empty] | 111.1174 |  | 2799.8324 |  |  |  | 203.7314 | -6.6246 | 0 | 0 | 0 | [8 empty] | 0 | 0 |  |  |  |  | -20.2794 | 0 | [18 empty] | 0 | 0 |  |  | -3.4392 | 0 | [6 empty] | 0 | 0
2684 | 2991.0305 | 71.7196 |  |  |  |  | 0 |  |  | 6280.9124 | [9 empty] | 113.9651 |  | 2803.657 |  |  |  | 202.0527 | -4.0237 | 0 | 0 | 0 | [8 empty] | 0 | 0 |  |  |  |  | -17.8789 | 0 | [18 empty] | -2.8477 | 0 |  |  | -3.8247 | 0 | [6 empty] | 0 | 0
2685 | 2992.5649 | 71.7196 |  |  |  |  | 7.1684 |  |  | 6296.0655 | [9 empty] | 122.2291 |  | 2807.8672 |  |  |  | 200.3878 | -1.5344 | 0 | 0 | 0 | [8 empty] | -7.1684 | 0 |  |  |  |  | -15.5337 | 0 | [18 empty] | -8.264 | 0 |  |  | -4.2102 | 0 | [6 empty] | 0 | 0
2686 | 2994.8424 | 71.7196 |  |  |  |  | 19.8461 |  |  | 6309.3559 | [9 empty] | 132.0281 |  | 2812.3549 |  |  |  | 198.7366 | -2.2775 | 0 | 0 | 0 | [8 empty] | -12.7368 | 0 |  |  |  |  | -13.672 | 0 | [18 empty] | -9.7991 | 0 |  |  | -4.4877 | 0 | [6 empty] | 0 | 0
2687 | 2997.7187 | 71.7196 |  |  |  |  | 43.9603 |  |  | 6320.974 | [9 empty] | 138.9418 |  | 2817.0276 |  |  |  | 197.099 | -2.8763 | 0 | 0 | 0 | [8 empty] | -24.2778 | 0 |  |  |  |  | -12.0004 | 0 | [18 empty] | -6.9136 | 0 |  |  | -4.6727 | 0 | [6 empty] | 0 | 0
2688 | 2999.6189 | 71.7196 |  |  |  |  | 67.8759 |  |  | 6331.1338 | [9 empty] | 144.2726 |  | 2821.8854 |  |  |  | 238.4146 | -1.9002 | 0 | 0 | 0 | [8 empty] | -24.2778 | 0 |  |  |  |  | -10.5428 | 0 | [18 empty] | -5.3309 | 0 |  |  | -4.8578 | 0 | [6 empty] | -42.9397 | 0
2689 | 3000.7355 | 76.6157 |  |  |  |  | 43.9645 |  |  | 6338.9615 | [9 empty] | 158.6655 |  | 2826.7895 |  |  |  | 236.4501 | -1.1166 | 0 | -4.8961 | 0 | [8 empty] | 0 | 23.3521 |  |  |  |  | -8.2114 | 0 | [18 empty] | -14.3929 | 0 |  |  | -4.904 | 0 | [6 empty] | 0 | 0
2690 | 3001.4574 | 76.6157 |  |  |  |  | 39.1648 |  |  | 6345.9564 | [9 empty] | 173.467 |  | 2831.7398 |  |  |  | 234.5017 | -0.72195 | 0 | 0 | 0 | [8 empty] | 0 | 4.4375 |  |  |  |  | -7.379 | 0 | [18 empty] | -14.8015 | 0 |  |  | -4.9503 | 0 | [6 empty] | 0 | 0
2691 | 3002.0446 | 76.6157 |  |  |  |  | 43.0206 |  |  | 6352.5813 | [9 empty] | 188.4046 |  | 2836.7055 |  |  |  | 232.5694 | -0.58719 | 0 | 0 | 0 | [8 empty] | -4.1786 | 0 |  |  |  |  | -7.0095 | 0 | [18 empty] | -14.9376 | 0 |  |  | -4.9657 | 0 | [6 empty] | 0 | 0
2692 | 3003.1343 | 76.6157 |  |  |  |  | 56.8432 |  |  | 6358.8569 | [9 empty] | 201.8441 |  | 2841.5016 |  |  |  | 230.653 | -1.0897 | 0 | 0 | 0 | [8 empty] | -14.1771 | 0 |  |  |  |  | -6.6606 | 0 | [18 empty] | -13.4395 | 0 |  |  | -4.7961 | 0 | [6 empty] | 0 | 0
2693 | 3003.8408 | 76.6157 |  |  |  |  | 70.9685 |  |  | 6364.6796 | [9 empty] | 212.5596 |  | 2845.9893 |  |  |  | 228.7525 | -0.70655 | 0 | 0 | 0 | [8 empty] | -14.5936 | 0 |  |  |  |  | -6.208 | 0 | [18 empty] | -10.7155 | 0 |  |  | -4.4877 | 0 | [6 empty] | 0 | 0
2694 | 3004.4781 | 76.6157 |  |  |  |  | 71.3463 |  |  | 6370.1186 | [9 empty] | 213.457 |  | 2849.7369 |  |  |  | 226.8675 | -0.63724 | 0 | 0 | 0 | [8 empty] | -0.96266 | 0 |  |  |  |  | -5.8247 | 0 | [18 empty] | -0.89733 | 0 |  |  | -3.7476 | 0 | [6 empty] | 0 | 0
2695 | 3005.587 | 76.6157 |  |  |  |  | 46.4806 |  |  | 6376.2446 | [9 empty] | 206.6126 |  | 2852.328 |  |  |  | 224.9982 | -1.1089 | 0 | 0 | 0 | [8 empty] | 0 | 24.2778 |  |  |  |  | -6.5121 | 0 | [18 empty] | 0 | 6.8443 |  |  | -2.5911 | 0 | [6 empty] | 0 | 0
2696 | 3007.1156 | 76.6157 |  |  |  |  | 30.8378 |  |  | 6387.1366 | [9 empty] | 202.8567 |  | 2855.2274 |  |  |  | 223.1442 | -1.5286 | 0 | 0 | 0 | [8 empty] | 0 | 15.2599 |  |  |  |  | -11.2784 | 0 | [18 empty] | 0 | 3.7559 |  |  | -2.8995 | 0 | [6 empty] | 0 | 0
2697 | 3009.3777 | 76.6157 |  |  |  |  | 18.7407 |  |  | 6404.3314 | [9 empty] | 200.6449 |  | 2858.2811 |  |  |  | 221.3055 | -2.2621 | 0 | 0 | 0 | [8 empty] | 0 | 11.8429 |  |  |  |  | -17.5819 | 0 | [18 empty] | 0 | 2.2118 |  |  | -3.0537 | 0 | [6 empty] | 0 | 0
2698 | 3012.0519 | 76.6157 |  |  |  |  | 0 |  |  | 6430.0253 | [9 empty] | 196.1168 |  | 2861.1035 |  |  |  | 219.4819 | -2.6741 | 0 | 0 | 0 | [8 empty] | 0 | 18.5863 |  |  |  |  | -26.082 | 0 | [18 empty] | 0 | 4.5281 |  |  | -2.8224 | 0 | [6 empty] | 0 | 0
2699 | 3014.2716 | 76.6157 |  |  |  |  | 0 |  |  | 6462.5909 | [9 empty] | 188.5004 |  | 2863.6174 |  |  |  | 217.6734 | -2.2198 | 0 | 0 | 0 | [8 empty] | 0 | 0 |  |  |  |  | -32.9553 | 0 | [18 empty] | 0 | 7.6164 |  |  | -2.514 | 0 | [6 empty] | 0 | 0
2700 | 3016.7301 | 76.6157 |  |  |  |  | 0 |  |  | 6495.8592 | [9 empty] | 178.4132 |  | 2865.8847 |  |  |  | 215.8797 | -2.4585 | 0 | 0 | 0 | [8 empty] | 0 | 0 |  |  |  |  | -33.6599 | 0 | [18 empty] | 0 | 10.0872 |  |  | -2.2673 | 0 | [6 empty] | 0 | 0
2701 | 3019.0596 | 76.6157 |  |  |  |  | 0 |  |  | 6529.1254 | [9 empty] | 170.7969 |  | 2868.3987 |  |  |  | 214.1009 | -2.3295 | 0 | 0 | 0 | [8 empty] | 0 | 0 |  |  |  |  | -33.6599 | 0 | [18 empty] | 0 | 7.6164 |  |  | -2.514 | 0 | [6 empty] | 0 | 0
2702 | 3020.4169 | 76.6157 |  |  |  |  | 0 |  |  | 6562.3896 | [9 empty] | 162.8716 |  | 2870.8818 |  |  |  | 212.3367 | -1.3573 | 0 | 0 | 0 | [8 empty] | 0 | 0 |  |  |  |  | -33.6599 | 0 | [18 empty] | 0 | 7.9253 |  |  | -2.4831 | 0 | [6 empty] | 0 | 0
2703 | 3021.3833 | 76.6157 |  |  |  |  | 0 |  |  | 6595.6518 | [9 empty] | 151.8579 |  | 2873.0566 |  |  |  | 210.587 | -0.96645 | 0 | 0 | 0 | [8 empty] | 0 | 0 |  |  |  |  | -33.6599 | 0 | [18 empty] | 0 | 11.0137 |  |  | -2.1747 | 0 | [6 empty] | 0 | 0
2704 | 3023.0313 | 76.6157 |  |  |  |  | 0 |  |  | 6628.912 | [9 empty] | 139.6089 |  | 2875.1079 |  |  |  | 208.8518 | -1.648 | 0 | 0 | 0 | [8 empty] | 0 | 0 |  |  |  |  | -33.6599 | 0 | [18 empty] | 0 | 12.2491 |  |  | -2.0514 | 0 | [6 empty] | 0 | 0
2705 | 3025.409 | 76.6157 |  |  |  |  | 0 |  |  | 6660.5191 | [9 empty] | 127.3598 |  | 2877.1593 |  |  |  | 207.1309 | -2.3776 | 0 | 0 | 0 | [8 empty] | 0 | 0 |  |  |  |  | -32.0089 | 0 | [18 empty] | 0 | 12.2491 |  |  | -2.0514 | 0 | [6 empty] | 0 | 0
2706 | 3029.4403 | 76.6157 |  |  |  |  | 0 |  |  | 6683.5069 | [9 empty] | 122.8317 |  | 2879.9817 |  |  |  | 205.4241 | -4.0314 | 0 | 0 | 0 | [8 empty] | 0 | 0 |  |  |  |  | -23.3914 | 0 | [18 empty] | 0 | 4.5281 |  |  | -2.8224 | 0 | [6 empty] | 0 | 0
2707 | 3036.065 | 76.6157 |  |  |  |  | 0 |  |  | 6703.3812 | [9 empty] | 122.8317 |  | 2883.4208 |  |  |  | 203.7314 | -6.6246 | 0 | 0 | 0 | [8 empty] | 0 | 0 |  |  |  |  | -20.2794 | 0 | [18 empty] | 0 | 0 |  |  | -3.4392 | 0 | [6 empty] | 0 | 0
2708 | 3040.0887 | 76.6157 |  |  |  |  | 0 |  |  | 6720.8539 | [9 empty] | 125.6793 |  | 2887.2455 |  |  |  | 202.0527 | -4.0237 | 0 | 0 | 0 | [8 empty] | 0 | 0 |  |  |  |  | -17.8789 | 0 | [18 empty] | -2.8477 | 0 |  |  | -3.8247 | 0 | [6 empty] | 0 | 0
2709 | 3041.6231 | 76.6157 |  |  |  |  | 7.1684 |  |  | 6735.9804 | [9 empty] | 133.9433 |  | 2891.4557 |  |  |  | 200.3878 | -1.5344 | 0 | 0 | 0 | [8 empty] | -7.1684 | 0 |  |  |  |  | -15.5337 | 0 | [18 empty] | -8.264 | 0 |  |  | -4.2102 | 0 | [6 empty] | 0 | 0
2710 | 3043.9006 | 76.6157 |  |  |  |  | 19.8461 |  |  | 6749.2441 | [9 empty] | 143.7424 |  | 2895.9434 |  |  |  | 198.7366 | -2.2775 | 0 | 0 | 0 | [8 empty] | -12.7368 | 0 |  |  |  |  | -13.672 | 0 | [18 empty] | -9.7991 | 0 |  |  | -4.4877 | 0 | [6 empty] | 0 | 0
2711 | 3046.7769 | 76.6157 |  |  |  |  | 43.9603 |  |  | 6760.8355 | [9 empty] | 150.656 |  | 2900.6161 |  |  |  | 197.099 | -2.8763 | 0 | 0 | 0 | [8 empty] | -24.2778 | 0 |  |  |  |  | -12.0004 | 0 | [18 empty] | -6.9136 | 0 |  |  | -4.6727 | 0 | [6 empty] | 0 | 0
2712 | 3048.677 | 76.6157 |  |  |  |  | 67.8759 |  |  | 6770.9687 | [9 empty] | 155.9869 |  | 2905.4739 |  |  |  | 238.4146 | -1.9002 | 0 | 0 | 0 | [8 empty] | -24.2778 | 0 |  |  |  |  | -10.5428 | 0 | [18 empty] | -5.3309 | 0 |  |  | -4.8578 | 0 | [6 empty] | -42.9397 | 0
2713 | 3049.7937 | 81.5117 |  |  |  |  | 43.9645 |  |  | 6778.7698 | [9 empty] | 170.3798 |  | 2910.378 |  |  |  | 236.4501 | -1.1166 | 0 | -4.8961 | 0 | [8 empty] | 0 | 23.3521 |  |  |  |  | -8.2114 | 0 | [18 empty] | -14.3929 | 0 |  |  | -4.904 | 0 | [6 empty] | 0 | 0
2714 | 3050.5156 | 81.5117 |  |  |  |  | 39.1648 |  |  | 6785.738 | [9 empty] | 185.1812 |  | 2915.3283 |  |  |  | 234.5017 | -0.72195 | 0 | 0 | 0 | [8 empty] | 0 | 4.4375 |  |  |  |  | -7.379 | 0 | [18 empty] | -14.8015 | 0 |  |  | -4.9503 | 0 | [6 empty] | 0 | 0
2715 | 3051.1028 | 81.5117 |  |  |  |  | 43.0206 |  |  | 6792.3362 | [9 empty] | 200.1189 |  | 2920.294 |  |  |  | 232.5694 | -0.58719 | 0 | 0 | 0 | [8 empty] | -4.1786 | 0 |  |  |  |  | -7.0095 | 0 | [18 empty] | -14.9376 | 0 |  |  | -4.9657 | 0 | [6 empty] | 0 | 0
2716 | 3052.1925 | 81.5117 |  |  |  |  | 56.8432 |  |  | 6798.5852 | [9 empty] | 213.5583 |  | 2925.0901 |  |  |  | 230.653 | -1.0897 | 0 | 0 | 0 | [8 empty] | -14.1771 | 0 |  |  |  |  | -6.6606 | 0 | [18 empty] | -13.4395 | 0 |  |  | -4.7961 | 0 | [6 empty] | 0 | 0
2717 | 3052.899 | 81.5117 |  |  |  |  | 70.9685 |  |  | 6804.3812 | [9 empty] | 224.2739 |  | 2929.5778 |  |  |  | 228.7525 | -0.70655 | 0 | 0 | 0 | [8 empty] | -14.5936 | 0 |  |  |  |  | -6.208 | 0 | [18 empty] | -10.7155 | 0 |  |  | -4.4877 | 0 | [6 empty] | 0 | 0
2718 | 3053.5363 | 81.5117 |  |  |  |  | 71.3463 |  |  | 6809.7936 | [9 empty] | 225.1712 |  | 2933.3254 |  |  |  | 226.8675 | -0.63724 | 0 | 0 | 0 | [8 empty] | -0.96266 | 0 |  |  |  |  | -5.8247 | 0 | [18 empty] | -0.89733 | 0 |  |  | -3.7476 | 0 | [6 empty] | 0 | 0
2719 | 3054.6452 | 81.5117 |  |  |  |  | 46.4806 |  |  | 6815.893 | [9 empty] | 218.3269 |  | 2935.9164 |  |  |  | 224.9982 | -1.1089 | 0 | 0 | 0 | [8 empty] | 0 | 24.2778 |  |  |  |  | -6.5121 | 0 | [18 empty] | 0 | 6.8443 |  |  | -2.5911 | 0 | [6 empty] | 0 | 0
2720 | 3056.1738 | 81.5117 |  |  |  |  | 30.8378 |  |  | 6826.7583 | [9 empty] | 214.571 |  | 2938.8159 |  |  |  | 223.1442 | -1.5286 | 0 | 0 | 0 | [8 empty] | 0 | 15.2599 |  |  |  |  | -11.2784 | 0 | [18 empty] | 0 | 3.7559 |  |  | -2.8995 | 0 | [6 empty] | 0 | 0
2721 | 3058.4359 | 81.5117 |  |  |  |  | 18.7407 |  |  | 6843.9265 | [9 empty] | 212.3592 |  | 2941.8696 |  |  |  | 221.3055 | -2.2621 | 0 | 0 | 0 | [8 empty] | 0 | 11.8429 |  |  |  |  | -17.5819 | 0 | [18 empty] | 0 | 2.2118 |  |  | -3.0537 | 0 | [6 empty] | 0 | 0
2722 | 3061.11 | 81.5117 |  |  |  |  | 0 |  |  | 6869.5937 | [9 empty] | 207.831 |  | 2944.692 |  |  |  | 219.4819 | -2.6741 | 0 | 0 | 0 | [8 empty] | 0 | 18.5863 |  |  |  |  | -26.082 | 0 | [18 empty] | 0 | 4.5281 |  |  | -2.8224 | 0 | [6 empty] | 0 | 0
2723 | 3063.3298 | 81.5117 |  |  |  |  | 0 |  |  | 6902.1327 | [9 empty] | 200.2146 |  | 2947.2059 |  |  |  | 217.6734 | -2.2198 | 0 | 0 | 0 | [8 empty] | 0 | 0 |  |  |  |  | -32.9553 | 0 | [18 empty] | 0 | 7.6164 |  |  | -2.514 | 0 | [6 empty] | 0 | 0
2724 | 3065.7883 | 81.5117 |  |  |  |  | 0 |  |  | 6935.3743 | [9 empty] | 190.1275 |  | 2949.4732 |  |  |  | 215.8797 | -2.4585 | 0 | 0 | 0 | [8 empty] | 0 | 0 |  |  |  |  | -33.6599 | 0 | [18 empty] | 0 | 10.0872 |  |  | -2.2673 | 0 | [6 empty] | 0 | 0
2725 | 3068.1178 | 81.5117 |  |  |  |  | 0 |  |  | 6968.6139 | [9 empty] | 182.5111 |  | 2951.9872 |  |  |  | 214.1009 | -2.3295 | 0 | 0 | 0 | [8 empty] | 0 | 0 |  |  |  |  | -33.6599 | 0 | [18 empty] | 0 | 7.6164 |  |  | -2.514 | 0 | [6 empty] | 0 | 0
2726 | 3069.4751 | 81.5117 |  |  |  |  | 0 |  |  | 7001.8515 | [9 empty] | 174.5858 |  | 2954.4703 |  |  |  | 212.3367 | -1.3573 | 0 | 0 | 0 | [8 empty] | 0 | 0 |  |  |  |  | -33.6599 | 0 | [18 empty] | 0 | 7.9253 |  |  | -2.4831 | 0 | [6 empty] | 0 | 0
2727 | 3070.4415 | 81.5117 |  |  |  |  | 0 |  |  | 7035.087 | [9 empty] | 163.5722 |  | 2956.645 |  |  |  | 210.587 | -0.96645 | 0 | 0 | 0 | [8 empty] | 0 | 0 |  |  |  |  | -33.6599 | 0 | [18 empty] | 0 | 11.0137 |  |  | -2.1747 | 0 | [6 empty] | 0 | 0
2728 | 3072.0895 | 81.5117 |  |  |  |  | 0 |  |  | 7068.3206 | [9 empty] | 151.3231 |  | 2958.6964 |  |  |  | 208.8518 | -1.648 | 0 | 0 | 0 | [8 empty] | 0 | 0 |  |  |  |  | -33.6599 | 0 | [18 empty] | 0 | 12.2491 |  |  | -2.0514 | 0 | [6 empty] | 0 | 0
2729 | 3074.4671 | 81.5117 |  |  |  |  | 0 |  |  | 7099.9011 | [9 empty] | 139.0741 |  | 2960.7478 |  |  |  | 207.1309 | -2.3776 | 0 | 0 | 0 | [8 empty] | 0 | 0 |  |  |  |  | -32.0089 | 0 | [18 empty] | 0 | 12.2491 |  |  | -2.0514 | 0 | [6 empty] | 0 | 0
2730 | 3078.4985 | 81.5117 |  |  |  |  | 0 |  |  | 7122.8623 | [9 empty] | 134.5459 |  | 2963.5702 |  |  |  | 205.4241 | -4.0314 | 0 | 0 | 0 | [8 empty] | 0 | 0 |  |  |  |  | -23.3914 | 0 | [18 empty] | 0 | 4.5281 |  |  | -2.8224 | 0 | [6 empty] | 0 | 0
2731 | 3085.1232 | 81.5117 |  |  |  |  | 0 |  |  | 7142.71 | [9 empty] | 134.5459 |  | 2967.0093 |  |  |  | 203.7314 | -6.6246 | 0 | 0 | 0 | [8 empty] | 0 | 0 |  |  |  |  | -20.2794 | 0 | [18 empty] | 0 | 0 |  |  | -3.4392 | 0 | [6 empty] | 0 | 0
2732 | 3089.1469 | 81.5117 |  |  |  |  | 0 |  |  | 7160.1561 | [9 empty] | 137.3936 |  | 2970.834 |  |  |  | 202.0527 | -4.0237 | 0 | 0 | 0 | [8 empty] | 0 | 0 |  |  |  |  | -17.8789 | 0 | [18 empty] | -2.8477 | 0 |  |  | -3.8247 | 0 | [6 empty] | 0 | 0
2733 | 3090.6813 | 81.5117 |  |  |  |  | 7.1684 |  |  | 7175.2559 | [9 empty] | 145.6576 |  | 2975.0441 |  |  |  | 200.3878 | -1.5344 | 0 | 0 | 0 | [8 empty] | -7.1684 | 0 |  |  |  |  | -15.5337 | 0 | [18 empty] | -8.264 | 0 |  |  | -4.2102 | 0 | [6 empty] | 0 | 0
2734 | 3092.9588 | 81.5117 |  |  |  |  | 19.8461 |  |  | 7188.493 | [9 empty] | 155.4566 |  | 2979.5319 |  |  |  | 198.7366 | -2.2775 | 0 | 0 | 0 | [8 empty] | -12.7368 | 0 |  |  |  |  | -13.672 | 0 | [18 empty] | -9.7991 | 0 |  |  | -4.4877 | 0 | [6 empty] | 0 | 0
2735 | 3095.835 | 81.5117 |  |  |  |  | 43.9603 |  |  | 7200.0578 | [9 empty] | 162.3703 |  | 2984.2046 |  |  |  | 197.099 | -2.8763 | 0 | 0 | 0 | [8 empty] | -24.2778 | 0 |  |  |  |  | -12.0004 | 0 | [18 empty] | -6.9136 | 0 |  |  | -4.6727 | 0 | [6 empty] | 0 | 0
2736 | 3097.7352 | 81.5117 |  |  |  |  | 67.8759 |  |  | 7210.1643 | [9 empty] | 167.7011 |  | 2989.0624 |  |  |  | 238.4146 | -1.9002 | 0 | 0 | 0 | [8 empty] | -24.2778 | 0 |  |  |  |  | -10.5428 | 0 | [18 empty] | -5.3309 | 0 |  |  | -4.8578 | 0 | [6 empty] | -42.9397 | 0
2737 | 3099.0578 | 87.5608 |  |  |  |  | 52.2946 |  |  | 7230.4184 | [9 empty] | 182.094 |  | 2970.7474 |  |  |  | 236.4501 | -1.3226 | 0 | -6.049 | 0 | [8 empty] | 0 | 15.022 |  |  |  |  | -20.691 | 0 | [18 empty] | -14.3929 | 0 |  |  | 0 | 18.315 | [6 empty] | 0 | 0
2738 | 3099.9954 | 93.6098 |  |  |  |  | 27.5859 |  |  | 7237.0642 | [9 empty] | 196.8954 |  | 2975.6977 |  |  |  | 234.5017 | -0.93758 | 0 | -6.049 | 0 | [8 empty] | 0 | 24.2778 |  |  |  |  | -7.0839 | 0 | [18 empty] | -14.8015 | 0 |  |  | -4.9503 | 0 | [6 empty] | 0 | 0
2739 | 3100.6654 | 99.6588 |  |  |  |  | 15.7626 |  |  | 7231.5913 | [9 empty] | 211.8331 |  | 2980.6635 |  |  |  | 232.5694 | -0.66997 | 0 | -6.049 | 0 | [8 empty] | 0 | 11.596 |  |  |  |  | 0 | 5.0343 | [18 empty] | -14.9376 | 0 |  |  | -4.9657 | 0 | [6 empty] | 0 | 0
2740 | 3101.3565 | 105.7078 |  |  |  |  | 39.9105 |  |  | 7208.7648 | [9 empty] | 225.2726 |  | 2985.4596 |  |  |  | 230.653 | -0.69115 | 0 | -6.049 | 0 | [8 empty] | -24.2778 | 0 |  |  |  |  | 0 | 22.3883 | [18 empty] | -13.4395 | 0 |  |  | -4.7961 | 0 | [6 empty] | 0 | 0
2741 | 3101.9668 | 110.9535 |  |  |  |  | 54.1599 |  |  | 7185.387 | [9 empty] | 235.9881 |  | 2989.9473 |  |  |  | 228.7525 | -0.61029 | 0 | -5.2456 | 0 | [8 empty] | -14.5783 | 0 |  |  |  |  | 0 | 22.941 | [18 empty] | -10.7155 | 0 |  |  | -4.4877 | 0 | [6 empty] | 0 | 0
2742 | 3102.8736 | 110.9535 |  |  |  |  | 74.8517 |  |  | 7167.4714 | [9 empty] | 240.1662 |  | 2993.6948 |  |  |  | 226.8675 | -0.90677 | 0 | 0 | 0 | [8 empty] | -21.138 | 0 |  |  |  |  | 0 | 17.4802 | [18 empty] | -4.1781 | 0 |  |  | -3.7476 | 0 | [6 empty] | 0 | 0
2743 | 3104.4349 | 110.9535 |  |  |  |  | 85.39 |  |  | 7156.9862 | [9 empty] | 233.3219 |  | 2996.2859 |  |  |  | 224.9982 | -1.5613 | 0 | 0 | 0 | [8 empty] | -11.1551 | 0 |  |  |  |  | 0 | 10.0508 | [18 empty] | 0 | 6.8443 |  |  | -2.5911 | 0 | [6 empty] | 0 | 0
2744 | 3106.4006 | 103.7843 |  |  |  |  | 76.5296 |  |  | 7151.762 | [9 empty] | 229.5659 |  | 2999.1854 |  |  |  | 223.1442 | -1.9656 | 0 | 0 | 7.1692 | [8 empty] | 0 | 8.1568 |  |  |  |  | 0 | 4.7905 | [18 empty] | 0 | 3.7559 |  |  | -2.8995 | 0 | [6 empty] | 0 | 0
2745 | 3099.9584 | 95.7185 |  |  |  |  | 67.7422 |  |  | 7146.5381 | [9 empty] | 227.3541 |  | 3002.2391 |  |  |  | 221.3055 | -1.906 | 8.3481 | 0 | 8.0658 | [8 empty] | 0 | 8.1568 |  |  |  |  | 0 | 4.7905 | [18 empty] | 0 | 2.2118 |  |  | -3.0537 | 0 | [6 empty] | 0 | 0
2746 | 3102.2263 | 87.6526 |  |  |  |  | 59.0271 |  |  | 7141.3145 | [9 empty] | 211.1784 |  | 3005.0614 |  |  |  | 219.4819 | -2.2679 | 0 | 0 | 8.0658 | [8 empty] | 0 | 8.1568 |  |  |  |  | 0 | 4.7905 | [18 empty] | 0 | 16.1758 |  |  | -2.8224 | 0 | [6 empty] | 0 | 0
2747 | 3099.9052 | 79.5868 |  |  |  |  | 50.3839 |  |  | 7136.0912 | [9 empty] | 191.8904 |  | 3007.5754 |  |  |  | 217.6734 | -2.6914 | 5.0125 | 0 | 8.0658 | [8 empty] | 0 | 8.1568 |  |  |  |  | 0 | 4.7905 | [18 empty] | 0 | 19.2879 |  |  | -2.514 | 0 | [6 empty] | 0 | 0
2748 | 3088.6709 | 71.521 |  |  |  |  | 41.812 |  |  | 7130.8683 | [9 empty] | 177.0984 |  | 3009.8427 |  |  |  | 215.8797 | -3.0014 | 14.2358 | 0 | 8.0658 | [8 empty] | 0 | 8.1568 |  |  |  |  | 0 | 4.7905 | [18 empty] | 0 | 14.792 |  |  | -2.2673 | 0 | [6 empty] | 0 | 0
2749 | 3077.2382 | 63.4551 |  |  |  |  | 33.3106 |  |  | 7125.8524 | [9 empty] | 167.2845 |  | 3012.3566 |  |  |  | 214.1009 | -2.8031 | 14.2358 | 0 | 8.0658 | [8 empty] | 0 | 8.1568 |  |  |  |  | 0 | 4.5837 | [18 empty] | 0 | 9.8139 |  |  | -2.514 | 0 | [6 empty] | 0 | 0
2750 | 3065.2511 | 55.3893 |  |  |  |  | 24.8793 |  |  | 7121.1752 | [9 empty] | 158.5473 |  | 3014.8398 |  |  |  | 212.3367 | -2.2486 | 14.2358 | 0 | 8.0658 | [8 empty] | 0 | 8.1568 |  |  |  |  | 0 | 4.2454 | [18 empty] | 0 | 8.7372 |  |  | -2.4831 | 0 | [6 empty] | 0 | 0
2751 | 3066.8182 | 47.3234 |  |  |  |  | 16.5175 |  |  | 7116.4982 | [9 empty] | 136.8376 |  | 3017.0145 |  |  |  | 210.587 | -1.5671 | 0 | 0 | 8.0658 | [8 empty] | 0 | 8.1568 |  |  |  |  | 0 | 4.2454 | [18 empty] | 0 | 21.7097 |  |  | -2.1747 | 0 | [6 empty] | 0 | 0
2752 | 3061.722 | 39.2576 |  |  |  |  | 8.2246 |  |  | 7111.8216 | [9 empty] | 124.5885 |  | 3019.0659 |  |  |  | 208.8518 | -1.338 | 6.4342 | 0 | 8.0658 | [8 empty] | 0 | 8.1568 |  |  |  |  | 0 | 4.2454 | [18 empty] | 0 | 12.2491 |  |  | -2.0514 | 0 | [6 empty] | 0 | 0
2753 | 3062.9677 | 35.7135 |  |  |  |  | 0 |  |  | 7107.1452 | [9 empty] | 112.3395 |  | 3021.1173 |  |  |  | 207.1309 | -1.2456 | 0 | 0 | 3.5441 | [8 empty] | 0 | 8.1568 |  |  |  |  | 0 | 4.2454 | [18 empty] | 0 | 12.2491 |  |  | -2.0514 | 0 | [6 empty] | 0 | 0
2754 | 3064.7542 | 41.7626 |  |  |  |  | 0 |  |  | 7102.4692 | [9 empty] | 107.8114 |  | 3023.9396 |  |  |  | 205.4241 | -1.7866 | 0 | -6.049 | 0 | [8 empty] | 0 | 0 |  |  |  |  | 0 | 4.2454 | [18 empty] | 0 | 4.5281 |  |  | -2.8224 | 0 | [6 empty] | 0 | 0
2755 | 3067.205 | 47.8116 |  |  |  |  | 0 |  |  | 7097.7934 | [9 empty] | 109.2655 |  | 3027.3788 |  |  |  | 203.7314 | -2.4508 | 0 | -6.049 | 0 | [8 empty] | 0 | 0 |  |  |  |  | 0 | 4.2454 | [18 empty] | -1.4541 | 0 |  |  | -3.4392 | 0 | [6 empty] | 0 | 0
2756 | 3069.2015 | 53.8606 |  |  |  |  | 0 |  |  | 7090.7899 | [9 empty] | 114.1246 |  | 3031.2034 |  |  |  | 202.0527 | -1.9964 | 0 | -6.049 | 0 | [8 empty] | 0 | 0 |  |  |  |  | 0 | 6.5733 | [18 empty] | -4.8591 | 0 |  |  | -3.8247 | 0 | [6 empty] | 0 | 0
2757 | 3071.35 | 59.9096 |  |  |  |  | 0 |  |  | 7080.067 | [9 empty] | 122.3885 |  | 3035.4136 |  |  |  | 200.3878 | -2.1485 | 0 | -6.049 | 0 | [8 empty] | 0 | 0 |  |  |  |  | 0 | 10.2932 | [18 empty] | -8.264 | 0 |  |  | -4.2102 | 0 | [6 empty] | 0 | 0
2758 | 3074.2032 | 65.9587 |  |  |  |  | 19.8461 |  |  | 7084.3664 | [9 empty] | 133.1041 |  | 3039.9013 |  |  |  | 198.7366 | -2.8532 | 0 | -6.049 | 0 | [8 empty] | -19.8461 | 0 |  |  |  |  | -4.7284 | 0 | [18 empty] | -10.7155 | 0 |  |  | -4.4877 | 0 | [6 empty] | 0 | 0
2759 | 3076.5712 | 72.0077 |  |  |  |  | 43.9603 |  |  | 7106.4719 | [9 empty] | 145.454 |  | 3044.5741 |  |  |  | 197.099 | -2.368 | 0 | -6.049 | 0 | [8 empty] | -24.2778 | 0 |  |  |  |  | -22.5348 | 0 | [18 empty] | -12.3499 | 0 |  |  | -4.6727 | 0 | [6 empty] | 0 | 0
2760 | 3078.2577 | 78.0567 |  |  |  |  | 67.8759 |  |  | 7126.5451 | [9 empty] | 159.4383 |  | 3049.4319 |  |  |  | 238.4146 | -1.6865 | 0 | -6.049 | 0 | [8 empty] | -24.2778 | 0 |  |  |  |  | -20.5039 | 0 | [18 empty] | -13.9843 | 0 |  |  | -4.8578 | 0 | [6 empty] | -42.9397 | 0
2761 | 3079.3743 | 82.9528 |  |  |  |  | 43.9645 |  |  | 7134.3247 | [9 empty] | 173.8311 |  | 3054.3359 |  |  |  | 236.4501 | -1.1166 | 0 | -4.8961 | 0 | [8 empty] | 0 | 23.3521 |  |  |  |  | -8.2114 | 0 | [18 empty] | -14.3929 | 0 |  |  | -4.904 | 0 | [6 empty] | 0 | 0
2762 | 3080.0962 | 82.9528 |  |  |  |  | 39.1648 |  |  | 7141.2713 | [9 empty] | 188.6326 |  | 3059.2862 |  |  |  | 234.5017 | -0.72195 | 0 | 0 | 0 | [8 empty] | 0 | 4.4375 |  |  |  |  | -7.379 | 0 | [18 empty] | -14.8015 | 0 |  |  | -4.9503 | 0 | [6 empty] | 0 | 0
2763 | 3080.6834 | 82.9528 |  |  |  |  | 43.0206 |  |  | 7147.848 | [9 empty] | 203.5702 |  | 3064.2519 |  |  |  | 232.5694 | -0.58719 | 0 | 0 | 0 | [8 empty] | -4.1786 | 0 |  |  |  |  | -7.0095 | 0 | [18 empty] | -14.9376 | 0 |  |  | -4.9657 | 0 | [6 empty] | 0 | 0
2764 | 3081.7731 | 82.9528 |  |  |  |  | 56.8432 |  |  | 7154.0754 | [9 empty] | 217.0097 |  | 3069.048 |  |  |  | 230.653 | -1.0897 | 0 | 0 | 0 | [8 empty] | -14.1771 | 0 |  |  |  |  | -6.6606 | 0 | [18 empty] | -13.4395 | 0 |  |  | -4.7961 | 0 | [6 empty] | 0 | 0
2765 | 3082.4797 | 82.9528 |  |  |  |  | 70.9685 |  |  | 7159.8499 | [9 empty] | 227.7252 |  | 3073.5358 |  |  |  | 228.7525 | -0.70655 | 0 | 0 | 0 | [8 empty] | -14.5936 | 0 |  |  |  |  | -6.208 | 0 | [18 empty] | -10.7155 | 0 |  |  | -4.4877 | 0 | [6 empty] | 0 | 0
2766 | 3083.1169 | 82.9528 |  |  |  |  | 71.3463 |  |  | 7165.2407 | [9 empty] | 228.6226 |  | 3077.2833 |  |  |  | 226.8675 | -0.63724 | 0 | 0 | 0 | [8 empty] | -0.96266 | 0 |  |  |  |  | -5.8247 | 0 | [18 empty] | -0.89733 | 0 |  |  | -3.7476 | 0 | [6 empty] | 0 | 0
2767 | 3084.2258 | 82.9528 |  |  |  |  | 46.4806 |  |  | 7171.3186 | [9 empty] | 221.7782 |  | 3079.8744 |  |  |  | 224.9982 | -1.1089 | 0 | 0 | 0 | [8 empty] | 0 | 24.2778 |  |  |  |  | -6.5121 | 0 | [18 empty] | 0 | 6.8443 |  |  | -2.5911 | 0 | [6 empty] | 0 | 0
2768 | 3085.7544 | 82.9528 |  |  |  |  | 30.8378 |  |  | 7182.1624 | [9 empty] | 218.0223 |  | 3082.7739 |  |  |  | 223.1442 | -1.5286 | 0 | 0 | 0 | [8 empty] | 0 | 15.2599 |  |  |  |  | -11.2784 | 0 | [18 empty] | 0 | 3.7559 |  |  | -2.8995 | 0 | [6 empty] | 0 | 0
2769 | 3088.0166 | 82.9528 |  |  |  |  | 18.7407 |  |  | 7199.3091 | [9 empty] | 215.8105 |  | 3085.8275 |  |  |  | 221.3055 | -2.2621 | 0 | 0 | 0 | [8 empty] | 0 | 11.8429 |  |  |  |  | -17.5819 | 0 | [18 empty] | 0 | 2.2118 |  |  | -3.0537 | 0 | [6 empty] | 0 | 0
2770 | 3090.6907 | 82.9528 |  |  |  |  | 0 |  |  | 7224.9548 | [9 empty] | 211.2824 |  | 3088.6499 |  |  |  | 219.4819 | -2.6741 | 0 | 0 | 0 | [8 empty] | 0 | 18.5863 |  |  |  |  | -26.082 | 0 | [18 empty] | 0 | 4.5281 |  |  | -2.8224 | 0 | [6 empty] | 0 | 0
2771 | 3092.9104 | 82.9528 |  |  |  |  | 0 |  |  | 7257.4722 | [9 empty] | 203.666 |  | 3091.1639 |  |  |  | 217.6734 | -2.2198 | 0 | 0 | 0 | [8 empty] | 0 | 0 |  |  |  |  | -32.9553 | 0 | [18 empty] | 0 | 7.6164 |  |  | -2.514 | 0 | [6 empty] | 0 | 0
2772 | 3095.3689 | 82.9528 |  |  |  |  | 0 |  |  | 7290.6923 | [9 empty] | 193.5788 |  | 3093.4311 |  |  |  | 215.8797 | -2.4585 | 0 | 0 | 0 | [8 empty] | 0 | 0 |  |  |  |  | -33.6599 | 0 | [18 empty] | 0 | 10.0872 |  |  | -2.2673 | 0 | [6 empty] | 0 | 0
2773 | 3097.6984 | 82.9528 |  |  |  |  | 0 |  |  | 7323.9103 | [9 empty] | 185.9625 |  | 3095.9451 |  |  |  | 214.1009 | -2.3295 | 0 | 0 | 0 | [8 empty] | 0 | 0 |  |  |  |  | -33.6599 | 0 | [18 empty] | 0 | 7.6164 |  |  | -2.514 | 0 | [6 empty] | 0 | 0
2774 | 3099.0557 | 82.9528 |  |  |  |  | 0 |  |  | 7357.1264 | [9 empty] | 178.0372 |  | 3098.4283 |  |  |  | 212.3367 | -1.3573 | 0 | 0 | 0 | [8 empty] | 0 | 0 |  |  |  |  | -33.6599 | 0 | [18 empty] | 0 | 7.9253 |  |  | -2.4831 | 0 | [6 empty] | 0 | 0
2775 | 3100.0222 | 82.9528 |  |  |  |  | 0 |  |  | 7390.3404 | [9 empty] | 167.0235 |  | 3100.603 |  |  |  | 210.587 | -0.96645 | 0 | 0 | 0 | [8 empty] | 0 | 0 |  |  |  |  | -33.6599 | 0 | [18 empty] | 0 | 11.0137 |  |  | -2.1747 | 0 | [6 empty] | 0 | 0
2776 | 3101.6701 | 82.9528 |  |  |  |  | 0 |  |  | 7423.5524 | [9 empty] | 154.7745 |  | 3102.6544 |  |  |  | 208.8518 | -1.648 | 0 | 0 | 0 | [8 empty] | 0 | 0 |  |  |  |  | -33.6599 | 0 | [18 empty] | 0 | 12.2491 |  |  | -2.0514 | 0 | [6 empty] | 0 | 0
2777 | 3104.0478 | 82.9528 |  |  |  |  | 0 |  |  | 7455.1115 | [9 empty] | 142.5254 |  | 3104.7057 |  |  |  | 207.1309 | -2.3776 | 0 | 0 | 0 | [8 empty] | 0 | 0 |  |  |  |  | -32.0089 | 0 | [18 empty] | 0 | 12.2491 |  |  | -2.0514 | 0 | [6 empty] | 0 | 0
2778 | 3108.0792 | 82.9528 |  |  |  |  | 0 |  |  | 7478.0511 | [9 empty] | 137.9973 |  | 3107.5281 |  |  |  | 205.4241 | -4.0314 | 0 | 0 | 0 | [8 empty] | 0 | 0 |  |  |  |  | -23.3914 | 0 | [18 empty] | 0 | 4.5281 |  |  | -2.8224 | 0 | [6 empty] | 0 | 0
2779 | 3114.7038 | 82.9528 |  |  |  |  | 0 |  |  | 7497.8773 | [9 empty] | 137.9973 |  | 3110.9673 |  |  |  | 203.7314 | -6.6246 | 0 | 0 | 0 | [8 empty] | 0 | 0 |  |  |  |  | -20.2794 | 0 | [18 empty] | 0 | 0 |  |  | -3.4392 | 0 | [6 empty] | 0 | 0
2780 | 3118.7275 | 82.9528 |  |  |  |  | 0 |  |  | 7515.3018 | [9 empty] | 140.8449 |  | 3114.7919 |  |  |  | 202.0527 | -4.0237 | 0 | 0 | 0 | [8 empty] | 0 | 0 |  |  |  |  | -17.8789 | 0 | [18 empty] | -2.8477 | 0 |  |  | -3.8247 | 0 | [6 empty] | 0 | 0
2781 | 3120.2619 | 82.9528 |  |  |  |  | 7.1684 |  |  | 7530.3801 | [9 empty] | 149.1089 |  | 3119.0021 |  |  |  | 200.3878 | -1.5344 | 0 | 0 | 0 | [8 empty] | -7.1684 | 0 |  |  |  |  | -15.5337 | 0 | [18 empty] | -8.264 | 0 |  |  | -4.2102 | 0 | [6 empty] | 0 | 0
2782 | 3122.5394 | 82.9528 |  |  |  |  | 19.8461 |  |  | 7543.5957 | [9 empty] | 158.908 |  | 3123.4898 |  |  |  | 198.7366 | -2.2775 | 0 | 0 | 0 | [8 empty] | -12.7368 | 0 |  |  |  |  | -13.672 | 0 | [18 empty] | -9.7991 | 0 |  |  | -4.4877 | 0 | [6 empty] | 0 | 0
2783 | 3125.4157 | 82.9528 |  |  |  |  | 43.9603 |  |  | 7555.139 | [9 empty] | 165.8216 |  | 3128.1626 |  |  |  | 197.099 | -2.8763 | 0 | 0 | 0 | [8 empty] | -24.2778 | 0 |  |  |  |  | -12.0004 | 0 | [18 empty] | -6.9136 | 0 |  |  | -4.6727 | 0 | [6 empty] | 0 | 0
2784 | 3127.3158 | 82.9528 |  |  |  |  | 67.8759 |  |  | 7565.224 | [9 empty] | 171.1525 |  | 3133.0203 |  |  |  | 238.4146 | -1.9002 | 0 | 0 | 0 | [8 empty] | -24.2778 | 0 |  |  |  |  | -10.5428 | 0 | [18 empty] | -5.3309 | 0 |  |  | -4.8578 | 0 | [6 empty] | -42.9397 | 0
2785 | 3129.9187 | 89.0018 |  |  |  |  | 67.3166 |  |  | 7574.8627 | [9 empty] | 185.5454 |  | 3114.7054 |  |  |  | 288.3907 | -2.6029 | 0 | -6.049 | 0 | [8 empty] | 0 | 0 |  |  |  |  | -10.0972 | 0 | [18 empty] | -14.3929 | 0 |  |  | 0 | 18.315 | [6 empty] | -51.9407 | 0
2786 | 3131.7246 | 95.0508 |  |  |  |  | 66.7619 |  |  | 7584.1935 | [9 empty] | 200.3468 |  | 3096.4366 |  |  |  | 286.0144 | -1.8058 | 0 | -6.049 | 0 | [8 empty] | 0 | 0 |  |  |  |  | -9.7898 | 0 | [18 empty] | -14.8015 | 0 |  |  | 0 | 18.2687 | [6 empty] | 0 | 0
2787 | 3133.8019 | 101.0998 |  |  |  |  | 90.4896 |  |  | 7593.137 | [9 empty] | 215.2845 |  | 3078.1834 |  |  |  | 283.6576 | -2.0773 | 0 | -6.049 | 0 | [8 empty] | -24.2778 | 0 |  |  |  |  | -9.4031 | 0 | [18 empty] | -14.9376 | 0 |  |  | 0 | 18.2533 | [6 empty] | 0 | 0
2788 | 3135.5846 | 107.1489 |  |  |  |  | 97.1112 |  |  | 7601.7931 | [9 empty] | 228.7239 |  | 3059.7604 |  |  |  | 281.3203 | -1.7827 | 0 | -6.049 | 0 | [8 empty] | -7.3672 | 0 |  |  |  |  | -9.1163 | 0 | [18 empty] | -13.4395 | 0 |  |  | 0 | 18.4229 | [6 empty] | 0 | 0
2789 | 3137.2615 | 113.1979 |  |  |  |  | 97.1112 |  |  | 7610.4487 | [9 empty] | 239.4395 |  | 3056.5085 |  |  |  | 279.0022 | -1.6769 | 0 | -6.049 | 0 | [8 empty] | -0.8002 | 0 |  |  |  |  | -9.1163 | 0 | [18 empty] | -10.7155 | 0 |  |  | 0 | 3.252 | [6 empty] | 0 | 0
2790 | 3139.1463 | 116.4723 |  |  |  |  | 97.1112 |  |  | 7619.3283 | [9 empty] | 243.6175 |  | 3060.256 |  |  |  | 276.7032 | -1.8848 | 0 | -3.2744 | 0 | [8 empty] | -0.8002 | 0 |  |  |  |  | -9.3407 | 0 | [18 empty] | -4.1781 | 0 |  |  | -3.7476 | 0 | [6 empty] | 0 | 0
2791 | 3142.6829 | 108.4065 |  |  |  |  | 72.0332 |  |  | 7628.1417 | [9 empty] | 235.8952 |  | 3062.8471 |  |  |  | 274.4232 | -3.5366 | 0 | 0 | 8.0658 | [8 empty] | 0 | 24.2778 |  |  |  |  | -9.2752 | 0 | [18 empty] | 0 | 7.7224 |  |  | -2.5911 | 0 | [6 empty] | 0 | 0
2792 | 3138.0086 | 108.4065 |  |  |  |  | 47.1618 |  |  | 7638.1739 | [9 empty] | 224.5193 |  | 3065.7466 |  |  |  | 272.162 | -5.0286 | 9.703 | 0 | 0 | [8 empty] | 0 | 24.2778 |  |  |  |  | -10.4944 | 0 | [18 empty] | 0 | 11.3759 |  |  | -2.8995 | 0 | [6 empty] | 0 | 0
2793 | 3142.8004 | 108.4065 |  |  |  |  | 22.4954 |  |  | 7651.7285 | [9 empty] | 209.1637 |  | 3068.8003 |  |  |  | 269.9193 | -4.7918 | 0 | 0 | 0 | [8 empty] | 0 | 24.2778 |  |  |  |  | -14.0175 | 0 | [18 empty] | 0 | 15.3556 |  |  | -3.0537 | 0 | [6 empty] | 0 | 0
2794 | 3147.238 | 108.4065 |  |  |  |  | 0 |  |  | 7669.5651 | [9 empty] | 195.7209 |  | 3071.6226 |  |  |  | 267.6952 | -4.4376 | 0 | 0 | 0 | [8 empty] | 0 | 22.3101 |  |  |  |  | -18.3003 | 0 | [18 empty] | 0 | 13.4428 |  |  | -2.8224 | 0 | [6 empty] | 0 | 0
2795 | 3151.254 | 108.4065 |  |  |  |  | 0 |  |  | 7691.8803 | [9 empty] | 188.1045 |  | 3074.1366 |  |  |  | 265.4894 | -4.016 | 0 | 0 | 0 | [8 empty] | 0 | 0 |  |  |  |  | -22.78 | 0 | [18 empty] | 0 | 7.6164 |  |  | -2.514 | 0 | [6 empty] | 0 | 0
2796 | 3155.1737 | 108.4065 |  |  |  |  | 0 |  |  | 7717.4098 | [9 empty] | 176.7859 |  | 3076.4039 |  |  |  | 263.3018 | -3.9197 | 0 | 0 | 0 | [8 empty] | 0 | 0 |  |  |  |  | -25.9956 | 0 | [18 empty] | 0 | 11.3185 |  |  | -2.2673 | 0 | [6 empty] | 0 | 0
2797 | 3159.5247 | 100.3406 |  |  |  |  | 0 |  |  | 7745.1344 | [9 empty] | 169.1695 |  | 3078.9178 |  |  |  | 261.1322 | -4.351 | 0 | 0 | 8.0658 | [8 empty] | 0 | 0 |  |  |  |  | -28.1923 | 0 | [18 empty] | 0 | 7.6164 |  |  | -2.514 | 0 | [6 empty] | 0 | 0
2798 | 3163.2115 | 92.2748 |  |  |  |  | 0 |  |  | 7774.3218 | [9 empty] | 157.576 |  | 3081.401 |  |  |  | 258.9804 | -3.6868 | 0 | 0 | 8.0658 | [8 empty] | 0 | 0 |  |  |  |  | -29.6568 | 0 | [18 empty] | 0 | 11.5936 |  |  | -2.4831 | 0 | [6 empty] | 0 | 0
2799 | 3152.2871 | 92.2748 |  |  |  |  | 0 |  |  | 7803.7458 | [9 empty] | 146.1018 |  | 3083.5757 |  |  |  | 256.8464 | -3.3114 | 14.2358 | 0 | 0 | [8 empty] | 0 | 0 |  |  |  |  | -29.8951 | 0 | [18 empty] | 0 | 11.4741 |  |  | -2.1747 | 0 | [6 empty] | 0 | 0
2800 | 3154.7032 | 84.2089 |  |  |  |  | 0 |  |  | 7830.4532 | [9 empty] | 133.6762 |  | 3085.6271 |  |  |  | 254.73 | -2.4161 | 0 | 0 | 8.0658 | [8 empty] | 0 | 0 |  |  |  |  | -27.1803 | 0 | [18 empty] | 0 | 12.4256 |  |  | -2.0514 | 0 | [6 empty] | 0 | 0
2801 | 3157.9222 | 76.1431 |  |  |  |  | 0 |  |  | 7850.8038 | [9 empty] | 121.4272 |  | 3087.6785 |  |  |  | 252.631 | -3.2189 | 0 | 0 | 8.0658 | [8 empty] | 0 | 0 |  |  |  |  | -20.8251 | 0 | [18 empty] | 0 | 12.2491 |  |  | -2.0514 | 0 | [6 empty] | 0 | 0
2802 | 3158.6635 | 68.0773 |  |  |  |  | 0 |  |  | 7868.2519 | [9 empty] | 116.899 |  | 3090.5008 |  |  |  | 250.5494 | -3.7118 | 2.9704 | 0 | 8.0658 | [8 empty] | 0 | 0 |  |  |  |  | -17.9238 | 0 | [18 empty] | 0 | 4.5281 |  |  | -2.8224 | 0 | [6 empty] | 0 | 0
2803 | 3163.6017 | 64.1223 |  |  |  |  | 0 |  |  | 7885.0841 | [9 empty] | 114.6207 |  | 3093.94 |  |  |  | 248.4848 | -4.9382 | 0 | 0 | 3.955 | [8 empty] | 0 | 0 |  |  |  |  | -17.309 | 0 | [18 empty] | 0 | 2.2783 |  |  | -3.4392 | 0 | [6 empty] | 0 | 0
2804 | 3168.0297 | 64.1223 |  |  |  |  | 0 |  |  | 7901.2624 | [9 empty] | 115.8161 |  | 3097.7647 |  |  |  | 246.4373 | -4.428 | 0 | 0 | 0 | [8 empty] | 0 | 0 |  |  |  |  | -16.6562 | 0 | [18 empty] | -1.1955 | 0 |  |  | -3.8247 | 0 | [6 empty] | 0 | 0
2805 | 3171.5413 | 67.4107 |  |  |  |  | 0 |  |  | 7916.97 | [9 empty] | 124.0801 |  | 3101.9748 |  |  |  | 244.4067 | -3.5116 | 0 | -3.2884 | 0 | [8 empty] | 0 | 0 |  |  |  |  | -16.1864 | 0 | [18 empty] | -8.264 | 0 |  |  | -4.2102 | 0 | [6 empty] | 0 | 0
2806 | 3173.7668 | 71.5427 |  |  |  |  | 19.8461 |  |  | 7932.442 | [9 empty] | 134.7957 |  | 3106.4625 |  |  |  | 242.3928 | -2.2255 | 0 | -4.1319 | 0 | [8 empty] | -19.8461 | 0 |  |  |  |  | -15.9517 | 0 | [18 empty] | -10.7155 | 0 |  |  | -4.4877 | 0 | [6 empty] | 0 | 0
2807 | 3176.5526 | 74.2179 |  |  |  |  | 43.9603 |  |  | 7947.9992 | [9 empty] | 147.1456 |  | 3111.1353 |  |  |  | 240.3955 | -2.7858 | 0 | -2.6752 | 0 | [8 empty] | -24.2778 | 0 |  |  |  |  | -16.038 | 0 | [18 empty] | -12.3499 | 0 |  |  | -4.6727 | 0 | [6 empty] | 0 | 0
2808 | 3180.3568 | 77.2946 |  |  |  |  | 67.8759 |  |  | 7963.5555 | [9 empty] | 161.1298 |  | 3115.9931 |  |  |  | 238.4146 | -3.8042 | 0 | -3.0767 | 0 | [8 empty] | -24.2778 | 0 |  |  |  |  | -16.038 | 0 | [18 empty] | -13.9843 | 0 |  |  | -4.8578 | 0 | [6 empty] | 0 | 0
2809 | 3181.0667 | 70.4783 |  |  |  |  | 43.0388 |  |  | 7955.006 | [9 empty] | 170.0299 |  | 3120.8971 |  |  |  | 236.4501 | -4.9998 | 4.2899 | 0 | 6.8163 | [8 empty] | 0 | 24.2778 |  |  |  |  | 0 | 8.067 | [18 empty] | -8.9001 | 0 |  |  | -4.904 | 0 | [6 empty] | 0 | 0
2810 | 3184.3954 | 70.4783 |  |  |  |  | 18.4064 |  |  | 7944.8302 | [9 empty] | 181.9899 |  | 3125.8474 |  |  |  | 234.5017 | -3.3287 | 0 | 0 | 0 | [8 empty] | 0 | 24.2778 |  |  |  |  | 0 | 9.6937 | [18 empty] | -11.96 | 0 |  |  | -4.9503 | 0 | [6 empty] | 0 | 0
2811 | 3187.2273 | 70.4783 |  |  |  |  | 29.7796 |  |  | 7933.1318 | [9 empty] | 196.9275 |  | 3130.8131 |  |  |  | 232.5694 | -2.832 | 0 | 0 | 0 | [8 empty] | -11.5249 | 0 |  |  |  |  | 0 | 11.217 | [18 empty] | -14.9376 | 0 |  |  | -4.9657 | 0 | [6 empty] | 0 | 0
2812 | 3189.6878 | 76.5273 |  |  |  |  | 42.8668 |  |  | 7920.132 | [9 empty] | 210.367 |  | 3135.6092 |  |  |  | 230.653 | -2.4604 | 0 | -6.049 | 0 | [8 empty] | -13.3326 | 0 |  |  |  |  | 0 | 12.5191 | [18 empty] | -13.4395 | 0 |  |  | -4.7961 | 0 | [6 empty] | 0 | 0
2813 | 3191.7843 | 82.5764 |  |  |  |  | 53.535 |  |  | 7905.7756 | [9 empty] | 221.0825 |  | 3140.097 |  |  |  | 228.7525 | -2.0966 | 0 | -6.049 | 0 | [8 empty] | -11.0214 | 0 |  |  |  |  | 0 | 13.8764 | [18 empty] | -10.7155 | 0 |  |  | -4.4877 | 0 | [6 empty] | 0 | 0
2814 | 3194.4199 | 88.6254 |  |  |  |  | 61.5334 |  |  | 7889.9038 | [9 empty] | 225.2606 |  | 3143.8445 |  |  |  | 226.8675 | -2.6356 | 0 | -6.049 | 0 | [8 empty] | -8.4396 | 0 |  |  |  |  | 0 | 15.3927 | [18 empty] | -4.1781 | 0 |  |  | -3.7476 | 0 | [6 empty] | 0 | 0
2815 | 3199.978 | 93.3094 |  |  |  |  | 71.2187 |  |  | 7875.0623 | [9 empty] | 218.4163 |  | 3146.4356 |  |  |  | 224.9982 | -5.5581 | 0 | -4.684 | 0 | [8 empty] | -10.1923 | 0 |  |  |  |  | 0 | 14.3634 | [18 empty] | 0 | 6.8443 |  |  | -2.5911 | 0 | [6 empty] | 0 | 0
2816 | 3208.9591 | 93.3094 |  |  |  |  | 76.9793 |  |  | 7866.5354 | [9 empty] | 218.4163 |  | 3149.3351 |  |  |  | 223.1442 | -8.9811 | 0 | 0 | 0 | [8 empty] | -6.3474 | 0 |  |  |  |  | 0 | 8.0497 | [18 empty] | 0 | 0 |  |  | -2.8995 | 0 | [6 empty] | 0 | 0
2817 | 3217.8959 | 93.3094 |  |  |  |  | 74.771 |  |  | 7865.3416 | [9 empty] | 218.4163 |  | 3152.3887 |  |  |  | 221.3055 | -8.9368 | 0 | 0 | 0 | [8 empty] | 0 | 1.574 |  |  |  |  | 0 | 0.71707 | [18 empty] | 0 | 0 |  |  | -3.0537 | 0 | [6 empty] | 0 | 0
2818 | 3226.5247 | 92.8721 |  |  |  |  | 49.8771 |  |  | 7870.0633 | [9 empty] | 213.8882 |  | 3155.2111 |  |  |  | 219.4819 | -8.6288 | 0 | 0 | 0.43732 | [8 empty] | 0 | 24.2778 |  |  |  |  | -5.1983 | 0 | [18 empty] | 0 | 4.5281 |  |  | -2.8224 | 0 | [6 empty] | 0 | 0
2819 | 3233.6903 | 92.8721 |  |  |  |  | 26.1198 |  |  | 7884.564 | [9 empty] | 206.2718 |  | 3157.7251 |  |  |  | 217.6734 | -7.1656 | 0 | 0 | 0 | [8 empty] | 0 | 23.3463 |  |  |  |  | -14.9776 | 0 | [18 empty] | 0 | 7.6164 |  |  | -2.514 | 0 | [6 empty] | 0 | 0
2820 | 3239.6527 | 92.8721 |  |  |  |  | 28.3583 |  |  | 7903.0807 | [9 empty] | 196.1846 |  | 3159.9923 |  |  |  | 215.8797 | -5.9624 | 0 | 0 | 0 | [8 empty] | -2.4537 | 0 |  |  |  |  | -18.9945 | 0 | [18 empty] | 0 | 10.0872 |  |  | -2.2673 | 0 | [6 empty] | 0 | 0
2821 | 3244.4811 | 93.9807 |  |  |  |  | 52.4024 |  |  | 7924.1937 | [9 empty] | 188.5682 |  | 3162.5063 |  |  |  | 216.1676 | -4.8284 | 0 | -1.1087 | 0 | [8 empty] | -24.2778 | 0 |  |  |  |  | -21.5919 | 0 | [18 empty] | 0 | 7.6164 |  |  | -2.514 | 0 | [6 empty] | -2.0667 | 0
2822 | 3247.9099 | 93.9807 |  |  |  |  | 76.2484 |  |  | 7946.4175 | [9 empty] | 180.6429 |  | 3164.9895 |  |  |  | 258.9804 | -3.4288 | 0 | 0 | 0 | [8 empty] | -24.2778 | 0 |  |  |  |  | -22.704 | 0 | [18 empty] | 0 | 7.9253 |  |  | -2.4831 | 0 | [6 empty] | -44.5941 | 0
2823 | 3251.0423 | 93.9807 |  |  |  |  | 92.9826 |  |  | 7968.1979 | [9 empty] | 169.6293 |  | 3167.1642 |  |  |  | 256.8464 | -3.1323 | 0 | 0 | 0 | [8 empty] | -17.3625 | 0 |  |  |  |  | -22.2619 | 0 | [18 empty] | 0 | 11.0137 |  |  | -2.1747 | 0 | [6 empty] | 0 | 0
2824 | 3253.5181 | 93.9807 |  |  |  |  | 70.5752 |  |  | 7987.9668 | [9 empty] | 158.5695 |  | 3169.2156 |  |  |  | 254.73 | -2.4758 | 0 | 0 | 0 | [8 empty] | 0 | 21.6412 |  |  |  |  | -20.2517 | 0 | [18 empty] | 0 | 11.0598 |  |  | -2.0514 | 0 | [6 empty] | 0 | 0
2825 | 3254.2848 | 92.7131 |  |  |  |  | 45.7159 |  |  | 8001.9768 | [9 empty] | 146.3204 |  | 3171.267 |  |  |  | 252.631 | -3.4885 | 2.7218 | 0 | 1.2677 | [8 empty] | 0 | 24.2778 |  |  |  |  | -14.4941 | 0 | [18 empty] | 0 | 12.2491 |  |  | -2.0514 | 0 | [6 empty] | 0 | 0
2826 | 3254.6215 | 92.7131 |  |  |  |  | 21.0614 |  |  | 8005.9524 | [9 empty] | 144.9877 |  | 3174.0893 |  |  |  | 250.5494 | -4.1315 | 3.7948 | 0 | 0 | [8 empty] | 0 | 24.2778 |  |  |  |  | -4.4605 | 0 | [18 empty] | 0 | 1.3327 |  |  | -2.8224 | 0 | [6 empty] | 0 | 0
2827 | 3248.2994 | 92.7131 |  |  |  |  | 0 |  |  | 8006.149 | [9 empty] | 144.9877 |  | 3177.5285 |  |  |  | 248.4848 | -6.2454 | 12.5674 | 0 | 0 | [8 empty] | 0 | 20.8878 |  |  |  |  | -0.68175 | 0 | [18 empty] | 0 | 0 |  |  | -3.4392 | 0 | [6 empty] | 0 | 0
2828 | 3243.786 | 84.6472 |  |  |  |  | 0 |  |  | 7999.471 | [9 empty] | 144.9877 |  | 3181.3531 |  |  |  | 246.4373 | -9.7223 | 14.2358 | 0 | 8.0658 | [8 empty] | 0 | 0 |  |  |  |  | 0 | 6.1928 | [18 empty] | 0 | 0 |  |  | -3.8247 | 0 | [6 empty] | 0 | 0
2829 | 3250.3278 | 76.5814 |  |  |  |  | 0 |  |  | 7995.6582 | [9 empty] | 145.4976 |  | 3185.5633 |  |  |  | 244.4067 | -6.5419 | 0 | 0 | 8.0658 | [8 empty] | 0 | 0 |  |  |  |  | 0 | 3.3281 | [18 empty] | -0.50988 | 0 |  |  | -4.2102 | 0 | [6 empty] | 0 | 0
2830 | 3254.4632 | 76.5814 |  |  |  |  | 24.1461 |  |  | 7990.1875 | [9 empty] | 146.4078 |  | 3190.051 |  |  |  | 242.3928 | -4.1353 | 0 | 0 | 0 | [8 empty] | -24.1461 | 0 |  |  |  |  | 0 | 4.9861 | [18 empty] | -0.9102 | 0 |  |  | -4.4877 | 0 | [6 empty] | 0 | 0
2831 | 3258.8912 | 76.5814 |  |  |  |  | 47.4537 |  |  | 7983.1594 | [9 empty] | 152.1057 |  | 3194.7238 |  |  |  | 240.3955 | -4.428 | 0 | 0 | 0 | [8 empty] | -23.5066 | 0 |  |  |  |  | 0 | 6.5438 | [18 empty] | -5.6979 | 0 |  |  | -4.6727 | 0 | [6 empty] | 0 | 0
2832 | 3263.8486 | 76.5814 |  |  |  |  | 67.8759 |  |  | 7974.55 | [9 empty] | 159.071 |  | 3199.5815 |  |  |  | 238.4146 | -4.9574 | 0 | 0 | 0 | [8 empty] | -20.8132 | 0 |  |  |  |  | 0 | 8.1257 | [18 empty] | -6.9653 | 0 |  |  | -4.8578 | 0 | [6 empty] | 0 | 0
2833 | 3264.9652 | 81.4775 |  |  |  |  | 43.9645 |  |  | 7982.2781 | [9 empty] | 173.4639 |  | 3204.4856 |  |  |  | 236.4501 | -1.1166 | 0 | -4.8961 | 0 | [8 empty] | 0 | 23.3521 |  |  |  |  | -8.2114 | 0 | [18 empty] | -14.3929 | 0 |  |  | -4.904 | 0 | [6 empty] | 0 | 0
2834 | 3265.6872 | 81.4775 |  |  |  |  | 39.1648 |  |  | 7989.1734 | [9 empty] | 188.2653 |  | 3209.4359 |  |  |  | 234.5017 | -0.72195 | 0 | 0 | 0 | [8 empty] | 0 | 4.4375 |  |  |  |  | -7.379 | 0 | [18 empty] | -14.8015 | 0 |  |  | -4.9503 | 0 | [6 empty] | 0 | 0
2835 | 3266.2744 | 81.4775 |  |  |  |  | 43.0206 |  |  | 7995.6987 | [9 empty] | 203.203 |  | 3214.4016 |  |  |  | 232.5694 | -0.58719 | 0 | 0 | 0 | [8 empty] | -4.1786 | 0 |  |  |  |  | -7.0095 | 0 | [18 empty] | -14.9376 | 0 |  |  | -4.9657 | 0 | [6 empty] | 0 | 0
2836 | 3267.364 | 81.4775 |  |  |  |  | 56.8432 |  |  | 8001.8747 | [9 empty] | 216.6425 |  | 3219.1977 |  |  |  | 230.653 | -1.0897 | 0 | 0 | 0 | [8 empty] | -14.1771 | 0 |  |  |  |  | -6.6606 | 0 | [18 empty] | -13.4395 | 0 |  |  | -4.7961 | 0 | [6 empty] | 0 | 0
2837 | 3268.0706 | 81.4775 |  |  |  |  | 70.9685 |  |  | 8007.5979 | [9 empty] | 227.358 |  | 3223.6854 |  |  |  | 228.7525 | -0.70655 | 0 | 0 | 0 | [8 empty] | -14.5936 | 0 |  |  |  |  | -6.208 | 0 | [18 empty] | -10.7155 | 0 |  |  | -4.4877 | 0 | [6 empty] | 0 | 0
2838 | 3268.7078 | 81.4775 |  |  |  |  | 71.3463 |  |  | 8012.9373 | [9 empty] | 228.2553 |  | 3227.433 |  |  |  | 226.8675 | -0.63724 | 0 | 0 | 0 | [8 empty] | -0.96266 | 0 |  |  |  |  | -5.8247 | 0 | [18 empty] | -0.89733 | 0 |  |  | -3.7476 | 0 | [6 empty] | 0 | 0
2839 | 3269.8167 | 81.4775 |  |  |  |  | 46.4806 |  |  | 8018.9638 | [9 empty] | 221.411 |  | 3230.0241 |  |  |  | 224.9982 | -1.1089 | 0 | 0 | 0 | [8 empty] | 0 | 24.2778 |  |  |  |  | -6.5121 | 0 | [18 empty] | 0 | 6.8443 |  |  | -2.5911 | 0 | [6 empty] | 0 | 0
2840 | 3271.3454 | 81.4775 |  |  |  |  | 30.8378 |  |  | 8029.7563 | [9 empty] | 217.6551 |  | 3232.9236 |  |  |  | 223.1442 | -1.5286 | 0 | 0 | 0 | [8 empty] | 0 | 15.2599 |  |  |  |  | -11.2784 | 0 | [18 empty] | 0 | 3.7559 |  |  | -2.8995 | 0 | [6 empty] | 0 | 0
2841 | 3273.6075 | 81.4775 |  |  |  |  | 18.7407 |  |  | 8046.8515 | [9 empty] | 215.4433 |  | 3235.9772 |  |  |  | 221.3055 | -2.2621 | 0 | 0 | 0 | [8 empty] | 0 | 11.8429 |  |  |  |  | -17.5819 | 0 | [18 empty] | 0 | 2.2118 |  |  | -3.0537 | 0 | [6 empty] | 0 | 0
2842 | 3276.2816 | 81.4775 |  |  |  |  | 0 |  |  | 8072.4459 | [9 empty] | 210.9152 |  | 3238.7996 |  |  |  | 219.4819 | -2.6741 | 0 | 0 | 0 | [8 empty] | 0 | 18.5863 |  |  |  |  | -26.082 | 0 | [18 empty] | 0 | 4.5281 |  |  | -2.8224 | 0 | [6 empty] | 0 | 0
2843 | 3278.5014 | 81.4775 |  |  |  |  | 0 |  |  | 8104.9119 | [9 empty] | 203.2988 |  | 3241.3136 |  |  |  | 217.6734 | -2.2198 | 0 | 0 | 0 | [8 empty] | 0 | 0 |  |  |  |  | -32.9553 | 0 | [18 empty] | 0 | 7.6164 |  |  | -2.514 | 0 | [6 empty] | 0 | 0
2844 | 3280.9599 | 81.4775 |  |  |  |  | 0 |  |  | 8138.0807 | [9 empty] | 193.2116 |  | 3243.5808 |  |  |  | 215.8797 | -2.4585 | 0 | 0 | 0 | [8 empty] | 0 | 0 |  |  |  |  | -33.6599 | 0 | [18 empty] | 0 | 10.0872 |  |  | -2.2673 | 0 | [6 empty] | 0 | 0
2845 | 3283.2894 | 81.4775 |  |  |  |  | 0 |  |  | 8171.2474 | [9 empty] | 185.5952 |  | 3246.0948 |  |  |  | 214.1009 | -2.3295 | 0 | 0 | 0 | [8 empty] | 0 | 0 |  |  |  |  | -33.6599 | 0 | [18 empty] | 0 | 7.6164 |  |  | -2.514 | 0 | [6 empty] | 0 | 0
2846 | 3284.6466 | 81.4775 |  |  |  |  | 0 |  |  | 8204.4121 | [9 empty] | 177.67 |  | 3248.5779 |  |  |  | 212.3367 | -1.3573 | 0 | 0 | 0 | [8 empty] | 0 | 0 |  |  |  |  | -33.6599 | 0 | [18 empty] | 0 | 7.9253 |  |  | -2.4831 | 0 | [6 empty] | 0 | 0
2847 | 3285.6131 | 81.4775 |  |  |  |  | 0 |  |  | 8237.5747 | [9 empty] | 166.6563 |  | 3250.7527 |  |  |  | 210.587 | -0.96645 | 0 | 0 | 0 | [8 empty] | 0 | 0 |  |  |  |  | -33.6599 | 0 | [18 empty] | 0 | 11.0137 |  |  | -2.1747 | 0 | [6 empty] | 0 | 0
2848 | 3287.2611 | 81.4775 |  |  |  |  | 0 |  |  | 8270.7354 | [9 empty] | 154.4072 |  | 3252.8041 |  |  |  | 208.8518 | -1.648 | 0 | 0 | 0 | [8 empty] | 0 | 0 |  |  |  |  | -33.6599 | 0 | [18 empty] | 0 | 12.2491 |  |  | -2.0514 | 0 | [6 empty] | 0 | 0
2849 | 3289.6387 | 81.4775 |  |  |  |  | 0 |  |  | 8302.2431 | [9 empty] | 142.1582 |  | 3254.8554 |  |  |  | 207.1309 | -2.3776 | 0 | 0 | 0 | [8 empty] | 0 | 0 |  |  |  |  | -32.0089 | 0 | [18 empty] | 0 | 12.2491 |  |  | -2.0514 | 0 | [6 empty] | 0 | 0
2850 | 3293.6701 | 81.4775 |  |  |  |  | 0 |  |  | 8325.1314 | [9 empty] | 137.6301 |  | 3257.6778 |  |  |  | 205.4241 | -4.0314 | 0 | 0 | 0 | [8 empty] | 0 | 0 |  |  |  |  | -23.3914 | 0 | [18 empty] | 0 | 4.5281 |  |  | -2.8224 | 0 | [6 empty] | 0 | 0
2851 | 3300.2947 | 81.4775 |  |  |  |  | 0 |  |  | 8344.9062 | [9 empty] | 137.6301 |  | 3261.117 |  |  |  | 203.7314 | -6.6246 | 0 | 0 | 0 | [8 empty] | 0 | 0 |  |  |  |  | -20.2794 | 0 | [18 empty] | 0 | 0 |  |  | -3.4392 | 0 | [6 empty] | 0 | 0
2852 | 3304.3184 | 81.4775 |  |  |  |  | 0 |  |  | 8362.2794 | [9 empty] | 140.4777 |  | 3264.9416 |  |  |  | 202.0527 | -4.0237 | 0 | 0 | 0 | [8 empty] | 0 | 0 |  |  |  |  | -17.8789 | 0 | [18 empty] | -2.8477 | 0 |  |  | -3.8247 | 0 | [6 empty] | 0 | 0
2853 | 3305.8528 | 81.4775 |  |  |  |  | 7.1684 |  |  | 8377.3064 | [9 empty] | 148.7417 |  | 3269.1518 |  |  |  | 200.3878 | -1.5344 | 0 | 0 | 0 | [8 empty] | -7.1684 | 0 |  |  |  |  | -15.5337 | 0 | [18 empty] | -8.264 | 0 |  |  | -4.2102 | 0 | [6 empty] | 0 | 0
2854 | 3308.1303 | 81.4775 |  |  |  |  | 19.8461 |  |  | 8390.4707 | [9 empty] | 158.5408 |  | 3273.6395 |  |  |  | 198.7366 | -2.2775 | 0 | 0 | 0 | [8 empty] | -12.7368 | 0 |  |  |  |  | -13.672 | 0 | [18 empty] | -9.7991 | 0 |  |  | -4.4877 | 0 | [6 empty] | 0 | 0
2855 | 3311.0066 | 81.4775 |  |  |  |  | 43.9603 |  |  | 8401.9627 | [9 empty] | 165.4544 |  | 3278.3122 |  |  |  | 197.099 | -2.8763 | 0 | 0 | 0 | [8 empty] | -24.2778 | 0 |  |  |  |  | -12.0004 | 0 | [18 empty] | -6.9136 | 0 |  |  | -4.6727 | 0 | [6 empty] | 0 | 0
2856 | 3312.9068 | 81.4775 |  |  |  |  | 67.8759 |  |  | 8411.9964 | [9 empty] | 170.7853 |  | 3283.17 |  |  |  | 238.4146 | -1.9002 | 0 | 0 | 0 | [8 empty] | -24.2778 | 0 |  |  |  |  | -10.5428 | 0 | [18 empty] | -5.3309 | 0 |  |  | -4.8578 | 0 | [6 empty] | -42.9397 | 0
2857 | 3314.0234 | 86.3735 |  |  |  |  | 43.9645 |  |  | 8419.698 | [9 empty] | 185.1781 |  | 3288.0741 |  |  |  | 236.4501 | -1.1166 | 0 | -4.8961 | 0 | [8 empty] | 0 | 23.3521 |  |  |  |  | -8.2114 | 0 | [18 empty] | -14.3929 | 0 |  |  | -4.904 | 0 | [6 empty] | 0 | 0
2858 | 3314.7454 | 86.3735 |  |  |  |  | 39.1648 |  |  | 8426.5667 | [9 empty] | 199.9796 |  | 3293.0244 |  |  |  | 234.5017 | -0.72195 | 0 | 0 | 0 | [8 empty] | 0 | 4.4375 |  |  |  |  | -7.379 | 0 | [18 empty] | -14.8015 | 0 |  |  | -4.9503 | 0 | [6 empty] | 0 | 0
2859 | 3315.3325 | 86.3735 |  |  |  |  | 43.0206 |  |  | 8433.0656 | [9 empty] | 214.9172 |  | 3297.9901 |  |  |  | 232.5694 | -0.58719 | 0 | 0 | 0 | [8 empty] | -4.1786 | 0 |  |  |  |  | -7.0095 | 0 | [18 empty] | -14.9376 | 0 |  |  | -4.9657 | 0 | [6 empty] | 0 | 0
2860 | 3316.4222 | 86.3735 |  |  |  |  | 56.8432 |  |  | 8439.2151 | [9 empty] | 228.3567 |  | 3302.7862 |  |  |  | 230.653 | -1.0897 | 0 | 0 | 0 | [8 empty] | -14.1771 | 0 |  |  |  |  | -6.6606 | 0 | [18 empty] | -13.4395 | 0 |  |  | -4.7961 | 0 | [6 empty] | 0 | 0
2861 | 3317.1288 | 86.3735 |  |  |  |  | 70.9685 |  |  | 8444.9117 | [9 empty] | 239.0722 |  | 3307.2739 |  |  |  | 228.7525 | -0.70655 | 0 | 0 | 0 | [8 empty] | -14.5936 | 0 |  |  |  |  | -6.208 | 0 | [18 empty] | -10.7155 | 0 |  |  | -4.4877 | 0 | [6 empty] | 0 | 0
2862 | 3317.766 | 86.3735 |  |  |  |  | 71.3463 |  |  | 8450.2247 | [9 empty] | 239.9696 |  | 3311.0215 |  |  |  | 226.8675 | -0.63724 | 0 | 0 | 0 | [8 empty] | -0.96266 | 0 |  |  |  |  | -5.8247 | 0 | [18 empty] | -0.89733 | 0 |  |  | -3.7476 | 0 | [6 empty] | 0 | 0
2863 | 3318.8749 | 86.3735 |  |  |  |  | 46.4806 |  |  | 8456.2247 | [9 empty] | 233.1252 |  | 3313.6126 |  |  |  | 224.9982 | -1.1089 | 0 | 0 | 0 | [8 empty] | 0 | 24.2778 |  |  |  |  | -6.5121 | 0 | [18 empty] | 0 | 6.8443 |  |  | -2.5911 | 0 | [6 empty] | 0 | 0
2864 | 3320.4035 | 86.3735 |  |  |  |  | 30.8378 |  |  | 8466.9906 | [9 empty] | 229.3693 |  | 3316.512 |  |  |  | 223.1442 | -1.5286 | 0 | 0 | 0 | [8 empty] | 0 | 15.2599 |  |  |  |  | -11.2784 | 0 | [18 empty] | 0 | 3.7559 |  |  | -2.8995 | 0 | [6 empty] | 0 | 0
2865 | 3322.6657 | 86.3735 |  |  |  |  | 18.7407 |  |  | 8484.0594 | [9 empty] | 227.1575 |  | 3319.5657 |  |  |  | 221.3055 | -2.2621 | 0 | 0 | 0 | [8 empty] | 0 | 11.8429 |  |  |  |  | -17.5819 | 0 | [18 empty] | 0 | 2.2118 |  |  | -3.0537 | 0 | [6 empty] | 0 | 0
2866 | 3325.3398 | 86.3735 |  |  |  |  | 0 |  |  | 8509.6272 | [9 empty] | 222.6294 |  | 3322.3881 |  |  |  | 219.4819 | -2.6741 | 0 | 0 | 0 | [8 empty] | 0 | 18.5863 |  |  |  |  | -26.082 | 0 | [18 empty] | 0 | 4.5281 |  |  | -2.8224 | 0 | [6 empty] | 0 | 0
2867 | 3327.5595 | 86.3735 |  |  |  |  | 0 |  |  | 8542.0668 | [9 empty] | 215.013 |  | 3324.9021 |  |  |  | 217.6734 | -2.2198 | 0 | 0 | 0 | [8 empty] | 0 | 0 |  |  |  |  | -32.9553 | 0 | [18 empty] | 0 | 7.6164 |  |  | -2.514 | 0 | [6 empty] | 0 | 0
2868 | 3330.018 | 86.3735 |  |  |  |  | 0 |  |  | 8575.209 | [9 empty] | 204.9259 |  | 3327.1693 |  |  |  | 215.8797 | -2.4585 | 0 | 0 | 0 | [8 empty] | 0 | 0 |  |  |  |  | -33.6599 | 0 | [18 empty] | 0 | 10.0872 |  |  | -2.2673 | 0 | [6 empty] | 0 | 0
2869 | 3332.3475 | 86.3735 |  |  |  |  | 0 |  |  | 8608.3493 | [9 empty] | 197.3095 |  | 3329.6833 |  |  |  | 214.1009 | -2.3295 | 0 | 0 | 0 | [8 empty] | 0 | 0 |  |  |  |  | -33.6599 | 0 | [18 empty] | 0 | 7.6164 |  |  | -2.514 | 0 | [6 empty] | 0 | 0
2870 | 3333.7048 | 86.3735 |  |  |  |  | 0 |  |  | 8641.4875 | [9 empty] | 189.3842 |  | 3332.1664 |  |  |  | 212.3367 | -1.3573 | 0 | 0 | 0 | [8 empty] | 0 | 0 |  |  |  |  | -33.6599 | 0 | [18 empty] | 0 | 7.9253 |  |  | -2.4831 | 0 | [6 empty] | 0 | 0
2871 | 3334.6713 | 86.3735 |  |  |  |  | 0 |  |  | 8674.6237 | [9 empty] | 178.3705 |  | 3334.3412 |  |  |  | 210.587 | -0.96645 | 0 | 0 | 0 | [8 empty] | 0 | 0 |  |  |  |  | -33.6599 | 0 | [18 empty] | 0 | 11.0137 |  |  | -2.1747 | 0 | [6 empty] | 0 | 0
2872 | 3336.3192 | 86.3735 |  |  |  |  | 0 |  |  | 8707.7578 | [9 empty] | 166.1215 |  | 3336.3925 |  |  |  | 208.8518 | -1.648 | 0 | 0 | 0 | [8 empty] | 0 | 0 |  |  |  |  | -33.6599 | 0 | [18 empty] | 0 | 12.2491 |  |  | -2.0514 | 0 | [6 empty] | 0 | 0
2873 | 3338.6969 | 86.3735 |  |  |  |  | 0 |  |  | 8739.2391 | [9 empty] | 153.8724 |  | 3338.4439 |  |  |  | 207.1309 | -2.3776 | 0 | 0 | 0 | [8 empty] | 0 | 0 |  |  |  |  | -32.0089 | 0 | [18 empty] | 0 | 12.2491 |  |  | -2.0514 | 0 | [6 empty] | 0 | 0
2874 | 3342.7283 | 86.3735 |  |  |  |  | 0 |  |  | 8762.1008 | [9 empty] | 149.3443 |  | 3341.2663 |  |  |  | 205.4241 | -4.0314 | 0 | 0 | 0 | [8 empty] | 0 | 0 |  |  |  |  | -23.3914 | 0 | [18 empty] | 0 | 4.5281 |  |  | -2.8224 | 0 | [6 empty] | 0 | 0
2875 | 3349.3529 | 86.3735 |  |  |  |  | 0 |  |  | 8781.8492 | [9 empty] | 149.3443 |  | 3344.7055 |  |  |  | 203.7314 | -6.6246 | 0 | 0 | 0 | [8 empty] | 0 | 0 |  |  |  |  | -20.2794 | 0 | [18 empty] | 0 | 0 |  |  | -3.4392 | 0 | [6 empty] | 0 | 0
2876 | 3353.3766 | 86.3735 |  |  |  |  | 0 |  |  | 8799.196 | [9 empty] | 152.192 |  | 3348.5301 |  |  |  | 202.0527 | -4.0237 | 0 | 0 | 0 | [8 empty] | 0 | 0 |  |  |  |  | -17.8789 | 0 | [18 empty] | -2.8477 | 0 |  |  | -3.8247 | 0 | [6 empty] | 0 | 0
2877 | 3354.911 | 86.3735 |  |  |  |  | 7.1684 |  |  | 8814.1965 | [9 empty] | 160.4559 |  | 3352.7403 |  |  |  | 200.3878 | -1.5344 | 0 | 0 | 0 | [8 empty] | -7.1684 | 0 |  |  |  |  | -15.5337 | 0 | [18 empty] | -8.264 | 0 |  |  | -4.2102 | 0 | [6 empty] | 0 | 0
2878 | 3357.1885 | 86.3735 |  |  |  |  | 19.8461 |  |  | 8827.3343 | [9 empty] | 170.255 |  | 3357.228 |  |  |  | 198.7366 | -2.2775 | 0 | 0 | 0 | [8 empty] | -12.7368 | 0 |  |  |  |  | -13.672 | 0 | [18 empty] | -9.7991 | 0 |  |  | -4.4877 | 0 | [6 empty] | 0 | 0
2879 | 3360.0648 | 86.3735 |  |  |  |  | 43.9603 |  |  | 8838.7997 | [9 empty] | 177.1686 |  | 3361.9007 |  |  |  | 197.099 | -2.8763 | 0 | 0 | 0 | [8 empty] | -24.2778 | 0 |  |  |  |  | -12.0004 | 0 | [18 empty] | -6.9136 | 0 |  |  | -4.6727 | 0 | [6 empty] | 0 | 0
2880 | 3361.965 | 86.3735 |  |  |  |  | 67.8759 |  |  | 8848.807 | [9 empty] | 182.4995 |  | 3366.7585 |  |  |  | 238.4146 | -1.9002 | 0 | 0 | 0 | [8 empty] | -24.2778 | 0 |  |  |  |  | -10.5428 | 0 | [18 empty] | -5.3309 | 0 |  |  | -4.8578 | 0 | [6 empty] | -42.9397 | 0
2881 | 3364.5678 | 92.4226 |  |  |  |  | 67.3166 |  |  | 8858.3679 | [9 empty] | 196.8924 |  | 3348.4435 |  |  |  | 288.3907 | -2.6029 | 0 | -6.049 | 0 | [8 empty] | 0 | 0 |  |  |  |  | -10.0972 | 0 | [18 empty] | -14.3929 | 0 |  |  | 0 | 18.315 | [6 empty] | -51.9407 | 0
2882 | 3366.3737 | 98.4716 |  |  |  |  | 66.7619 |  |  | 8867.6209 | [9 empty] | 211.6938 |  | 3330.1748 |  |  |  | 286.0144 | -1.8058 | 0 | -6.049 | 0 | [8 empty] | 0 | 0 |  |  |  |  | -9.7898 | 0 | [18 empty] | -14.8015 | 0 |  |  | 0 | 18.2687 | [6 empty] | 0 | 0
2883 | 3368.451 | 104.5206 |  |  |  |  | 90.4896 |  |  | 8876.4866 | [9 empty] | 226.6315 |  | 3311.9215 |  |  |  | 283.6576 | -2.0773 | 0 | -6.049 | 0 | [8 empty] | -24.2778 | 0 |  |  |  |  | -9.4031 | 0 | [18 empty] | -14.9376 | 0 |  |  | 0 | 18.2533 | [6 empty] | 0 | 0
2884 | 3370.2337 | 110.5696 |  |  |  |  | 97.1112 |  |  | 8885.065 | [9 empty] | 240.0709 |  | 3293.4986 |  |  |  | 281.3203 | -1.7827 | 0 | -6.049 | 0 | [8 empty] | -7.3672 | 0 |  |  |  |  | -9.1163 | 0 | [18 empty] | -13.4395 | 0 |  |  | 0 | 18.4229 | [6 empty] | 0 | 0
2885 | 3371.9106 | 116.6187 |  |  |  |  | 97.1112 |  |  | 8893.6428 | [9 empty] | 250.7865 |  | 3290.2467 |  |  |  | 279.0022 | -1.6769 | 0 | -6.049 | 0 | [8 empty] | -0.8002 | 0 |  |  |  |  | -9.1163 | 0 | [18 empty] | -10.7155 | 0 |  |  | 0 | 3.252 | [6 empty] | 0 | 0
2886 | 3373.7954 | 119.8931 |  |  |  |  | 97.1112 |  |  | 8902.4446 | [9 empty] | 254.9646 |  | 3293.9942 |  |  |  | 276.7032 | -1.8848 | 0 | -3.2744 | 0 | [8 empty] | -0.8002 | 0 |  |  |  |  | -9.3407 | 0 | [18 empty] | -4.1781 | 0 |  |  | -3.7476 | 0 | [6 empty] | 0 | 0
2887 | 3377.332 | 111.8272 |  |  |  |  | 72.0332 |  |  | 8911.1803 | [9 empty] | 247.2422 |  | 3296.5853 |  |  |  | 274.4232 | -3.5366 | 0 | 0 | 8.0658 | [8 empty] | 0 | 24.2778 |  |  |  |  | -9.2752 | 0 | [18 empty] | 0 | 7.7224 |  |  | -2.5911 | 0 | [6 empty] | 0 | 0
2888 | 3372.6577 | 111.8272 |  |  |  |  | 47.1618 |  |  | 8921.1347 | [9 empty] | 235.8663 |  | 3299.4848 |  |  |  | 272.162 | -5.0286 | 9.703 | 0 | 0 | [8 empty] | 0 | 24.2778 |  |  |  |  | -10.4944 | 0 | [18 empty] | 0 | 11.3759 |  |  | -2.8995 | 0 | [6 empty] | 0 | 0
2889 | 3377.4495 | 111.8272 |  |  |  |  | 22.4954 |  |  | 8934.6115 | [9 empty] | 220.5107 |  | 3302.5384 |  |  |  | 269.9193 | -4.7918 | 0 | 0 | 0 | [8 empty] | 0 | 24.2778 |  |  |  |  | -14.0175 | 0 | [18 empty] | 0 | 15.3556 |  |  | -3.0537 | 0 | [6 empty] | 0 | 0
2890 | 3381.8871 | 111.8272 |  |  |  |  | 0 |  |  | 8952.3704 | [9 empty] | 207.0679 |  | 3305.3608 |  |  |  | 267.6952 | -4.4376 | 0 | 0 | 0 | [8 empty] | 0 | 22.3101 |  |  |  |  | -18.3003 | 0 | [18 empty] | 0 | 13.4428 |  |  | -2.8224 | 0 | [6 empty] | 0 | 0
2891 | 3385.9031 | 111.8272 |  |  |  |  | 0 |  |  | 8974.6079 | [9 empty] | 199.4515 |  | 3307.8748 |  |  |  | 265.4894 | -4.016 | 0 | 0 | 0 | [8 empty] | 0 | 0 |  |  |  |  | -22.78 | 0 | [18 empty] | 0 | 7.6164 |  |  | -2.514 | 0 | [6 empty] | 0 | 0
2892 | 3389.8228 | 111.8272 |  |  |  |  | 0 |  |  | 9000.0596 | [9 empty] | 188.1329 |  | 3310.142 |  |  |  | 263.3018 | -3.9197 | 0 | 0 | 0 | [8 empty] | 0 | 0 |  |  |  |  | -25.9956 | 0 | [18 empty] | 0 | 11.3185 |  |  | -2.2673 | 0 | [6 empty] | 0 | 0
2893 | 3394.1738 | 103.7614 |  |  |  |  | 0 |  |  | 9027.7066 | [9 empty] | 180.5165 |  | 3312.656 |  |  |  | 261.1322 | -4.351 | 0 | 0 | 8.0658 | [8 empty] | 0 | 0 |  |  |  |  | -28.1923 | 0 | [18 empty] | 0 | 7.6164 |  |  | -2.514 | 0 | [6 empty] | 0 | 0
2894 | 3397.8606 | 95.6956 |  |  |  |  | 0 |  |  | 9056.8162 | [9 empty] | 168.923 |  | 3315.1392 |  |  |  | 258.9804 | -3.6868 | 0 | 0 | 8.0658 | [8 empty] | 0 | 0 |  |  |  |  | -29.6568 | 0 | [18 empty] | 0 | 11.5936 |  |  | -2.4831 | 0 | [6 empty] | 0 | 0
2895 | 3386.9362 | 95.6956 |  |  |  |  | 0 |  |  | 9086.1625 | [9 empty] | 157.4488 |  | 3317.3139 |  |  |  | 256.8464 | -3.3114 | 14.2358 | 0 | 0 | [8 empty] | 0 | 0 |  |  |  |  | -29.8951 | 0 | [18 empty] | 0 | 11.4741 |  |  | -2.1747 | 0 | [6 empty] | 0 | 0
2896 | 3389.3523 | 87.6297 |  |  |  |  | 0 |  |  | 9112.7922 | [9 empty] | 145.0232 |  | 3319.3653 |  |  |  | 254.73 | -2.4161 | 0 | 0 | 8.0658 | [8 empty] | 0 | 0 |  |  |  |  | -27.1803 | 0 | [18 empty] | 0 | 12.4256 |  |  | -2.0514 | 0 | [6 empty] | 0 | 0
2897 | 3392.5713 | 79.5639 |  |  |  |  | 0 |  |  | 9133.0651 | [9 empty] | 132.7742 |  | 3321.4166 |  |  |  | 252.631 | -3.2189 | 0 | 0 | 8.0658 | [8 empty] | 0 | 0 |  |  |  |  | -20.8251 | 0 | [18 empty] | 0 | 12.2491 |  |  | -2.0514 | 0 | [6 empty] | 0 | 0
2898 | 3393.3126 | 71.498 |  |  |  |  | 0 |  |  | 9150.4354 | [9 empty] | 128.246 |  | 3324.239 |  |  |  | 250.5494 | -3.7118 | 2.9704 | 0 | 8.0658 | [8 empty] | 0 | 0 |  |  |  |  | -17.9238 | 0 | [18 empty] | 0 | 4.5281 |  |  | -2.8224 | 0 | [6 empty] | 0 | 0
2899 | 3398.2508 | 67.5431 |  |  |  |  | 0 |  |  | 9167.1899 | [9 empty] | 125.9677 |  | 3327.6782 |  |  |  | 248.4848 | -4.9382 | 0 | 0 | 3.955 | [8 empty] | 0 | 0 |  |  |  |  | -17.309 | 0 | [18 empty] | 0 | 2.2783 |  |  | -3.4392 | 0 | [6 empty] | 0 | 0
2900 | 3402.6788 | 67.5431 |  |  |  |  | 0 |  |  | 9183.2906 | [9 empty] | 127.1632 |  | 3331.5028 |  |  |  | 246.4373 | -4.428 | 0 | 0 | 0 | [8 empty] | 0 | 0 |  |  |  |  | -16.6562 | 0 | [18 empty] | -1.1955 | 0 |  |  | -3.8247 | 0 | [6 empty] | 0 | 0
2901 | 3406.1904 | 70.8315 |  |  |  |  | 0 |  |  | 9198.9205 | [9 empty] | 135.4271 |  | 3335.713 |  |  |  | 244.4067 | -3.5116 | 0 | -3.2884 | 0 | [8 empty] | 0 | 0 |  |  |  |  | -16.1864 | 0 | [18 empty] | -8.264 | 0 |  |  | -4.2102 | 0 | [6 empty] | 0 | 0
2902 | 3408.4159 | 74.9635 |  |  |  |  | 19.8461 |  |  | 9214.3147 | [9 empty] | 146.1427 |  | 3340.2007 |  |  |  | 242.3928 | -2.2255 | 0 | -4.1319 | 0 | [8 empty] | -19.8461 | 0 |  |  |  |  | -15.9517 | 0 | [18 empty] | -10.7155 | 0 |  |  | -4.4877 | 0 | [6 empty] | 0 | 0
2903 | 3411.2017 | 77.6387 |  |  |  |  | 43.9603 |  |  | 9229.7943 | [9 empty] | 158.4926 |  | 3344.8734 |  |  |  | 240.3955 | -2.7858 | 0 | -2.6752 | 0 | [8 empty] | -24.2778 | 0 |  |  |  |  | -16.038 | 0 | [18 empty] | -12.3499 | 0 |  |  | -4.6727 | 0 | [6 empty] | 0 | 0
2904 | 3415.0059 | 80.7154 |  |  |  |  | 67.8759 |  |  | 9245.273 | [9 empty] | 172.4768 |  | 3349.7312 |  |  |  | 238.4146 | -3.8042 | 0 | -3.0767 | 0 | [8 empty] | -24.2778 | 0 |  |  |  |  | -16.038 | 0 | [18 empty] | -13.9843 | 0 |  |  | -4.8578 | 0 | [6 empty] | 0 | 0
2905 | 3416.1225 | 85.6115 |  |  |  |  | 43.9645 |  |  | 9252.9241 | [9 empty] | 186.8697 |  | 3354.6353 |  |  |  | 236.4501 | -1.1166 | 0 | -4.8961 | 0 | [8 empty] | 0 | 23.3521 |  |  |  |  | -8.2114 | 0 | [18 empty] | -14.3929 | 0 |  |  | -4.904 | 0 | [6 empty] | 0 | 0
2906 | 3416.8445 | 85.6115 |  |  |  |  | 39.1648 |  |  | 9259.7424 | [9 empty] | 201.6712 |  | 3359.5856 |  |  |  | 234.5017 | -0.72195 | 0 | 0 | 0 | [8 empty] | 0 | 4.4375 |  |  |  |  | -7.379 | 0 | [18 empty] | -14.8015 | 0 |  |  | -4.9503 | 0 | [6 empty] | 0 | 0
2907 | 3417.4317 | 85.6115 |  |  |  |  | 43.0206 |  |  | 9266.1907 | [9 empty] | 216.6088 |  | 3364.5513 |  |  |  | 232.5694 | -0.58719 | 0 | 0 | 0 | [8 empty] | -4.1786 | 0 |  |  |  |  | -7.0095 | 0 | [18 empty] | -14.9376 | 0 |  |  | -4.9657 | 0 | [6 empty] | 0 | 0
2908 | 3418.5213 | 85.6115 |  |  |  |  | 56.8432 |  |  | 9272.2898 | [9 empty] | 230.0483 |  | 3369.3474 |  |  |  | 230.653 | -1.0897 | 0 | 0 | 0 | [8 empty] | -14.1771 | 0 |  |  |  |  | -6.6606 | 0 | [18 empty] | -13.4395 | 0 |  |  | -4.7961 | 0 | [6 empty] | 0 | 0
2909 | 3419.2279 | 85.6115 |  |  |  |  | 70.9685 |  |  | 9277.9359 | [9 empty] | 240.7638 |  | 3373.8351 |  |  |  | 228.7525 | -0.70655 | 0 | 0 | 0 | [8 empty] | -14.5936 | 0 |  |  |  |  | -6.208 | 0 | [18 empty] | -10.7155 | 0 |  |  | -4.4877 | 0 | [6 empty] | 0 | 0
2910 | 3419.8651 | 85.6115 |  |  |  |  | 71.3463 |  |  | 9283.1983 | [9 empty] | 241.6612 |  | 3377.5827 |  |  |  | 226.8675 | -0.63724 | 0 | 0 | 0 | [8 empty] | -0.96266 | 0 |  |  |  |  | -5.8247 | 0 | [18 empty] | -0.89733 | 0 |  |  | -3.7476 | 0 | [6 empty] | 0 | 0
2911 | 3420.974 | 85.6115 |  |  |  |  | 46.4806 |  |  | 9289.1479 | [9 empty] | 234.8168 |  | 3380.1738 |  |  |  | 224.9982 | -1.1089 | 0 | 0 | 0 | [8 empty] | 0 | 24.2778 |  |  |  |  | -6.5121 | 0 | [18 empty] | 0 | 6.8443 |  |  | -2.5911 | 0 | [6 empty] | 0 | 0
2912 | 3422.5027 | 85.6115 |  |  |  |  | 30.8378 |  |  | 9299.8634 | [9 empty] | 231.0609 |  | 3383.0733 |  |  |  | 223.1442 | -1.5286 | 0 | 0 | 0 | [8 empty] | 0 | 15.2599 |  |  |  |  | -11.2784 | 0 | [18 empty] | 0 | 3.7559 |  |  | -2.8995 | 0 | [6 empty] | 0 | 0
2913 | 3424.7648 | 85.6115 |  |  |  |  | 18.7407 |  |  | 9316.8816 | [9 empty] | 228.8491 |  | 3386.1269 |  |  |  | 221.3055 | -2.2621 | 0 | 0 | 0 | [8 empty] | 0 | 11.8429 |  |  |  |  | -17.5819 | 0 | [18 empty] | 0 | 2.2118 |  |  | -3.0537 | 0 | [6 empty] | 0 | 0
2914 | 3427.4389 | 85.6115 |  |  |  |  | 0 |  |  | 9342.399 | [9 empty] | 224.321 |  | 3388.9493 |  |  |  | 219.4819 | -2.6741 | 0 | 0 | 0 | [8 empty] | 0 | 18.5863 |  |  |  |  | -26.082 | 0 | [18 empty] | 0 | 4.5281 |  |  | -2.8224 | 0 | [6 empty] | 0 | 0
2915 | 3429.6587 | 85.6115 |  |  |  |  | 0 |  |  | 9374.7881 | [9 empty] | 216.7046 |  | 3391.4633 |  |  |  | 217.6734 | -2.2198 | 0 | 0 | 0 | [8 empty] | 0 | 0 |  |  |  |  | -32.9553 | 0 | [18 empty] | 0 | 7.6164 |  |  | -2.514 | 0 | [6 empty] | 0 | 0
2916 | 3432.1172 | 85.6115 |  |  |  |  | 0 |  |  | 9407.8799 | [9 empty] | 206.6174 |  | 3393.7305 |  |  |  | 215.8797 | -2.4585 | 0 | 0 | 0 | [8 empty] | 0 | 0 |  |  |  |  | -33.6599 | 0 | [18 empty] | 0 | 10.0872 |  |  | -2.2673 | 0 | [6 empty] | 0 | 0
2917 | 3434.4467 | 85.6115 |  |  |  |  | 0 |  |  | 9440.9697 | [9 empty] | 199.001 |  | 3396.2445 |  |  |  | 214.1009 | -2.3295 | 0 | 0 | 0 | [8 empty] | 0 | 0 |  |  |  |  | -33.6599 | 0 | [18 empty] | 0 | 7.6164 |  |  | -2.514 | 0 | [6 empty] | 0 | 0
2918 | 3435.8039 | 85.6115 |  |  |  |  | 0 |  |  | 9474.0574 | [9 empty] | 191.0758 |  | 3398.7276 |  |  |  | 212.3367 | -1.3573 | 0 | 0 | 0 | [8 empty] | 0 | 0 |  |  |  |  | -33.6599 | 0 | [18 empty] | 0 | 7.9253 |  |  | -2.4831 | 0 | [6 empty] | 0 | 0
2919 | 3436.7704 | 85.6115 |  |  |  |  | 0 |  |  | 9507.1431 | [9 empty] | 180.0621 |  | 3400.9024 |  |  |  | 210.587 | -0.96645 | 0 | 0 | 0 | [8 empty] | 0 | 0 |  |  |  |  | -33.6599 | 0 | [18 empty] | 0 | 11.0137 |  |  | -2.1747 | 0 | [6 empty] | 0 | 0
2920 | 3438.4184 | 85.6115 |  |  |  |  | 0 |  |  | 9540.2269 | [9 empty] | 167.8131 |  | 3402.9538 |  |  |  | 208.8518 | -1.648 | 0 | 0 | 0 | [8 empty] | 0 | 0 |  |  |  |  | -33.6599 | 0 | [18 empty] | 0 | 12.2491 |  |  | -2.0514 | 0 | [6 empty] | 0 | 0
2921 | 3440.796 | 85.6115 |  |  |  |  | 0 |  |  | 9571.6576 | [9 empty] | 155.564 |  | 3405.0051 |  |  |  | 207.1309 | -2.3776 | 0 | 0 | 0 | [8 empty] | 0 | 0 |  |  |  |  | -32.0089 | 0 | [18 empty] | 0 | 12.2491 |  |  | -2.0514 | 0 | [6 empty] | 0 | 0
2922 | 3444.8274 | 85.6115 |  |  |  |  | 0 |  |  | 9594.469 | [9 empty] | 151.0359 |  | 3407.8275 |  |  |  | 205.4241 | -4.0314 | 0 | 0 | 0 | [8 empty] | 0 | 0 |  |  |  |  | -23.3914 | 0 | [18 empty] | 0 | 4.5281 |  |  | -2.8224 | 0 | [6 empty] | 0 | 0
2923 | 3451.452 | 85.6115 |  |  |  |  | 0 |  |  | 9614.1669 | [9 empty] | 151.0359 |  | 3411.2667 |  |  |  | 203.7314 | -6.6246 | 0 | 0 | 0 | [8 empty] | 0 | 0 |  |  |  |  | -20.2794 | 0 | [18 empty] | 0 | 0 |  |  | -3.4392 | 0 | [6 empty] | 0 | 0
2924 | 3455.4757 | 85.6115 |  |  |  |  | 0 |  |  | 9631.4632 | [9 empty] | 153.8835 |  | 3415.0913 |  |  |  | 202.0527 | -4.0237 | 0 | 0 | 0 | [8 empty] | 0 | 0 |  |  |  |  | -17.8789 | 0 | [18 empty] | -2.8477 | 0 |  |  | -3.8247 | 0 | [6 empty] | 0 | 0
2925 | 3457.0101 | 85.6115 |  |  |  |  | 7.1684 |  |  | 9646.4133 | [9 empty] | 162.1475 |  | 3419.3015 |  |  |  | 200.3878 | -1.5344 | 0 | 0 | 0 | [8 empty] | -7.1684 | 0 |  |  |  |  | -15.5337 | 0 | [18 empty] | -8.264 | 0 |  |  | -4.2102 | 0 | [6 empty] | 0 | 0
2926 | 3459.2876 | 85.6115 |  |  |  |  | 19.8461 |  |  | 9659.5007 | [9 empty] | 171.9466 |  | 3423.7892 |  |  |  | 198.7366 | -2.2775 | 0 | 0 | 0 | [8 empty] | -12.7368 | 0 |  |  |  |  | -13.672 | 0 | [18 empty] | -9.7991 | 0 |  |  | -4.4877 | 0 | [6 empty] | 0 | 0
2927 | 3462.1639 | 85.6115 |  |  |  |  | 43.9603 |  |  | 9670.9157 | [9 empty] | 178.8602 |  | 3428.4619 |  |  |  | 197.099 | -2.8763 | 0 | 0 | 0 | [8 empty] | -24.2778 | 0 |  |  |  |  | -12.0004 | 0 | [18 empty] | -6.9136 | 0 |  |  | -4.6727 | 0 | [6 empty] | 0 | 0
2928 | 3464.0641 | 85.6115 |  |  |  |  | 67.8759 |  |  | 9680.8725 | [9 empty] | 184.1911 |  | 3433.3197 |  |  |  | 238.4146 | -1.9002 | 0 | 0 | 0 | [8 empty] | -24.2778 | 0 |  |  |  |  | -10.5428 | 0 | [18 empty] | -5.3309 | 0 |  |  | -4.8578 | 0 | [6 empty] | -42.9397 | 0
2929 | 3465.3867 | 91.6605 |  |  |  |  | 52.2946 |  |  | 9700.9768 | [9 empty] | 198.584 |  | 3415.0047 |  |  |  | 236.4501 | -1.3226 | 0 | -6.049 | 0 | [8 empty] | 0 | 15.022 |  |  |  |  | -20.691 | 0 | [18 empty] | -14.3929 | 0 |  |  | 0 | 18.315 | [6 empty] | 0 | 0
2930 | 3466.3243 | 97.7095 |  |  |  |  | 27.5859 |  |  | 9707.4729 | [9 empty] | 213.3854 |  | 3419.9551 |  |  |  | 234.5017 | -0.93758 | 0 | -6.049 | 0 | [8 empty] | 0 | 24.2778 |  |  |  |  | -7.0839 | 0 | [18 empty] | -14.8015 | 0 |  |  | -4.9503 | 0 | [6 empty] | 0 | 0
2931 | 3466.9942 | 103.7586 |  |  |  |  | 15.7626 |  |  | 9701.8504 | [9 empty] | 228.3231 |  | 3424.9208 |  |  |  | 232.5694 | -0.66997 | 0 | -6.049 | 0 | [8 empty] | 0 | 11.596 |  |  |  |  | 0 | 5.0343 | [18 empty] | -14.9376 | 0 |  |  | -4.9657 | 0 | [6 empty] | 0 | 0
2932 | 3467.6854 | 109.8076 |  |  |  |  | 39.9105 |  |  | 9678.8742 | [9 empty] | 241.7625 |  | 3429.7169 |  |  |  | 230.653 | -0.69115 | 0 | -6.049 | 0 | [8 empty] | -24.2778 | 0 |  |  |  |  | 0 | 22.3883 | [18 empty] | -13.4395 | 0 |  |  | -4.7961 | 0 | [6 empty] | 0 | 0
2933 | 3468.2957 | 115.0532 |  |  |  |  | 54.1599 |  |  | 9655.3467 | [9 empty] | 252.4781 |  | 3434.2046 |  |  |  | 228.7525 | -0.61029 | 0 | -5.2456 | 0 | [8 empty] | -14.5783 | 0 |  |  |  |  | 0 | 22.941 | [18 empty] | -10.7155 | 0 |  |  | -4.4877 | 0 | [6 empty] | 0 | 0
2934 | 3469.2025 | 115.0532 |  |  |  |  | 74.8517 |  |  | 9637.2813 | [9 empty] | 256.6561 |  | 3437.9522 |  |  |  | 226.8675 | -0.90677 | 0 | 0 | 0 | [8 empty] | -21.138 | 0 |  |  |  |  | 0 | 17.4802 | [18 empty] | -4.1781 | 0 |  |  | -3.7476 | 0 | [6 empty] | 0 | 0
2935 | 3470.7638 | 115.0532 |  |  |  |  | 85.39 |  |  | 9626.6465 | [9 empty] | 249.8118 |  | 3440.5432 |  |  |  | 224.9982 | -1.5613 | 0 | 0 | 0 | [8 empty] | -11.1551 | 0 |  |  |  |  | 0 | 10.0508 | [18 empty] | 0 | 6.8443 |  |  | -2.5911 | 0 | [6 empty] | 0 | 0
2936 | 3472.7294 | 107.8841 |  |  |  |  | 76.5296 |  |  | 9621.2726 | [9 empty] | 246.0559 |  | 3443.4427 |  |  |  | 223.1442 | -1.9656 | 0 | 0 | 7.1692 | [8 empty] | 0 | 8.1568 |  |  |  |  | 0 | 4.7905 | [18 empty] | 0 | 3.7559 |  |  | -2.8995 | 0 | [6 empty] | 0 | 0
2937 | 3466.2873 | 99.8182 |  |  |  |  | 67.7422 |  |  | 9615.899 | [9 empty] | 243.8441 |  | 3446.4964 |  |  |  | 221.3055 | -1.906 | 8.3481 | 0 | 8.0658 | [8 empty] | 0 | 8.1568 |  |  |  |  | 0 | 4.7905 | [18 empty] | 0 | 2.2118 |  |  | -3.0537 | 0 | [6 empty] | 0 | 0
2938 | 3468.5552 | 91.7524 |  |  |  |  | 59.0271 |  |  | 9610.5258 | [9 empty] | 227.6683 |  | 3449.3187 |  |  |  | 219.4819 | -2.2679 | 0 | 0 | 8.0658 | [8 empty] | 0 | 8.1568 |  |  |  |  | 0 | 4.7905 | [18 empty] | 0 | 16.1758 |  |  | -2.8224 | 0 | [6 empty] | 0 | 0
2939 | 3466.2341 | 83.6865 |  |  |  |  | 50.3839 |  |  | 9605.1529 | [9 empty] | 208.3804 |  | 3451.8327 |  |  |  | 217.6734 | -2.6914 | 5.0125 | 0 | 8.0658 | [8 empty] | 0 | 8.1568 |  |  |  |  | 0 | 4.7905 | [18 empty] | 0 | 19.2879 |  |  | -2.514 | 0 | [6 empty] | 0 | 0
2940 | 3454.9997 | 75.6207 |  |  |  |  | 41.812 |  |  | 9599.7803 | [9 empty] | 193.5884 |  | 3454.1 |  |  |  | 215.8797 | -3.0014 | 14.2358 | 0 | 8.0658 | [8 empty] | 0 | 8.1568 |  |  |  |  | 0 | 4.7905 | [18 empty] | 0 | 14.792 |  |  | -2.2673 | 0 | [6 empty] | 0 | 0
2941 | 3443.5671 | 67.5549 |  |  |  |  | 33.3106 |  |  | 9594.6148 | [9 empty] | 183.7745 |  | 3456.614 |  |  |  | 214.1009 | -2.8031 | 14.2358 | 0 | 8.0658 | [8 empty] | 0 | 8.1568 |  |  |  |  | 0 | 4.5837 | [18 empty] | 0 | 9.8139 |  |  | -2.514 | 0 | [6 empty] | 0 | 0
2942 | 3431.58 | 59.489 |  |  |  |  | 24.8793 |  |  | 9589.788 | [9 empty] | 175.0373 |  | 3459.0971 |  |  |  | 212.3367 | -2.2486 | 14.2358 | 0 | 8.0658 | [8 empty] | 0 | 8.1568 |  |  |  |  | 0 | 4.2454 | [18 empty] | 0 | 8.7372 |  |  | -2.4831 | 0 | [6 empty] | 0 | 0
2943 | 3433.1471 | 51.4232 |  |  |  |  | 16.5175 |  |  | 9584.9615 | [9 empty] | 153.3276 |  | 3461.2718 |  |  |  | 210.587 | -1.5671 | 0 | 0 | 8.0658 | [8 empty] | 0 | 8.1568 |  |  |  |  | 0 | 4.2454 | [18 empty] | 0 | 21.7097 |  |  | -2.1747 | 0 | [6 empty] | 0 | 0
2944 | 3428.0509 | 43.3574 |  |  |  |  | 8.2246 |  |  | 9580.1353 | [9 empty] | 141.0785 |  | 3463.3232 |  |  |  | 208.8518 | -1.338 | 6.4342 | 0 | 8.0658 | [8 empty] | 0 | 8.1568 |  |  |  |  | 0 | 4.2454 | [18 empty] | 0 | 12.2491 |  |  | -2.0514 | 0 | [6 empty] | 0 | 0
2945 | 3429.2965 | 39.8133 |  |  |  |  | 0 |  |  | 9575.3093 | [9 empty] | 128.8295 |  | 3465.3746 |  |  |  | 207.1309 | -1.2456 | 0 | 0 | 3.5441 | [8 empty] | 0 | 8.1568 |  |  |  |  | 0 | 4.2454 | [18 empty] | 0 | 12.2491 |  |  | -2.0514 | 0 | [6 empty] | 0 | 0
2946 | 3431.0831 | 45.8623 |  |  |  |  | 0 |  |  | 9570.4837 | [9 empty] | 124.3013 |  | 3468.197 |  |  |  | 205.4241 | -1.7866 | 0 | -6.049 | 0 | [8 empty] | 0 | 0 |  |  |  |  | 0 | 4.2454 | [18 empty] | 0 | 4.5281 |  |  | -2.8224 | 0 | [6 empty] | 0 | 0
2947 | 3433.5339 | 51.9113 |  |  |  |  | 0 |  |  | 9565.6583 | [9 empty] | 125.7555 |  | 3471.6361 |  |  |  | 203.7314 | -2.4508 | 0 | -6.049 | 0 | [8 empty] | 0 | 0 |  |  |  |  | 0 | 4.2454 | [18 empty] | -1.4541 | 0 |  |  | -3.4392 | 0 | [6 empty] | 0 | 0
2948 | 3435.5303 | 57.9604 |  |  |  |  | 0 |  |  | 9558.5053 | [9 empty] | 130.6145 |  | 3475.4608 |  |  |  | 202.0527 | -1.9964 | 0 | -6.049 | 0 | [8 empty] | 0 | 0 |  |  |  |  | 0 | 6.5733 | [18 empty] | -4.8591 | 0 |  |  | -3.8247 | 0 | [6 empty] | 0 | 0
2949 | 3437.6789 | 64.0094 |  |  |  |  | 0 |  |  | 9547.6329 | [9 empty] | 138.8785 |  | 3479.6709 |  |  |  | 200.3878 | -2.1485 | 0 | -6.049 | 0 | [8 empty] | 0 | 0 |  |  |  |  | 0 | 10.2932 | [18 empty] | -8.264 | 0 |  |  | -4.2102 | 0 | [6 empty] | 0 | 0
2950 | 3440.532 | 70.0584 |  |  |  |  | 19.8461 |  |  | 9551.7827 | [9 empty] | 149.594 |  | 3484.1586 |  |  |  | 198.7366 | -2.8532 | 0 | -6.049 | 0 | [8 empty] | -19.8461 | 0 |  |  |  |  | -4.7284 | 0 | [18 empty] | -10.7155 | 0 |  |  | -4.4877 | 0 | [6 empty] | 0 | 0
2951 | 3442.9 | 76.1074 |  |  |  |  | 43.9603 |  |  | 9573.7387 | [9 empty] | 161.9439 |  | 3488.8314 |  |  |  | 197.099 | -2.368 | 0 | -6.049 | 0 | [8 empty] | -24.2778 | 0 |  |  |  |  | -22.5348 | 0 | [18 empty] | -12.3499 | 0 |  |  | -4.6727 | 0 | [6 empty] | 0 | 0
2952 | 3444.5865 | 82.1565 |  |  |  |  | 67.8759 |  |  | 9593.6624 | [9 empty] | 175.9282 |  | 3493.6892 |  |  |  | 238.4146 | -1.6865 | 0 | -6.049 | 0 | [8 empty] | -24.2778 | 0 |  |  |  |  | -20.5039 | 0 | [18 empty] | -13.9843 | 0 |  |  | -4.8578 | 0 | [6 empty] | -42.9397 | 0
2953 | 3445.9091 | 88.2055 |  |  |  |  | 52.2946 |  |  | 9613.772 | [9 empty] | 190.3211 |  | 3475.3742 |  |  |  | 236.4501 | -1.3226 | 0 | -6.049 | 0 | [8 empty] | 0 | 15.022 |  |  |  |  | -20.691 | 0 | [18 empty] | -14.3929 | 0 |  |  | 0 | 18.315 | [6 empty] | 0 | 0
2954 | 3446.8467 | 94.2545 |  |  |  |  | 27.5859 |  |  | 9620.2734 | [9 empty] | 205.1225 |  | 3480.3245 |  |  |  | 234.5017 | -0.93758 | 0 | -6.049 | 0 | [8 empty] | 0 | 24.2778 |  |  |  |  | -7.0839 | 0 | [18 empty] | -14.8015 | 0 |  |  | -4.9503 | 0 | [6 empty] | 0 | 0
2955 | 3447.5167 | 100.3035 |  |  |  |  | 15.7626 |  |  | 9614.6561 | [9 empty] | 220.0602 |  | 3485.2902 |  |  |  | 232.5694 | -0.66997 | 0 | -6.049 | 0 | [8 empty] | 0 | 11.596 |  |  |  |  | 0 | 5.0343 | [18 empty] | -14.9376 | 0 |  |  | -4.9657 | 0 | [6 empty] | 0 | 0
2956 | 3448.2078 | 106.3525 |  |  |  |  | 39.9105 |  |  | 9591.6852 | [9 empty] | 233.4996 |  | 3490.0864 |  |  |  | 230.653 | -0.69115 | 0 | -6.049 | 0 | [8 empty] | -24.2778 | 0 |  |  |  |  | 0 | 22.3883 | [18 empty] | -13.4395 | 0 |  |  | -4.7961 | 0 | [6 empty] | 0 | 0
2957 | 3448.8181 | 111.5982 |  |  |  |  | 54.1599 |  |  | 9568.163 | [9 empty] | 244.2152 |  | 3494.5741 |  |  |  | 228.7525 | -0.61029 | 0 | -5.2456 | 0 | [8 empty] | -14.5783 | 0 |  |  |  |  | 0 | 22.941 | [18 empty] | -10.7155 | 0 |  |  | -4.4877 | 0 | [6 empty] | 0 | 0
2958 | 3449.7249 | 111.5982 |  |  |  |  | 74.8517 |  |  | 9550.103 | [9 empty] | 248.3933 |  | 3498.3216 |  |  |  | 226.8675 | -0.90677 | 0 | 0 | 0 | [8 empty] | -21.138 | 0 |  |  |  |  | 0 | 17.4802 | [18 empty] | -4.1781 | 0 |  |  | -3.7476 | 0 | [6 empty] | 0 | 0
2959 | 3451.2863 | 111.5982 |  |  |  |  | 85.39 |  |  | 9539.4734 | [9 empty] | 241.5489 |  | 3500.9127 |  |  |  | 224.9982 | -1.5613 | 0 | 0 | 0 | [8 empty] | -11.1551 | 0 |  |  |  |  | 0 | 10.0508 | [18 empty] | 0 | 6.8443 |  |  | -2.5911 | 0 | [6 empty] | 0 | 0
2960 | 3453.2519 | 104.429 |  |  |  |  | 76.5296 |  |  | 9534.1048 | [9 empty] | 237.793 |  | 3503.8122 |  |  |  | 223.1442 | -1.9656 | 0 | 0 | 7.1692 | [8 empty] | 0 | 8.1568 |  |  |  |  | 0 | 4.7905 | [18 empty] | 0 | 3.7559 |  |  | -2.8995 | 0 | [6 empty] | 0 | 0
2961 | 3446.8097 | 96.3632 |  |  |  |  | 67.7422 |  |  | 9528.7365 | [9 empty] | 235.5812 |  | 3506.8658 |  |  |  | 221.3055 | -1.906 | 8.3481 | 0 | 8.0658 | [8 empty] | 0 | 8.1568 |  |  |  |  | 0 | 4.7905 | [18 empty] | 0 | 2.2118 |  |  | -3.0537 | 0 | [6 empty] | 0 | 0
2962 | 3449.0776 | 88.2973 |  |  |  |  | 59.0271 |  |  | 9523.3686 | [9 empty] | 219.4054 |  | 3509.6882 |  |  |  | 219.4819 | -2.2679 | 0 | 0 | 8.0658 | [8 empty] | 0 | 8.1568 |  |  |  |  | 0 | 4.7905 | [18 empty] | 0 | 16.1758 |  |  | -2.8224 | 0 | [6 empty] | 0 | 0
2963 | 3446.7565 | 80.2315 |  |  |  |  | 50.3839 |  |  | 9518.0009 | [9 empty] | 200.1175 |  | 3512.2022 |  |  |  | 217.6734 | -2.6914 | 5.0125 | 0 | 8.0658 | [8 empty] | 0 | 8.1568 |  |  |  |  | 0 | 4.7905 | [18 empty] | 0 | 19.2879 |  |  | -2.514 | 0 | [6 empty] | 0 | 0
2964 | 3435.5222 | 72.1657 |  |  |  |  | 41.812 |  |  | 9512.6336 | [9 empty] | 185.3255 |  | 3514.4694 |  |  |  | 215.8797 | -3.0014 | 14.2358 | 0 | 8.0658 | [8 empty] | 0 | 8.1568 |  |  |  |  | 0 | 4.7905 | [18 empty] | 0 | 14.792 |  |  | -2.2673 | 0 | [6 empty] | 0 | 0
2965 | 3424.0895 | 64.0998 |  |  |  |  | 33.3106 |  |  | 9507.4734 | [9 empty] | 175.5116 |  | 3516.9834 |  |  |  | 214.1009 | -2.8031 | 14.2358 | 0 | 8.0658 | [8 empty] | 0 | 8.1568 |  |  |  |  | 0 | 4.5837 | [18 empty] | 0 | 9.8139 |  |  | -2.514 | 0 | [6 empty] | 0 | 0
2966 | 3412.1024 | 56.034 |  |  |  |  | 24.8793 |  |  | 9502.6519 | [9 empty] | 166.7744 |  | 3519.4666 |  |  |  | 212.3367 | -2.2486 | 14.2358 | 0 | 8.0658 | [8 empty] | 0 | 8.1568 |  |  |  |  | 0 | 4.2454 | [18 empty] | 0 | 8.7372 |  |  | -2.4831 | 0 | [6 empty] | 0 | 0
2967 | 3413.6695 | 47.9682 |  |  |  |  | 16.5175 |  |  | 9497.8306 | [9 empty] | 145.0647 |  | 3521.6413 |  |  |  | 210.587 | -1.5671 | 0 | 0 | 8.0658 | [8 empty] | 0 | 8.1568 |  |  |  |  | 0 | 4.2454 | [18 empty] | 0 | 21.7097 |  |  | -2.1747 | 0 | [6 empty] | 0 | 0
2968 | 3408.5733 | 39.9023 |  |  |  |  | 8.2246 |  |  | 9493.0097 | [9 empty] | 132.8156 |  | 3523.6927 |  |  |  | 208.8518 | -1.338 | 6.4342 | 0 | 8.0658 | [8 empty] | 0 | 8.1568 |  |  |  |  | 0 | 4.2454 | [18 empty] | 0 | 12.2491 |  |  | -2.0514 | 0 | [6 empty] | 0 | 0
2969 | 3409.819 | 36.3582 |  |  |  |  | 0 |  |  | 9488.189 | [9 empty] | 120.5666 |  | 3525.7441 |  |  |  | 207.1309 | -1.2456 | 0 | 0 | 3.5441 | [8 empty] | 0 | 8.1568 |  |  |  |  | 0 | 4.2454 | [18 empty] | 0 | 12.2491 |  |  | -2.0514 | 0 | [6 empty] | 0 | 0
2970 | 3411.6056 | 42.4073 |  |  |  |  | 0 |  |  | 9483.3687 | [9 empty] | 116.0384 |  | 3528.5664 |  |  |  | 205.4241 | -1.7866 | 0 | -6.049 | 0 | [8 empty] | 0 | 0 |  |  |  |  | 0 | 4.2454 | [18 empty] | 0 | 4.5281 |  |  | -2.8224 | 0 | [6 empty] | 0 | 0
2971 | 3414.0563 | 48.4563 |  |  |  |  | 0 |  |  | 9478.5486 | [9 empty] | 117.4926 |  | 3532.0056 |  |  |  | 203.7314 | -2.4508 | 0 | -6.049 | 0 | [8 empty] | 0 | 0 |  |  |  |  | 0 | 4.2454 | [18 empty] | -1.4541 | 0 |  |  | -3.4392 | 0 | [6 empty] | 0 | 0
2972 | 3416.0528 | 54.5053 |  |  |  |  | 0 |  |  | 9471.4009 | [9 empty] | 122.3516 |  | 3535.8302 |  |  |  | 202.0527 | -1.9964 | 0 | -6.049 | 0 | [8 empty] | 0 | 0 |  |  |  |  | 0 | 6.5733 | [18 empty] | -4.8591 | 0 |  |  | -3.8247 | 0 | [6 empty] | 0 | 0
2973 | 3418.2013 | 60.5543 |  |  |  |  | 0 |  |  | 9460.5337 | [9 empty] | 130.6156 |  | 3540.0404 |  |  |  | 200.3878 | -2.1485 | 0 | -6.049 | 0 | [8 empty] | 0 | 0 |  |  |  |  | 0 | 10.2932 | [18 empty] | -8.264 | 0 |  |  | -4.2102 | 0 | [6 empty] | 0 | 0
2974 | 3421.0545 | 66.6034 |  |  |  |  | 19.8461 |  |  | 9464.6888 | [9 empty] | 141.3312 |  | 3544.5281 |  |  |  | 198.7366 | -2.8532 | 0 | -6.049 | 0 | [8 empty] | -19.8461 | 0 |  |  |  |  | -4.7284 | 0 | [18 empty] | -10.7155 | 0 |  |  | -4.4877 | 0 | [6 empty] | 0 | 0
2975 | 3423.4225 | 72.6524 |  |  |  |  | 43.9603 |  |  | 9486.6501 | [9 empty] | 153.6811 |  | 3549.2009 |  |  |  | 197.099 | -2.368 | 0 | -6.049 | 0 | [8 empty] | -24.2778 | 0 |  |  |  |  | -22.5348 | 0 | [18 empty] | -12.3499 | 0 |  |  | -4.6727 | 0 | [6 empty] | 0 | 0
2976 | 3425.109 | 78.7014 |  |  |  |  | 67.8759 |  |  | 9506.5791 | [9 empty] | 167.6653 |  | 3554.0586 |  |  |  | 238.4146 | -1.6865 | 0 | -6.049 | 0 | [8 empty] | -24.2778 | 0 |  |  |  |  | -20.5039 | 0 | [18 empty] | -13.9843 | 0 |  |  | -4.8578 | 0 | [6 empty] | -42.9397 | 0
2977 | 3426.4316 | 84.7504 |  |  |  |  | 52.2946 |  |  | 9526.694 | [9 empty] | 182.0582 |  | 3535.7437 |  |  |  | 236.4501 | -1.3226 | 0 | -6.049 | 0 | [8 empty] | 0 | 15.022 |  |  |  |  | -20.691 | 0 | [18 empty] | -14.3929 | 0 |  |  | 0 | 18.315 | [6 empty] | 0 | 0
2978 | 3427.3692 | 90.7995 |  |  |  |  | 27.5859 |  |  | 9533.2006 | [9 empty] | 196.8596 |  | 3540.694 |  |  |  | 234.5017 | -0.93758 | 0 | -6.049 | 0 | [8 empty] | 0 | 24.2778 |  |  |  |  | -7.0839 | 0 | [18 empty] | -14.8015 | 0 |  |  | -4.9503 | 0 | [6 empty] | 0 | 0
2979 | 3428.0391 | 96.8485 |  |  |  |  | 15.7626 |  |  | 9527.5886 | [9 empty] | 211.7973 |  | 3545.6597 |  |  |  | 232.5694 | -0.66997 | 0 | -6.049 | 0 | [8 empty] | 0 | 11.596 |  |  |  |  | 0 | 5.0343 | [18 empty] | -14.9376 | 0 |  |  | -4.9657 | 0 | [6 empty] | 0 | 0
2980 | 3428.7303 | 102.8975 |  |  |  |  | 39.9105 |  |  | 9504.623 | [9 empty] | 225.2368 |  | 3550.4558 |  |  |  | 230.653 | -0.69115 | 0 | -6.049 | 0 | [8 empty] | -24.2778 | 0 |  |  |  |  | 0 | 22.3883 | [18 empty] | -13.4395 | 0 |  |  | -4.7961 | 0 | [6 empty] | 0 | 0
2981 | 3429.3406 | 108.1431 |  |  |  |  | 54.1599 |  |  | 9481.106 | [9 empty] | 235.9523 |  | 3554.9435 |  |  |  | 228.7525 | -0.61029 | 0 | -5.2456 | 0 | [8 empty] | -14.5783 | 0 |  |  |  |  | 0 | 22.941 | [18 empty] | -10.7155 | 0 |  |  | -4.4877 | 0 | [6 empty] | 0 | 0
2982 | 3430.2474 | 108.1431 |  |  |  |  | 74.8517 |  |  | 9463.0513 | [9 empty] | 240.1304 |  | 3558.6911 |  |  |  | 226.8675 | -0.90677 | 0 | 0 | 0 | [8 empty] | -21.138 | 0 |  |  |  |  | 0 | 17.4802 | [18 empty] | -4.1781 | 0 |  |  | -3.7476 | 0 | [6 empty] | 0 | 0
2983 | 3431.8087 | 108.1431 |  |  |  |  | 85.39 |  |  | 9452.427 | [9 empty] | 233.286 |  | 3561.2822 |  |  |  | 224.9982 | -1.5613 | 0 | 0 | 0 | [8 empty] | -11.1551 | 0 |  |  |  |  | 0 | 10.0508 | [18 empty] | 0 | 6.8443 |  |  | -2.5911 | 0 | [6 empty] | 0 | 0
2984 | 3433.7743 | 100.974 |  |  |  |  | 76.5296 |  |  | 9447.0636 | [9 empty] | 229.5301 |  | 3564.1816 |  |  |  | 223.1442 | -1.9656 | 0 | 0 | 7.1692 | [8 empty] | 0 | 8.1568 |  |  |  |  | 0 | 4.7905 | [18 empty] | 0 | 3.7559 |  |  | -2.8995 | 0 | [6 empty] | 0 | 0
2985 | 3427.3322 | 92.9081 |  |  |  |  | 67.7422 |  |  | 9441.7006 | [9 empty] | 227.3183 |  | 3567.2353 |  |  |  | 221.3055 | -1.906 | 8.3481 | 0 | 8.0658 | [8 empty] | 0 | 8.1568 |  |  |  |  | 0 | 4.7905 | [18 empty] | 0 | 2.2118 |  |  | -3.0537 | 0 | [6 empty] | 0 | 0
2986 | 3429.6001 | 84.8423 |  |  |  |  | 59.0271 |  |  | 9436.338 | [9 empty] | 211.1426 |  | 3570.0577 |  |  |  | 219.4819 | -2.2679 | 0 | 0 | 8.0658 | [8 empty] | 0 | 8.1568 |  |  |  |  | 0 | 4.7905 | [18 empty] | 0 | 16.1758 |  |  | -2.8224 | 0 | [6 empty] | 0 | 0
2987 | 3427.279 | 76.7765 |  |  |  |  | 50.3839 |  |  | 9430.9756 | [9 empty] | 191.8546 |  | 3572.5717 |  |  |  | 217.6734 | -2.6914 | 5.0125 | 0 | 8.0658 | [8 empty] | 0 | 8.1568 |  |  |  |  | 0 | 4.7905 | [18 empty] | 0 | 19.2879 |  |  | -2.514 | 0 | [6 empty] | 0 | 0
2988 | 3416.0446 | 68.7106 |  |  |  |  | 41.812 |  |  | 9425.6136 | [9 empty] | 177.0626 |  | 3574.8389 |  |  |  | 215.8797 | -3.0014 | 14.2358 | 0 | 8.0658 | [8 empty] | 0 | 8.1568 |  |  |  |  | 0 | 4.7905 | [18 empty] | 0 | 14.792 |  |  | -2.2673 | 0 | [6 empty] | 0 | 0
2989 | 3404.612 | 60.6448 |  |  |  |  | 33.3106 |  |  | 9420.4587 | [9 empty] | 167.2487 |  | 3577.3529 |  |  |  | 214.1009 | -2.8031 | 14.2358 | 0 | 8.0658 | [8 empty] | 0 | 8.1568 |  |  |  |  | 0 | 4.5837 | [18 empty] | 0 | 9.8139 |  |  | -2.514 | 0 | [6 empty] | 0 | 0
2990 | 3392.6248 | 52.5789 |  |  |  |  | 24.8793 |  |  | 9415.6424 | [9 empty] | 158.5115 |  | 3579.836 |  |  |  | 212.3367 | -2.2486 | 14.2358 | 0 | 8.0658 | [8 empty] | 0 | 8.1568 |  |  |  |  | 0 | 4.2454 | [18 empty] | 0 | 8.7372 |  |  | -2.4831 | 0 | [6 empty] | 0 | 0
2991 | 3394.192 | 44.5131 |  |  |  |  | 16.5175 |  |  | 9410.8264 | [9 empty] | 136.8018 |  | 3582.0108 |  |  |  | 210.587 | -1.5671 | 0 | 0 | 8.0658 | [8 empty] | 0 | 8.1568 |  |  |  |  | 0 | 4.2454 | [18 empty] | 0 | 21.7097 |  |  | -2.1747 | 0 | [6 empty] | 0 | 0
2992 | 3389.0958 | 36.4473 |  |  |  |  | 8.2246 |  |  | 9406.0107 | [9 empty] | 124.5527 |  | 3584.0621 |  |  |  | 208.8518 | -1.338 | 6.4342 | 0 | 8.0658 | [8 empty] | 0 | 8.1568 |  |  |  |  | 0 | 4.2454 | [18 empty] | 0 | 12.2491 |  |  | -2.0514 | 0 | [6 empty] | 0 | 0
2993 | 3390.3414 | 32.9032 |  |  |  |  | 0 |  |  | 9401.1954 | [9 empty] | 112.3037 |  | 3586.1135 |  |  |  | 207.1309 | -1.2456 | 0 | 0 | 3.5441 | [8 empty] | 0 | 8.1568 |  |  |  |  | 0 | 4.2454 | [18 empty] | 0 | 12.2491 |  |  | -2.0514 | 0 | [6 empty] | 0 | 0
2994 | 3392.128 | 38.9522 |  |  |  |  | 0 |  |  | 9396.3803 | [9 empty] | 107.7756 |  | 3588.9359 |  |  |  | 205.4241 | -1.7866 | 0 | -6.049 | 0 | [8 empty] | 0 | 0 |  |  |  |  | 0 | 4.2454 | [18 empty] | 0 | 4.5281 |  |  | -2.8224 | 0 | [6 empty] | 0 | 0
2995 | 3394.5788 | 45.0012 |  |  |  |  | 0 |  |  | 9391.5655 | [9 empty] | 109.2297 |  | 3592.375 |  |  |  | 203.7314 | -2.4508 | 0 | -6.049 | 0 | [8 empty] | 0 | 0 |  |  |  |  | 0 | 4.2454 | [18 empty] | -1.4541 | 0 |  |  | -3.4392 | 0 | [6 empty] | 0 | 0
2996 | 3396.5752 | 51.0503 |  |  |  |  | 0 |  |  | 9384.423 | [9 empty] | 114.0888 |  | 3596.1997 |  |  |  | 202.0527 | -1.9964 | 0 | -6.049 | 0 | [8 empty] | 0 | 0 |  |  |  |  | 0 | 6.5733 | [18 empty] | -4.8591 | 0 |  |  | -3.8247 | 0 | [6 empty] | 0 | 0
2997 | 3398.7238 | 57.0993 |  |  |  |  | 0 |  |  | 9373.5611 | [9 empty] | 122.3527 |  | 3600.4099 |  |  |  | 200.3878 | -2.1485 | 0 | -6.049 | 0 | [8 empty] | 0 | 0 |  |  |  |  | 0 | 10.2932 | [18 empty] | -8.264 | 0 |  |  | -4.2102 | 0 | [6 empty] | 0 | 0
2998 | 3401.5769 | 63.1483 |  |  |  |  | 19.8461 |  |  | 9377.7215 | [9 empty] | 133.0683 |  | 3604.8976 |  |  |  | 198.7366 | -2.8532 | 0 | -6.049 | 0 | [8 empty] | -19.8461 | 0 |  |  |  |  | -4.7284 | 0 | [18 empty] | -10.7155 | 0 |  |  | -4.4877 | 0 | [6 empty] | 0 | 0
2999 | 3403.9449 | 69.1973 |  |  |  |  | 43.9603 |  |  | 9399.688 | [9 empty] | 145.4182 |  | 3609.5703 |  |  |  | 197.099 | -2.368 | 0 | -6.049 | 0 | [8 empty] | -24.2778 | 0 |  |  |  |  | -22.5348 | 0 | [18 empty] | -12.3499 | 0 |  |  | -4.6727 | 0 | [6 empty] | 0 | 0
3000 | 3405.6314 | 75.2464 |  |  |  |  | 67.8759 |  |  | 9419.6223 | [9 empty] | 159.4024 |  | 3614.4281 |  |  |  | 238.4146 | -1.6865 | 0 | -6.049 | 0 | [8 empty] | -24.2778 | 0 |  |  |  |  | -20.5039 | 0 | [18 empty] | -13.9843 | 0 |  |  | -4.8578 | 0 | [6 empty] | -42.9397 | 0
3001 | 3406.748 | 80.1424 |  |  |  |  | 43.9645 |  |  | 9427.2629 | [9 empty] | 173.7953 |  | 3619.3322 |  |  |  | 236.4501 | -1.1166 | 0 | -4.8961 | 0 | [8 empty] | 0 | 23.3521 |  |  |  |  | -8.2114 | 0 | [18 empty] | -14.3929 | 0 |  |  | -4.904 | 0 | [6 empty] | 0 | 0
3002 | 3407.47 | 80.1424 |  |  |  |  | 39.1648 |  |  | 9434.0705 | [9 empty] | 188.5968 |  | 3624.2825 |  |  |  | 234.5017 | -0.72195 | 0 | 0 | 0 | [8 empty] | 0 | 4.4375 |  |  |  |  | -7.379 | 0 | [18 empty] | -14.8015 | 0 |  |  | -4.9503 | 0 | [6 empty] | 0 | 0
3003 | 3408.0572 | 80.1424 |  |  |  |  | 43.0206 |  |  | 9440.5083 | [9 empty] | 203.5344 |  | 3629.2482 |  |  |  | 232.5694 | -0.58719 | 0 | 0 | 0 | [8 empty] | -4.1786 | 0 |  |  |  |  | -7.0095 | 0 | [18 empty] | -14.9376 | 0 |  |  | -4.9657 | 0 | [6 empty] | 0 | 0
3004 | 3409.1468 | 80.1424 |  |  |  |  | 56.8432 |  |  | 9446.5968 | [9 empty] | 216.9739 |  | 3634.0443 |  |  |  | 230.653 | -1.0897 | 0 | 0 | 0 | [8 empty] | -14.1771 | 0 |  |  |  |  | -6.6606 | 0 | [18 empty] | -13.4395 | 0 |  |  | -4.7961 | 0 | [6 empty] | 0 | 0
3005 | 3409.8534 | 80.1424 |  |  |  |  | 70.9685 |  |  | 9452.2324 | [9 empty] | 227.6894 |  | 3638.532 |  |  |  | 228.7525 | -0.70655 | 0 | 0 | 0 | [8 empty] | -14.5936 | 0 |  |  |  |  | -6.208 | 0 | [18 empty] | -10.7155 | 0 |  |  | -4.4877 | 0 | [6 empty] | 0 | 0
3006 | 3410.4906 | 80.1424 |  |  |  |  | 71.3463 |  |  | 9457.4843 | [9 empty] | 228.5868 |  | 3642.2796 |  |  |  | 226.8675 | -0.63724 | 0 | 0 | 0 | [8 empty] | -0.96266 | 0 |  |  |  |  | -5.8247 | 0 | [18 empty] | -0.89733 | 0 |  |  | -3.7476 | 0 | [6 empty] | 0 | 0
3007 | 3411.5996 | 80.1424 |  |  |  |  | 46.4806 |  |  | 9463.4232 | [9 empty] | 221.7424 |  | 3644.8707 |  |  |  | 224.9982 | -1.1089 | 0 | 0 | 0 | [8 empty] | 0 | 24.2778 |  |  |  |  | -6.5121 | 0 | [18 empty] | 0 | 6.8443 |  |  | -2.5911 | 0 | [6 empty] | 0 | 0
3008 | 3413.1282 | 80.1424 |  |  |  |  | 30.8378 |  |  | 9474.1281 | [9 empty] | 217.9865 |  | 3647.7701 |  |  |  | 223.1442 | -1.5286 | 0 | 0 | 0 | [8 empty] | 0 | 15.2599 |  |  |  |  | -11.2784 | 0 | [18 empty] | 0 | 3.7559 |  |  | -2.8995 | 0 | [6 empty] | 0 | 0
3009 | 3415.3903 | 80.1424 |  |  |  |  | 18.7407 |  |  | 9491.1359 | [9 empty] | 215.7747 |  | 3650.8238 |  |  |  | 221.3055 | -2.2621 | 0 | 0 | 0 | [8 empty] | 0 | 11.8429 |  |  |  |  | -17.5819 | 0 | [18 empty] | 0 | 2.2118 |  |  | -3.0537 | 0 | [6 empty] | 0 | 0
3010 | 3418.0644 | 80.1424 |  |  |  |  | 0 |  |  | 9516.6427 | [9 empty] | 211.2466 |  | 3653.6462 |  |  |  | 219.4819 | -2.6741 | 0 | 0 | 0 | [8 empty] | 0 | 18.5863 |  |  |  |  | -26.082 | 0 | [18 empty] | 0 | 4.5281 |  |  | -2.8224 | 0 | [6 empty] | 0 | 0
3011 | 3420.2842 | 80.1424 |  |  |  |  | 0 |  |  | 9549.0213 | [9 empty] | 203.6302 |  | 3656.1601 |  |  |  | 217.6734 | -2.2198 | 0 | 0 | 0 | [8 empty] | 0 | 0 |  |  |  |  | -32.9553 | 0 | [18 empty] | 0 | 7.6164 |  |  | -2.514 | 0 | [6 empty] | 0 | 0
3012 | 3422.7427 | 80.1424 |  |  |  |  | 0 |  |  | 9582.1025 | [9 empty] | 193.543 |  | 3658.4274 |  |  |  | 215.8797 | -2.4585 | 0 | 0 | 0 | [8 empty] | 0 | 0 |  |  |  |  | -33.6599 | 0 | [18 empty] | 0 | 10.0872 |  |  | -2.2673 | 0 | [6 empty] | 0 | 0
3013 | 3425.0722 | 80.1424 |  |  |  |  | 0 |  |  | 9615.1817 | [9 empty] | 185.9266 |  | 3660.9414 |  |  |  | 214.1009 | -2.3295 | 0 | 0 | 0 | [8 empty] | 0 | 0 |  |  |  |  | -33.6599 | 0 | [18 empty] | 0 | 7.6164 |  |  | -2.514 | 0 | [6 empty] | 0 | 0
3014 | 3426.4295 | 80.1424 |  |  |  |  | 0 |  |  | 9648.2588 | [9 empty] | 178.0014 |  | 3663.4245 |  |  |  | 212.3367 | -1.3573 | 0 | 0 | 0 | [8 empty] | 0 | 0 |  |  |  |  | -33.6599 | 0 | [18 empty] | 0 | 7.9253 |  |  | -2.4831 | 0 | [6 empty] | 0 | 0
3015 | 3427.3959 | 80.1424 |  |  |  |  | 0 |  |  | 9681.334 | [9 empty] | 166.9877 |  | 3665.5993 |  |  |  | 210.587 | -0.96645 | 0 | 0 | 0 | [8 empty] | 0 | 0 |  |  |  |  | -33.6599 | 0 | [18 empty] | 0 | 11.0137 |  |  | -2.1747 | 0 | [6 empty] | 0 | 0
3016 | 3429.0439 | 80.1424 |  |  |  |  | 0 |  |  | 9714.4072 | [9 empty] | 154.7387 |  | 3667.6506 |  |  |  | 208.8518 | -1.648 | 0 | 0 | 0 | [8 empty] | 0 | 0 |  |  |  |  | -33.6599 | 0 | [18 empty] | 0 | 12.2491 |  |  | -2.0514 | 0 | [6 empty] | 0 | 0
3017 | 3431.4215 | 80.1424 |  |  |  |  | 0 |  |  | 9745.8274 | [9 empty] | 142.4896 |  | 3669.702 |  |  |  | 207.1309 | -2.3776 | 0 | 0 | 0 | [8 empty] | 0 | 0 |  |  |  |  | -32.0089 | 0 | [18 empty] | 0 | 12.2491 |  |  | -2.0514 | 0 | [6 empty] | 0 | 0
3018 | 3435.4529 | 80.1424 |  |  |  |  | 0 |  |  | 9768.6282 | [9 empty] | 137.9615 |  | 3672.5244 |  |  |  | 205.4241 | -4.0314 | 0 | 0 | 0 | [8 empty] | 0 | 0 |  |  |  |  | -23.3914 | 0 | [18 empty] | 0 | 4.5281 |  |  | -2.8224 | 0 | [6 empty] | 0 | 0
3019 | 3442.0776 | 80.1424 |  |  |  |  | 0 |  |  | 9788.3156 | [9 empty] | 137.9615 |  | 3675.9635 |  |  |  | 203.7314 | -6.6246 | 0 | 0 | 0 | [8 empty] | 0 | 0 |  |  |  |  | -20.2794 | 0 | [18 empty] | 0 | 0 |  |  | -3.4392 | 0 | [6 empty] | 0 | 0
3020 | 3446.1012 | 80.1424 |  |  |  |  | 0 |  |  | 9805.6013 | [9 empty] | 140.8091 |  | 3679.7882 |  |  |  | 202.0527 | -4.0237 | 0 | 0 | 0 | [8 empty] | 0 | 0 |  |  |  |  | -17.8789 | 0 | [18 empty] | -2.8477 | 0 |  |  | -3.8247 | 0 | [6 empty] | 0 | 0
3021 | 3447.6356 | 80.1424 |  |  |  |  | 7.1684 |  |  | 9820.5409 | [9 empty] | 149.0731 |  | 3683.9984 |  |  |  | 200.3878 | -1.5344 | 0 | 0 | 0 | [8 empty] | -7.1684 | 0 |  |  |  |  | -15.5337 | 0 | [18 empty] | -8.264 | 0 |  |  | -4.2102 | 0 | [6 empty] | 0 | 0
3022 | 3449.9132 | 80.1424 |  |  |  |  | 19.8461 |  |  | 9833.6177 | [9 empty] | 158.8722 |  | 3688.4861 |  |  |  | 198.7366 | -2.2775 | 0 | 0 | 0 | [8 empty] | -12.7368 | 0 |  |  |  |  | -13.672 | 0 | [18 empty] | -9.7991 | 0 |  |  | -4.4877 | 0 | [6 empty] | 0 | 0
3023 | 3452.7894 | 80.1424 |  |  |  |  | 43.9603 |  |  | 9845.0222 | [9 empty] | 165.7858 |  | 3693.1588 |  |  |  | 197.099 | -2.8763 | 0 | 0 | 0 | [8 empty] | -24.2778 | 0 |  |  |  |  | -12.0004 | 0 | [18 empty] | -6.9136 | 0 |  |  | -4.6727 | 0 | [6 empty] | 0 | 0
3024 | 3454.6896 | 80.1424 |  |  |  |  | 67.8759 |  |  | 9854.9684 | [9 empty] | 171.1167 |  | 3698.0166 |  |  |  | 238.4146 | -1.9002 | 0 | 0 | 0 | [8 empty] | -24.2778 | 0 |  |  |  |  | -10.5428 | 0 | [18 empty] | -5.3309 | 0 |  |  | -4.8578 | 0 | [6 empty] | -42.9397 | 0
3025 | 3455.8062 | 85.0385 |  |  |  |  | 43.9645 |  |  | 9862.5826 | [9 empty] | 185.5095 |  | 3702.9206 |  |  |  | 236.4501 | -1.1166 | 0 | -4.8961 | 0 | [8 empty] | 0 | 23.3521 |  |  |  |  | -8.2114 | 0 | [18 empty] | -14.3929 | 0 |  |  | -4.904 | 0 | [6 empty] | 0 | 0
3026 | 3456.5282 | 85.0385 |  |  |  |  | 39.1648 |  |  | 9869.3639 | [9 empty] | 200.311 |  | 3707.871 |  |  |  | 234.5017 | -0.72195 | 0 | 0 | 0 | [8 empty] | 0 | 4.4375 |  |  |  |  | -7.379 | 0 | [18 empty] | -14.8015 | 0 |  |  | -4.9503 | 0 | [6 empty] | 0 | 0
3027 | 3457.1154 | 85.0385 |  |  |  |  | 43.0206 |  |  | 9875.7753 | [9 empty] | 215.2487 |  | 3712.8367 |  |  |  | 232.5694 | -0.58719 | 0 | 0 | 0 | [8 empty] | -4.1786 | 0 |  |  |  |  | -7.0095 | 0 | [18 empty] | -14.9376 | 0 |  |  | -4.9657 | 0 | [6 empty] | 0 | 0
3028 | 3458.205 | 85.0385 |  |  |  |  | 56.8432 |  |  | 9881.8374 | [9 empty] | 228.6881 |  | 3717.6328 |  |  |  | 230.653 | -1.0897 | 0 | 0 | 0 | [8 empty] | -14.1771 | 0 |  |  |  |  | -6.6606 | 0 | [18 empty] | -13.4395 | 0 |  |  | -4.7961 | 0 | [6 empty] | 0 | 0
3029 | 3458.9116 | 85.0385 |  |  |  |  | 70.9685 |  |  | 9887.4466 | [9 empty] | 239.4037 |  | 3722.1205 |  |  |  | 228.7525 | -0.70655 | 0 | 0 | 0 | [8 empty] | -14.5936 | 0 |  |  |  |  | -6.208 | 0 | [18 empty] | -10.7155 | 0 |  |  | -4.4877 | 0 | [6 empty] | 0 | 0
3030 | 3459.5488 | 85.0385 |  |  |  |  | 71.3463 |  |  | 9892.6721 | [9 empty] | 240.301 |  | 3725.8681 |  |  |  | 226.8675 | -0.63724 | 0 | 0 | 0 | [8 empty] | -0.96266 | 0 |  |  |  |  | -5.8247 | 0 | [18 empty] | -0.89733 | 0 |  |  | -3.7476 | 0 | [6 empty] | 0 | 0
3031 | 3460.6577 | 85.0385 |  |  |  |  | 46.4806 |  |  | 9898.5847 | [9 empty] | 233.4567 |  | 3728.4591 |  |  |  | 224.9982 | -1.1089 | 0 | 0 | 0 | [8 empty] | 0 | 24.2778 |  |  |  |  | -6.5121 | 0 | [18 empty] | 0 | 6.8443 |  |  | -2.5911 | 0 | [6 empty] | 0 | 0
3032 | 3462.1864 | 85.0385 |  |  |  |  | 30.8378 |  |  | 9909.2633 | [9 empty] | 229.7007 |  | 3731.3586 |  |  |  | 223.1442 | -1.5286 | 0 | 0 | 0 | [8 empty] | 0 | 15.2599 |  |  |  |  | -11.2784 | 0 | [18 empty] | 0 | 3.7559 |  |  | -2.8995 | 0 | [6 empty] | 0 | 0
3033 | 3464.4485 | 85.0385 |  |  |  |  | 18.7407 |  |  | 9926.2446 | [9 empty] | 227.489 |  | 3734.4123 |  |  |  | 221.3055 | -2.2621 | 0 | 0 | 0 | [8 empty] | 0 | 11.8429 |  |  |  |  | -17.5819 | 0 | [18 empty] | 0 | 2.2118 |  |  | -3.0537 | 0 | [6 empty] | 0 | 0
3034 | 3467.1226 | 85.0385 |  |  |  |  | 0 |  |  | 9951.7251 | [9 empty] | 222.9608 |  | 3737.2347 |  |  |  | 219.4819 | -2.6741 | 0 | 0 | 0 | [8 empty] | 0 | 18.5863 |  |  |  |  | -26.082 | 0 | [18 empty] | 0 | 4.5281 |  |  | -2.8224 | 0 | [6 empty] | 0 | 0
3035 | 3469.3424 | 85.0385 |  |  |  |  | 0 |  |  | 9984.0773 | [9 empty] | 215.3444 |  | 3739.7486 |  |  |  | 217.6734 | -2.2198 | 0 | 0 | 0 | [8 empty] | 0 | 0 |  |  |  |  | -32.9553 | 0 | [18 empty] | 0 | 7.6164 |  |  | -2.514 | 0 | [6 empty] | 0 | 0
3036 | 3471.8009 | 85.0385 |  |  |  |  | 0 |  |  | 10017.1321 | [9 empty] | 205.2573 |  | 3742.0159 |  |  |  | 215.8797 | -2.4585 | 0 | 0 | 0 | [8 empty] | 0 | 0 |  |  |  |  | -33.6599 | 0 | [18 empty] | 0 | 10.0872 |  |  | -2.2673 | 0 | [6 empty] | 0 | 0
3037 | 3474.1304 | 85.0385 |  |  |  |  | 0 |  |  | 10050.1849 | [9 empty] | 197.6409 |  | 3744.5299 |  |  |  | 214.1009 | -2.3295 | 0 | 0 | 0 | [8 empty] | 0 | 0 |  |  |  |  | -33.6599 | 0 | [18 empty] | 0 | 7.6164 |  |  | -2.514 | 0 | [6 empty] | 0 | 0
3038 | 3475.4876 | 85.0385 |  |  |  |  | 0 |  |  | 10083.2358 | [9 empty] | 189.7156 |  | 3747.013 |  |  |  | 212.3367 | -1.3573 | 0 | 0 | 0 | [8 empty] | 0 | 0 |  |  |  |  | -33.6599 | 0 | [18 empty] | 0 | 7.9253 |  |  | -2.4831 | 0 | [6 empty] | 0 | 0
3039 | 3476.4541 | 85.0385 |  |  |  |  | 0 |  |  | 10116.2846 | [9 empty] | 178.702 |  | 3749.1877 |  |  |  | 210.587 | -0.96645 | 0 | 0 | 0 | [8 empty] | 0 | 0 |  |  |  |  | -33.6599 | 0 | [18 empty] | 0 | 11.0137 |  |  | -2.1747 | 0 | [6 empty] | 0 | 0
3040 | 3478.1021 | 85.0385 |  |  |  |  | 0 |  |  | 10149.3314 | [9 empty] | 166.4529 |  | 3751.2391 |  |  |  | 208.8518 | -1.648 | 0 | 0 | 0 | [8 empty] | 0 | 0 |  |  |  |  | -33.6599 | 0 | [18 empty] | 0 | 12.2491 |  |  | -2.0514 | 0 | [6 empty] | 0 | 0
3041 | 3480.4797 | 85.0385 |  |  |  |  | 0 |  |  | 10180.7253 | [9 empty] | 154.2038 |  | 3753.2905 |  |  |  | 207.1309 | -2.3776 | 0 | 0 | 0 | [8 empty] | 0 | 0 |  |  |  |  | -32.0089 | 0 | [18 empty] | 0 | 12.2491 |  |  | -2.0514 | 0 | [6 empty] | 0 | 0
3042 | 3484.5111 | 85.0385 |  |  |  |  | 0 |  |  | 10203.4997 | [9 empty] | 149.6757 |  | 3756.1129 |  |  |  | 205.4241 | -4.0314 | 0 | 0 | 0 | [8 empty] | 0 | 0 |  |  |  |  | -23.3914 | 0 | [18 empty] | 0 | 4.5281 |  |  | -2.8224 | 0 | [6 empty] | 0 | 0
3043 | 3491.1357 | 85.0385 |  |  |  |  | 0 |  |  | 10223.1608 | [9 empty] | 149.6757 |  | 3759.552 |  |  |  | 203.7314 | -6.6246 | 0 | 0 | 0 | [8 empty] | 0 | 0 |  |  |  |  | -20.2794 | 0 | [18 empty] | 0 | 0 |  |  | -3.4392 | 0 | [6 empty] | 0 | 0
3044 | 3495.1594 | 85.0385 |  |  |  |  | 0 |  |  | 10240.4201 | [9 empty] | 152.5234 |  | 3763.3767 |  |  |  | 202.0527 | -4.0237 | 0 | 0 | 0 | [8 empty] | 0 | 0 |  |  |  |  | -17.8789 | 0 | [18 empty] | -2.8477 | 0 |  |  | -3.8247 | 0 | [6 empty] | 0 | 0
3045 | 3496.6938 | 85.0385 |  |  |  |  | 7.1684 |  |  | 10255.3333 | [9 empty] | 160.7874 |  | 3767.5868 |  |  |  | 200.3878 | -1.5344 | 0 | 0 | 0 | [8 empty] | -7.1684 | 0 |  |  |  |  | -15.5337 | 0 | [18 empty] | -8.264 | 0 |  |  | -4.2102 | 0 | [6 empty] | 0 | 0
3046 | 3498.9713 | 85.0385 |  |  |  |  | 19.8461 |  |  | 10268.3838 | [9 empty] | 170.5864 |  | 3772.0745 |  |  |  | 198.7366 | -2.2775 | 0 | 0 | 0 | [8 empty] | -12.7368 | 0 |  |  |  |  | -13.672 | 0 | [18 empty] | -9.7991 | 0 |  |  | -4.4877 | 0 | [6 empty] | 0 | 0
3047 | 3501.8476 | 85.0385 |  |  |  |  | 43.9603 |  |  | 10279.7619 | [9 empty] | 177.5001 |  | 3776.7473 |  |  |  | 197.099 | -2.8763 | 0 | 0 | 0 | [8 empty] | -24.2778 | 0 |  |  |  |  | -12.0004 | 0 | [18 empty] | -6.9136 | 0 |  |  | -4.6727 | 0 | [6 empty] | 0 | 0
3048 | 3503.7478 | 85.0385 |  |  |  |  | 67.8759 |  |  | 10289.6818 | [9 empty] | 182.8309 |  | 3781.6051 |  |  |  | 238.4146 | -1.9002 | 0 | 0 | 0 | [8 empty] | -24.2778 | 0 |  |  |  |  | -10.5428 | 0 | [18 empty] | -5.3309 | 0 |  |  | -4.8578 | 0 | [6 empty] | -42.9397 | 0
3049 | 3505.0704 | 91.0875 |  |  |  |  | 52.2946 |  |  | 10309.7493 | [9 empty] | 197.2238 |  | 3763.2901 |  |  |  | 236.4501 | -1.3226 | 0 | -6.049 | 0 | [8 empty] | 0 | 15.022 |  |  |  |  | -20.691 | 0 | [18 empty] | -14.3929 | 0 |  |  | 0 | 18.315 | [6 empty] | 0 | 0
3050 | 3506.008 | 97.1366 |  |  |  |  | 27.5859 |  |  | 10316.2084 | [9 empty] | 212.0252 |  | 3768.2404 |  |  |  | 234.5017 | -0.93758 | 0 | -6.049 | 0 | [8 empty] | 0 | 24.2778 |  |  |  |  | -7.0839 | 0 | [18 empty] | -14.8015 | 0 |  |  | -4.9503 | 0 | [6 empty] | 0 | 0
3051 | 3506.678 | 103.1856 |  |  |  |  | 15.7626 |  |  | 10310.549 | [9 empty] | 226.9629 |  | 3773.2061 |  |  |  | 232.5694 | -0.66997 | 0 | -6.049 | 0 | [8 empty] | 0 | 11.596 |  |  |  |  | 0 | 5.0343 | [18 empty] | -14.9376 | 0 |  |  | -4.9657 | 0 | [6 empty] | 0 | 0
3052 | 3507.3691 | 109.2346 |  |  |  |  | 39.9105 |  |  | 10287.5359 | [9 empty] | 240.4024 |  | 3778.0023 |  |  |  | 230.653 | -0.69115 | 0 | -6.049 | 0 | [8 empty] | -24.2778 | 0 |  |  |  |  | 0 | 22.3883 | [18 empty] | -13.4395 | 0 |  |  | -4.7961 | 0 | [6 empty] | 0 | 0
3053 | 3507.9794 | 114.4802 |  |  |  |  | 54.1599 |  |  | 10263.9715 | [9 empty] | 251.1179 |  | 3782.49 |  |  |  | 228.7525 | -0.61029 | 0 | -5.2456 | 0 | [8 empty] | -14.5783 | 0 |  |  |  |  | 0 | 22.941 | [18 empty] | -10.7155 | 0 |  |  | -4.4877 | 0 | [6 empty] | 0 | 0
3054 | 3508.8862 | 114.4802 |  |  |  |  | 74.8517 |  |  | 10245.8693 | [9 empty] | 255.296 |  | 3786.2375 |  |  |  | 226.8675 | -0.90677 | 0 | 0 | 0 | [8 empty] | -21.138 | 0 |  |  |  |  | 0 | 17.4802 | [18 empty] | -4.1781 | 0 |  |  | -3.7476 | 0 | [6 empty] | 0 | 0
3055 | 3510.4475 | 114.4802 |  |  |  |  | 85.39 |  |  | 10235.1976 | [9 empty] | 248.4517 |  | 3788.8286 |  |  |  | 224.9982 | -1.5613 | 0 | 0 | 0 | [8 empty] | -11.1551 | 0 |  |  |  |  | 0 | 10.0508 | [18 empty] | 0 | 6.8443 |  |  | -2.5911 | 0 | [6 empty] | 0 | 0
3056 | 3512.4131 | 107.3111 |  |  |  |  | 76.5296 |  |  | 10229.7868 | [9 empty] | 244.6957 |  | 3791.7281 |  |  |  | 223.1442 | -1.9656 | 0 | 0 | 7.1692 | [8 empty] | 0 | 8.1568 |  |  |  |  | 0 | 4.7905 | [18 empty] | 0 | 3.7559 |  |  | -2.8995 | 0 | [6 empty] | 0 | 0
3057 | 3505.971 | 99.2452 |  |  |  |  | 67.7422 |  |  | 10224.3764 | [9 empty] | 242.4839 |  | 3794.7817 |  |  |  | 221.3055 | -1.906 | 8.3481 | 0 | 8.0658 | [8 empty] | 0 | 8.1568 |  |  |  |  | 0 | 4.7905 | [18 empty] | 0 | 2.2118 |  |  | -3.0537 | 0 | [6 empty] | 0 | 0
3058 | 3508.2389 | 91.1794 |  |  |  |  | 59.0271 |  |  | 10218.9663 | [9 empty] | 226.3082 |  | 3797.6041 |  |  |  | 219.4819 | -2.2679 | 0 | 0 | 8.0658 | [8 empty] | 0 | 8.1568 |  |  |  |  | 0 | 4.7905 | [18 empty] | 0 | 16.1758 |  |  | -2.8224 | 0 | [6 empty] | 0 | 0
3059 | 3505.9178 | 83.1136 |  |  |  |  | 50.3839 |  |  | 10213.5565 | [9 empty] | 207.0202 |  | 3800.1181 |  |  |  | 217.6734 | -2.6914 | 5.0125 | 0 | 8.0658 | [8 empty] | 0 | 8.1568 |  |  |  |  | 0 | 4.7905 | [18 empty] | 0 | 19.2879 |  |  | -2.514 | 0 | [6 empty] | 0 | 0
3060 | 3494.6834 | 75.0477 |  |  |  |  | 41.812 |  |  | 10208.1471 | [9 empty] | 192.2282 |  | 3802.3854 |  |  |  | 215.8797 | -3.0014 | 14.2358 | 0 | 8.0658 | [8 empty] | 0 | 8.1568 |  |  |  |  | 0 | 4.7905 | [18 empty] | 0 | 14.792 |  |  | -2.2673 | 0 | [6 empty] | 0 | 0
3061 | 3483.2508 | 66.9819 |  |  |  |  | 33.3106 |  |  | 10202.9447 | [9 empty] | 182.4143 |  | 3804.8993 |  |  |  | 214.1009 | -2.8031 | 14.2358 | 0 | 8.0658 | [8 empty] | 0 | 8.1568 |  |  |  |  | 0 | 4.5837 | [18 empty] | 0 | 9.8139 |  |  | -2.514 | 0 | [6 empty] | 0 | 0
3062 | 3471.2637 | 58.916 |  |  |  |  | 24.8793 |  |  | 10198.081 | [9 empty] | 173.6771 |  | 3807.3825 |  |  |  | 212.3367 | -2.2486 | 14.2358 | 0 | 8.0658 | [8 empty] | 0 | 8.1568 |  |  |  |  | 0 | 4.2454 | [18 empty] | 0 | 8.7372 |  |  | -2.4831 | 0 | [6 empty] | 0 | 0
3063 | 3472.8308 | 50.8502 |  |  |  |  | 16.5175 |  |  | 10193.2176 | [9 empty] | 151.9674 |  | 3809.5572 |  |  |  | 210.587 | -1.5671 | 0 | 0 | 8.0658 | [8 empty] | 0 | 8.1568 |  |  |  |  | 0 | 4.2454 | [18 empty] | 0 | 21.7097 |  |  | -2.1747 | 0 | [6 empty] | 0 | 0
3064 | 3467.7346 | 42.7844 |  |  |  |  | 8.2246 |  |  | 10188.3546 | [9 empty] | 139.7183 |  | 3811.6086 |  |  |  | 208.8518 | -1.338 | 6.4342 | 0 | 8.0658 | [8 empty] | 0 | 8.1568 |  |  |  |  | 0 | 4.2454 | [18 empty] | 0 | 12.2491 |  |  | -2.0514 | 0 | [6 empty] | 0 | 0
3065 | 3468.9802 | 39.2403 |  |  |  |  | 0 |  |  | 10183.4918 | [9 empty] | 127.4693 |  | 3813.66 |  |  |  | 207.1309 | -1.2456 | 0 | 0 | 3.5441 | [8 empty] | 0 | 8.1568 |  |  |  |  | 0 | 4.2454 | [18 empty] | 0 | 12.2491 |  |  | -2.0514 | 0 | [6 empty] | 0 | 0
3066 | 3470.7668 | 45.2893 |  |  |  |  | 0 |  |  | 10178.6293 | [9 empty] | 122.9412 |  | 3816.4823 |  |  |  | 205.4241 | -1.7866 | 0 | -6.049 | 0 | [8 empty] | 0 | 0 |  |  |  |  | 0 | 4.2454 | [18 empty] | 0 | 4.5281 |  |  | -2.8224 | 0 | [6 empty] | 0 | 0
3067 | 3473.2176 | 51.3383 |  |  |  |  | 0 |  |  | 10173.7671 | [9 empty] | 124.3953 |  | 3819.9215 |  |  |  | 203.7314 | -2.4508 | 0 | -6.049 | 0 | [8 empty] | 0 | 0 |  |  |  |  | 0 | 4.2454 | [18 empty] | -1.4541 | 0 |  |  | -3.4392 | 0 | [6 empty] | 0 | 0
3068 | 3475.214 | 57.3874 |  |  |  |  | 0 |  |  | 10166.5772 | [9 empty] | 129.2544 |  | 3823.7461 |  |  |  | 202.0527 | -1.9964 | 0 | -6.049 | 0 | [8 empty] | 0 | 0 |  |  |  |  | 0 | 6.5733 | [18 empty] | -4.8591 | 0 |  |  | -3.8247 | 0 | [6 empty] | 0 | 0
3069 | 3477.3626 | 63.4364 |  |  |  |  | 0 |  |  | 10155.6679 | [9 empty] | 137.5183 |  | 3827.9563 |  |  |  | 200.3878 | -2.1485 | 0 | -6.049 | 0 | [8 empty] | 0 | 0 |  |  |  |  | 0 | 10.2932 | [18 empty] | -8.264 | 0 |  |  | -4.2102 | 0 | [6 empty] | 0 | 0
3070 | 3480.2157 | 69.4854 |  |  |  |  | 19.8461 |  |  | 10159.7809 | [9 empty] | 148.2339 |  | 3832.444 |  |  |  | 198.7366 | -2.8532 | 0 | -6.049 | 0 | [8 empty] | -19.8461 | 0 |  |  |  |  | -4.7284 | 0 | [18 empty] | -10.7155 | 0 |  |  | -4.4877 | 0 | [6 empty] | 0 | 0
3071 | 3482.5837 | 75.5344 |  |  |  |  | 43.9603 |  |  | 10181.7 | [9 empty] | 160.5838 |  | 3837.1168 |  |  |  | 197.099 | -2.368 | 0 | -6.049 | 0 | [8 empty] | -24.2778 | 0 |  |  |  |  | -22.5348 | 0 | [18 empty] | -12.3499 | 0 |  |  | -4.6727 | 0 | [6 empty] | 0 | 0
3072 | 3484.2702 | 81.5835 |  |  |  |  | 67.8759 |  |  | 10201.5869 | [9 empty] | 174.568 |  | 3841.9746 |  |  |  | 238.4146 | -1.6865 | 0 | -6.049 | 0 | [8 empty] | -24.2778 | 0 |  |  |  |  | -20.5039 | 0 | [18 empty] | -13.9843 | 0 |  |  | -4.8578 | 0 | [6 empty] | -42.9397 | 0
3073 | 3485.5928 | 87.6325 |  |  |  |  | 52.2946 |  |  | 10221.6597 | [9 empty] | 188.9609 |  | 3823.6596 |  |  |  | 236.4501 | -1.3226 | 0 | -6.049 | 0 | [8 empty] | 0 | 15.022 |  |  |  |  | -20.691 | 0 | [18 empty] | -14.3929 | 0 |  |  | 0 | 18.315 | [6 empty] | 0 | 0
3074 | 3486.5304 | 93.6815 |  |  |  |  | 27.5859 |  |  | 10228.1242 | [9 empty] | 203.7624 |  | 3828.6099 |  |  |  | 234.5017 | -0.93758 | 0 | -6.049 | 0 | [8 empty] | 0 | 24.2778 |  |  |  |  | -7.0839 | 0 | [18 empty] | -14.8015 | 0 |  |  | -4.9503 | 0 | [6 empty] | 0 | 0
3075 | 3487.2004 | 99.7305 |  |  |  |  | 15.7626 |  |  | 10222.4701 | [9 empty] | 218.7 |  | 3833.5756 |  |  |  | 232.5694 | -0.66997 | 0 | -6.049 | 0 | [8 empty] | 0 | 11.596 |  |  |  |  | 0 | 5.0343 | [18 empty] | -14.9376 | 0 |  |  | -4.9657 | 0 | [6 empty] | 0 | 0
3076 | 3487.8915 | 105.7796 |  |  |  |  | 39.9105 |  |  | 10199.4623 | [9 empty] | 232.1395 |  | 3838.3717 |  |  |  | 230.653 | -0.69115 | 0 | -6.049 | 0 | [8 empty] | -24.2778 | 0 |  |  |  |  | 0 | 22.3883 | [18 empty] | -13.4395 | 0 |  |  | -4.7961 | 0 | [6 empty] | 0 | 0
3077 | 3488.5018 | 111.0252 |  |  |  |  | 54.1599 |  |  | 10175.9033 | [9 empty] | 242.855 |  | 3842.8594 |  |  |  | 228.7525 | -0.61029 | 0 | -5.2456 | 0 | [8 empty] | -14.5783 | 0 |  |  |  |  | 0 | 22.941 | [18 empty] | -10.7155 | 0 |  |  | -4.4877 | 0 | [6 empty] | 0 | 0
3078 | 3489.4086 | 111.0252 |  |  |  |  | 74.8517 |  |  | 10157.8064 | [9 empty] | 247.0331 |  | 3846.607 |  |  |  | 226.8675 | -0.90677 | 0 | 0 | 0 | [8 empty] | -21.138 | 0 |  |  |  |  | 0 | 17.4802 | [18 empty] | -4.1781 | 0 |  |  | -3.7476 | 0 | [6 empty] | 0 | 0
3079 | 3490.97 | 111.0252 |  |  |  |  | 85.39 |  |  | 10147.14 | [9 empty] | 240.1888 |  | 3849.1981 |  |  |  | 224.9982 | -1.5613 | 0 | 0 | 0 | [8 empty] | -11.1551 | 0 |  |  |  |  | 0 | 10.0508 | [18 empty] | 0 | 6.8443 |  |  | -2.5911 | 0 | [6 empty] | 0 | 0
3080 | 3492.9356 | 103.856 |  |  |  |  | 76.5296 |  |  | 10141.7346 | [9 empty] | 236.4328 |  | 3852.0975 |  |  |  | 223.1442 | -1.9656 | 0 | 0 | 7.1692 | [8 empty] | 0 | 8.1568 |  |  |  |  | 0 | 4.7905 | [18 empty] | 0 | 3.7559 |  |  | -2.8995 | 0 | [6 empty] | 0 | 0
3081 | 3486.4934 | 95.7902 |  |  |  |  | 67.7422 |  |  | 10136.3295 | [9 empty] | 234.2211 |  | 3855.1512 |  |  |  | 221.3055 | -1.906 | 8.3481 | 0 | 8.0658 | [8 empty] | 0 | 8.1568 |  |  |  |  | 0 | 4.7905 | [18 empty] | 0 | 2.2118 |  |  | -3.0537 | 0 | [6 empty] | 0 | 0
3082 | 3488.7613 | 87.7244 |  |  |  |  | 59.0271 |  |  | 10130.9247 | [9 empty] | 218.0453 |  | 3857.9736 |  |  |  | 219.4819 | -2.2679 | 0 | 0 | 8.0658 | [8 empty] | 0 | 8.1568 |  |  |  |  | 0 | 4.7905 | [18 empty] | 0 | 16.1758 |  |  | -2.8224 | 0 | [6 empty] | 0 | 0
3083 | 3486.4402 | 79.6585 |  |  |  |  | 50.3839 |  |  | 10125.5203 | [9 empty] | 198.7574 |  | 3860.4876 |  |  |  | 217.6734 | -2.6914 | 5.0125 | 0 | 8.0658 | [8 empty] | 0 | 8.1568 |  |  |  |  | 0 | 4.7905 | [18 empty] | 0 | 19.2879 |  |  | -2.514 | 0 | [6 empty] | 0 | 0
3084 | 3475.2059 | 71.5927 |  |  |  |  | 41.812 |  |  | 10120.1162 | [9 empty] | 183.9654 |  | 3862.7548 |  |  |  | 215.8797 | -3.0014 | 14.2358 | 0 | 8.0658 | [8 empty] | 0 | 8.1568 |  |  |  |  | 0 | 4.7905 | [18 empty] | 0 | 14.792 |  |  | -2.2673 | 0 | [6 empty] | 0 | 0
3085 | 3463.7732 | 63.5268 |  |  |  |  | 33.3106 |  |  | 10114.9192 | [9 empty] | 174.1514 |  | 3865.2688 |  |  |  | 214.1009 | -2.8031 | 14.2358 | 0 | 8.0658 | [8 empty] | 0 | 8.1568 |  |  |  |  | 0 | 4.5837 | [18 empty] | 0 | 9.8139 |  |  | -2.514 | 0 | [6 empty] | 0 | 0
3086 | 3451.7861 | 55.461 |  |  |  |  | 24.8793 |  |  | 10110.0608 | [9 empty] | 165.4142 |  | 3867.7519 |  |  |  | 212.3367 | -2.2486 | 14.2358 | 0 | 8.0658 | [8 empty] | 0 | 8.1568 |  |  |  |  | 0 | 4.2454 | [18 empty] | 0 | 8.7372 |  |  | -2.4831 | 0 | [6 empty] | 0 | 0
3087 | 3453.3532 | 47.3952 |  |  |  |  | 16.5175 |  |  | 10105.2028 | [9 empty] | 143.7045 |  | 3869.9267 |  |  |  | 210.587 | -1.5671 | 0 | 0 | 8.0658 | [8 empty] | 0 | 8.1568 |  |  |  |  | 0 | 4.2454 | [18 empty] | 0 | 21.7097 |  |  | -2.1747 | 0 | [6 empty] | 0 | 0
3088 | 3448.2571 | 39.3293 |  |  |  |  | 8.2246 |  |  | 10100.345 | [9 empty] | 131.4555 |  | 3871.978 |  |  |  | 208.8518 | -1.338 | 6.4342 | 0 | 8.0658 | [8 empty] | 0 | 8.1568 |  |  |  |  | 0 | 4.2454 | [18 empty] | 0 | 12.2491 |  |  | -2.0514 | 0 | [6 empty] | 0 | 0
3089 | 3449.5027 | 35.7853 |  |  |  |  | 0 |  |  | 10095.4875 | [9 empty] | 119.2064 |  | 3874.0294 |  |  |  | 207.1309 | -1.2456 | 0 | 0 | 3.5441 | [8 empty] | 0 | 8.1568 |  |  |  |  | 0 | 4.2454 | [18 empty] | 0 | 12.2491 |  |  | -2.0514 | 0 | [6 empty] | 0 | 0
3090 | 3451.2893 | 41.8343 |  |  |  |  | 0 |  |  | 10090.6304 | [9 empty] | 114.6783 |  | 3876.8518 |  |  |  | 205.4241 | -1.7866 | 0 | -6.049 | 0 | [8 empty] | 0 | 0 |  |  |  |  | 0 | 4.2454 | [18 empty] | 0 | 4.5281 |  |  | -2.8224 | 0 | [6 empty] | 0 | 0
3091 | 3453.74 | 47.8833 |  |  |  |  | 0 |  |  | 10085.7735 | [9 empty] | 116.1324 |  | 3880.2909 |  |  |  | 203.7314 | -2.4508 | 0 | -6.049 | 0 | [8 empty] | 0 | 0 |  |  |  |  | 0 | 4.2454 | [18 empty] | -1.4541 | 0 |  |  | -3.4392 | 0 | [6 empty] | 0 | 0
3092 | 3455.7365 | 53.9323 |  |  |  |  | 0 |  |  | 10078.589 | [9 empty] | 120.9915 |  | 3884.1156 |  |  |  | 202.0527 | -1.9964 | 0 | -6.049 | 0 | [8 empty] | 0 | 0 |  |  |  |  | 0 | 6.5733 | [18 empty] | -4.8591 | 0 |  |  | -3.8247 | 0 | [6 empty] | 0 | 0
3093 | 3457.885 | 59.9813 |  |  |  |  | 0 |  |  | 10067.685 | [9 empty] | 129.2555 |  | 3888.3258 |  |  |  | 200.3878 | -2.1485 | 0 | -6.049 | 0 | [8 empty] | 0 | 0 |  |  |  |  | 0 | 10.2932 | [18 empty] | -8.264 | 0 |  |  | -4.2102 | 0 | [6 empty] | 0 | 0
3094 | 3460.7382 | 66.0304 |  |  |  |  | 19.8461 |  |  | 10071.8033 | [9 empty] | 139.971 |  | 3892.8135 |  |  |  | 198.7366 | -2.8532 | 0 | -6.049 | 0 | [8 empty] | -19.8461 | 0 |  |  |  |  | -4.7284 | 0 | [18 empty] | -10.7155 | 0 |  |  | -4.4877 | 0 | [6 empty] | 0 | 0
3095 | 3463.1062 | 72.0794 |  |  |  |  | 43.9603 |  |  | 10093.7278 | [9 empty] | 152.3209 |  | 3897.4862 |  |  |  | 197.099 | -2.368 | 0 | -6.049 | 0 | [8 empty] | -24.2778 | 0 |  |  |  |  | -22.5348 | 0 | [18 empty] | -12.3499 | 0 |  |  | -4.6727 | 0 | [6 empty] | 0 | 0
3096 | 3464.7927 | 78.1284 |  |  |  |  | 67.8759 |  |  | 10113.62 | [9 empty] | 166.3052 |  | 3902.344 |  |  |  | 238.4146 | -1.6865 | 0 | -6.049 | 0 | [8 empty] | -24.2778 | 0 |  |  |  |  | -20.5039 | 0 | [18 empty] | -13.9843 | 0 |  |  | -4.8578 | 0 | [6 empty] | -42.9397 | 0
3097 | 3466.1153 | 84.1774 |  |  |  |  | 52.2946 |  |  | 10133.6981 | [9 empty] | 180.698 |  | 3884.029 |  |  |  | 236.4501 | -1.3226 | 0 | -6.049 | 0 | [8 empty] | 0 | 15.022 |  |  |  |  | -20.691 | 0 | [18 empty] | -14.3929 | 0 |  |  | 0 | 18.315 | [6 empty] | 0 | 0
3098 | 3467.0529 | 90.2265 |  |  |  |  | 27.5859 |  |  | 10140.1679 | [9 empty] | 195.4995 |  | 3888.9793 |  |  |  | 234.5017 | -0.93758 | 0 | -6.049 | 0 | [8 empty] | 0 | 24.2778 |  |  |  |  | -7.0839 | 0 | [18 empty] | -14.8015 | 0 |  |  | -4.9503 | 0 | [6 empty] | 0 | 0
3099 | 3467.7228 | 96.2755 |  |  |  |  | 15.7626 |  |  | 10134.5192 | [9 empty] | 210.4371 |  | 3893.9451 |  |  |  | 232.5694 | -0.66997 | 0 | -6.049 | 0 | [8 empty] | 0 | 11.596 |  |  |  |  | 0 | 5.0343 | [18 empty] | -14.9376 | 0 |  |  | -4.9657 | 0 | [6 empty] | 0 | 0
3100 | 3468.414 | 102.3245 |  |  |  |  | 39.9105 |  |  | 10111.5168 | [9 empty] | 223.8766 |  | 3898.7412 |  |  |  | 230.653 | -0.69115 | 0 | -6.049 | 0 | [8 empty] | -24.2778 | 0 |  |  |  |  | 0 | 22.3883 | [18 empty] | -13.4395 | 0 |  |  | -4.7961 | 0 | [6 empty] | 0 | 0
3101 | 3469.0243 | 107.5702 |  |  |  |  | 54.1599 |  |  | 10087.9631 | [9 empty] | 234.5921 |  | 3903.2289 |  |  |  | 228.7525 | -0.61029 | 0 | -5.2456 | 0 | [8 empty] | -14.5783 | 0 |  |  |  |  | 0 | 22.941 | [18 empty] | -10.7155 | 0 |  |  | -4.4877 | 0 | [6 empty] | 0 | 0
3102 | 3469.9311 | 107.5702 |  |  |  |  | 74.8517 |  |  | 10069.8715 | [9 empty] | 238.7702 |  | 3906.9765 |  |  |  | 226.8675 | -0.90677 | 0 | 0 | 0 | [8 empty] | -21.138 | 0 |  |  |  |  | 0 | 17.4802 | [18 empty] | -4.1781 | 0 |  |  | -3.7476 | 0 | [6 empty] | 0 | 0
3103 | 3471.4924 | 107.5702 |  |  |  |  | 85.39 |  |  | 10059.2104 | [9 empty] | 231.9259 |  | 3909.5675 |  |  |  | 224.9982 | -1.5613 | 0 | 0 | 0 | [8 empty] | -11.1551 | 0 |  |  |  |  | 0 | 10.0508 | [18 empty] | 0 | 6.8443 |  |  | -2.5911 | 0 | [6 empty] | 0 | 0
3104 | 3473.458 | 100.401 |  |  |  |  | 76.5296 |  |  | 10053.8103 | [9 empty] | 228.17 |  | 3912.467 |  |  |  | 223.1442 | -1.9656 | 0 | 0 | 7.1692 | [8 empty] | 0 | 8.1568 |  |  |  |  | 0 | 4.7905 | [18 empty] | 0 | 3.7559 |  |  | -2.8995 | 0 | [6 empty] | 0 | 0
3105 | 3467.0159 | 92.3352 |  |  |  |  | 67.7422 |  |  | 10048.4106 | [9 empty] | 225.9582 |  | 3915.5207 |  |  |  | 221.3055 | -1.906 | 8.3481 | 0 | 8.0658 | [8 empty] | 0 | 8.1568 |  |  |  |  | 0 | 4.7905 | [18 empty] | 0 | 2.2118 |  |  | -3.0537 | 0 | [6 empty] | 0 | 0
3106 | 3469.2838 | 84.2693 |  |  |  |  | 59.0271 |  |  | 10043.0111 | [9 empty] | 209.7824 |  | 3918.343 |  |  |  | 219.4819 | -2.2679 | 0 | 0 | 8.0658 | [8 empty] | 0 | 8.1568 |  |  |  |  | 0 | 4.7905 | [18 empty] | 0 | 16.1758 |  |  | -2.8224 | 0 | [6 empty] | 0 | 0
3107 | 3466.9627 | 76.2035 |  |  |  |  | 50.3839 |  |  | 10037.612 | [9 empty] | 190.4945 |  | 3920.857 |  |  |  | 217.6734 | -2.6914 | 5.0125 | 0 | 8.0658 | [8 empty] | 0 | 8.1568 |  |  |  |  | 0 | 4.7905 | [18 empty] | 0 | 19.2879 |  |  | -2.514 | 0 | [6 empty] | 0 | 0
3108 | 3455.7283 | 68.1376 |  |  |  |  | 41.812 |  |  | 10032.2132 | [9 empty] | 175.7025 |  | 3923.1243 |  |  |  | 215.8797 | -3.0014 | 14.2358 | 0 | 8.0658 | [8 empty] | 0 | 8.1568 |  |  |  |  | 0 | 4.7905 | [18 empty] | 0 | 14.792 |  |  | -2.2673 | 0 | [6 empty] | 0 | 0
3109 | 3444.2957 | 60.0718 |  |  |  |  | 33.3106 |  |  | 10027.0215 | [9 empty] | 165.8886 |  | 3925.6383 |  |  |  | 214.1009 | -2.8031 | 14.2358 | 0 | 8.0658 | [8 empty] | 0 | 8.1568 |  |  |  |  | 0 | 4.5837 | [18 empty] | 0 | 9.8139 |  |  | -2.514 | 0 | [6 empty] | 0 | 0
3110 | 3432.3086 | 52.006 |  |  |  |  | 24.8793 |  |  | 10022.1685 | [9 empty] | 157.1514 |  | 3928.1214 |  |  |  | 212.3367 | -2.2486 | 14.2358 | 0 | 8.0658 | [8 empty] | 0 | 8.1568 |  |  |  |  | 0 | 4.2454 | [18 empty] | 0 | 8.7372 |  |  | -2.4831 | 0 | [6 empty] | 0 | 0
3111 | 3433.8757 | 43.9401 |  |  |  |  | 16.5175 |  |  | 10017.3158 | [9 empty] | 135.4416 |  | 3930.2961 |  |  |  | 210.587 | -1.5671 | 0 | 0 | 8.0658 | [8 empty] | 0 | 8.1568 |  |  |  |  | 0 | 4.2454 | [18 empty] | 0 | 21.7097 |  |  | -2.1747 | 0 | [6 empty] | 0 | 0
3112 | 3428.7795 | 35.8743 |  |  |  |  | 8.2246 |  |  | 10012.4634 | [9 empty] | 123.1926 |  | 3932.3475 |  |  |  | 208.8518 | -1.338 | 6.4342 | 0 | 8.0658 | [8 empty] | 0 | 8.1568 |  |  |  |  | 0 | 4.2454 | [18 empty] | 0 | 12.2491 |  |  | -2.0514 | 0 | [6 empty] | 0 | 0
3113 | 3430.0251 | 32.3302 |  |  |  |  | 0 |  |  | 10007.6112 | [9 empty] | 110.9435 |  | 3934.3989 |  |  |  | 207.1309 | -1.2456 | 0 | 0 | 3.5441 | [8 empty] | 0 | 8.1568 |  |  |  |  | 0 | 4.2454 | [18 empty] | 0 | 12.2491 |  |  | -2.0514 | 0 | [6 empty] | 0 | 0
3114 | 3431.8117 | 38.3792 |  |  |  |  | 0 |  |  | 10002.7594 | [9 empty] | 106.4154 |  | 3937.2212 |  |  |  | 205.4241 | -1.7866 | 0 | -6.049 | 0 | [8 empty] | 0 | 0 |  |  |  |  | 0 | 4.2454 | [18 empty] | 0 | 4.5281 |  |  | -2.8224 | 0 | [6 empty] | 0 | 0
3115 | 3434.2625 | 44.4283 |  |  |  |  | 0 |  |  | 9997.9078 | [9 empty] | 107.8695 |  | 3940.6604 |  |  |  | 203.7314 | -2.4508 | 0 | -6.049 | 0 | [8 empty] | 0 | 0 |  |  |  |  | 0 | 4.2454 | [18 empty] | -1.4541 | 0 |  |  | -3.4392 | 0 | [6 empty] | 0 | 0
3116 | 3436.2589 | 50.4773 |  |  |  |  | 0 |  |  | 9990.7286 | [9 empty] | 112.7286 |  | 3944.4851 |  |  |  | 202.0527 | -1.9964 | 0 | -6.049 | 0 | [8 empty] | 0 | 0 |  |  |  |  | 0 | 6.5733 | [18 empty] | -4.8591 | 0 |  |  | -3.8247 | 0 | [6 empty] | 0 | 0
3117 | 3438.4075 | 56.5263 |  |  |  |  | 0 |  |  | 9979.83 | [9 empty] | 120.9926 |  | 3948.6952 |  |  |  | 200.3878 | -2.1485 | 0 | -6.049 | 0 | [8 empty] | 0 | 0 |  |  |  |  | 0 | 10.2932 | [18 empty] | -8.264 | 0 |  |  | -4.2102 | 0 | [6 empty] | 0 | 0
3118 | 3441.2606 | 62.5753 |  |  |  |  | 19.8461 |  |  | 9983.9536 | [9 empty] | 131.7081 |  | 3953.1829 |  |  |  | 198.7366 | -2.8532 | 0 | -6.049 | 0 | [8 empty] | -19.8461 | 0 |  |  |  |  | -4.7284 | 0 | [18 empty] | -10.7155 | 0 |  |  | -4.4877 | 0 | [6 empty] | 0 | 0
3119 | 3443.6286 | 68.6244 |  |  |  |  | 43.9603 |  |  | 10005.8834 | [9 empty] | 144.058 |  | 3957.8557 |  |  |  | 197.099 | -2.368 | 0 | -6.049 | 0 | [8 empty] | -24.2778 | 0 |  |  |  |  | -22.5348 | 0 | [18 empty] | -12.3499 | 0 |  |  | -4.6727 | 0 | [6 empty] | 0 | 0
3120 | 3445.3151 | 74.6734 |  |  |  |  | 67.8759 |  |  | 10025.7809 | [9 empty] | 158.0423 |  | 3962.7135 |  |  |  | 238.4146 | -1.6865 | 0 | -6.049 | 0 | [8 empty] | -24.2778 | 0 |  |  |  |  | -20.5039 | 0 | [18 empty] | -13.9843 | 0 |  |  | -4.8578 | 0 | [6 empty] | -42.9397 | 0
3121 | 3446.6377 | 80.7224 |  |  |  |  | 52.2946 |  |  | 10045.8644 | [9 empty] | 172.4351 |  | 3944.3985 |  |  |  | 236.4501 | -1.3226 | 0 | -6.049 | 0 | [8 empty] | 0 | 15.022 |  |  |  |  | -20.691 | 0 | [18 empty] | -14.3929 | 0 |  |  | 0 | 18.315 | [6 empty] | 0 | 0
3122 | 3447.5753 | 86.7714 |  |  |  |  | 27.5859 |  |  | 10052.3395 | [9 empty] | 187.2366 |  | 3949.3488 |  |  |  | 234.5017 | -0.93758 | 0 | -6.049 | 0 | [8 empty] | 0 | 24.2778 |  |  |  |  | -7.0839 | 0 | [18 empty] | -14.8015 | 0 |  |  | -4.9503 | 0 | [6 empty] | 0 | 0
3123 | 3448.2453 | 92.8205 |  |  |  |  | 15.7626 |  |  | 10046.6961 | [9 empty] | 202.1742 |  | 3954.3145 |  |  |  | 232.5694 | -0.66997 | 0 | -6.049 | 0 | [8 empty] | 0 | 11.596 |  |  |  |  | 0 | 5.0343 | [18 empty] | -14.9376 | 0 |  |  | -4.9657 | 0 | [6 empty] | 0 | 0
3124 | 3448.9364 | 98.8695 |  |  |  |  | 39.9105 |  |  | 10023.699 | [9 empty] | 215.6137 |  | 3959.1106 |  |  |  | 230.653 | -0.69115 | 0 | -6.049 | 0 | [8 empty] | -24.2778 | 0 |  |  |  |  | 0 | 22.3883 | [18 empty] | -13.4395 | 0 |  |  | -4.7961 | 0 | [6 empty] | 0 | 0
3125 | 3449.5467 | 104.1151 |  |  |  |  | 54.1599 |  |  | 10000.1506 | [9 empty] | 226.3293 |  | 3963.5984 |  |  |  | 228.7525 | -0.61029 | 0 | -5.2456 | 0 | [8 empty] | -14.5783 | 0 |  |  |  |  | 0 | 22.941 | [18 empty] | -10.7155 | 0 |  |  | -4.4877 | 0 | [6 empty] | 0 | 0
3126 | 3450.4535 | 104.1151 |  |  |  |  | 74.8517 |  |  | 9982.0644 | [9 empty] | 230.5073 |  | 3967.3459 |  |  |  | 226.8675 | -0.90677 | 0 | 0 | 0 | [8 empty] | -21.138 | 0 |  |  |  |  | 0 | 17.4802 | [18 empty] | -4.1781 | 0 |  |  | -3.7476 | 0 | [6 empty] | 0 | 0
3127 | 3452.0148 | 104.1151 |  |  |  |  | 85.39 |  |  | 9971.4086 | [9 empty] | 223.663 |  | 3969.937 |  |  |  | 224.9982 | -1.5613 | 0 | 0 | 0 | [8 empty] | -11.1551 | 0 |  |  |  |  | 0 | 10.0508 | [18 empty] | 0 | 6.8443 |  |  | -2.5911 | 0 | [6 empty] | 0 | 0
3128 | 3453.9805 | 96.946 |  |  |  |  | 76.5296 |  |  | 9966.0139 | [9 empty] | 219.9071 |  | 3972.8365 |  |  |  | 223.1442 | -1.9656 | 0 | 0 | 7.1692 | [8 empty] | 0 | 8.1568 |  |  |  |  | 0 | 4.7905 | [18 empty] | 0 | 3.7559 |  |  | -2.8995 | 0 | [6 empty] | 0 | 0
3129 | 3447.5383 | 88.8801 |  |  |  |  | 67.7422 |  |  | 9960.6194 | [9 empty] | 217.6953 |  | 3975.8901 |  |  |  | 221.3055 | -1.906 | 8.3481 | 0 | 8.0658 | [8 empty] | 0 | 8.1568 |  |  |  |  | 0 | 4.7905 | [18 empty] | 0 | 2.2118 |  |  | -3.0537 | 0 | [6 empty] | 0 | 0
3130 | 3449.8062 | 80.8143 |  |  |  |  | 59.0271 |  |  | 9955.2253 | [9 empty] | 201.5195 |  | 3978.7125 |  |  |  | 219.4819 | -2.2679 | 0 | 0 | 8.0658 | [8 empty] | 0 | 8.1568 |  |  |  |  | 0 | 4.7905 | [18 empty] | 0 | 16.1758 |  |  | -2.8224 | 0 | [6 empty] | 0 | 0
3131 | 3447.4851 | 72.7484 |  |  |  |  | 50.3839 |  |  | 9949.8315 | [9 empty] | 182.2316 |  | 3981.2265 |  |  |  | 217.6734 | -2.6914 | 5.0125 | 0 | 8.0658 | [8 empty] | 0 | 8.1568 |  |  |  |  | 0 | 4.7905 | [18 empty] | 0 | 19.2879 |  |  | -2.514 | 0 | [6 empty] | 0 | 0
3132 | 3436.2508 | 64.6826 |  |  |  |  | 41.812 |  |  | 9944.438 | [9 empty] | 167.4396 |  | 3983.4937 |  |  |  | 215.8797 | -3.0014 | 14.2358 | 0 | 8.0658 | [8 empty] | 0 | 8.1568 |  |  |  |  | 0 | 4.7905 | [18 empty] | 0 | 14.792 |  |  | -2.2673 | 0 | [6 empty] | 0 | 0
3133 | 3424.8181 | 56.6168 |  |  |  |  | 33.3106 |  |  | 9939.2517 | [9 empty] | 157.6257 |  | 3986.0077 |  |  |  | 214.1009 | -2.8031 | 14.2358 | 0 | 8.0658 | [8 empty] | 0 | 8.1568 |  |  |  |  | 0 | 4.5837 | [18 empty] | 0 | 9.8139 |  |  | -2.514 | 0 | [6 empty] | 0 | 0
3134 | 3412.831 | 48.5509 |  |  |  |  | 24.8793 |  |  | 9934.404 | [9 empty] | 148.8885 |  | 3988.4909 |  |  |  | 212.3367 | -2.2486 | 14.2358 | 0 | 8.0658 | [8 empty] | 0 | 8.1568 |  |  |  |  | 0 | 4.2454 | [18 empty] | 0 | 8.7372 |  |  | -2.4831 | 0 | [6 empty] | 0 | 0
3135 | 3414.3981 | 40.4851 |  |  |  |  | 16.5175 |  |  | 9929.5565 | [9 empty] | 127.1788 |  | 3990.6656 |  |  |  | 210.587 | -1.5671 | 0 | 0 | 8.0658 | [8 empty] | 0 | 8.1568 |  |  |  |  | 0 | 4.2454 | [18 empty] | 0 | 21.7097 |  |  | -2.1747 | 0 | [6 empty] | 0 | 0
3136 | 3409.3019 | 32.4192 |  |  |  |  | 8.2246 |  |  | 9924.7094 | [9 empty] | 114.9297 |  | 3992.717 |  |  |  | 208.8518 | -1.338 | 6.4342 | 0 | 8.0658 | [8 empty] | 0 | 8.1568 |  |  |  |  | 0 | 4.2454 | [18 empty] | 0 | 12.2491 |  |  | -2.0514 | 0 | [6 empty] | 0 | 0
3137 | 3410.5476 | 28.8752 |  |  |  |  | 0 |  |  | 9919.8626 | [9 empty] | 102.6806 |  | 3994.7683 |  |  |  | 207.1309 | -1.2456 | 0 | 0 | 3.5441 | [8 empty] | 0 | 8.1568 |  |  |  |  | 0 | 4.2454 | [18 empty] | 0 | 12.2491 |  |  | -2.0514 | 0 | [6 empty] | 0 | 0
3138 | 3412.3341 | 34.9242 |  |  |  |  | 0 |  |  | 9915.0161 | [9 empty] | 98.1525 |  | 3997.5907 |  |  |  | 205.4241 | -1.7866 | 0 | -6.049 | 0 | [8 empty] | 0 | 0 |  |  |  |  | 0 | 4.2454 | [18 empty] | 0 | 4.5281 |  |  | -2.8224 | 0 | [6 empty] | 0 | 0
3139 | 3414.7849 | 40.9732 |  |  |  |  | 0 |  |  | 9910.1699 | [9 empty] | 99.6067 |  | 4001.0299 |  |  |  | 203.7314 | -2.4508 | 0 | -6.049 | 0 | [8 empty] | 0 | 0 |  |  |  |  | 0 | 4.2454 | [18 empty] | -1.4541 | 0 |  |  | -3.4392 | 0 | [6 empty] | 0 | 0
3140 | 3416.7814 | 47.0222 |  |  |  |  | 0 |  |  | 9902.996 | [9 empty] | 104.4657 |  | 4004.8545 |  |  |  | 202.0527 | -1.9964 | 0 | -6.049 | 0 | [8 empty] | 0 | 0 |  |  |  |  | 0 | 6.5733 | [18 empty] | -4.8591 | 0 |  |  | -3.8247 | 0 | [6 empty] | 0 | 0
3141 | 3418.9299 | 53.0713 |  |  |  |  | 0 |  |  | 9892.1026 | [9 empty] | 112.7297 |  | 4009.0647 |  |  |  | 200.3878 | -2.1485 | 0 | -6.049 | 0 | [8 empty] | 0 | 0 |  |  |  |  | 0 | 10.2932 | [18 empty] | -8.264 | 0 |  |  | -4.2102 | 0 | [6 empty] | 0 | 0
3142 | 3421.7831 | 59.1203 |  |  |  |  | 19.8461 |  |  | 9896.2316 | [9 empty] | 123.4452 |  | 4013.5524 |  |  |  | 198.7366 | -2.8532 | 0 | -6.049 | 0 | [8 empty] | -19.8461 | 0 |  |  |  |  | -4.7284 | 0 | [18 empty] | -10.7155 | 0 |  |  | -4.4877 | 0 | [6 empty] | 0 | 0
3143 | 3424.1511 | 65.1693 |  |  |  |  | 43.9603 |  |  | 9918.1667 | [9 empty] | 135.7951 |  | 4018.2252 |  |  |  | 197.099 | -2.368 | 0 | -6.049 | 0 | [8 empty] | -24.2778 | 0 |  |  |  |  | -22.5348 | 0 | [18 empty] | -12.3499 | 0 |  |  | -4.6727 | 0 | [6 empty] | 0 | 0
3144 | 3425.8376 | 71.2183 |  |  |  |  | 67.8759 |  |  | 9938.0696 | [9 empty] | 149.7794 |  | 4023.0829 |  |  |  | 238.4146 | -1.6865 | 0 | -6.049 | 0 | [8 empty] | -24.2778 | 0 |  |  |  |  | -20.5039 | 0 | [18 empty] | -13.9843 | 0 |  |  | -4.8578 | 0 | [6 empty] | -42.9397 | 0
3145 | 3427.1602 | 77.2674 |  |  |  |  | 52.2946 |  |  | 9958.1583 | [9 empty] | 164.1723 |  | 4004.768 |  |  |  | 236.4501 | -1.3226 | 0 | -6.049 | 0 | [8 empty] | 0 | 15.022 |  |  |  |  | -20.691 | 0 | [18 empty] | -14.3929 | 0 |  |  | 0 | 18.315 | [6 empty] | 0 | 0
3146 | 3428.0978 | 83.3164 |  |  |  |  | 27.5859 |  |  | 9964.6388 | [9 empty] | 178.9737 |  | 4009.7183 |  |  |  | 234.5017 | -0.93758 | 0 | -6.049 | 0 | [8 empty] | 0 | 24.2778 |  |  |  |  | -7.0839 | 0 | [18 empty] | -14.8015 | 0 |  |  | -4.9503 | 0 | [6 empty] | 0 | 0
3147 | 3428.7677 | 89.3654 |  |  |  |  | 15.7626 |  |  | 9959.0007 | [9 empty] | 193.9114 |  | 4014.684 |  |  |  | 232.5694 | -0.66997 | 0 | -6.049 | 0 | [8 empty] | 0 | 11.596 |  |  |  |  | 0 | 5.0343 | [18 empty] | -14.9376 | 0 |  |  | -4.9657 | 0 | [6 empty] | 0 | 0
3148 | 3429.4589 | 95.4144 |  |  |  |  | 39.9105 |  |  | 9936.0089 | [9 empty] | 207.3508 |  | 4019.4801 |  |  |  | 230.653 | -0.69115 | 0 | -6.049 | 0 | [8 empty] | -24.2778 | 0 |  |  |  |  | 0 | 22.3883 | [18 empty] | -13.4395 | 0 |  |  | -4.7961 | 0 | [6 empty] | 0 | 0
3149 | 3430.0692 | 100.6601 |  |  |  |  | 54.1599 |  |  | 9912.4658 | [9 empty] | 218.0664 |  | 4023.9678 |  |  |  | 228.7525 | -0.61029 | 0 | -5.2456 | 0 | [8 empty] | -14.5783 | 0 |  |  |  |  | 0 | 22.941 | [18 empty] | -10.7155 | 0 |  |  | -4.4877 | 0 | [6 empty] | 0 | 0
3150 | 3430.9759 | 100.6601 |  |  |  |  | 74.8517 |  |  | 9894.3849 | [9 empty] | 222.2445 |  | 4027.7154 |  |  |  | 226.8675 | -0.90677 | 0 | 0 | 0 | [8 empty] | -21.138 | 0 |  |  |  |  | 0 | 17.4802 | [18 empty] | -4.1781 | 0 |  |  | -3.7476 | 0 | [6 empty] | 0 | 0
3151 | 3432.5373 | 100.6601 |  |  |  |  | 85.39 |  |  | 9883.7345 | [9 empty] | 215.4001 |  | 4030.3065 |  |  |  | 224.9982 | -1.5613 | 0 | 0 | 0 | [8 empty] | -11.1551 | 0 |  |  |  |  | 0 | 10.0508 | [18 empty] | 0 | 6.8443 |  |  | -2.5911 | 0 | [6 empty] | 0 | 0
3152 | 3434.5029 | 93.4909 |  |  |  |  | 76.5296 |  |  | 9878.345 | [9 empty] | 211.6442 |  | 4033.2059 |  |  |  | 223.1442 | -1.9656 | 0 | 0 | 7.1692 | [8 empty] | 0 | 8.1568 |  |  |  |  | 0 | 4.7905 | [18 empty] | 0 | 3.7559 |  |  | -2.8995 | 0 | [6 empty] | 0 | 0
3153 | 3428.0608 | 85.4251 |  |  |  |  | 67.7422 |  |  | 9872.9559 | [9 empty] | 209.4324 |  | 4036.2596 |  |  |  | 221.3055 | -1.906 | 8.3481 | 0 | 8.0658 | [8 empty] | 0 | 8.1568 |  |  |  |  | 0 | 4.7905 | [18 empty] | 0 | 2.2118 |  |  | -3.0537 | 0 | [6 empty] | 0 | 0
3154 | 3430.3287 | 77.3592 |  |  |  |  | 59.0271 |  |  | 9867.567 | [9 empty] | 193.2566 |  | 4039.082 |  |  |  | 219.4819 | -2.2679 | 0 | 0 | 8.0658 | [8 empty] | 0 | 8.1568 |  |  |  |  | 0 | 4.7905 | [18 empty] | 0 | 16.1758 |  |  | -2.8224 | 0 | [6 empty] | 0 | 0
3155 | 3428.0076 | 69.2934 |  |  |  |  | 50.3839 |  |  | 9862.1786 | [9 empty] | 173.9687 |  | 4041.5959 |  |  |  | 217.6734 | -2.6914 | 5.0125 | 0 | 8.0658 | [8 empty] | 0 | 8.1568 |  |  |  |  | 0 | 4.7905 | [18 empty] | 0 | 19.2879 |  |  | -2.514 | 0 | [6 empty] | 0 | 0
3156 | 3416.7732 | 61.2276 |  |  |  |  | 41.812 |  |  | 9856.7904 | [9 empty] | 159.1767 |  | 4043.8632 |  |  |  | 215.8797 | -3.0014 | 14.2358 | 0 | 8.0658 | [8 empty] | 0 | 8.1568 |  |  |  |  | 0 | 4.7905 | [18 empty] | 0 | 14.792 |  |  | -2.2673 | 0 | [6 empty] | 0 | 0
3157 | 3405.3406 | 53.1617 |  |  |  |  | 33.3106 |  |  | 9851.6093 | [9 empty] | 149.3628 |  | 4046.3772 |  |  |  | 214.1009 | -2.8031 | 14.2358 | 0 | 8.0658 | [8 empty] | 0 | 8.1568 |  |  |  |  | 0 | 4.5837 | [18 empty] | 0 | 9.8139 |  |  | -2.514 | 0 | [6 empty] | 0 | 0
3158 | 3393.3534 | 45.0959 |  |  |  |  | 24.8793 |  |  | 9846.767 | [9 empty] | 140.6256 |  | 4048.8603 |  |  |  | 212.3367 | -2.2486 | 14.2358 | 0 | 8.0658 | [8 empty] | 0 | 8.1568 |  |  |  |  | 0 | 4.2454 | [18 empty] | 0 | 8.7372 |  |  | -2.4831 | 0 | [6 empty] | 0 | 0
3159 | 3394.9206 | 37.03 |  |  |  |  | 16.5175 |  |  | 9841.9249 | [9 empty] | 118.9159 |  | 4051.0351 |  |  |  | 210.587 | -1.5671 | 0 | 0 | 8.0658 | [8 empty] | 0 | 8.1568 |  |  |  |  | 0 | 4.2454 | [18 empty] | 0 | 21.7097 |  |  | -2.1747 | 0 | [6 empty] | 0 | 0
3160 | 3389.8244 | 28.9642 |  |  |  |  | 8.2246 |  |  | 9837.0831 | [9 empty] | 106.6668 |  | 4053.0864 |  |  |  | 208.8518 | -1.338 | 6.4342 | 0 | 8.0658 | [8 empty] | 0 | 8.1568 |  |  |  |  | 0 | 4.2454 | [18 empty] | 0 | 12.2491 |  |  | -2.0514 | 0 | [6 empty] | 0 | 0
3161 | 3391.07 | 25.4201 |  |  |  |  | 0 |  |  | 9832.2416 | [9 empty] | 94.4178 |  | 4055.1378 |  |  |  | 207.1309 | -1.2456 | 0 | 0 | 3.5441 | [8 empty] | 0 | 8.1568 |  |  |  |  | 0 | 4.2454 | [18 empty] | 0 | 12.2491 |  |  | -2.0514 | 0 | [6 empty] | 0 | 0
3162 | 3392.8566 | 31.4691 |  |  |  |  | 0 |  |  | 9827.4003 | [9 empty] | 89.8896 |  | 4057.9602 |  |  |  | 205.4241 | -1.7866 | 0 | -6.049 | 0 | [8 empty] | 0 | 0 |  |  |  |  | 0 | 4.2454 | [18 empty] | 0 | 4.5281 |  |  | -2.8224 | 0 | [6 empty] | 0 | 0
3163 | 3395.3074 | 37.5182 |  |  |  |  | 0 |  |  | 9822.5594 | [9 empty] | 91.3438 |  | 4061.3993 |  |  |  | 203.7314 | -2.4508 | 0 | -6.049 | 0 | [8 empty] | 0 | 0 |  |  |  |  | 0 | 4.2454 | [18 empty] | -1.4541 | 0 |  |  | -3.4392 | 0 | [6 empty] | 0 | 0
3164 | 3397.3038 | 43.5672 |  |  |  |  | 0 |  |  | 9815.3908 | [9 empty] | 96.2028 |  | 4065.224 |  |  |  | 202.0527 | -1.9964 | 0 | -6.049 | 0 | [8 empty] | 0 | 0 |  |  |  |  | 0 | 6.5733 | [18 empty] | -4.8591 | 0 |  |  | -3.8247 | 0 | [6 empty] | 0 | 0
3165 | 3399.4524 | 49.6162 |  |  |  |  | 0 |  |  | 9804.5028 | [9 empty] | 104.4668 |  | 4069.4342 |  |  |  | 200.3878 | -2.1485 | 0 | -6.049 | 0 | [8 empty] | 0 | 0 |  |  |  |  | 0 | 10.2932 | [18 empty] | -8.264 | 0 |  |  | -4.2102 | 0 | [6 empty] | 0 | 0
3166 | 3402.3055 | 55.6652 |  |  |  |  | 19.8461 |  |  | 9808.6371 | [9 empty] | 115.1824 |  | 4073.9219 |  |  |  | 198.7366 | -2.8532 | 0 | -6.049 | 0 | [8 empty] | -19.8461 | 0 |  |  |  |  | -4.7284 | 0 | [18 empty] | -10.7155 | 0 |  |  | -4.4877 | 0 | [6 empty] | 0 | 0
3167 | 3404.6735 | 61.7143 |  |  |  |  | 43.9603 |  |  | 9830.5775 | [9 empty] | 127.5323 |  | 4078.5946 |  |  |  | 197.099 | -2.368 | 0 | -6.049 | 0 | [8 empty] | -24.2778 | 0 |  |  |  |  | -22.5348 | 0 | [18 empty] | -12.3499 | 0 |  |  | -4.6727 | 0 | [6 empty] | 0 | 0
3168 | 3406.36 | 67.7633 |  |  |  |  | 67.8759 |  |  | 9850.4856 | [9 empty] | 141.5165 |  | 4083.4524 |  |  |  | 238.4146 | -1.6865 | 0 | -6.049 | 0 | [8 empty] | -24.2778 | 0 |  |  |  |  | -20.5039 | 0 | [18 empty] | -13.9843 | 0 |  |  | -4.8578 | 0 | [6 empty] | -42.9397 | 0
3169 | 3407.6826 | 73.8123 |  |  |  |  | 52.2946 |  |  | 9870.5797 | [9 empty] | 155.9094 |  | 4065.1374 |  |  |  | 236.4501 | -1.3226 | 0 | -6.049 | 0 | [8 empty] | 0 | 15.022 |  |  |  |  | -20.691 | 0 | [18 empty] | -14.3929 | 0 |  |  | 0 | 18.315 | [6 empty] | 0 | 0
3170 | 3408.6202 | 79.8613 |  |  |  |  | 27.5859 |  |  | 9877.0655 | [9 empty] | 170.7108 |  | 4070.0877 |  |  |  | 234.5017 | -0.93758 | 0 | -6.049 | 0 | [8 empty] | 0 | 24.2778 |  |  |  |  | -7.0839 | 0 | [18 empty] | -14.8015 | 0 |  |  | -4.9503 | 0 | [6 empty] | 0 | 0
3171 | 3409.2902 | 85.9104 |  |  |  |  | 15.7626 |  |  | 9871.4327 | [9 empty] | 185.6485 |  | 4075.0535 |  |  |  | 232.5694 | -0.66997 | 0 | -6.049 | 0 | [8 empty] | 0 | 11.596 |  |  |  |  | 0 | 5.0343 | [18 empty] | -14.9376 | 0 |  |  | -4.9657 | 0 | [6 empty] | 0 | 0
3172 | 3409.9813 | 91.9594 |  |  |  |  | 39.9105 |  |  | 9848.4462 | [9 empty] | 199.088 |  | 4079.8496 |  |  |  | 230.653 | -0.69115 | 0 | -6.049 | 0 | [8 empty] | -24.2778 | 0 |  |  |  |  | 0 | 22.3883 | [18 empty] | -13.4395 | 0 |  |  | -4.7961 | 0 | [6 empty] | 0 | 0
3173 | 3410.5916 | 97.205 |  |  |  |  | 54.1599 |  |  | 9824.9084 | [9 empty] | 209.8035 |  | 4084.3373 |  |  |  | 228.7525 | -0.61029 | 0 | -5.2456 | 0 | [8 empty] | -14.5783 | 0 |  |  |  |  | 0 | 22.941 | [18 empty] | -10.7155 | 0 |  |  | -4.4877 | 0 | [6 empty] | 0 | 0
3174 | 3411.4984 | 97.205 |  |  |  |  | 74.8517 |  |  | 9806.8328 | [9 empty] | 213.9816 |  | 4088.0848 |  |  |  | 226.8675 | -0.90677 | 0 | 0 | 0 | [8 empty] | -21.138 | 0 |  |  |  |  | 0 | 17.4802 | [18 empty] | -4.1781 | 0 |  |  | -3.7476 | 0 | [6 empty] | 0 | 0
3175 | 3413.0597 | 97.205 |  |  |  |  | 85.39 |  |  | 9796.1877 | [9 empty] | 207.1372 |  | 4090.6759 |  |  |  | 224.9982 | -1.5613 | 0 | 0 | 0 | [8 empty] | -11.1551 | 0 |  |  |  |  | 0 | 10.0508 | [18 empty] | 0 | 6.8443 |  |  | -2.5911 | 0 | [6 empty] | 0 | 0
3176 | 3415.0254 | 90.0359 |  |  |  |  | 76.5296 |  |  | 9790.8035 | [9 empty] | 203.3813 |  | 4093.5754 |  |  |  | 223.1442 | -1.9656 | 0 | 0 | 7.1692 | [8 empty] | 0 | 8.1568 |  |  |  |  | 0 | 4.7905 | [18 empty] | 0 | 3.7559 |  |  | -2.8995 | 0 | [6 empty] | 0 | 0
3177 | 3408.5832 | 81.97 |  |  |  |  | 67.7422 |  |  | 9785.4197 | [9 empty] | 201.1695 |  | 4096.6291 |  |  |  | 221.3055 | -1.906 | 8.3481 | 0 | 8.0658 | [8 empty] | 0 | 8.1568 |  |  |  |  | 0 | 4.7905 | [18 empty] | 0 | 2.2118 |  |  | -3.0537 | 0 | [6 empty] | 0 | 0
3178 | 3410.8511 | 73.9042 |  |  |  |  | 59.0271 |  |  | 9780.0362 | [9 empty] | 184.9938 |  | 4099.4514 |  |  |  | 219.4819 | -2.2679 | 0 | 0 | 8.0658 | [8 empty] | 0 | 8.1568 |  |  |  |  | 0 | 4.7905 | [18 empty] | 0 | 16.1758 |  |  | -2.8224 | 0 | [6 empty] | 0 | 0
3179 | 3408.53 | 65.8383 |  |  |  |  | 50.3839 |  |  | 9774.653 | [9 empty] | 165.7058 |  | 4101.9654 |  |  |  | 217.6734 | -2.6914 | 5.0125 | 0 | 8.0658 | [8 empty] | 0 | 8.1568 |  |  |  |  | 0 | 4.7905 | [18 empty] | 0 | 19.2879 |  |  | -2.514 | 0 | [6 empty] | 0 | 0
3180 | 3397.2957 | 57.7725 |  |  |  |  | 41.812 |  |  | 9769.2702 | [9 empty] | 150.9138 |  | 4104.2327 |  |  |  | 215.8797 | -3.0014 | 14.2358 | 0 | 8.0658 | [8 empty] | 0 | 8.1568 |  |  |  |  | 0 | 4.7905 | [18 empty] | 0 | 14.792 |  |  | -2.2673 | 0 | [6 empty] | 0 | 0
3181 | 3385.863 | 49.7067 |  |  |  |  | 33.3106 |  |  | 9764.0944 | [9 empty] | 141.0999 |  | 4106.7466 |  |  |  | 214.1009 | -2.8031 | 14.2358 | 0 | 8.0658 | [8 empty] | 0 | 8.1568 |  |  |  |  | 0 | 4.5837 | [18 empty] | 0 | 9.8139 |  |  | -2.514 | 0 | [6 empty] | 0 | 0
3182 | 3373.8759 | 41.6408 |  |  |  |  | 24.8793 |  |  | 9759.2573 | [9 empty] | 132.3627 |  | 4109.2298 |  |  |  | 212.3367 | -2.2486 | 14.2358 | 0 | 8.0658 | [8 empty] | 0 | 8.1568 |  |  |  |  | 0 | 4.2454 | [18 empty] | 0 | 8.7372 |  |  | -2.4831 | 0 | [6 empty] | 0 | 0
3183 | 3375.443 | 33.575 |  |  |  |  | 16.5175 |  |  | 9754.4205 | [9 empty] | 110.653 |  | 4111.4045 |  |  |  | 210.587 | -1.5671 | 0 | 0 | 8.0658 | [8 empty] | 0 | 8.1568 |  |  |  |  | 0 | 4.2454 | [18 empty] | 0 | 21.7097 |  |  | -2.1747 | 0 | [6 empty] | 0 | 0
3184 | 3370.3468 | 25.5092 |  |  |  |  | 8.2246 |  |  | 9749.584 | [9 empty] | 98.4039 |  | 4113.4559 |  |  |  | 208.8518 | -1.338 | 6.4342 | 0 | 8.0658 | [8 empty] | 0 | 8.1568 |  |  |  |  | 0 | 4.2454 | [18 empty] | 0 | 12.2491 |  |  | -2.0514 | 0 | [6 empty] | 0 | 0
3185 | 3371.5924 | 21.9651 |  |  |  |  | 0 |  |  | 9744.7478 | [9 empty] | 86.1549 |  | 4115.5073 |  |  |  | 207.1309 | -1.2456 | 0 | 0 | 3.5441 | [8 empty] | 0 | 8.1568 |  |  |  |  | 0 | 4.2454 | [18 empty] | 0 | 12.2491 |  |  | -2.0514 | 0 | [6 empty] | 0 | 0
3186 | 3373.379 | 28.0141 |  |  |  |  | 0 |  |  | 9739.9119 | [9 empty] | 81.6268 |  | 4118.3296 |  |  |  | 205.4241 | -1.7866 | 0 | -6.049 | 0 | [8 empty] | 0 | 0 |  |  |  |  | 0 | 4.2454 | [18 empty] | 0 | 4.5281 |  |  | -2.8224 | 0 | [6 empty] | 0 | 0
3187 | 3375.8298 | 34.0631 |  |  |  |  | 0 |  |  | 9735.0763 | [9 empty] | 83.0809 |  | 4121.7688 |  |  |  | 203.7314 | -2.4508 | 0 | -6.049 | 0 | [8 empty] | 0 | 0 |  |  |  |  | 0 | 4.2454 | [18 empty] | -1.4541 | 0 |  |  | -3.4392 | 0 | [6 empty] | 0 | 0
3188 | 3377.8263 | 40.1122 |  |  |  |  | 0 |  |  | 9727.913 | [9 empty] | 87.9399 |  | 4125.5935 |  |  |  | 202.0527 | -1.9964 | 0 | -6.049 | 0 | [8 empty] | 0 | 0 |  |  |  |  | 0 | 6.5733 | [18 empty] | -4.8591 | 0 |  |  | -3.8247 | 0 | [6 empty] | 0 | 0
3189 | 3379.9748 | 46.1612 |  |  |  |  | 0 |  |  | 9717.0303 | [9 empty] | 96.2039 |  | 4129.8036 |  |  |  | 200.3878 | -2.1485 | 0 | -6.049 | 0 | [8 empty] | 0 | 0 |  |  |  |  | 0 | 10.2932 | [18 empty] | -8.264 | 0 |  |  | -4.2102 | 0 | [6 empty] | 0 | 0
3190 | 3382.828 | 52.2102 |  |  |  |  | 19.8461 |  |  | 9721.1699 | [9 empty] | 106.9195 |  | 4134.2913 |  |  |  | 198.7366 | -2.8532 | 0 | -6.049 | 0 | [8 empty] | -19.8461 | 0 |  |  |  |  | -4.7284 | 0 | [18 empty] | -10.7155 | 0 |  |  | -4.4877 | 0 | [6 empty] | 0 | 0
3191 | 3385.196 | 58.2592 |  |  |  |  | 43.9603 |  |  | 9743.1156 | [9 empty] | 119.2694 |  | 4138.9641 |  |  |  | 197.099 | -2.368 | 0 | -6.049 | 0 | [8 empty] | -24.2778 | 0 |  |  |  |  | -22.5348 | 0 | [18 empty] | -12.3499 | 0 |  |  | -4.6727 | 0 | [6 empty] | 0 | 0
3192 | 3386.8825 | 64.3083 |  |  |  |  | 67.8759 |  |  | 9763.029 | [9 empty] | 133.2536 |  | 4143.8219 |  |  |  | 238.4146 | -1.6865 | 0 | -6.049 | 0 | [8 empty] | -24.2778 | 0 |  |  |  |  | -20.5039 | 0 | [18 empty] | -13.9843 | 0 |  |  | -4.8578 | 0 | [6 empty] | -42.9397 | 0
3193 | 3388.2051 | 70.3573 |  |  |  |  | 52.2946 |  |  | 9783.1284 | [9 empty] | 147.6465 |  | 4125.5069 |  |  |  | 236.4501 | -1.3226 | 0 | -6.049 | 0 | [8 empty] | 0 | 15.022 |  |  |  |  | -20.691 | 0 | [18 empty] | -14.3929 | 0 |  |  | 0 | 18.315 | [6 empty] | 0 | 0
3194 | 3389.1427 | 76.4063 |  |  |  |  | 27.5859 |  |  | 9789.6195 | [9 empty] | 162.448 |  | 4130.4572 |  |  |  | 234.5017 | -0.93758 | 0 | -6.049 | 0 | [8 empty] | 0 | 24.2778 |  |  |  |  | -7.0839 | 0 | [18 empty] | -14.8015 | 0 |  |  | -4.9503 | 0 | [6 empty] | 0 | 0
3195 | 3389.8126 | 82.4553 |  |  |  |  | 15.7626 |  |  | 9783.992 | [9 empty] | 177.3856 |  | 4135.4229 |  |  |  | 232.5694 | -0.66997 | 0 | -6.049 | 0 | [8 empty] | 0 | 11.596 |  |  |  |  | 0 | 5.0343 | [18 empty] | -14.9376 | 0 |  |  | -4.9657 | 0 | [6 empty] | 0 | 0
3196 | 3390.5038 | 88.5043 |  |  |  |  | 39.9105 |  |  | 9761.0108 | [9 empty] | 190.8251 |  | 4140.219 |  |  |  | 230.653 | -0.69115 | 0 | -6.049 | 0 | [8 empty] | -24.2778 | 0 |  |  |  |  | 0 | 22.3883 | [18 empty] | -13.4395 | 0 |  |  | -4.7961 | 0 | [6 empty] | 0 | 0
3197 | 3391.1141 | 93.75 |  |  |  |  | 54.1599 |  |  | 9737.4783 | [9 empty] | 201.5406 |  | 4144.7067 |  |  |  | 228.7525 | -0.61029 | 0 | -5.2456 | 0 | [8 empty] | -14.5783 | 0 |  |  |  |  | 0 | 22.941 | [18 empty] | -10.7155 | 0 |  |  | -4.4877 | 0 | [6 empty] | 0 | 0
3198 | 3392.0208 | 93.75 |  |  |  |  | 74.8517 |  |  | 9719.408 | [9 empty] | 205.7187 |  | 4148.4543 |  |  |  | 226.8675 | -0.90677 | 0 | 0 | 0 | [8 empty] | -21.138 | 0 |  |  |  |  | 0 | 17.4802 | [18 empty] | -4.1781 | 0 |  |  | -3.7476 | 0 | [6 empty] | 0 | 0
3199 | 3393.5822 | 93.75 |  |  |  |  | 85.39 |  |  | 9708.7682 | [9 empty] | 198.8744 |  | 4151.0454 |  |  |  | 224.9982 | -1.5613 | 0 | 0 | 0 | [8 empty] | -11.1551 | 0 |  |  |  |  | 0 | 10.0508 | [18 empty] | 0 | 6.8443 |  |  | -2.5911 | 0 | [6 empty] | 0 | 0
3200 | 3395.5478 | 86.5808 |  |  |  |  | 76.5296 |  |  | 9703.3893 | [9 empty] | 195.1184 |  | 4153.9449 |  |  |  | 223.1442 | -1.9656 | 0 | 0 | 7.1692 | [8 empty] | 0 | 8.1568 |  |  |  |  | 0 | 4.7905 | [18 empty] | 0 | 3.7559 |  |  | -2.8995 | 0 | [6 empty] | 0 | 0
3201 | 3389.1057 | 78.515 |  |  |  |  | 67.7422 |  |  | 9698.0108 | [9 empty] | 192.9066 |  | 4156.9985 |  |  |  | 221.3055 | -1.906 | 8.3481 | 0 | 8.0658 | [8 empty] | 0 | 8.1568 |  |  |  |  | 0 | 4.7905 | [18 empty] | 0 | 2.2118 |  |  | -3.0537 | 0 | [6 empty] | 0 | 0
3202 | 3391.3736 | 70.4491 |  |  |  |  | 59.0271 |  |  | 9692.6326 | [9 empty] | 176.7309 |  | 4159.8209 |  |  |  | 219.4819 | -2.2679 | 0 | 0 | 8.0658 | [8 empty] | 0 | 8.1568 |  |  |  |  | 0 | 4.7905 | [18 empty] | 0 | 16.1758 |  |  | -2.8224 | 0 | [6 empty] | 0 | 0
3203 | 3389.0525 | 62.3833 |  |  |  |  | 50.3839 |  |  | 9687.2547 | [9 empty] | 157.443 |  | 4162.3349 |  |  |  | 217.6734 | -2.6914 | 5.0125 | 0 | 8.0658 | [8 empty] | 0 | 8.1568 |  |  |  |  | 0 | 4.7905 | [18 empty] | 0 | 19.2879 |  |  | -2.514 | 0 | [6 empty] | 0 | 0
3204 | 3377.8181 | 54.3175 |  |  |  |  | 41.812 |  |  | 9681.8771 | [9 empty] | 142.6509 |  | 4164.6021 |  |  |  | 215.8797 | -3.0014 | 14.2358 | 0 | 8.0658 | [8 empty] | 0 | 8.1568 |  |  |  |  | 0 | 4.7905 | [18 empty] | 0 | 14.792 |  |  | -2.2673 | 0 | [6 empty] | 0 | 0
3205 | 3366.3854 | 46.2516 |  |  |  |  | 33.3106 |  |  | 9676.7067 | [9 empty] | 132.837 |  | 4167.1161 |  |  |  | 214.1009 | -2.8031 | 14.2358 | 0 | 8.0658 | [8 empty] | 0 | 8.1568 |  |  |  |  | 0 | 4.5837 | [18 empty] | 0 | 9.8139 |  |  | -2.514 | 0 | [6 empty] | 0 | 0
3206 | 3354.3983 | 38.1858 |  |  |  |  | 24.8793 |  |  | 9671.8749 | [9 empty] | 124.0998 |  | 4169.5992 |  |  |  | 212.3367 | -2.2486 | 14.2358 | 0 | 8.0658 | [8 empty] | 0 | 8.1568 |  |  |  |  | 0 | 4.2454 | [18 empty] | 0 | 8.7372 |  |  | -2.4831 | 0 | [6 empty] | 0 | 0
3207 | 3355.9655 | 30.12 |  |  |  |  | 16.5175 |  |  | 9667.0434 | [9 empty] | 102.3901 |  | 4171.774 |  |  |  | 210.587 | -1.5671 | 0 | 0 | 8.0658 | [8 empty] | 0 | 8.1568 |  |  |  |  | 0 | 4.2454 | [18 empty] | 0 | 21.7097 |  |  | -2.1747 | 0 | [6 empty] | 0 | 0
3208 | 3350.8693 | 22.0541 |  |  |  |  | 8.2246 |  |  | 9662.2122 | [9 empty] | 90.1411 |  | 4173.8254 |  |  |  | 208.8518 | -1.338 | 6.4342 | 0 | 8.0658 | [8 empty] | 0 | 8.1568 |  |  |  |  | 0 | 4.2454 | [18 empty] | 0 | 12.2491 |  |  | -2.0514 | 0 | [6 empty] | 0 | 0
3209 | 3352.1149 | 18.51 |  |  |  |  | 0 |  |  | 9657.3813 | [9 empty] | 77.892 |  | 4175.8767 |  |  |  | 207.1309 | -1.2456 | 0 | 0 | 3.5441 | [8 empty] | 0 | 8.1568 |  |  |  |  | 0 | 4.2454 | [18 empty] | 0 | 12.2491 |  |  | -2.0514 | 0 | [6 empty] | 0 | 0
3210 | 3353.9015 | 24.5591 |  |  |  |  | 0 |  |  | 9652.5507 | [9 empty] | 73.3639 |  | 4178.6991 |  |  |  | 205.4241 | -1.7866 | 0 | -6.049 | 0 | [8 empty] | 0 | 0 |  |  |  |  | 0 | 4.2454 | [18 empty] | 0 | 4.5281 |  |  | -2.8224 | 0 | [6 empty] | 0 | 0
3211 | 3356.3523 | 30.6081 |  |  |  |  | 0 |  |  | 9647.7203 | [9 empty] | 74.818 |  | 4182.1383 |  |  |  | 203.7314 | -2.4508 | 0 | -6.049 | 0 | [8 empty] | 0 | 0 |  |  |  |  | 0 | 4.2454 | [18 empty] | -1.4541 | 0 |  |  | -3.4392 | 0 | [6 empty] | 0 | 0
3212 | 3358.3487 | 36.6571 |  |  |  |  | 0 |  |  | 9640.5623 | [9 empty] | 79.6771 |  | 4185.9629 |  |  |  | 202.0527 | -1.9964 | 0 | -6.049 | 0 | [8 empty] | 0 | 0 |  |  |  |  | 0 | 6.5733 | [18 empty] | -4.8591 | 0 |  |  | -3.8247 | 0 | [6 empty] | 0 | 0
3213 | 3360.4972 | 42.7061 |  |  |  |  | 0 |  |  | 9629.6849 | [9 empty] | 87.9411 |  | 4190.1731 |  |  |  | 200.3878 | -2.1485 | 0 | -6.049 | 0 | [8 empty] | 0 | 0 |  |  |  |  | 0 | 10.2932 | [18 empty] | -8.264 | 0 |  |  | -4.2102 | 0 | [6 empty] | 0 | 0
3214 | 3363.3504 | 48.7552 |  |  |  |  | 19.8461 |  |  | 9633.8298 | [9 empty] | 98.6566 |  | 4194.6608 |  |  |  | 198.7366 | -2.8532 | 0 | -6.049 | 0 | [8 empty] | -19.8461 | 0 |  |  |  |  | -4.7284 | 0 | [18 empty] | -10.7155 | 0 |  |  | -4.4877 | 0 | [6 empty] | 0 | 0
3215 | 3365.7184 | 54.8042 |  |  |  |  | 43.9603 |  |  | 9655.7808 | [9 empty] | 111.0065 |  | 4199.3335 |  |  |  | 197.099 | -2.368 | 0 | -6.049 | 0 | [8 empty] | -24.2778 | 0 |  |  |  |  | -22.5348 | 0 | [18 empty] | -12.3499 | 0 |  |  | -4.6727 | 0 | [6 empty] | 0 | 0
3216 | 3367.4049 | 60.8532 |  |  |  |  | 67.8759 |  |  | 9675.6995 | [9 empty] | 124.9908 |  | 4204.1913 |  |  |  | 238.4146 | -1.6865 | 0 | -6.049 | 0 | [8 empty] | -24.2778 | 0 |  |  |  |  | -20.5039 | 0 | [18 empty] | -13.9843 | 0 |  |  | -4.8578 | 0 | [6 empty] | -42.9397 | 0
3217 | 3368.5215 | 65.7493 |  |  |  |  | 43.9645 |  |  | 9683.3246 | [9 empty] | 139.3836 |  | 4209.0954 |  |  |  | 236.4501 | -1.1166 | 0 | -4.8961 | 0 | [8 empty] | 0 | 23.3521 |  |  |  |  | -8.2114 | 0 | [18 empty] | -14.3929 | 0 |  |  | -4.904 | 0 | [6 empty] | 0 | 0
3218 | 3369.2435 | 65.7493 |  |  |  |  | 39.1648 |  |  | 9690.1168 | [9 empty] | 154.1851 |  | 4214.0457 |  |  |  | 234.5017 | -0.72195 | 0 | 0 | 0 | [8 empty] | 0 | 4.4375 |  |  |  |  | -7.379 | 0 | [18 empty] | -14.8015 | 0 |  |  | -4.9503 | 0 | [6 empty] | 0 | 0
3219 | 3369.8307 | 65.7493 |  |  |  |  | 43.0206 |  |  | 9696.539 | [9 empty] | 169.1227 |  | 4219.0114 |  |  |  | 232.5694 | -0.58719 | 0 | 0 | 0 | [8 empty] | -4.1786 | 0 |  |  |  |  | -7.0095 | 0 | [18 empty] | -14.9376 | 0 |  |  | -4.9657 | 0 | [6 empty] | 0 | 0
3220 | 3370.9203 | 65.7493 |  |  |  |  | 56.8432 |  |  | 9702.612 | [9 empty] | 182.5622 |  | 4223.8075 |  |  |  | 230.653 | -1.0897 | 0 | 0 | 0 | [8 empty] | -14.1771 | 0 |  |  |  |  | -6.6606 | 0 | [18 empty] | -13.4395 | 0 |  |  | -4.7961 | 0 | [6 empty] | 0 | 0
3221 | 3371.6269 | 65.7493 |  |  |  |  | 70.9685 |  |  | 9708.2321 | [9 empty] | 193.2777 |  | 4228.2952 |  |  |  | 228.7525 | -0.70655 | 0 | 0 | 0 | [8 empty] | -14.5936 | 0 |  |  |  |  | -6.208 | 0 | [18 empty] | -10.7155 | 0 |  |  | -4.4877 | 0 | [6 empty] | 0 | 0
3222 | 3372.2641 | 65.7493 |  |  |  |  | 71.3463 |  |  | 9713.4684 | [9 empty] | 194.1751 |  | 4232.0428 |  |  |  | 226.8675 | -0.63724 | 0 | 0 | 0 | [8 empty] | -0.96266 | 0 |  |  |  |  | -5.8247 | 0 | [18 empty] | -0.89733 | 0 |  |  | -3.7476 | 0 | [6 empty] | 0 | 0
3223 | 3373.3731 | 65.7493 |  |  |  |  | 46.4806 |  |  | 9719.3919 | [9 empty] | 187.3307 |  | 4234.6339 |  |  |  | 224.9982 | -1.1089 | 0 | 0 | 0 | [8 empty] | 0 | 24.2778 |  |  |  |  | -6.5121 | 0 | [18 empty] | 0 | 6.8443 |  |  | -2.5911 | 0 | [6 empty] | 0 | 0
3224 | 3374.9017 | 65.7493 |  |  |  |  | 30.8378 |  |  | 9730.0813 | [9 empty] | 183.5748 |  | 4237.5333 |  |  |  | 223.1442 | -1.5286 | 0 | 0 | 0 | [8 empty] | 0 | 15.2599 |  |  |  |  | -11.2784 | 0 | [18 empty] | 0 | 3.7559 |  |  | -2.8995 | 0 | [6 empty] | 0 | 0
3225 | 3377.1638 | 65.7493 |  |  |  |  | 18.7407 |  |  | 9747.0735 | [9 empty] | 181.363 |  | 4240.587 |  |  |  | 221.3055 | -2.2621 | 0 | 0 | 0 | [8 empty] | 0 | 11.8429 |  |  |  |  | -17.5819 | 0 | [18 empty] | 0 | 2.2118 |  |  | -3.0537 | 0 | [6 empty] | 0 | 0
3226 | 3379.8379 | 65.7493 |  |  |  |  | 0 |  |  | 9772.5648 | [9 empty] | 176.8349 |  | 4243.4094 |  |  |  | 219.4819 | -2.6741 | 0 | 0 | 0 | [8 empty] | 0 | 18.5863 |  |  |  |  | -26.082 | 0 | [18 empty] | 0 | 4.5281 |  |  | -2.8224 | 0 | [6 empty] | 0 | 0
3227 | 3382.0577 | 65.7493 |  |  |  |  | 0 |  |  | 9804.9279 | [9 empty] | 169.2185 |  | 4245.9234 |  |  |  | 217.6734 | -2.2198 | 0 | 0 | 0 | [8 empty] | 0 | 0 |  |  |  |  | -32.9553 | 0 | [18 empty] | 0 | 7.6164 |  |  | -2.514 | 0 | [6 empty] | 0 | 0
3228 | 3384.5162 | 65.7493 |  |  |  |  | 0 |  |  | 9837.9936 | [9 empty] | 159.1314 |  | 4248.1906 |  |  |  | 215.8797 | -2.4585 | 0 | 0 | 0 | [8 empty] | 0 | 0 |  |  |  |  | -33.6599 | 0 | [18 empty] | 0 | 10.0872 |  |  | -2.2673 | 0 | [6 empty] | 0 | 0
3229 | 3386.8457 | 65.7493 |  |  |  |  | 0 |  |  | 9871.0573 | [9 empty] | 151.515 |  | 4250.7046 |  |  |  | 214.1009 | -2.3295 | 0 | 0 | 0 | [8 empty] | 0 | 0 |  |  |  |  | -33.6599 | 0 | [18 empty] | 0 | 7.6164 |  |  | -2.514 | 0 | [6 empty] | 0 | 0
3230 | 3388.2029 | 65.7493 |  |  |  |  | 0 |  |  | 9904.1189 | [9 empty] | 143.5897 |  | 4253.1877 |  |  |  | 212.3367 | -1.3573 | 0 | 0 | 0 | [8 empty] | 0 | 0 |  |  |  |  | -33.6599 | 0 | [18 empty] | 0 | 7.9253 |  |  | -2.4831 | 0 | [6 empty] | 0 | 0
3231 | 3389.1694 | 65.7493 |  |  |  |  | 0 |  |  | 9937.1786 | [9 empty] | 132.576 |  | 4255.3625 |  |  |  | 210.587 | -0.96645 | 0 | 0 | 0 | [8 empty] | 0 | 0 |  |  |  |  | -33.6599 | 0 | [18 empty] | 0 | 11.0137 |  |  | -2.1747 | 0 | [6 empty] | 0 | 0
3232 | 3390.8174 | 65.7493 |  |  |  |  | 0 |  |  | 9970.2363 | [9 empty] | 120.327 |  | 4257.4138 |  |  |  | 208.8518 | -1.648 | 0 | 0 | 0 | [8 empty] | 0 | 0 |  |  |  |  | -33.6599 | 0 | [18 empty] | 0 | 12.2491 |  |  | -2.0514 | 0 | [6 empty] | 0 | 0
3233 | 3393.195 | 65.7493 |  |  |  |  | 0 |  |  | 10001.641 | [9 empty] | 108.0779 |  | 4259.4652 |  |  |  | 207.1309 | -2.3776 | 0 | 0 | 0 | [8 empty] | 0 | 0 |  |  |  |  | -32.0089 | 0 | [18 empty] | 0 | 12.2491 |  |  | -2.0514 | 0 | [6 empty] | 0 | 0
3234 | 3397.2264 | 65.7493 |  |  |  |  | 0 |  |  | 10024.4263 | [9 empty] | 103.5498 |  | 4262.2876 |  |  |  | 205.4241 | -4.0314 | 0 | 0 | 0 | [8 empty] | 0 | 0 |  |  |  |  | -23.3914 | 0 | [18 empty] | 0 | 4.5281 |  |  | -2.8224 | 0 | [6 empty] | 0 | 0
3235 | 3403.851 | 65.7493 |  |  |  |  | 0 |  |  | 10044.0982 | [9 empty] | 103.5498 |  | 4265.7268 |  |  |  | 203.7314 | -6.6246 | 0 | 0 | 0 | [8 empty] | 0 | 0 |  |  |  |  | -20.2794 | 0 | [18 empty] | 0 | 0 |  |  | -3.4392 | 0 | [6 empty] | 0 | 0
3236 | 3407.8747 | 65.7493 |  |  |  |  | 0 |  |  | 10061.3684 | [9 empty] | 106.3975 |  | 4269.5514 |  |  |  | 202.0527 | -4.0237 | 0 | 0 | 0 | [8 empty] | 0 | 0 |  |  |  |  | -17.8789 | 0 | [18 empty] | -2.8477 | 0 |  |  | -3.8247 | 0 | [6 empty] | 0 | 0
3237 | 3409.4091 | 65.7493 |  |  |  |  | 7.1684 |  |  | 10076.2924 | [9 empty] | 114.6614 |  | 4273.7616 |  |  |  | 200.3878 | -1.5344 | 0 | 0 | 0 | [8 empty] | -7.1684 | 0 |  |  |  |  | -15.5337 | 0 | [18 empty] | -8.264 | 0 |  |  | -4.2102 | 0 | [6 empty] | 0 | 0
3238 | 3411.6866 | 65.7493 |  |  |  |  | 19.8461 |  |  | 10089.3538 | [9 empty] | 124.4605 |  | 4278.2493 |  |  |  | 198.7366 | -2.2775 | 0 | 0 | 0 | [8 empty] | -12.7368 | 0 |  |  |  |  | -13.672 | 0 | [18 empty] | -9.7991 | 0 |  |  | -4.4877 | 0 | [6 empty] | 0 | 0
3239 | 3414.5629 | 65.7493 |  |  |  |  | 43.9603 |  |  | 10100.7427 | [9 empty] | 131.3741 |  | 4282.922 |  |  |  | 197.099 | -2.8763 | 0 | 0 | 0 | [8 empty] | -24.2778 | 0 |  |  |  |  | -12.0004 | 0 | [18 empty] | -6.9136 | 0 |  |  | -4.6727 | 0 | [6 empty] | 0 | 0
3240 | 3416.4631 | 65.7493 |  |  |  |  | 67.8759 |  |  | 10110.6735 | [9 empty] | 136.705 |  | 4287.7798 |  |  |  | 238.4146 | -1.9002 | 0 | 0 | 0 | [8 empty] | -24.2778 | 0 |  |  |  |  | -10.5428 | 0 | [18 empty] | -5.3309 | 0 |  |  | -4.8578 | 0 | [6 empty] | -42.9397 | 0
3241 | 3417.5797 | 70.6454 |  |  |  |  | 43.9645 |  |  | 10118.2722 | [9 empty] | 151.0979 |  | 4292.6839 |  |  |  | 236.4501 | -1.1166 | 0 | -4.8961 | 0 | [8 empty] | 0 | 23.3521 |  |  |  |  | -8.2114 | 0 | [18 empty] | -14.3929 | 0 |  |  | -4.904 | 0 | [6 empty] | 0 | 0
3242 | 3418.3017 | 70.6454 |  |  |  |  | 39.1648 |  |  | 10125.038 | [9 empty] | 165.8993 |  | 4297.6342 |  |  |  | 234.5017 | -0.72195 | 0 | 0 | 0 | [8 empty] | 0 | 4.4375 |  |  |  |  | -7.379 | 0 | [18 empty] | -14.8015 | 0 |  |  | -4.9503 | 0 | [6 empty] | 0 | 0
3243 | 3418.8888 | 70.6454 |  |  |  |  | 43.0206 |  |  | 10131.4339 | [9 empty] | 180.837 |  | 4302.5999 |  |  |  | 232.5694 | -0.58719 | 0 | 0 | 0 | [8 empty] | -4.1786 | 0 |  |  |  |  | -7.0095 | 0 | [18 empty] | -14.9376 | 0 |  |  | -4.9657 | 0 | [6 empty] | 0 | 0
3244 | 3419.9785 | 70.6454 |  |  |  |  | 56.8432 |  |  | 10137.4805 | [9 empty] | 194.2764 |  | 4307.396 |  |  |  | 230.653 | -1.0897 | 0 | 0 | 0 | [8 empty] | -14.1771 | 0 |  |  |  |  | -6.6606 | 0 | [18 empty] | -13.4395 | 0 |  |  | -4.7961 | 0 | [6 empty] | 0 | 0
3245 | 3420.6851 | 70.6454 |  |  |  |  | 70.9685 |  |  | 10143.0742 | [9 empty] | 204.992 |  | 4311.8837 |  |  |  | 228.7525 | -0.70655 | 0 | 0 | 0 | [8 empty] | -14.5936 | 0 |  |  |  |  | -6.208 | 0 | [18 empty] | -10.7155 | 0 |  |  | -4.4877 | 0 | [6 empty] | 0 | 0
3246 | 3421.3223 | 70.6454 |  |  |  |  | 71.3463 |  |  | 10148.2842 | [9 empty] | 205.8893 |  | 4315.6313 |  |  |  | 226.8675 | -0.63724 | 0 | 0 | 0 | [8 empty] | -0.96266 | 0 |  |  |  |  | -5.8247 | 0 | [18 empty] | -0.89733 | 0 |  |  | -3.7476 | 0 | [6 empty] | 0 | 0
3247 | 3422.4312 | 70.6454 |  |  |  |  | 46.4806 |  |  | 10154.1814 | [9 empty] | 199.045 |  | 4318.2224 |  |  |  | 224.9982 | -1.1089 | 0 | 0 | 0 | [8 empty] | 0 | 24.2778 |  |  |  |  | -6.5121 | 0 | [18 empty] | 0 | 6.8443 |  |  | -2.5911 | 0 | [6 empty] | 0 | 0
3248 | 3423.9599 | 70.6454 |  |  |  |  | 30.8378 |  |  | 10164.8444 | [9 empty] | 195.2891 |  | 4321.1218 |  |  |  | 223.1442 | -1.5286 | 0 | 0 | 0 | [8 empty] | 0 | 15.2599 |  |  |  |  | -11.2784 | 0 | [18 empty] | 0 | 3.7559 |  |  | -2.8995 | 0 | [6 empty] | 0 | 0
3249 | 3426.222 | 70.6454 |  |  |  |  | 18.7407 |  |  | 10181.8103 | [9 empty] | 193.0773 |  | 4324.1755 |  |  |  | 221.3055 | -2.2621 | 0 | 0 | 0 | [8 empty] | 0 | 11.8429 |  |  |  |  | -17.5819 | 0 | [18 empty] | 0 | 2.2118 |  |  | -3.0537 | 0 | [6 empty] | 0 | 0
3250 | 3428.8961 | 70.6454 |  |  |  |  | 0 |  |  | 10207.2752 | [9 empty] | 188.5491 |  | 4326.9979 |  |  |  | 219.4819 | -2.6741 | 0 | 0 | 0 | [8 empty] | 0 | 18.5863 |  |  |  |  | -26.082 | 0 | [18 empty] | 0 | 4.5281 |  |  | -2.8224 | 0 | [6 empty] | 0 | 0
3251 | 3431.1159 | 70.6454 |  |  |  |  | 0 |  |  | 10239.612 | [9 empty] | 180.9328 |  | 4329.5118 |  |  |  | 217.6734 | -2.2198 | 0 | 0 | 0 | [8 empty] | 0 | 0 |  |  |  |  | -32.9553 | 0 | [18 empty] | 0 | 7.6164 |  |  | -2.514 | 0 | [6 empty] | 0 | 0
3252 | 3433.5743 | 70.6454 |  |  |  |  | 0 |  |  | 10272.6513 | [9 empty] | 170.8456 |  | 4331.7791 |  |  |  | 215.8797 | -2.4585 | 0 | 0 | 0 | [8 empty] | 0 | 0 |  |  |  |  | -33.6599 | 0 | [18 empty] | 0 | 10.0872 |  |  | -2.2673 | 0 | [6 empty] | 0 | 0
3253 | 3435.9038 | 70.6454 |  |  |  |  | 0 |  |  | 10305.6887 | [9 empty] | 163.2292 |  | 4334.2931 |  |  |  | 214.1009 | -2.3295 | 0 | 0 | 0 | [8 empty] | 0 | 0 |  |  |  |  | -33.6599 | 0 | [18 empty] | 0 | 7.6164 |  |  | -2.514 | 0 | [6 empty] | 0 | 0
3254 | 3437.2611 | 70.6454 |  |  |  |  | 0 |  |  | 10338.724 | [9 empty] | 155.3039 |  | 4336.7762 |  |  |  | 212.3367 | -1.3573 | 0 | 0 | 0 | [8 empty] | 0 | 0 |  |  |  |  | -33.6599 | 0 | [18 empty] | 0 | 7.9253 |  |  | -2.4831 | 0 | [6 empty] | 0 | 0
3255 | 3438.2276 | 70.6454 |  |  |  |  | 0 |  |  | 10371.7574 | [9 empty] | 144.2903 |  | 4338.951 |  |  |  | 210.587 | -0.96645 | 0 | 0 | 0 | [8 empty] | 0 | 0 |  |  |  |  | -33.6599 | 0 | [18 empty] | 0 | 11.0137 |  |  | -2.1747 | 0 | [6 empty] | 0 | 0
3256 | 3439.8756 | 70.6454 |  |  |  |  | 0 |  |  | 10404.7887 | [9 empty] | 132.0412 |  | 4341.0023 |  |  |  | 208.8518 | -1.648 | 0 | 0 | 0 | [8 empty] | 0 | 0 |  |  |  |  | -33.6599 | 0 | [18 empty] | 0 | 12.2491 |  |  | -2.0514 | 0 | [6 empty] | 0 | 0
3257 | 3442.2532 | 70.6454 |  |  |  |  | 0 |  |  | 10436.1671 | [9 empty] | 119.7922 |  | 4343.0537 |  |  |  | 207.1309 | -2.3776 | 0 | 0 | 0 | [8 empty] | 0 | 0 |  |  |  |  | -32.0089 | 0 | [18 empty] | 0 | 12.2491 |  |  | -2.0514 | 0 | [6 empty] | 0 | 0
3258 | 3446.2846 | 70.6454 |  |  |  |  | 0 |  |  | 10458.926 | [9 empty] | 115.264 |  | 4345.8761 |  |  |  | 205.4241 | -4.0314 | 0 | 0 | 0 | [8 empty] | 0 | 0 |  |  |  |  | -23.3914 | 0 | [18 empty] | 0 | 4.5281 |  |  | -2.8224 | 0 | [6 empty] | 0 | 0
3259 | 3452.9092 | 70.6454 |  |  |  |  | 0 |  |  | 10478.5716 | [9 empty] | 115.264 |  | 4349.3152 |  |  |  | 203.7314 | -6.6246 | 0 | 0 | 0 | [8 empty] | 0 | 0 |  |  |  |  | -20.2794 | 0 | [18 empty] | 0 | 0 |  |  | -3.4392 | 0 | [6 empty] | 0 | 0
3260 | 3456.9329 | 70.6454 |  |  |  |  | 0 |  |  | 10495.8155 | [9 empty] | 118.1117 |  | 4353.1399 |  |  |  | 202.0527 | -4.0237 | 0 | 0 | 0 | [8 empty] | 0 | 0 |  |  |  |  | -17.8789 | 0 | [18 empty] | -2.8477 | 0 |  |  | -3.8247 | 0 | [6 empty] | 0 | 0
3261 | 3458.4673 | 70.6454 |  |  |  |  | 7.1684 |  |  | 10510.7132 | [9 empty] | 126.3757 |  | 4357.3501 |  |  |  | 200.3878 | -1.5344 | 0 | 0 | 0 | [8 empty] | -7.1684 | 0 |  |  |  |  | -15.5337 | 0 | [18 empty] | -8.264 | 0 |  |  | -4.2102 | 0 | [6 empty] | 0 | 0
3262 | 3460.7448 | 70.6454 |  |  |  |  | 19.8461 |  |  | 10523.7482 | [9 empty] | 136.1747 |  | 4361.8378 |  |  |  | 198.7366 | -2.2775 | 0 | 0 | 0 | [8 empty] | -12.7368 | 0 |  |  |  |  | -13.672 | 0 | [18 empty] | -9.7991 | 0 |  |  | -4.4877 | 0 | [6 empty] | 0 | 0
3263 | 3463.6211 | 70.6454 |  |  |  |  | 43.9603 |  |  | 10535.1108 | [9 empty] | 143.0884 |  | 4366.5105 |  |  |  | 197.099 | -2.8763 | 0 | 0 | 0 | [8 empty] | -24.2778 | 0 |  |  |  |  | -12.0004 | 0 | [18 empty] | -6.9136 | 0 |  |  | -4.6727 | 0 | [6 empty] | 0 | 0
3264 | 3465.5213 | 70.6454 |  |  |  |  | 67.8759 |  |  | 10545.0153 | [9 empty] | 148.4192 |  | 4371.3683 |  |  |  | 238.4146 | -1.9002 | 0 | 0 | 0 | [8 empty] | -24.2778 | 0 |  |  |  |  | -10.5428 | 0 | [18 empty] | -5.3309 | 0 |  |  | -4.8578 | 0 | [6 empty] | -42.9397 | 0
3265 | 3466.6379 | 75.5414 |  |  |  |  | 43.9645 |  |  | 10552.5877 | [9 empty] | 162.8121 |  | 4376.2724 |  |  |  | 236.4501 | -1.1166 | 0 | -4.8961 | 0 | [8 empty] | 0 | 23.3521 |  |  |  |  | -8.2114 | 0 | [18 empty] | -14.3929 | 0 |  |  | -4.904 | 0 | [6 empty] | 0 | 0
3266 | 3467.3598 | 75.5414 |  |  |  |  | 39.1648 |  |  | 10559.3271 | [9 empty] | 177.6136 |  | 4381.2227 |  |  |  | 234.5017 | -0.72195 | 0 | 0 | 0 | [8 empty] | 0 | 4.4375 |  |  |  |  | -7.379 | 0 | [18 empty] | -14.8015 | 0 |  |  | -4.9503 | 0 | [6 empty] | 0 | 0
3267 | 3467.947 | 75.5414 |  |  |  |  | 43.0206 |  |  | 10565.6967 | [9 empty] | 192.5512 |  | 4386.1884 |  |  |  | 232.5694 | -0.58719 | 0 | 0 | 0 | [8 empty] | -4.1786 | 0 |  |  |  |  | -7.0095 | 0 | [18 empty] | -14.9376 | 0 |  |  | -4.9657 | 0 | [6 empty] | 0 | 0
3268 | 3469.0367 | 75.5414 |  |  |  |  | 56.8432 |  |  | 10571.717 | [9 empty] | 205.9907 |  | 4390.9845 |  |  |  | 230.653 | -1.0897 | 0 | 0 | 0 | [8 empty] | -14.1771 | 0 |  |  |  |  | -6.6606 | 0 | [18 empty] | -13.4395 | 0 |  |  | -4.7961 | 0 | [6 empty] | 0 | 0
3269 | 3469.7433 | 75.5414 |  |  |  |  | 70.9685 |  |  | 10577.2844 | [9 empty] | 216.7062 |  | 4395.4722 |  |  |  | 228.7525 | -0.70655 | 0 | 0 | 0 | [8 empty] | -14.5936 | 0 |  |  |  |  | -6.208 | 0 | [18 empty] | -10.7155 | 0 |  |  | -4.4877 | 0 | [6 empty] | 0 | 0
3270 | 3470.3805 | 75.5414 |  |  |  |  | 71.3463 |  |  | 10582.4681 | [9 empty] | 217.6036 |  | 4399.2198 |  |  |  | 226.8675 | -0.63724 | 0 | 0 | 0 | [8 empty] | -0.96266 | 0 |  |  |  |  | -5.8247 | 0 | [18 empty] | -0.89733 | 0 |  |  | -3.7476 | 0 | [6 empty] | 0 | 0
3271 | 3471.4894 | 75.5414 |  |  |  |  | 46.4806 |  |  | 10588.3389 | [9 empty] | 210.7592 |  | 4401.8108 |  |  |  | 224.9982 | -1.1089 | 0 | 0 | 0 | [8 empty] | 0 | 24.2778 |  |  |  |  | -6.5121 | 0 | [18 empty] | 0 | 6.8443 |  |  | -2.5911 | 0 | [6 empty] | 0 | 0
3272 | 3473.018 | 75.5414 |  |  |  |  | 30.8378 |  |  | 10598.9757 | [9 empty] | 207.0033 |  | 4404.7103 |  |  |  | 223.1442 | -1.5286 | 0 | 0 | 0 | [8 empty] | 0 | 15.2599 |  |  |  |  | -11.2784 | 0 | [18 empty] | 0 | 3.7559 |  |  | -2.8995 | 0 | [6 empty] | 0 | 0
3273 | 3475.2802 | 75.5414 |  |  |  |  | 18.7407 |  |  | 10615.9152 | [9 empty] | 204.7915 |  | 4407.764 |  |  |  | 221.3055 | -2.2621 | 0 | 0 | 0 | [8 empty] | 0 | 11.8429 |  |  |  |  | -17.5819 | 0 | [18 empty] | 0 | 2.2118 |  |  | -3.0537 | 0 | [6 empty] | 0 | 0
3274 | 3477.9543 | 75.5414 |  |  |  |  | 0 |  |  | 10641.3539 | [9 empty] | 200.2634 |  | 4410.5864 |  |  |  | 219.4819 | -2.6741 | 0 | 0 | 0 | [8 empty] | 0 | 18.5863 |  |  |  |  | -26.082 | 0 | [18 empty] | 0 | 4.5281 |  |  | -2.8224 | 0 | [6 empty] | 0 | 0
3275 | 3480.174 | 75.5414 |  |  |  |  | 0 |  |  | 10673.6643 | [9 empty] | 192.647 |  | 4413.1003 |  |  |  | 217.6734 | -2.2198 | 0 | 0 | 0 | [8 empty] | 0 | 0 |  |  |  |  | -32.9553 | 0 | [18 empty] | 0 | 7.6164 |  |  | -2.514 | 0 | [6 empty] | 0 | 0
3276 | 3482.6325 | 75.5414 |  |  |  |  | 0 |  |  | 10706.6773 | [9 empty] | 182.5598 |  | 4415.3676 |  |  |  | 215.8797 | -2.4585 | 0 | 0 | 0 | [8 empty] | 0 | 0 |  |  |  |  | -33.6599 | 0 | [18 empty] | 0 | 10.0872 |  |  | -2.2673 | 0 | [6 empty] | 0 | 0
3277 | 3484.962 | 75.5414 |  |  |  |  | 0 |  |  | 10739.6884 | [9 empty] | 174.9435 |  | 4417.8816 |  |  |  | 214.1009 | -2.3295 | 0 | 0 | 0 | [8 empty] | 0 | 0 |  |  |  |  | -33.6599 | 0 | [18 empty] | 0 | 7.6164 |  |  | -2.514 | 0 | [6 empty] | 0 | 0
3278 | 3486.3193 | 75.5414 |  |  |  |  | 0 |  |  | 10772.6974 | [9 empty] | 167.0182 |  | 4420.3647 |  |  |  | 212.3367 | -1.3573 | 0 | 0 | 0 | [8 empty] | 0 | 0 |  |  |  |  | -33.6599 | 0 | [18 empty] | 0 | 7.9253 |  |  | -2.4831 | 0 | [6 empty] | 0 | 0
3279 | 3487.2858 | 75.5414 |  |  |  |  | 0 |  |  | 10805.7045 | [9 empty] | 156.0045 |  | 4422.5394 |  |  |  | 210.587 | -0.96645 | 0 | 0 | 0 | [8 empty] | 0 | 0 |  |  |  |  | -33.6599 | 0 | [18 empty] | 0 | 11.0137 |  |  | -2.1747 | 0 | [6 empty] | 0 | 0
3280 | 3488.9337 | 75.5414 |  |  |  |  | 0 |  |  | 10838.7095 | [9 empty] | 143.7555 |  | 4424.5908 |  |  |  | 208.8518 | -1.648 | 0 | 0 | 0 | [8 empty] | 0 | 0 |  |  |  |  | -33.6599 | 0 | [18 empty] | 0 | 12.2491 |  |  | -2.0514 | 0 | [6 empty] | 0 | 0
3281 | 3491.3114 | 75.5414 |  |  |  |  | 0 |  |  | 10870.0616 | [9 empty] | 131.5064 |  | 4426.6422 |  |  |  | 207.1309 | -2.3776 | 0 | 0 | 0 | [8 empty] | 0 | 0 |  |  |  |  | -32.0089 | 0 | [18 empty] | 0 | 12.2491 |  |  | -2.0514 | 0 | [6 empty] | 0 | 0
3282 | 3495.3428 | 75.5414 |  |  |  |  | 0 |  |  | 10892.7942 | [9 empty] | 126.9783 |  | 4429.4646 |  |  |  | 205.4241 | -4.0314 | 0 | 0 | 0 | [8 empty] | 0 | 0 |  |  |  |  | -23.3914 | 0 | [18 empty] | 0 | 4.5281 |  |  | -2.8224 | 0 | [6 empty] | 0 | 0
3283 | 3501.9674 | 75.5414 |  |  |  |  | 0 |  |  | 10912.4135 | [9 empty] | 126.9783 |  | 4432.9037 |  |  |  | 203.7314 | -6.6246 | 0 | 0 | 0 | [8 empty] | 0 | 0 |  |  |  |  | -20.2794 | 0 | [18 empty] | 0 | 0 |  |  | -3.4392 | 0 | [6 empty] | 0 | 0
3284 | 3505.9911 | 75.5414 |  |  |  |  | 0 |  |  | 10929.6311 | [9 empty] | 129.8259 |  | 4436.7284 |  |  |  | 202.0527 | -4.0237 | 0 | 0 | 0 | [8 empty] | 0 | 0 |  |  |  |  | -17.8789 | 0 | [18 empty] | -2.8477 | 0 |  |  | -3.8247 | 0 | [6 empty] | 0 | 0
3285 | 3507.5255 | 75.5414 |  |  |  |  | 7.1684 |  |  | 10944.5025 | [9 empty] | 138.0899 |  | 4440.9385 |  |  |  | 200.3878 | -1.5344 | 0 | 0 | 0 | [8 empty] | -7.1684 | 0 |  |  |  |  | -15.5337 | 0 | [18 empty] | -8.264 | 0 |  |  | -4.2102 | 0 | [6 empty] | 0 | 0
3286 | 3509.803 | 75.5414 |  |  |  |  | 19.8461 |  |  | 10957.5113 | [9 empty] | 147.889 |  | 4445.4263 |  |  |  | 198.7366 | -2.2775 | 0 | 0 | 0 | [8 empty] | -12.7368 | 0 |  |  |  |  | -13.672 | 0 | [18 empty] | -9.7991 | 0 |  |  | -4.4877 | 0 | [6 empty] | 0 | 0
3287 | 3512.6793 | 75.5414 |  |  |  |  | 43.9603 |  |  | 10968.8476 | [9 empty] | 154.8026 |  | 4450.099 |  |  |  | 197.099 | -2.8763 | 0 | 0 | 0 | [8 empty] | -24.2778 | 0 |  |  |  |  | -12.0004 | 0 | [18 empty] | -6.9136 | 0 |  |  | -4.6727 | 0 | [6 empty] | 0 | 0
3288 | 3514.5795 | 75.5414 |  |  |  |  | 67.8759 |  |  | 10978.7258 | [9 empty] | 160.1335 |  | 4454.9568 |  |  |  | 238.4146 | -1.9002 | 0 | 0 | 0 | [8 empty] | -24.2778 | 0 |  |  |  |  | -10.5428 | 0 | [18 empty] | -5.3309 | 0 |  |  | -4.8578 | 0 | [6 empty] | -42.9397 | 0
3289 | 3515.9021 | 81.5904 |  |  |  |  | 52.2946 |  |  | 10998.7515 | [9 empty] | 174.5264 |  | 4436.6418 |  |  |  | 236.4501 | -1.3226 | 0 | -6.049 | 0 | [8 empty] | 0 | 15.022 |  |  |  |  | -20.691 | 0 | [18 empty] | -14.3929 | 0 |  |  | 0 | 18.315 | [6 empty] | 0 | 0
3290 | 3516.8396 | 87.6395 |  |  |  |  | 27.5859 |  |  | 11005.1689 | [9 empty] | 189.3278 |  | 4441.5921 |  |  |  | 234.5017 | -0.93758 | 0 | -6.049 | 0 | [8 empty] | 0 | 24.2778 |  |  |  |  | -7.0839 | 0 | [18 empty] | -14.8015 | 0 |  |  | -4.9503 | 0 | [6 empty] | 0 | 0
3291 | 3517.5096 | 93.6885 |  |  |  |  | 15.7626 |  |  | 10999.4677 | [9 empty] | 204.2655 |  | 4446.5578 |  |  |  | 232.5694 | -0.66997 | 0 | -6.049 | 0 | [8 empty] | 0 | 11.596 |  |  |  |  | 0 | 5.0343 | [18 empty] | -14.9376 | 0 |  |  | -4.9657 | 0 | [6 empty] | 0 | 0
3292 | 3518.2008 | 99.7375 |  |  |  |  | 39.9105 |  |  | 10976.4129 | [9 empty] | 217.7049 |  | 4451.354 |  |  |  | 230.653 | -0.69115 | 0 | -6.049 | 0 | [8 empty] | -24.2778 | 0 |  |  |  |  | 0 | 22.3883 | [18 empty] | -13.4395 | 0 |  |  | -4.7961 | 0 | [6 empty] | 0 | 0
3293 | 3518.8111 | 104.9832 |  |  |  |  | 54.1599 |  |  | 10952.8067 | [9 empty] | 228.4205 |  | 4455.8417 |  |  |  | 228.7525 | -0.61029 | 0 | -5.2456 | 0 | [8 empty] | -14.5783 | 0 |  |  |  |  | 0 | 22.941 | [18 empty] | -10.7155 | 0 |  |  | -4.4877 | 0 | [6 empty] | 0 | 0
3294 | 3519.7178 | 104.9832 |  |  |  |  | 74.8517 |  |  | 10934.6628 | [9 empty] | 232.5985 |  | 4459.5892 |  |  |  | 226.8675 | -0.90677 | 0 | 0 | 0 | [8 empty] | -21.138 | 0 |  |  |  |  | 0 | 17.4802 | [18 empty] | -4.1781 | 0 |  |  | -3.7476 | 0 | [6 empty] | 0 | 0
3295 | 3521.2792 | 104.9832 |  |  |  |  | 85.39 |  |  | 10923.9493 | [9 empty] | 225.7542 |  | 4462.1803 |  |  |  | 224.9982 | -1.5613 | 0 | 0 | 0 | [8 empty] | -11.1551 | 0 |  |  |  |  | 0 | 10.0508 | [18 empty] | 0 | 6.8443 |  |  | -2.5911 | 0 | [6 empty] | 0 | 0
3296 | 3523.2448 | 97.814 |  |  |  |  | 76.5296 |  |  | 10918.4968 | [9 empty] | 221.9983 |  | 4465.0798 |  |  |  | 223.1442 | -1.9656 | 0 | 0 | 7.1692 | [8 empty] | 0 | 8.1568 |  |  |  |  | 0 | 4.7905 | [18 empty] | 0 | 3.7559 |  |  | -2.8995 | 0 | [6 empty] | 0 | 0
3297 | 3516.8027 | 89.7482 |  |  |  |  | 67.7422 |  |  | 10913.0446 | [9 empty] | 219.7865 |  | 4468.1335 |  |  |  | 221.3055 | -1.906 | 8.3481 | 0 | 8.0658 | [8 empty] | 0 | 8.1568 |  |  |  |  | 0 | 4.7905 | [18 empty] | 0 | 2.2118 |  |  | -3.0537 | 0 | [6 empty] | 0 | 0
3298 | 3519.0705 | 81.6823 |  |  |  |  | 59.0271 |  |  | 10907.5928 | [9 empty] | 203.6107 |  | 4470.9558 |  |  |  | 219.4819 | -2.2679 | 0 | 0 | 8.0658 | [8 empty] | 0 | 8.1568 |  |  |  |  | 0 | 4.7905 | [18 empty] | 0 | 16.1758 |  |  | -2.8224 | 0 | [6 empty] | 0 | 0
3299 | 3516.7495 | 73.6165 |  |  |  |  | 50.3839 |  |  | 10902.1413 | [9 empty] | 184.3228 |  | 4473.4698 |  |  |  | 217.6734 | -2.6914 | 5.0125 | 0 | 8.0658 | [8 empty] | 0 | 8.1568 |  |  |  |  | 0 | 4.7905 | [18 empty] | 0 | 19.2879 |  |  | -2.514 | 0 | [6 empty] | 0 | 0
3300 | 3505.5151 | 65.5506 |  |  |  |  | 41.812 |  |  | 10896.6901 | [9 empty] | 169.5308 |  | 4475.7371 |  |  |  | 215.8797 | -3.0014 | 14.2358 | 0 | 8.0658 | [8 empty] | 0 | 8.1568 |  |  |  |  | 0 | 4.7905 | [18 empty] | 0 | 14.792 |  |  | -2.2673 | 0 | [6 empty] | 0 | 0
3301 | 3494.0824 | 57.4848 |  |  |  |  | 33.3106 |  |  | 10891.446 | [9 empty] | 159.7169 |  | 4478.251 |  |  |  | 214.1009 | -2.8031 | 14.2358 | 0 | 8.0658 | [8 empty] | 0 | 8.1568 |  |  |  |  | 0 | 4.5837 | [18 empty] | 0 | 9.8139 |  |  | -2.514 | 0 | [6 empty] | 0 | 0
3302 | 3482.0953 | 49.419 |  |  |  |  | 24.8793 |  |  | 10886.5406 | [9 empty] | 150.9797 |  | 4480.7342 |  |  |  | 212.3367 | -2.2486 | 14.2358 | 0 | 8.0658 | [8 empty] | 0 | 8.1568 |  |  |  |  | 0 | 4.2454 | [18 empty] | 0 | 8.7372 |  |  | -2.4831 | 0 | [6 empty] | 0 | 0
3303 | 3483.6624 | 41.3531 |  |  |  |  | 16.5175 |  |  | 10881.6355 | [9 empty] | 129.27 |  | 4482.9089 |  |  |  | 210.587 | -1.5671 | 0 | 0 | 8.0658 | [8 empty] | 0 | 8.1568 |  |  |  |  | 0 | 4.2454 | [18 empty] | 0 | 21.7097 |  |  | -2.1747 | 0 | [6 empty] | 0 | 0
3304 | 3478.5663 | 33.2873 |  |  |  |  | 8.2246 |  |  | 10876.7307 | [9 empty] | 117.0209 |  | 4484.9603 |  |  |  | 208.8518 | -1.338 | 6.4342 | 0 | 8.0658 | [8 empty] | 0 | 8.1568 |  |  |  |  | 0 | 4.2454 | [18 empty] | 0 | 12.2491 |  |  | -2.0514 | 0 | [6 empty] | 0 | 0
3305 | 3479.8119 | 29.7432 |  |  |  |  | 0 |  |  | 10871.8262 | [9 empty] | 104.7719 |  | 4487.0117 |  |  |  | 207.1309 | -1.2456 | 0 | 0 | 3.5441 | [8 empty] | 0 | 8.1568 |  |  |  |  | 0 | 4.2454 | [18 empty] | 0 | 12.2491 |  |  | -2.0514 | 0 | [6 empty] | 0 | 0
3306 | 3481.5985 | 35.7922 |  |  |  |  | 0 |  |  | 10866.922 | [9 empty] | 100.2437 |  | 4489.834 |  |  |  | 205.4241 | -1.7866 | 0 | -6.049 | 0 | [8 empty] | 0 | 0 |  |  |  |  | 0 | 4.2454 | [18 empty] | 0 | 4.5281 |  |  | -2.8224 | 0 | [6 empty] | 0 | 0
3307 | 3484.0493 | 41.8413 |  |  |  |  | 0 |  |  | 10862.0181 | [9 empty] | 101.6979 |  | 4493.2732 |  |  |  | 203.7314 | -2.4508 | 0 | -6.049 | 0 | [8 empty] | 0 | 0 |  |  |  |  | 0 | 4.2454 | [18 empty] | -1.4541 | 0 |  |  | -3.4392 | 0 | [6 empty] | 0 | 0
3308 | 3486.0457 | 47.8903 |  |  |  |  | 0 |  |  | 10854.7865 | [9 empty] | 106.5569 |  | 4497.0979 |  |  |  | 202.0527 | -1.9964 | 0 | -6.049 | 0 | [8 empty] | 0 | 0 |  |  |  |  | 0 | 6.5733 | [18 empty] | -4.8591 | 0 |  |  | -3.8247 | 0 | [6 empty] | 0 | 0
3309 | 3488.1942 | 53.9393 |  |  |  |  | 0 |  |  | 10843.8355 | [9 empty] | 114.8209 |  | 4501.308 |  |  |  | 200.3878 | -2.1485 | 0 | -6.049 | 0 | [8 empty] | 0 | 0 |  |  |  |  | 0 | 10.2932 | [18 empty] | -8.264 | 0 |  |  | -4.2102 | 0 | [6 empty] | 0 | 0
3310 | 3491.0474 | 59.9883 |  |  |  |  | 19.8461 |  |  | 10847.9068 | [9 empty] | 125.5364 |  | 4505.7957 |  |  |  | 198.7366 | -2.8532 | 0 | -6.049 | 0 | [8 empty] | -19.8461 | 0 |  |  |  |  | -4.7284 | 0 | [18 empty] | -10.7155 | 0 |  |  | -4.4877 | 0 | [6 empty] | 0 | 0
3311 | 3493.4154 | 66.0374 |  |  |  |  | 43.9603 |  |  | 10869.7842 | [9 empty] | 137.8863 |  | 4510.4685 |  |  |  | 197.099 | -2.368 | 0 | -6.049 | 0 | [8 empty] | -24.2778 | 0 |  |  |  |  | -22.5348 | 0 | [18 empty] | -12.3499 | 0 |  |  | -4.6727 | 0 | [6 empty] | 0 | 0
3312 | 3495.1019 | 72.0864 |  |  |  |  | 67.8759 |  |  | 10889.6294 | [9 empty] | 151.8706 |  | 4515.3263 |  |  |  | 238.4146 | -1.6865 | 0 | -6.049 | 0 | [8 empty] | -24.2778 | 0 |  |  |  |  | -20.5039 | 0 | [18 empty] | -13.9843 | 0 |  |  | -4.8578 | 0 | [6 empty] | -42.9397 | 0
3313 | 3496.2185 | 76.9825 |  |  |  |  | 43.9645 |  |  | 10897.1809 | [9 empty] | 166.2635 |  | 4520.2303 |  |  |  | 236.4501 | -1.1166 | 0 | -4.8961 | 0 | [8 empty] | 0 | 23.3521 |  |  |  |  | -8.2114 | 0 | [18 empty] | -14.3929 | 0 |  |  | -4.904 | 0 | [6 empty] | 0 | 0
3314 | 3496.9405 | 76.9825 |  |  |  |  | 39.1648 |  |  | 10903.8995 | [9 empty] | 181.0649 |  | 4525.1806 |  |  |  | 234.5017 | -0.72195 | 0 | 0 | 0 | [8 empty] | 0 | 4.4375 |  |  |  |  | -7.379 | 0 | [18 empty] | -14.8015 | 0 |  |  | -4.9503 | 0 | [6 empty] | 0 | 0
3315 | 3497.5277 | 76.9825 |  |  |  |  | 43.0206 |  |  | 10910.2482 | [9 empty] | 196.0026 |  | 4530.1463 |  |  |  | 232.5694 | -0.58719 | 0 | 0 | 0 | [8 empty] | -4.1786 | 0 |  |  |  |  | -7.0095 | 0 | [18 empty] | -14.9376 | 0 |  |  | -4.9657 | 0 | [6 empty] | 0 | 0
3316 | 3498.6173 | 76.9825 |  |  |  |  | 56.8432 |  |  | 10916.2476 | [9 empty] | 209.442 |  | 4534.9424 |  |  |  | 230.653 | -1.0897 | 0 | 0 | 0 | [8 empty] | -14.1771 | 0 |  |  |  |  | -6.6606 | 0 | [18 empty] | -13.4395 | 0 |  |  | -4.7961 | 0 | [6 empty] | 0 | 0
3317 | 3499.3239 | 76.9825 |  |  |  |  | 70.9685 |  |  | 10921.7941 | [9 empty] | 220.1576 |  | 4539.4302 |  |  |  | 228.7525 | -0.70655 | 0 | 0 | 0 | [8 empty] | -14.5936 | 0 |  |  |  |  | -6.208 | 0 | [18 empty] | -10.7155 | 0 |  |  | -4.4877 | 0 | [6 empty] | 0 | 0
3318 | 3499.9611 | 76.9825 |  |  |  |  | 71.3463 |  |  | 10926.957 | [9 empty] | 221.0549 |  | 4543.1777 |  |  |  | 226.8675 | -0.63724 | 0 | 0 | 0 | [8 empty] | -0.96266 | 0 |  |  |  |  | -5.8247 | 0 | [18 empty] | -0.89733 | 0 |  |  | -3.7476 | 0 | [6 empty] | 0 | 0
3319 | 3501.07 | 76.9825 |  |  |  |  | 46.4806 |  |  | 10932.8069 | [9 empty] | 214.2106 |  | 4545.7688 |  |  |  | 224.9982 | -1.1089 | 0 | 0 | 0 | [8 empty] | 0 | 24.2778 |  |  |  |  | -6.5121 | 0 | [18 empty] | 0 | 6.8443 |  |  | -2.5911 | 0 | [6 empty] | 0 | 0
3320 | 3502.5987 | 76.9825 |  |  |  |  | 30.8378 |  |  | 10943.4227 | [9 empty] | 210.4547 |  | 4548.6683 |  |  |  | 223.1442 | -1.5286 | 0 | 0 | 0 | [8 empty] | 0 | 15.2599 |  |  |  |  | -11.2784 | 0 | [18 empty] | 0 | 3.7559 |  |  | -2.8995 | 0 | [6 empty] | 0 | 0
3321 | 3504.8608 | 76.9825 |  |  |  |  | 18.7407 |  |  | 10960.3414 | [9 empty] | 208.2429 |  | 4551.7219 |  |  |  | 221.3055 | -2.2621 | 0 | 0 | 0 | [8 empty] | 0 | 11.8429 |  |  |  |  | -17.5819 | 0 | [18 empty] | 0 | 2.2118 |  |  | -3.0537 | 0 | [6 empty] | 0 | 0
3322 | 3507.5349 | 76.9825 |  |  |  |  | 0 |  |  | 10985.7592 | [9 empty] | 203.7148 |  | 4554.5443 |  |  |  | 219.4819 | -2.6741 | 0 | 0 | 0 | [8 empty] | 0 | 18.5863 |  |  |  |  | -26.082 | 0 | [18 empty] | 0 | 4.5281 |  |  | -2.8224 | 0 | [6 empty] | 0 | 0
3323 | 3509.7547 | 76.9825 |  |  |  |  | 0 |  |  | 11018.0488 | [9 empty] | 196.0984 |  | 4557.0583 |  |  |  | 217.6734 | -2.2198 | 0 | 0 | 0 | [8 empty] | 0 | 0 |  |  |  |  | -32.9553 | 0 | [18 empty] | 0 | 7.6164 |  |  | -2.514 | 0 | [6 empty] | 0 | 0
3324 | 3512.2132 | 76.9825 |  |  |  |  | 0 |  |  | 11051.0409 | [9 empty] | 186.0112 |  | 4559.3255 |  |  |  | 215.8797 | -2.4585 | 0 | 0 | 0 | [8 empty] | 0 | 0 |  |  |  |  | -33.6599 | 0 | [18 empty] | 0 | 10.0872 |  |  | -2.2673 | 0 | [6 empty] | 0 | 0
3325 | 3514.5427 | 76.9825 |  |  |  |  | 0 |  |  | 11084.0311 | [9 empty] | 178.3948 |  | 4561.8395 |  |  |  | 214.1009 | -2.3295 | 0 | 0 | 0 | [8 empty] | 0 | 0 |  |  |  |  | -33.6599 | 0 | [18 empty] | 0 | 7.6164 |  |  | -2.514 | 0 | [6 empty] | 0 | 0
3326 | 3515.8999 | 76.9825 |  |  |  |  | 0 |  |  | 11117.0193 | [9 empty] | 170.4695 |  | 4564.3227 |  |  |  | 212.3367 | -1.3573 | 0 | 0 | 0 | [8 empty] | 0 | 0 |  |  |  |  | -33.6599 | 0 | [18 empty] | 0 | 7.9253 |  |  | -2.4831 | 0 | [6 empty] | 0 | 0
3327 | 3516.8664 | 76.9825 |  |  |  |  | 0 |  |  | 11150.0055 | [9 empty] | 159.4559 |  | 4566.4974 |  |  |  | 210.587 | -0.96645 | 0 | 0 | 0 | [8 empty] | 0 | 0 |  |  |  |  | -33.6599 | 0 | [18 empty] | 0 | 11.0137 |  |  | -2.1747 | 0 | [6 empty] | 0 | 0
3328 | 3518.5144 | 76.9825 |  |  |  |  | 0 |  |  | 11182.9897 | [9 empty] | 147.2068 |  | 4568.5488 |  |  |  | 208.8518 | -1.648 | 0 | 0 | 0 | [8 empty] | 0 | 0 |  |  |  |  | -33.6599 | 0 | [18 empty] | 0 | 12.2491 |  |  | -2.0514 | 0 | [6 empty] | 0 | 0
3329 | 3520.892 | 76.9825 |  |  |  |  | 0 |  |  | 11214.3209 | [9 empty] | 134.9578 |  | 4570.6001 |  |  |  | 207.1309 | -2.3776 | 0 | 0 | 0 | [8 empty] | 0 | 0 |  |  |  |  | -32.0089 | 0 | [18 empty] | 0 | 12.2491 |  |  | -2.0514 | 0 | [6 empty] | 0 | 0
3330 | 3524.9234 | 76.9825 |  |  |  |  | 0 |  |  | 11237.0327 | [9 empty] | 130.4296 |  | 4573.4225 |  |  |  | 205.4241 | -4.0314 | 0 | 0 | 0 | [8 empty] | 0 | 0 |  |  |  |  | -23.3914 | 0 | [18 empty] | 0 | 4.5281 |  |  | -2.8224 | 0 | [6 empty] | 0 | 0
3331 | 3531.548 | 76.9825 |  |  |  |  | 0 |  |  | 11256.6311 | [9 empty] | 130.4296 |  | 4576.8617 |  |  |  | 203.7314 | -6.6246 | 0 | 0 | 0 | [8 empty] | 0 | 0 |  |  |  |  | -20.2794 | 0 | [18 empty] | 0 | 0 |  |  | -3.4392 | 0 | [6 empty] | 0 | 0
3332 | 3535.5717 | 76.9825 |  |  |  |  | 0 |  |  | 11273.8278 | [9 empty] | 133.2773 |  | 4580.6863 |  |  |  | 202.0527 | -4.0237 | 0 | 0 | 0 | [8 empty] | 0 | 0 |  |  |  |  | -17.8789 | 0 | [18 empty] | -2.8477 | 0 |  |  | -3.8247 | 0 | [6 empty] | 0 | 0
3333 | 3537.1061 | 76.9825 |  |  |  |  | 7.1684 |  |  | 11288.6784 | [9 empty] | 141.5413 |  | 4584.8965 |  |  |  | 200.3878 | -1.5344 | 0 | 0 | 0 | [8 empty] | -7.1684 | 0 |  |  |  |  | -15.5337 | 0 | [18 empty] | -8.264 | 0 |  |  | -4.2102 | 0 | [6 empty] | 0 | 0
3334 | 3539.3836 | 76.9825 |  |  |  |  | 19.8461 |  |  | 11301.6662 | [9 empty] | 151.3403 |  | 4589.3842 |  |  |  | 198.7366 | -2.2775 | 0 | 0 | 0 | [8 empty] | -12.7368 | 0 |  |  |  |  | -13.672 | 0 | [18 empty] | -9.7991 | 0 |  |  | -4.4877 | 0 | [6 empty] | 0 | 0
3335 | 3542.2599 | 76.9825 |  |  |  |  | 43.9603 |  |  | 11312.9818 | [9 empty] | 158.254 |  | 4594.057 |  |  |  | 197.099 | -2.8763 | 0 | 0 | 0 | [8 empty] | -24.2778 | 0 |  |  |  |  | -12.0004 | 0 | [18 empty] | -6.9136 | 0 |  |  | -4.6727 | 0 | [6 empty] | 0 | 0
3336 | 3544.1601 | 76.9825 |  |  |  |  | 67.8759 |  |  | 11322.839 | [9 empty] | 163.5849 |  | 4598.9147 |  |  |  | 238.4146 | -1.9002 | 0 | 0 | 0 | [8 empty] | -24.2778 | 0 |  |  |  |  | -10.5428 | 0 | [18 empty] | -5.3309 | 0 |  |  | -4.8578 | 0 | [6 empty] | -42.9397 | 0
3337 | 3545.2767 | 81.8785 |  |  |  |  | 43.9645 |  |  | 11330.3643 | [9 empty] | 177.9777 |  | 4603.8188 |  |  |  | 236.4501 | -1.1166 | 0 | -4.8961 | 0 | [8 empty] | 0 | 23.3521 |  |  |  |  | -8.2114 | 0 | [18 empty] | -14.3929 | 0 |  |  | -4.904 | 0 | [6 empty] | 0 | 0
3338 | 3545.9987 | 81.8785 |  |  |  |  | 39.1648 |  |  | 11337.0566 | [9 empty] | 192.7792 |  | 4608.7691 |  |  |  | 234.5017 | -0.72195 | 0 | 0 | 0 | [8 empty] | 0 | 4.4375 |  |  |  |  | -7.379 | 0 | [18 empty] | -14.8015 | 0 |  |  | -4.9503 | 0 | [6 empty] | 0 | 0
3339 | 3546.5858 | 81.8785 |  |  |  |  | 43.0206 |  |  | 11343.3791 | [9 empty] | 207.7168 |  | 4613.7348 |  |  |  | 232.5694 | -0.58719 | 0 | 0 | 0 | [8 empty] | -4.1786 | 0 |  |  |  |  | -7.0095 | 0 | [18 empty] | -14.9376 | 0 |  |  | -4.9657 | 0 | [6 empty] | 0 | 0
3340 | 3547.6755 | 81.8785 |  |  |  |  | 56.8432 |  |  | 11349.3523 | [9 empty] | 221.1563 |  | 4618.5309 |  |  |  | 230.653 | -1.0897 | 0 | 0 | 0 | [8 empty] | -14.1771 | 0 |  |  |  |  | -6.6606 | 0 | [18 empty] | -13.4395 | 0 |  |  | -4.7961 | 0 | [6 empty] | 0 | 0
3341 | 3548.3821 | 81.8785 |  |  |  |  | 70.9685 |  |  | 11354.8725 | [9 empty] | 231.8718 |  | 4623.0186 |  |  |  | 228.7525 | -0.70655 | 0 | 0 | 0 | [8 empty] | -14.5936 | 0 |  |  |  |  | -6.208 | 0 | [18 empty] | -10.7155 | 0 |  |  | -4.4877 | 0 | [6 empty] | 0 | 0
3342 | 3549.0193 | 81.8785 |  |  |  |  | 71.3463 |  |  | 11360.0091 | [9 empty] | 232.7692 |  | 4626.7662 |  |  |  | 226.8675 | -0.63724 | 0 | 0 | 0 | [8 empty] | -0.96266 | 0 |  |  |  |  | -5.8247 | 0 | [18 empty] | -0.89733 | 0 |  |  | -3.7476 | 0 | [6 empty] | 0 | 0
3343 | 3550.1282 | 81.8785 |  |  |  |  | 46.4806 |  |  | 11365.8328 | [9 empty] | 225.9248 |  | 4629.3573 |  |  |  | 224.9982 | -1.1089 | 0 | 0 | 0 | [8 empty] | 0 | 24.2778 |  |  |  |  | -6.5121 | 0 | [18 empty] | 0 | 6.8443 |  |  | -2.5911 | 0 | [6 empty] | 0 | 0
3344 | 3551.6568 | 81.8785 |  |  |  |  | 30.8378 |  |  | 11376.4224 | [9 empty] | 222.1689 |  | 4632.2568 |  |  |  | 223.1442 | -1.5286 | 0 | 0 | 0 | [8 empty] | 0 | 15.2599 |  |  |  |  | -11.2784 | 0 | [18 empty] | 0 | 3.7559 |  |  | -2.8995 | 0 | [6 empty] | 0 | 0
3345 | 3553.919 | 81.8785 |  |  |  |  | 18.7407 |  |  | 11393.3149 | [9 empty] | 219.9571 |  | 4635.3104 |  |  |  | 221.3055 | -2.2621 | 0 | 0 | 0 | [8 empty] | 0 | 11.8429 |  |  |  |  | -17.5819 | 0 | [18 empty] | 0 | 2.2118 |  |  | -3.0537 | 0 | [6 empty] | 0 | 0
3346 | 3556.5931 | 81.8785 |  |  |  |  | 0 |  |  | 11418.7064 | [9 empty] | 215.429 |  | 4638.1328 |  |  |  | 219.4819 | -2.6741 | 0 | 0 | 0 | [8 empty] | 0 | 18.5863 |  |  |  |  | -26.082 | 0 | [18 empty] | 0 | 4.5281 |  |  | -2.8224 | 0 | [6 empty] | 0 | 0
3347 | 3558.8128 | 81.8785 |  |  |  |  | 0 |  |  | 11450.9697 | [9 empty] | 207.8126 |  | 4640.6468 |  |  |  | 217.6734 | -2.2198 | 0 | 0 | 0 | [8 empty] | 0 | 0 |  |  |  |  | -32.9553 | 0 | [18 empty] | 0 | 7.6164 |  |  | -2.514 | 0 | [6 empty] | 0 | 0
3348 | 3561.2713 | 81.8785 |  |  |  |  | 0 |  |  | 11483.9357 | [9 empty] | 197.7254 |  | 4642.914 |  |  |  | 215.8797 | -2.4585 | 0 | 0 | 0 | [8 empty] | 0 | 0 |  |  |  |  | -33.6599 | 0 | [18 empty] | 0 | 10.0872 |  |  | -2.2673 | 0 | [6 empty] | 0 | 0
3349 | 3563.6008 | 81.8785 |  |  |  |  | 0 |  |  | 11516.8996 | [9 empty] | 190.1091 |  | 4645.428 |  |  |  | 214.1009 | -2.3295 | 0 | 0 | 0 | [8 empty] | 0 | 0 |  |  |  |  | -33.6599 | 0 | [18 empty] | 0 | 7.6164 |  |  | -2.514 | 0 | [6 empty] | 0 | 0
3350 | 3564.9581 | 81.8785 |  |  |  |  | 0 |  |  | 11549.8615 | [9 empty] | 182.1838 |  | 4647.9111 |  |  |  | 212.3367 | -1.3573 | 0 | 0 | 0 | [8 empty] | 0 | 0 |  |  |  |  | -33.6599 | 0 | [18 empty] | 0 | 7.9253 |  |  | -2.4831 | 0 | [6 empty] | 0 | 0
3351 | 3565.9246 | 81.8785 |  |  |  |  | 0 |  |  | 11582.8215 | [9 empty] | 171.1701 |  | 4650.0859 |  |  |  | 210.587 | -0.96645 | 0 | 0 | 0 | [8 empty] | 0 | 0 |  |  |  |  | -33.6599 | 0 | [18 empty] | 0 | 11.0137 |  |  | -2.1747 | 0 | [6 empty] | 0 | 0
3352 | 3567.5726 | 81.8785 |  |  |  |  | 0 |  |  | 11615.7795 | [9 empty] | 158.9211 |  | 4652.1373 |  |  |  | 208.8518 | -1.648 | 0 | 0 | 0 | [8 empty] | 0 | 0 |  |  |  |  | -33.6599 | 0 | [18 empty] | 0 | 12.2491 |  |  | -2.0514 | 0 | [6 empty] | 0 | 0
3353 | 3569.9502 | 81.8785 |  |  |  |  | 0 |  |  | 11647.0844 | [9 empty] | 146.672 |  | 4654.1886 |  |  |  | 207.1309 | -2.3776 | 0 | 0 | 0 | [8 empty] | 0 | 0 |  |  |  |  | -32.0089 | 0 | [18 empty] | 0 | 12.2491 |  |  | -2.0514 | 0 | [6 empty] | 0 | 0
3354 | 3573.9816 | 81.8785 |  |  |  |  | 0 |  |  | 11669.77 | [9 empty] | 142.1439 |  | 4657.011 |  |  |  | 205.4241 | -4.0314 | 0 | 0 | 0 | [8 empty] | 0 | 0 |  |  |  |  | -23.3914 | 0 | [18 empty] | 0 | 4.5281 |  |  | -2.8224 | 0 | [6 empty] | 0 | 0
3355 | 3580.6062 | 81.8785 |  |  |  |  | 0 |  |  | 11689.3422 | [9 empty] | 142.1439 |  | 4660.4502 |  |  |  | 203.7314 | -6.6246 | 0 | 0 | 0 | [8 empty] | 0 | 0 |  |  |  |  | -20.2794 | 0 | [18 empty] | 0 | 0 |  |  | -3.4392 | 0 | [6 empty] | 0 | 0
3356 | 3584.6299 | 81.8785 |  |  |  |  | 0 |  |  | 11706.5127 | [9 empty] | 144.9915 |  | 4664.2748 |  |  |  | 202.0527 | -4.0237 | 0 | 0 | 0 | [8 empty] | 0 | 0 |  |  |  |  | -17.8789 | 0 | [18 empty] | -2.8477 | 0 |  |  | -3.8247 | 0 | [6 empty] | 0 | 0
3357 | 3586.1643 | 81.8785 |  |  |  |  | 7.1684 |  |  | 11721.337 | [9 empty] | 153.2555 |  | 4668.485 |  |  |  | 200.3878 | -1.5344 | 0 | 0 | 0 | [8 empty] | -7.1684 | 0 |  |  |  |  | -15.5337 | 0 | [18 empty] | -8.264 | 0 |  |  | -4.2102 | 0 | [6 empty] | 0 | 0
3358 | 3588.4418 | 81.8785 |  |  |  |  | 19.8461 |  |  | 11734.2987 | [9 empty] | 163.0546 |  | 4672.9727 |  |  |  | 198.7366 | -2.2775 | 0 | 0 | 0 | [8 empty] | -12.7368 | 0 |  |  |  |  | -13.672 | 0 | [18 empty] | -9.7991 | 0 |  |  | -4.4877 | 0 | [6 empty] | 0 | 0
3359 | 3591.3181 | 81.8785 |  |  |  |  | 43.9603 |  |  | 11745.588 | [9 empty] | 169.9682 |  | 4677.6454 |  |  |  | 197.099 | -2.8763 | 0 | 0 | 0 | [8 empty] | -24.2778 | 0 |  |  |  |  | -12.0004 | 0 | [18 empty] | -6.9136 | 0 |  |  | -4.6727 | 0 | [6 empty] | 0 | 0
3360 | 3593.2183 | 81.8785 |  |  |  |  | 67.8759 |  |  | 11755.4191 | [9 empty] | 175.2991 |  | 4682.5032 |  |  |  | 238.4146 | -1.9002 | 0 | 0 | 0 | [8 empty] | -24.2778 | 0 |  |  |  |  | -10.5428 | 0 | [18 empty] | -5.3309 | 0 |  |  | -4.8578 | 0 | [6 empty] | -42.9397 | 0
3361 | 3594.3349 | 86.7746 |  |  |  |  | 43.9645 |  |  | 11762.9181 | [9 empty] | 189.692 |  | 4687.4073 |  |  |  | 236.4501 | -1.1166 | 0 | -4.8961 | 0 | [8 empty] | 0 | 23.3521 |  |  |  |  | -8.2114 | 0 | [18 empty] | -14.3929 | 0 |  |  | -4.904 | 0 | [6 empty] | 0 | 0
3362 | 3595.0568 | 86.7746 |  |  |  |  | 39.1648 |  |  | 11769.5842 | [9 empty] | 204.4934 |  | 4692.3576 |  |  |  | 234.5017 | -0.72195 | 0 | 0 | 0 | [8 empty] | 0 | 4.4375 |  |  |  |  | -7.379 | 0 | [18 empty] | -14.8015 | 0 |  |  | -4.9503 | 0 | [6 empty] | 0 | 0
3363 | 3595.644 | 86.7746 |  |  |  |  | 43.0206 |  |  | 11775.8805 | [9 empty] | 219.4311 |  | 4697.3233 |  |  |  | 232.5694 | -0.58719 | 0 | 0 | 0 | [8 empty] | -4.1786 | 0 |  |  |  |  | -7.0095 | 0 | [18 empty] | -14.9376 | 0 |  |  | -4.9657 | 0 | [6 empty] | 0 | 0
3364 | 3596.7337 | 86.7746 |  |  |  |  | 56.8432 |  |  | 11781.8274 | [9 empty] | 232.8705 |  | 4702.1194 |  |  |  | 230.653 | -1.0897 | 0 | 0 | 0 | [8 empty] | -14.1771 | 0 |  |  |  |  | -6.6606 | 0 | [18 empty] | -13.4395 | 0 |  |  | -4.7961 | 0 | [6 empty] | 0 | 0
3365 | 3597.4402 | 86.7746 |  |  |  |  | 70.9685 |  |  | 11787.3215 | [9 empty] | 243.5861 |  | 4706.6071 |  |  |  | 228.7525 | -0.70655 | 0 | 0 | 0 | [8 empty] | -14.5936 | 0 |  |  |  |  | -6.208 | 0 | [18 empty] | -10.7155 | 0 |  |  | -4.4877 | 0 | [6 empty] | 0 | 0
3366 | 3598.0775 | 86.7746 |  |  |  |  | 71.3463 |  |  | 11792.4319 | [9 empty] | 244.4834 |  | 4710.3547 |  |  |  | 226.8675 | -0.63724 | 0 | 0 | 0 | [8 empty] | -0.96266 | 0 |  |  |  |  | -5.8247 | 0 | [18 empty] | -0.89733 | 0 |  |  | -3.7476 | 0 | [6 empty] | 0 | 0
3367 | 3599.1864 | 86.7746 |  |  |  |  | 46.4806 |  |  | 11798.2294 | [9 empty] | 237.6391 |  | 4712.9458 |  |  |  | 224.9982 | -1.1089 | 0 | 0 | 0 | [8 empty] | 0 | 24.2778 |  |  |  |  | -6.5121 | 0 | [18 empty] | 0 | 6.8443 |  |  | -2.5911 | 0 | [6 empty] | 0 | 0
3368 | 3600.715 | 86.7746 |  |  |  |  | 30.8378 |  |  | 11808.7928 | [9 empty] | 233.8832 |  | 4715.8452 |  |  |  | 223.1442 | -1.5286 | 0 | 0 | 0 | [8 empty] | 0 | 15.2599 |  |  |  |  | -11.2784 | 0 | [18 empty] | 0 | 3.7559 |  |  | -2.8995 | 0 | [6 empty] | 0 | 0
3369 | 3602.9772 | 86.7746 |  |  |  |  | 18.7407 |  |  | 11825.659 | [9 empty] | 231.6714 |  | 4718.8989 |  |  |  | 221.3055 | -2.2621 | 0 | 0 | 0 | [8 empty] | 0 | 11.8429 |  |  |  |  | -17.5819 | 0 | [18 empty] | 0 | 2.2118 |  |  | -3.0537 | 0 | [6 empty] | 0 | 0
3370 | 3605.6513 | 86.7746 |  |  |  |  | 0 |  |  | 11851.0244 | [9 empty] | 227.1432 |  | 4721.7213 |  |  |  | 219.4819 | -2.6741 | 0 | 0 | 0 | [8 empty] | 0 | 18.5863 |  |  |  |  | -26.082 | 0 | [18 empty] | 0 | 4.5281 |  |  | -2.8224 | 0 | [6 empty] | 0 | 0
3371 | 3607.871 | 86.7746 |  |  |  |  | 0 |  |  | 11883.2615 | [9 empty] | 219.5268 |  | 4724.2353 |  |  |  | 217.6734 | -2.2198 | 0 | 0 | 0 | [8 empty] | 0 | 0 |  |  |  |  | -32.9553 | 0 | [18 empty] | 0 | 7.6164 |  |  | -2.514 | 0 | [6 empty] | 0 | 0
3372 | 3610.3295 | 86.7746 |  |  |  |  | 0 |  |  | 11916.2012 | [9 empty] | 209.4397 |  | 4726.5025 |  |  |  | 215.8797 | -2.4585 | 0 | 0 | 0 | [8 empty] | 0 | 0 |  |  |  |  | -33.6599 | 0 | [18 empty] | 0 | 10.0872 |  |  | -2.2673 | 0 | [6 empty] | 0 | 0
3373 | 3612.659 | 86.7746 |  |  |  |  | 0 |  |  | 11949.139 | [9 empty] | 201.8233 |  | 4729.0165 |  |  |  | 214.1009 | -2.3295 | 0 | 0 | 0 | [8 empty] | 0 | 0 |  |  |  |  | -33.6599 | 0 | [18 empty] | 0 | 7.6164 |  |  | -2.514 | 0 | [6 empty] | 0 | 0
3374 | 3614.0163 | 86.7746 |  |  |  |  | 0 |  |  | 11982.0747 | [9 empty] | 193.898 |  | 4731.4996 |  |  |  | 212.3367 | -1.3573 | 0 | 0 | 0 | [8 empty] | 0 | 0 |  |  |  |  | -33.6599 | 0 | [18 empty] | 0 | 7.9253 |  |  | -2.4831 | 0 | [6 empty] | 0 | 0
3375 | 3614.9828 | 86.7746 |  |  |  |  | 0 |  |  | 12015.0085 | [9 empty] | 182.8844 |  | 4733.6744 |  |  |  | 210.587 | -0.96645 | 0 | 0 | 0 | [8 empty] | 0 | 0 |  |  |  |  | -33.6599 | 0 | [18 empty] | 0 | 11.0137 |  |  | -2.1747 | 0 | [6 empty] | 0 | 0
3376 | 3616.6307 | 86.7746 |  |  |  |  | 0 |  |  | 12047.9402 | [9 empty] | 170.6353 |  | 4735.7257 |  |  |  | 208.8518 | -1.648 | 0 | 0 | 0 | [8 empty] | 0 | 0 |  |  |  |  | -33.6599 | 0 | [18 empty] | 0 | 12.2491 |  |  | -2.0514 | 0 | [6 empty] | 0 | 0
3377 | 3619.0084 | 86.7746 |  |  |  |  | 0 |  |  | 12079.219 | [9 empty] | 158.3863 |  | 4737.7771 |  |  |  | 207.1309 | -2.3776 | 0 | 0 | 0 | [8 empty] | 0 | 0 |  |  |  |  | -32.0089 | 0 | [18 empty] | 0 | 12.2491 |  |  | -2.0514 | 0 | [6 empty] | 0 | 0
3378 | 3623.0398 | 86.7746 |  |  |  |  | 0 |  |  | 12101.8784 | [9 empty] | 153.8581 |  | 4740.5995 |  |  |  | 205.4241 | -4.0314 | 0 | 0 | 0 | [8 empty] | 0 | 0 |  |  |  |  | -23.3914 | 0 | [18 empty] | 0 | 4.5281 |  |  | -2.8224 | 0 | [6 empty] | 0 | 0
3379 | 3629.6644 | 86.7746 |  |  |  |  | 0 |  |  | 12121.4244 | [9 empty] | 153.8581 |  | 4744.0387 |  |  |  | 203.7314 | -6.6246 | 0 | 0 | 0 | [8 empty] | 0 | 0 |  |  |  |  | -20.2794 | 0 | [18 empty] | 0 | 0 |  |  | -3.4392 | 0 | [6 empty] | 0 | 0
3380 | 3633.6881 | 86.7746 |  |  |  |  | 0 |  |  | 12138.5688 | [9 empty] | 156.7058 |  | 4747.8633 |  |  |  | 202.0527 | -4.0237 | 0 | 0 | 0 | [8 empty] | 0 | 0 |  |  |  |  | -17.8789 | 0 | [18 empty] | -2.8477 | 0 |  |  | -3.8247 | 0 | [6 empty] | 0 | 0
3381 | 3635.2225 | 86.7746 |  |  |  |  | 7.1684 |  |  | 12153.3669 | [9 empty] | 164.9698 |  | 4752.0735 |  |  |  | 200.3878 | -1.5344 | 0 | 0 | 0 | [8 empty] | -7.1684 | 0 |  |  |  |  | -15.5337 | 0 | [18 empty] | -8.264 | 0 |  |  | -4.2102 | 0 | [6 empty] | 0 | 0
3382 | 3637.5 | 86.7746 |  |  |  |  | 19.8461 |  |  | 12166.3024 | [9 empty] | 174.7688 |  | 4756.5612 |  |  |  | 198.7366 | -2.2775 | 0 | 0 | 0 | [8 empty] | -12.7368 | 0 |  |  |  |  | -13.672 | 0 | [18 empty] | -9.7991 | 0 |  |  | -4.4877 | 0 | [6 empty] | 0 | 0
3383 | 3640.3763 | 86.7746 |  |  |  |  | 43.9603 |  |  | 12177.5655 | [9 empty] | 181.6825 |  | 4761.2339 |  |  |  | 197.099 | -2.8763 | 0 | 0 | 0 | [8 empty] | -24.2778 | 0 |  |  |  |  | -12.0004 | 0 | [18 empty] | -6.9136 | 0 |  |  | -4.6727 | 0 | [6 empty] | 0 | 0
3384 | 3642.2764 | 86.7746 |  |  |  |  | 67.8759 |  |  | 12187.3704 | [9 empty] | 187.0133 |  | 4766.0917 |  |  |  | 238.4146 | -1.9002 | 0 | 0 | 0 | [8 empty] | -24.2778 | 0 |  |  |  |  | -10.5428 | 0 | [18 empty] | -5.3309 | 0 |  |  | -4.8578 | 0 | [6 empty] | -42.9397 | 0
3385 | 3643.3931 | 91.6707 |  |  |  |  | 43.9645 |  |  | 12194.8432 | [9 empty] | 201.4062 |  | 4770.9958 |  |  |  | 236.4501 | -1.1166 | 0 | -4.8961 | 0 | [8 empty] | 0 | 23.3521 |  |  |  |  | -8.2114 | 0 | [18 empty] | -14.3929 | 0 |  |  | -4.904 | 0 | [6 empty] | 0 | 0
3386 | 3644.115 | 91.6707 |  |  |  |  | 39.1648 |  |  | 12201.4832 | [9 empty] | 216.2077 |  | 4775.9461 |  |  |  | 234.5017 | -0.72195 | 0 | 0 | 0 | [8 empty] | 0 | 4.4375 |  |  |  |  | -7.379 | 0 | [18 empty] | -14.8015 | 0 |  |  | -4.9503 | 0 | [6 empty] | 0 | 0
3387 | 3644.7022 | 91.6707 |  |  |  |  | 43.0206 |  |  | 12207.7533 | [9 empty] | 231.1453 |  | 4780.9118 |  |  |  | 232.5694 | -0.58719 | 0 | 0 | 0 | [8 empty] | -4.1786 | 0 |  |  |  |  | -7.0095 | 0 | [18 empty] | -14.9376 | 0 |  |  | -4.9657 | 0 | [6 empty] | 0 | 0
3388 | 3645.7919 | 91.6707 |  |  |  |  | 56.8432 |  |  | 12213.6741 | [9 empty] | 244.5848 |  | 4785.7079 |  |  |  | 230.653 | -1.0897 | 0 | 0 | 0 | [8 empty] | -14.1771 | 0 |  |  |  |  | -6.6606 | 0 | [18 empty] | -13.4395 | 0 |  |  | -4.7961 | 0 | [6 empty] | 0 | 0
3389 | 3646.4984 | 91.6707 |  |  |  |  | 70.9685 |  |  | 12219.1419 | [9 empty] | 255.3003 |  | 4790.1956 |  |  |  | 228.7525 | -0.70655 | 0 | 0 | 0 | [8 empty] | -14.5936 | 0 |  |  |  |  | -6.208 | 0 | [18 empty] | -10.7155 | 0 |  |  | -4.4877 | 0 | [6 empty] | 0 | 0
3390 | 3647.1357 | 91.6707 |  |  |  |  | 71.3463 |  |  | 12224.2262 | [9 empty] | 256.1976 |  | 4793.9432 |  |  |  | 226.8675 | -0.63724 | 0 | 0 | 0 | [8 empty] | -0.96266 | 0 |  |  |  |  | -5.8247 | 0 | [18 empty] | -0.89733 | 0 |  |  | -3.7476 | 0 | [6 empty] | 0 | 0
3391 | 3648.2446 | 91.6707 |  |  |  |  | 46.4806 |  |  | 12229.9975 | [9 empty] | 249.3533 |  | 4796.5343 |  |  |  | 224.9982 | -1.1089 | 0 | 0 | 0 | [8 empty] | 0 | 24.2778 |  |  |  |  | -6.5121 | 0 | [18 empty] | 0 | 6.8443 |  |  | -2.5911 | 0 | [6 empty] | 0 | 0
3392 | 3649.7732 | 91.6707 |  |  |  |  | 30.8378 |  |  | 12240.5347 | [9 empty] | 245.5974 |  | 4799.4337 |  |  |  | 223.1442 | -1.5286 | 0 | 0 | 0 | [8 empty] | 0 | 15.2599 |  |  |  |  | -11.2784 | 0 | [18 empty] | 0 | 3.7559 |  |  | -2.8995 | 0 | [6 empty] | 0 | 0
3393 | 3652.0353 | 91.6707 |  |  |  |  | 18.7407 |  |  | 12257.3748 | [9 empty] | 243.3856 |  | 4802.4874 |  |  |  | 221.3055 | -2.2621 | 0 | 0 | 0 | [8 empty] | 0 | 11.8429 |  |  |  |  | -17.5819 | 0 | [18 empty] | 0 | 2.2118 |  |  | -3.0537 | 0 | [6 empty] | 0 | 0
3394 | 3654.7095 | 91.6707 |  |  |  |  | 0 |  |  | 12282.714 | [9 empty] | 238.8575 |  | 4805.3098 |  |  |  | 219.4819 | -2.6741 | 0 | 0 | 0 | [8 empty] | 0 | 18.5863 |  |  |  |  | -26.082 | 0 | [18 empty] | 0 | 4.5281 |  |  | -2.8224 | 0 | [6 empty] | 0 | 0
3395 | 3656.9292 | 91.6707 |  |  |  |  | 0 |  |  | 12314.9249 | [9 empty] | 231.2411 |  | 4807.8237 |  |  |  | 217.6734 | -2.2198 | 0 | 0 | 0 | [8 empty] | 0 | 0 |  |  |  |  | -32.9553 | 0 | [18 empty] | 0 | 7.6164 |  |  | -2.514 | 0 | [6 empty] | 0 | 0
3396 | 3659.3877 | 91.6707 |  |  |  |  | 0 |  |  | 12347.8385 | [9 empty] | 221.1539 |  | 4810.091 |  |  |  | 215.8797 | -2.4585 | 0 | 0 | 0 | [8 empty] | 0 | 0 |  |  |  |  | -33.6599 | 0 | [18 empty] | 0 | 10.0872 |  |  | -2.2673 | 0 | [6 empty] | 0 | 0
3397 | 3661.7172 | 91.6707 |  |  |  |  | 0 |  |  | 12380.7501 | [9 empty] | 213.5375 |  | 4812.605 |  |  |  | 214.1009 | -2.3295 | 0 | 0 | 0 | [8 empty] | 0 | 0 |  |  |  |  | -33.6599 | 0 | [18 empty] | 0 | 7.6164 |  |  | -2.514 | 0 | [6 empty] | 0 | 0
3398 | 3663.0745 | 91.6707 |  |  |  |  | 0 |  |  | 12413.6597 | [9 empty] | 205.6123 |  | 4815.0881 |  |  |  | 212.3367 | -1.3573 | 0 | 0 | 0 | [8 empty] | 0 | 0 |  |  |  |  | -33.6599 | 0 | [18 empty] | 0 | 7.9253 |  |  | -2.4831 | 0 | [6 empty] | 0 | 0
3399 | 3664.0409 | 91.6707 |  |  |  |  | 0 |  |  | 12446.5673 | [9 empty] | 194.5986 |  | 4817.2629 |  |  |  | 210.587 | -0.96645 | 0 | 0 | 0 | [8 empty] | 0 | 0 |  |  |  |  | -33.6599 | 0 | [18 empty] | 0 | 11.0137 |  |  | -2.1747 | 0 | [6 empty] | 0 | 0
3400 | 3665.6889 | 91.6707 |  |  |  |  | 0 |  |  | 12479.4729 | [9 empty] | 182.3496 |  | 4819.3142 |  |  |  | 208.8518 | -1.648 | 0 | 0 | 0 | [8 empty] | 0 | 0 |  |  |  |  | -33.6599 | 0 | [18 empty] | 0 | 12.2491 |  |  | -2.0514 | 0 | [6 empty] | 0 | 0
3401 | 3668.0666 | 91.6707 |  |  |  |  | 0 |  |  | 12510.7256 | [9 empty] | 170.1005 |  | 4821.3656 |  |  |  | 207.1309 | -2.3776 | 0 | 0 | 0 | [8 empty] | 0 | 0 |  |  |  |  | -32.0089 | 0 | [18 empty] | 0 | 12.2491 |  |  | -2.0514 | 0 | [6 empty] | 0 | 0
3402 | 3672.0979 | 91.6707 |  |  |  |  | 0 |  |  | 12533.3588 | [9 empty] | 165.5724 |  | 4824.188 |  |  |  | 205.4241 | -4.0314 | 0 | 0 | 0 | [8 empty] | 0 | 0 |  |  |  |  | -23.3914 | 0 | [18 empty] | 0 | 4.5281 |  |  | -2.8224 | 0 | [6 empty] | 0 | 0
3403 | 3678.7226 | 91.6707 |  |  |  |  | 0 |  |  | 12552.8787 | [9 empty] | 165.5724 |  | 4827.6271 |  |  |  | 203.7314 | -6.6246 | 0 | 0 | 0 | [8 empty] | 0 | 0 |  |  |  |  | -20.2794 | 0 | [18 empty] | 0 | 0 |  |  | -3.4392 | 0 | [6 empty] | 0 | 0
3404 | 3682.7463 | 91.6707 |  |  |  |  | 0 |  |  | 12569.9969 | [9 empty] | 168.42 |  | 4831.4518 |  |  |  | 202.0527 | -4.0237 | 0 | 0 | 0 | [8 empty] | 0 | 0 |  |  |  |  | -17.8789 | 0 | [18 empty] | -2.8477 | 0 |  |  | -3.8247 | 0 | [6 empty] | 0 | 0
3405 | 3684.2807 | 91.6707 |  |  |  |  | 7.1684 |  |  | 12584.7689 | [9 empty] | 176.684 |  | 4835.662 |  |  |  | 200.3878 | -1.5344 | 0 | 0 | 0 | [8 empty] | -7.1684 | 0 |  |  |  |  | -15.5337 | 0 | [18 empty] | -8.264 | 0 |  |  | -4.2102 | 0 | [6 empty] | 0 | 0
3406 | 3686.5582 | 91.6707 |  |  |  |  | 19.8461 |  |  | 12597.6782 | [9 empty] | 186.4831 |  | 4840.1497 |  |  |  | 198.7366 | -2.2775 | 0 | 0 | 0 | [8 empty] | -12.7368 | 0 |  |  |  |  | -13.672 | 0 | [18 empty] | -9.7991 | 0 |  |  | -4.4877 | 0 | [6 empty] | 0 | 0
3407 | 3689.4345 | 91.6707 |  |  |  |  | 43.9603 |  |  | 12608.9152 | [9 empty] | 193.3967 |  | 4844.8224 |  |  |  | 197.099 | -2.8763 | 0 | 0 | 0 | [8 empty] | -24.2778 | 0 |  |  |  |  | -12.0004 | 0 | [18 empty] | -6.9136 | 0 |  |  | -4.6727 | 0 | [6 empty] | 0 | 0
3408 | 3691.3346 | 91.6707 |  |  |  |  | 67.8759 |  |  | 12618.6939 | [9 empty] | 198.7276 |  | 4849.6802 |  |  |  | 238.4146 | -1.9002 | 0 | 0 | 0 | [8 empty] | -24.2778 | 0 |  |  |  |  | -10.5428 | 0 | [18 empty] | -5.3309 | 0 |  |  | -4.8578 | 0 | [6 empty] | -42.9397 | 0
3409 | 3692.6573 | 97.7197 |  |  |  |  | 52.2946 |  |  | 12638.6202 | [9 empty] | 213.1204 |  | 4831.3652 |  |  |  | 236.4501 | -1.3226 | 0 | -6.049 | 0 | [8 empty] | 0 | 15.022 |  |  |  |  | -20.691 | 0 | [18 empty] | -14.3929 | 0 |  |  | 0 | 18.315 | [6 empty] | 0 | 0
3410 | 3693.5948 | 103.7687 |  |  |  |  | 27.5859 |  |  | 12644.9382 | [9 empty] | 227.9219 |  | 4836.3155 |  |  |  | 234.5017 | -0.93758 | 0 | -6.049 | 0 | [8 empty] | 0 | 24.2778 |  |  |  |  | -7.0839 | 0 | [18 empty] | -14.8015 | 0 |  |  | -4.9503 | 0 | [6 empty] | 0 | 0
3411 | 3694.2648 | 109.8177 |  |  |  |  | 15.7626 |  |  | 12639.1377 | [9 empty] | 242.8595 |  | 4841.2813 |  |  |  | 232.5694 | -0.66997 | 0 | -6.049 | 0 | [8 empty] | 0 | 11.596 |  |  |  |  | 0 | 5.0343 | [18 empty] | -14.9376 | 0 |  |  | -4.9657 | 0 | [6 empty] | 0 | 0
3412 | 3694.956 | 115.8668 |  |  |  |  | 39.9105 |  |  | 12615.9835 | [9 empty] | 256.299 |  | 4846.0774 |  |  |  | 230.653 | -0.69115 | 0 | -6.049 | 0 | [8 empty] | -24.2778 | 0 |  |  |  |  | 0 | 22.3883 | [18 empty] | -13.4395 | 0 |  |  | -4.7961 | 0 | [6 empty] | 0 | 0
3413 | 3695.5662 | 121.1124 |  |  |  |  | 54.1599 |  |  | 12592.278 | [9 empty] | 267.0146 |  | 4850.5651 |  |  |  | 228.7525 | -0.61029 | 0 | -5.2456 | 0 | [8 empty] | -14.5783 | 0 |  |  |  |  | 0 | 22.941 | [18 empty] | -10.7155 | 0 |  |  | -4.4877 | 0 | [6 empty] | 0 | 0
3414 | 3696.473 | 121.1124 |  |  |  |  | 74.8517 |  |  | 12574.0347 | [9 empty] | 271.1926 |  | 4854.3126 |  |  |  | 226.8675 | -0.90677 | 0 | 0 | 0 | [8 empty] | -21.138 | 0 |  |  |  |  | 0 | 17.4802 | [18 empty] | -4.1781 | 0 |  |  | -3.7476 | 0 | [6 empty] | 0 | 0
3415 | 3698.0344 | 121.1124 |  |  |  |  | 85.39 |  |  | 12563.2219 | [9 empty] | 264.3483 |  | 4856.9037 |  |  |  | 224.9982 | -1.5613 | 0 | 0 | 0 | [8 empty] | -11.1551 | 0 |  |  |  |  | 0 | 10.0508 | [18 empty] | 0 | 6.8443 |  |  | -2.5911 | 0 | [6 empty] | 0 | 0
3416 | 3700 | 113.9432 |  |  |  |  | 76.5296 |  |  | 12557.6701 | [9 empty] | 260.5924 |  | 4859.8032 |  |  |  | 223.1442 | -1.9656 | 0 | 0 | 7.1692 | [8 empty] | 0 | 8.1568 |  |  |  |  | 0 | 4.7905 | [18 empty] | 0 | 3.7559 |  |  | -2.8995 | 0 | [6 empty] | 0 | 0
3417 | 3693.5578 | 105.8774 |  |  |  |  | 67.7422 |  |  | 12552.1185 | [9 empty] | 258.3806 |  | 4862.8569 |  |  |  | 221.3055 | -1.906 | 8.3481 | 0 | 8.0658 | [8 empty] | 0 | 8.1568 |  |  |  |  | 0 | 4.7905 | [18 empty] | 0 | 2.2118 |  |  | -3.0537 | 0 | [6 empty] | 0 | 0
3418 | 3695.8257 | 97.8116 |  |  |  |  | 59.0271 |  |  | 12546.5674 | [9 empty] | 242.2048 |  | 4865.6792 |  |  |  | 219.4819 | -2.2679 | 0 | 0 | 8.0658 | [8 empty] | 0 | 8.1568 |  |  |  |  | 0 | 4.7905 | [18 empty] | 0 | 16.1758 |  |  | -2.8224 | 0 | [6 empty] | 0 | 0
3419 | 3693.5046 | 89.7457 |  |  |  |  | 50.3839 |  |  | 12541.0165 | [9 empty] | 222.9169 |  | 4868.1932 |  |  |  | 217.6734 | -2.6914 | 5.0125 | 0 | 8.0658 | [8 empty] | 0 | 8.1568 |  |  |  |  | 0 | 4.7905 | [18 empty] | 0 | 19.2879 |  |  | -2.514 | 0 | [6 empty] | 0 | 0
3420 | 3682.2703 | 81.6799 |  |  |  |  | 41.812 |  |  | 12535.466 | [9 empty] | 208.1249 |  | 4870.4605 |  |  |  | 215.8797 | -3.0014 | 14.2358 | 0 | 8.0658 | [8 empty] | 0 | 8.1568 |  |  |  |  | 0 | 4.7905 | [18 empty] | 0 | 14.792 |  |  | -2.2673 | 0 | [6 empty] | 0 | 0
3421 | 3670.8376 | 73.614 |  |  |  |  | 33.3106 |  |  | 12530.1227 | [9 empty] | 198.311 |  | 4872.9744 |  |  |  | 214.1009 | -2.8031 | 14.2358 | 0 | 8.0658 | [8 empty] | 0 | 8.1568 |  |  |  |  | 0 | 4.5837 | [18 empty] | 0 | 9.8139 |  |  | -2.514 | 0 | [6 empty] | 0 | 0
3422 | 3658.8505 | 65.5482 |  |  |  |  | 24.8793 |  |  | 12525.118 | [9 empty] | 189.5738 |  | 4875.4576 |  |  |  | 212.3367 | -2.2486 | 14.2358 | 0 | 8.0658 | [8 empty] | 0 | 8.1568 |  |  |  |  | 0 | 4.2454 | [18 empty] | 0 | 8.7372 |  |  | -2.4831 | 0 | [6 empty] | 0 | 0
3423 | 3660.4176 | 57.4824 |  |  |  |  | 16.5175 |  |  | 12520.1136 | [9 empty] | 167.864 |  | 4877.6323 |  |  |  | 210.587 | -1.5671 | 0 | 0 | 8.0658 | [8 empty] | 0 | 8.1568 |  |  |  |  | 0 | 4.2454 | [18 empty] | 0 | 21.7097 |  |  | -2.1747 | 0 | [6 empty] | 0 | 0
3424 | 3655.3215 | 49.4165 |  |  |  |  | 8.2246 |  |  | 12515.1094 | [9 empty] | 155.615 |  | 4879.6837 |  |  |  | 208.8518 | -1.338 | 6.4342 | 0 | 8.0658 | [8 empty] | 0 | 8.1568 |  |  |  |  | 0 | 4.2454 | [18 empty] | 0 | 12.2491 |  |  | -2.0514 | 0 | [6 empty] | 0 | 0
3425 | 3656.5671 | 45.8725 |  |  |  |  | 0 |  |  | 12510.1057 | [9 empty] | 143.3659 |  | 4881.7351 |  |  |  | 207.1309 | -1.2456 | 0 | 0 | 3.5441 | [8 empty] | 0 | 8.1568 |  |  |  |  | 0 | 4.2454 | [18 empty] | 0 | 12.2491 |  |  | -2.0514 | 0 | [6 empty] | 0 | 0
3426 | 3658.3537 | 51.9215 |  |  |  |  | 0 |  |  | 12505.1022 | [9 empty] | 138.8378 |  | 4884.5574 |  |  |  | 205.4241 | -1.7866 | 0 | -6.049 | 0 | [8 empty] | 0 | 0 |  |  |  |  | 0 | 4.2454 | [18 empty] | 0 | 4.5281 |  |  | -2.8224 | 0 | [6 empty] | 0 | 0
3427 | 3660.8045 | 57.9705 |  |  |  |  | 0 |  |  | 12500.099 | [9 empty] | 140.2919 |  | 4887.9966 |  |  |  | 203.7314 | -2.4508 | 0 | -6.049 | 0 | [8 empty] | 0 | 0 |  |  |  |  | 0 | 4.2454 | [18 empty] | -1.4541 | 0 |  |  | -3.4392 | 0 | [6 empty] | 0 | 0
3428 | 3662.8009 | 64.0195 |  |  |  |  | 0 |  |  | 12492.7681 | [9 empty] | 145.151 |  | 4891.8213 |  |  |  | 202.0527 | -1.9964 | 0 | -6.049 | 0 | [8 empty] | 0 | 0 |  |  |  |  | 0 | 6.5733 | [18 empty] | -4.8591 | 0 |  |  | -3.8247 | 0 | [6 empty] | 0 | 0
3429 | 3664.9494 | 70.0686 |  |  |  |  | 0 |  |  | 12481.7179 | [9 empty] | 153.415 |  | 4896.0314 |  |  |  | 200.3878 | -2.1485 | 0 | -6.049 | 0 | [8 empty] | 0 | 0 |  |  |  |  | 0 | 10.2932 | [18 empty] | -8.264 | 0 |  |  | -4.2102 | 0 | [6 empty] | 0 | 0
3430 | 3667.8026 | 76.1176 |  |  |  |  | 19.8461 |  |  | 12485.6899 | [9 empty] | 164.1305 |  | 4900.5191 |  |  |  | 198.7366 | -2.8532 | 0 | -6.049 | 0 | [8 empty] | -19.8461 | 0 |  |  |  |  | -4.7284 | 0 | [18 empty] | -10.7155 | 0 |  |  | -4.4877 | 0 | [6 empty] | 0 | 0
3431 | 3670.1706 | 82.1666 |  |  |  |  | 43.9603 |  |  | 12507.4681 | [9 empty] | 176.4804 |  | 4905.1919 |  |  |  | 197.099 | -2.368 | 0 | -6.049 | 0 | [8 empty] | -24.2778 | 0 |  |  |  |  | -22.5348 | 0 | [18 empty] | -12.3499 | 0 |  |  | -4.6727 | 0 | [6 empty] | 0 | 0
3432 | 3671.8571 | 88.2156 |  |  |  |  | 67.8759 |  |  | 12527.214 | [9 empty] | 190.4647 |  | 4910.0497 |  |  |  | 238.4146 | -1.6865 | 0 | -6.049 | 0 | [8 empty] | -24.2778 | 0 |  |  |  |  | -20.5039 | 0 | [18 empty] | -13.9843 | 0 |  |  | -4.8578 | 0 | [6 empty] | -42.9397 | 0
3433 | 3673.1797 | 94.2646 |  |  |  |  | 52.2946 |  |  | 12547.1459 | [9 empty] | 204.8576 |  | 4891.7347 |  |  |  | 236.4501 | -1.3226 | 0 | -6.049 | 0 | [8 empty] | 0 | 15.022 |  |  |  |  | -20.691 | 0 | [18 empty] | -14.3929 | 0 |  |  | 0 | 18.315 | [6 empty] | 0 | 0
3434 | 3674.1173 | 100.3137 |  |  |  |  | 27.5859 |  |  | 12553.4694 | [9 empty] | 219.659 |  | 4896.685 |  |  |  | 234.5017 | -0.93758 | 0 | -6.049 | 0 | [8 empty] | 0 | 24.2778 |  |  |  |  | -7.0839 | 0 | [18 empty] | -14.8015 | 0 |  |  | -4.9503 | 0 | [6 empty] | 0 | 0
3435 | 3674.7872 | 106.3627 |  |  |  |  | 15.7626 |  |  | 12547.6744 | [9 empty] | 234.5967 |  | 4901.6507 |  |  |  | 232.5694 | -0.66997 | 0 | -6.049 | 0 | [8 empty] | 0 | 11.596 |  |  |  |  | 0 | 5.0343 | [18 empty] | -14.9376 | 0 |  |  | -4.9657 | 0 | [6 empty] | 0 | 0
3436 | 3675.4784 | 112.4117 |  |  |  |  | 39.9105 |  |  | 12524.5258 | [9 empty] | 248.0361 |  | 4906.4468 |  |  |  | 230.653 | -0.69115 | 0 | -6.049 | 0 | [8 empty] | -24.2778 | 0 |  |  |  |  | 0 | 22.3883 | [18 empty] | -13.4395 | 0 |  |  | -4.7961 | 0 | [6 empty] | 0 | 0
3437 | 3676.0887 | 117.6574 |  |  |  |  | 54.1599 |  |  | 12500.8258 | [9 empty] | 258.7517 |  | 4910.9345 |  |  |  | 228.7525 | -0.61029 | 0 | -5.2456 | 0 | [8 empty] | -14.5783 | 0 |  |  |  |  | 0 | 22.941 | [18 empty] | -10.7155 | 0 |  |  | -4.4877 | 0 | [6 empty] | 0 | 0
3438 | 3676.9955 | 117.6574 |  |  |  |  | 74.8517 |  |  | 12482.5881 | [9 empty] | 262.9297 |  | 4914.6821 |  |  |  | 226.8675 | -0.90677 | 0 | 0 | 0 | [8 empty] | -21.138 | 0 |  |  |  |  | 0 | 17.4802 | [18 empty] | -4.1781 | 0 |  |  | -3.7476 | 0 | [6 empty] | 0 | 0
3439 | 3678.5568 | 117.6574 |  |  |  |  | 85.39 |  |  | 12471.7808 | [9 empty] | 256.0854 |  | 4917.2732 |  |  |  | 224.9982 | -1.5613 | 0 | 0 | 0 | [8 empty] | -11.1551 | 0 |  |  |  |  | 0 | 10.0508 | [18 empty] | 0 | 6.8443 |  |  | -2.5911 | 0 | [6 empty] | 0 | 0
3440 | 3680.5224 | 110.4882 |  |  |  |  | 76.5296 |  |  | 12466.2345 | [9 empty] | 252.3295 |  | 4920.1727 |  |  |  | 223.1442 | -1.9656 | 0 | 0 | 7.1692 | [8 empty] | 0 | 8.1568 |  |  |  |  | 0 | 4.7905 | [18 empty] | 0 | 3.7559 |  |  | -2.8995 | 0 | [6 empty] | 0 | 0
3441 | 3674.0803 | 102.4224 |  |  |  |  | 67.7422 |  |  | 12460.6885 | [9 empty] | 250.1177 |  | 4923.2263 |  |  |  | 221.3055 | -1.906 | 8.3481 | 0 | 8.0658 | [8 empty] | 0 | 8.1568 |  |  |  |  | 0 | 4.7905 | [18 empty] | 0 | 2.2118 |  |  | -3.0537 | 0 | [6 empty] | 0 | 0
3442 | 3676.3482 | 94.3565 |  |  |  |  | 59.0271 |  |  | 12455.1429 | [9 empty] | 233.9419 |  | 4926.0487 |  |  |  | 219.4819 | -2.2679 | 0 | 0 | 8.0658 | [8 empty] | 0 | 8.1568 |  |  |  |  | 0 | 4.7905 | [18 empty] | 0 | 16.1758 |  |  | -2.8224 | 0 | [6 empty] | 0 | 0
3443 | 3674.0271 | 86.2907 |  |  |  |  | 50.3839 |  |  | 12449.5976 | [9 empty] | 214.654 |  | 4928.5627 |  |  |  | 217.6734 | -2.6914 | 5.0125 | 0 | 8.0658 | [8 empty] | 0 | 8.1568 |  |  |  |  | 0 | 4.7905 | [18 empty] | 0 | 19.2879 |  |  | -2.514 | 0 | [6 empty] | 0 | 0
3444 | 3662.7927 | 78.2248 |  |  |  |  | 41.812 |  |  | 12444.0527 | [9 empty] | 199.862 |  | 4930.8299 |  |  |  | 215.8797 | -3.0014 | 14.2358 | 0 | 8.0658 | [8 empty] | 0 | 8.1568 |  |  |  |  | 0 | 4.7905 | [18 empty] | 0 | 14.792 |  |  | -2.2673 | 0 | [6 empty] | 0 | 0
3445 | 3651.3601 | 70.159 |  |  |  |  | 33.3106 |  |  | 12438.7148 | [9 empty] | 190.0481 |  | 4933.3439 |  |  |  | 214.1009 | -2.8031 | 14.2358 | 0 | 8.0658 | [8 empty] | 0 | 8.1568 |  |  |  |  | 0 | 4.5837 | [18 empty] | 0 | 9.8139 |  |  | -2.514 | 0 | [6 empty] | 0 | 0
3446 | 3639.373 | 62.0932 |  |  |  |  | 24.8793 |  |  | 12433.7156 | [9 empty] | 181.3109 |  | 4935.827 |  |  |  | 212.3367 | -2.2486 | 14.2358 | 0 | 8.0658 | [8 empty] | 0 | 8.1568 |  |  |  |  | 0 | 4.2454 | [18 empty] | 0 | 8.7372 |  |  | -2.4831 | 0 | [6 empty] | 0 | 0
3447 | 3640.9401 | 54.0273 |  |  |  |  | 16.5175 |  |  | 12428.7168 | [9 empty] | 159.6012 |  | 4938.0018 |  |  |  | 210.587 | -1.5671 | 0 | 0 | 8.0658 | [8 empty] | 0 | 8.1568 |  |  |  |  | 0 | 4.2454 | [18 empty] | 0 | 21.7097 |  |  | -2.1747 | 0 | [6 empty] | 0 | 0
3448 | 3635.8439 | 45.9615 |  |  |  |  | 8.2246 |  |  | 12423.7182 | [9 empty] | 147.3521 |  | 4940.0532 |  |  |  | 208.8518 | -1.338 | 6.4342 | 0 | 8.0658 | [8 empty] | 0 | 8.1568 |  |  |  |  | 0 | 4.2454 | [18 empty] | 0 | 12.2491 |  |  | -2.0514 | 0 | [6 empty] | 0 | 0
3449 | 3637.0895 | 42.4174 |  |  |  |  | 0 |  |  | 12418.72 | [9 empty] | 135.1031 |  | 4942.1045 |  |  |  | 207.1309 | -1.2456 | 0 | 0 | 3.5441 | [8 empty] | 0 | 8.1568 |  |  |  |  | 0 | 4.2454 | [18 empty] | 0 | 12.2491 |  |  | -2.0514 | 0 | [6 empty] | 0 | 0
3450 | 3638.8761 | 48.4664 |  |  |  |  | 0 |  |  | 12413.722 | [9 empty] | 130.5749 |  | 4944.9269 |  |  |  | 205.4241 | -1.7866 | 0 | -6.049 | 0 | [8 empty] | 0 | 0 |  |  |  |  | 0 | 4.2454 | [18 empty] | 0 | 4.5281 |  |  | -2.8224 | 0 | [6 empty] | 0 | 0
3451 | 3641.3269 | 54.5155 |  |  |  |  | 0 |  |  | 12408.7244 | [9 empty] | 132.0291 |  | 4948.3661 |  |  |  | 203.7314 | -2.4508 | 0 | -6.049 | 0 | [8 empty] | 0 | 0 |  |  |  |  | 0 | 4.2454 | [18 empty] | -1.4541 | 0 |  |  | -3.4392 | 0 | [6 empty] | 0 | 0
3452 | 3643.3233 | 60.5645 |  |  |  |  | 0 |  |  | 12401.399 | [9 empty] | 136.8881 |  | 4952.1907 |  |  |  | 202.0527 | -1.9964 | 0 | -6.049 | 0 | [8 empty] | 0 | 0 |  |  |  |  | 0 | 6.5733 | [18 empty] | -4.8591 | 0 |  |  | -3.8247 | 0 | [6 empty] | 0 | 0
3453 | 3645.4719 | 66.6135 |  |  |  |  | 0 |  |  | 12390.3543 | [9 empty] | 145.1521 |  | 4956.4009 |  |  |  | 200.3878 | -2.1485 | 0 | -6.049 | 0 | [8 empty] | 0 | 0 |  |  |  |  | 0 | 10.2932 | [18 empty] | -8.264 | 0 |  |  | -4.2102 | 0 | [6 empty] | 0 | 0
3454 | 3648.325 | 72.6625 |  |  |  |  | 19.8461 |  |  | 12394.3319 | [9 empty] | 155.8676 |  | 4960.8886 |  |  |  | 198.7366 | -2.8532 | 0 | -6.049 | 0 | [8 empty] | -19.8461 | 0 |  |  |  |  | -4.7284 | 0 | [18 empty] | -10.7155 | 0 |  |  | -4.4877 | 0 | [6 empty] | 0 | 0
3455 | 3650.693 | 78.7116 |  |  |  |  | 43.9603 |  |  | 12416.1156 | [9 empty] | 168.2175 |  | 4965.5613 |  |  |  | 197.099 | -2.368 | 0 | -6.049 | 0 | [8 empty] | -24.2778 | 0 |  |  |  |  | -22.5348 | 0 | [18 empty] | -12.3499 | 0 |  |  | -4.6727 | 0 | [6 empty] | 0 | 0
3456 | 3652.3795 | 84.7606 |  |  |  |  | 67.8759 |  |  | 12435.8671 | [9 empty] | 182.2018 |  | 4970.4191 |  |  |  | 238.4146 | -1.6865 | 0 | -6.049 | 0 | [8 empty] | -24.2778 | 0 |  |  |  |  | -20.5039 | 0 | [18 empty] | -13.9843 | 0 |  |  | -4.8578 | 0 | [6 empty] | -42.9397 | 0
3457 | 3653.7021 | 90.8096 |  |  |  |  | 52.2946 |  |  | 12455.8045 | [9 empty] | 196.5947 |  | 4952.1042 |  |  |  | 236.4501 | -1.3226 | 0 | -6.049 | 0 | [8 empty] | 0 | 15.022 |  |  |  |  | -20.691 | 0 | [18 empty] | -14.3929 | 0 |  |  | 0 | 18.315 | [6 empty] | 0 | 0
3458 | 3654.6397 | 96.8586 |  |  |  |  | 27.5859 |  |  | 12462.1336 | [9 empty] | 211.3961 |  | 4957.0545 |  |  |  | 234.5017 | -0.93758 | 0 | -6.049 | 0 | [8 empty] | 0 | 24.2778 |  |  |  |  | -7.0839 | 0 | [18 empty] | -14.8015 | 0 |  |  | -4.9503 | 0 | [6 empty] | 0 | 0
3459 | 3655.3097 | 102.9077 |  |  |  |  | 15.7626 |  |  | 12456.3441 | [9 empty] | 226.3338 |  | 4962.0202 |  |  |  | 232.5694 | -0.66997 | 0 | -6.049 | 0 | [8 empty] | 0 | 11.596 |  |  |  |  | 0 | 5.0343 | [18 empty] | -14.9376 | 0 |  |  | -4.9657 | 0 | [6 empty] | 0 | 0
3460 | 3656.0008 | 108.9567 |  |  |  |  | 39.9105 |  |  | 12433.201 | [9 empty] | 239.7733 |  | 4966.8163 |  |  |  | 230.653 | -0.69115 | 0 | -6.049 | 0 | [8 empty] | -24.2778 | 0 |  |  |  |  | 0 | 22.3883 | [18 empty] | -13.4395 | 0 |  |  | -4.7961 | 0 | [6 empty] | 0 | 0
3461 | 3656.6111 | 114.2023 |  |  |  |  | 54.1599 |  |  | 12409.5066 | [9 empty] | 250.4888 |  | 4971.304 |  |  |  | 228.7525 | -0.61029 | 0 | -5.2456 | 0 | [8 empty] | -14.5783 | 0 |  |  |  |  | 0 | 22.941 | [18 empty] | -10.7155 | 0 |  |  | -4.4877 | 0 | [6 empty] | 0 | 0
3462 | 3657.5179 | 114.2023 |  |  |  |  | 74.8517 |  |  | 12391.2744 | [9 empty] | 254.6669 |  | 4975.0516 |  |  |  | 226.8675 | -0.90677 | 0 | 0 | 0 | [8 empty] | -21.138 | 0 |  |  |  |  | 0 | 17.4802 | [18 empty] | -4.1781 | 0 |  |  | -3.7476 | 0 | [6 empty] | 0 | 0
3463 | 3659.0793 | 114.2023 |  |  |  |  | 85.39 |  |  | 12380.4726 | [9 empty] | 247.8225 |  | 4977.6426 |  |  |  | 224.9982 | -1.5613 | 0 | 0 | 0 | [8 empty] | -11.1551 | 0 |  |  |  |  | 0 | 10.0508 | [18 empty] | 0 | 6.8443 |  |  | -2.5911 | 0 | [6 empty] | 0 | 0
3464 | 3661.0449 | 107.0332 |  |  |  |  | 76.5296 |  |  | 12374.9318 | [9 empty] | 244.0666 |  | 4980.5421 |  |  |  | 223.1442 | -1.9656 | 0 | 0 | 7.1692 | [8 empty] | 0 | 8.1568 |  |  |  |  | 0 | 4.7905 | [18 empty] | 0 | 3.7559 |  |  | -2.8995 | 0 | [6 empty] | 0 | 0
3465 | 3654.6027 | 98.9673 |  |  |  |  | 67.7422 |  |  | 12369.3914 | [9 empty] | 241.8548 |  | 4983.5958 |  |  |  | 221.3055 | -1.906 | 8.3481 | 0 | 8.0658 | [8 empty] | 0 | 8.1568 |  |  |  |  | 0 | 4.7905 | [18 empty] | 0 | 2.2118 |  |  | -3.0537 | 0 | [6 empty] | 0 | 0
3466 | 3656.8706 | 90.9015 |  |  |  |  | 59.0271 |  |  | 12363.8513 | [9 empty] | 225.6791 |  | 4986.4182 |  |  |  | 219.4819 | -2.2679 | 0 | 0 | 8.0658 | [8 empty] | 0 | 8.1568 |  |  |  |  | 0 | 4.7905 | [18 empty] | 0 | 16.1758 |  |  | -2.8224 | 0 | [6 empty] | 0 | 0
3467 | 3654.5495 | 82.8356 |  |  |  |  | 50.3839 |  |  | 12358.3116 | [9 empty] | 206.3911 |  | 4988.9321 |  |  |  | 217.6734 | -2.6914 | 5.0125 | 0 | 8.0658 | [8 empty] | 0 | 8.1568 |  |  |  |  | 0 | 4.7905 | [18 empty] | 0 | 19.2879 |  |  | -2.514 | 0 | [6 empty] | 0 | 0
3468 | 3643.3152 | 74.7698 |  |  |  |  | 41.812 |  |  | 12352.7721 | [9 empty] | 191.5991 |  | 4991.1994 |  |  |  | 215.8797 | -3.0014 | 14.2358 | 0 | 8.0658 | [8 empty] | 0 | 8.1568 |  |  |  |  | 0 | 4.7905 | [18 empty] | 0 | 14.792 |  |  | -2.2673 | 0 | [6 empty] | 0 | 0
3469 | 3631.8825 | 66.704 |  |  |  |  | 33.3106 |  |  | 12347.4398 | [9 empty] | 181.7852 |  | 4993.7134 |  |  |  | 214.1009 | -2.8031 | 14.2358 | 0 | 8.0658 | [8 empty] | 0 | 8.1568 |  |  |  |  | 0 | 4.5837 | [18 empty] | 0 | 9.8139 |  |  | -2.514 | 0 | [6 empty] | 0 | 0
3470 | 3619.8954 | 58.6381 |  |  |  |  | 24.8793 |  |  | 12342.4462 | [9 empty] | 173.048 |  | 4996.1965 |  |  |  | 212.3367 | -2.2486 | 14.2358 | 0 | 8.0658 | [8 empty] | 0 | 8.1568 |  |  |  |  | 0 | 4.2454 | [18 empty] | 0 | 8.7372 |  |  | -2.4831 | 0 | [6 empty] | 0 | 0
3471 | 3621.4625 | 50.5723 |  |  |  |  | 16.5175 |  |  | 12337.4528 | [9 empty] | 151.3383 |  | 4998.3712 |  |  |  | 210.587 | -1.5671 | 0 | 0 | 8.0658 | [8 empty] | 0 | 8.1568 |  |  |  |  | 0 | 4.2454 | [18 empty] | 0 | 21.7097 |  |  | -2.1747 | 0 | [6 empty] | 0 | 0
3472 | 3616.3663 | 42.5064 |  |  |  |  | 8.2246 |  |  | 12332.4598 | [9 empty] | 139.0892 |  | 5000.4226 |  |  |  | 208.8518 | -1.338 | 6.4342 | 0 | 8.0658 | [8 empty] | 0 | 8.1568 |  |  |  |  | 0 | 4.2454 | [18 empty] | 0 | 12.2491 |  |  | -2.0514 | 0 | [6 empty] | 0 | 0
3473 | 3617.612 | 38.9624 |  |  |  |  | 0 |  |  | 12327.4671 | [9 empty] | 126.8402 |  | 5002.474 |  |  |  | 207.1309 | -1.2456 | 0 | 0 | 3.5441 | [8 empty] | 0 | 8.1568 |  |  |  |  | 0 | 4.2454 | [18 empty] | 0 | 12.2491 |  |  | -2.0514 | 0 | [6 empty] | 0 | 0
3474 | 3619.3986 | 45.0114 |  |  |  |  | 0 |  |  | 12322.4747 | [9 empty] | 122.3121 |  | 5005.2964 |  |  |  | 205.4241 | -1.7866 | 0 | -6.049 | 0 | [8 empty] | 0 | 0 |  |  |  |  | 0 | 4.2454 | [18 empty] | 0 | 4.5281 |  |  | -2.8224 | 0 | [6 empty] | 0 | 0
3475 | 3621.8493 | 51.0604 |  |  |  |  | 0 |  |  | 12317.4825 | [9 empty] | 123.7662 |  | 5008.7355 |  |  |  | 203.7314 | -2.4508 | 0 | -6.049 | 0 | [8 empty] | 0 | 0 |  |  |  |  | 0 | 4.2454 | [18 empty] | -1.4541 | 0 |  |  | -3.4392 | 0 | [6 empty] | 0 | 0
3476 | 3623.8458 | 57.1094 |  |  |  |  | 0 |  |  | 12310.1628 | [9 empty] | 128.6252 |  | 5012.5602 |  |  |  | 202.0527 | -1.9964 | 0 | -6.049 | 0 | [8 empty] | 0 | 0 |  |  |  |  | 0 | 6.5733 | [18 empty] | -4.8591 | 0 |  |  | -3.8247 | 0 | [6 empty] | 0 | 0
3477 | 3625.9943 | 63.1585 |  |  |  |  | 0 |  |  | 12299.1236 | [9 empty] | 136.8892 |  | 5016.7703 |  |  |  | 200.3878 | -2.1485 | 0 | -6.049 | 0 | [8 empty] | 0 | 0 |  |  |  |  | 0 | 10.2932 | [18 empty] | -8.264 | 0 |  |  | -4.2102 | 0 | [6 empty] | 0 | 0
3478 | 3628.8475 | 69.2075 |  |  |  |  | 19.8461 |  |  | 12303.1067 | [9 empty] | 147.6048 |  | 5021.2581 |  |  |  | 198.7366 | -2.8532 | 0 | -6.049 | 0 | [8 empty] | -19.8461 | 0 |  |  |  |  | -4.7284 | 0 | [18 empty] | -10.7155 | 0 |  |  | -4.4877 | 0 | [6 empty] | 0 | 0
3479 | 3631.2155 | 75.2565 |  |  |  |  | 43.9603 |  |  | 12324.8959 | [9 empty] | 159.9547 |  | 5025.9308 |  |  |  | 197.099 | -2.368 | 0 | -6.049 | 0 | [8 empty] | -24.2778 | 0 |  |  |  |  | -22.5348 | 0 | [18 empty] | -12.3499 | 0 |  |  | -4.6727 | 0 | [6 empty] | 0 | 0
3480 | 3632.902 | 81.3055 |  |  |  |  | 67.8759 |  |  | 12344.6529 | [9 empty] | 173.9389 |  | 5030.7886 |  |  |  | 238.4146 | -1.6865 | 0 | -6.049 | 0 | [8 empty] | -24.2778 | 0 |  |  |  |  | -20.5039 | 0 | [18 empty] | -13.9843 | 0 |  |  | -4.8578 | 0 | [6 empty] | -42.9397 | 0
3481 | 3634.2246 | 87.3546 |  |  |  |  | 52.2946 |  |  | 12364.5958 | [9 empty] | 188.3318 |  | 5012.4736 |  |  |  | 236.4501 | -1.3226 | 0 | -6.049 | 0 | [8 empty] | 0 | 15.022 |  |  |  |  | -20.691 | 0 | [18 empty] | -14.3929 | 0 |  |  | 0 | 18.315 | [6 empty] | 0 | 0
3482 | 3635.1622 | 93.4036 |  |  |  |  | 27.5859 |  |  | 12370.9305 | [9 empty] | 203.1333 |  | 5017.4239 |  |  |  | 234.5017 | -0.93758 | 0 | -6.049 | 0 | [8 empty] | 0 | 24.2778 |  |  |  |  | -7.0839 | 0 | [18 empty] | -14.8015 | 0 |  |  | -4.9503 | 0 | [6 empty] | 0 | 0
3483 | 3635.8321 | 99.4526 |  |  |  |  | 15.7626 |  |  | 12365.1465 | [9 empty] | 218.0709 |  | 5022.3897 |  |  |  | 232.5694 | -0.66997 | 0 | -6.049 | 0 | [8 empty] | 0 | 11.596 |  |  |  |  | 0 | 5.0343 | [18 empty] | -14.9376 | 0 |  |  | -4.9657 | 0 | [6 empty] | 0 | 0
3484 | 3636.5233 | 105.5016 |  |  |  |  | 39.9105 |  |  | 12342.0089 | [9 empty] | 231.5104 |  | 5027.1858 |  |  |  | 230.653 | -0.69115 | 0 | -6.049 | 0 | [8 empty] | -24.2778 | 0 |  |  |  |  | 0 | 22.3883 | [18 empty] | -13.4395 | 0 |  |  | -4.7961 | 0 | [6 empty] | 0 | 0
3485 | 3637.1336 | 110.7473 |  |  |  |  | 54.1599 |  |  | 12318.3201 | [9 empty] | 242.2259 |  | 5031.6735 |  |  |  | 228.7525 | -0.61029 | 0 | -5.2456 | 0 | [8 empty] | -14.5783 | 0 |  |  |  |  | 0 | 22.941 | [18 empty] | -10.7155 | 0 |  |  | -4.4877 | 0 | [6 empty] | 0 | 0
3486 | 3638.0404 | 110.7473 |  |  |  |  | 74.8517 |  |  | 12300.0933 | [9 empty] | 246.404 |  | 5035.421 |  |  |  | 226.8675 | -0.90677 | 0 | 0 | 0 | [8 empty] | -21.138 | 0 |  |  |  |  | 0 | 17.4802 | [18 empty] | -4.1781 | 0 |  |  | -3.7476 | 0 | [6 empty] | 0 | 0
3487 | 3639.6017 | 110.7473 |  |  |  |  | 85.39 |  |  | 12289.2971 | [9 empty] | 239.5597 |  | 5038.0121 |  |  |  | 224.9982 | -1.5613 | 0 | 0 | 0 | [8 empty] | -11.1551 | 0 |  |  |  |  | 0 | 10.0508 | [18 empty] | 0 | 6.8443 |  |  | -2.5911 | 0 | [6 empty] | 0 | 0
3488 | 3641.5673 | 103.5781 |  |  |  |  | 76.5296 |  |  | 12283.7619 | [9 empty] | 235.8037 |  | 5040.9116 |  |  |  | 223.1442 | -1.9656 | 0 | 0 | 7.1692 | [8 empty] | 0 | 8.1568 |  |  |  |  | 0 | 4.7905 | [18 empty] | 0 | 3.7559 |  |  | -2.8995 | 0 | [6 empty] | 0 | 0
3489 | 3635.1252 | 95.5123 |  |  |  |  | 67.7422 |  |  | 12278.227 | [9 empty] | 233.5919 |  | 5043.9653 |  |  |  | 221.3055 | -1.906 | 8.3481 | 0 | 8.0658 | [8 empty] | 0 | 8.1568 |  |  |  |  | 0 | 4.7905 | [18 empty] | 0 | 2.2118 |  |  | -3.0537 | 0 | [6 empty] | 0 | 0
3490 | 3637.3931 | 87.4464 |  |  |  |  | 59.0271 |  |  | 12272.6924 | [9 empty] | 217.4162 |  | 5046.7876 |  |  |  | 219.4819 | -2.2679 | 0 | 0 | 8.0658 | [8 empty] | 0 | 8.1568 |  |  |  |  | 0 | 4.7905 | [18 empty] | 0 | 16.1758 |  |  | -2.8224 | 0 | [6 empty] | 0 | 0
3491 | 3635.072 | 79.3806 |  |  |  |  | 50.3839 |  |  | 12267.1582 | [9 empty] | 198.1283 |  | 5049.3016 |  |  |  | 217.6734 | -2.6914 | 5.0125 | 0 | 8.0658 | [8 empty] | 0 | 8.1568 |  |  |  |  | 0 | 4.7905 | [18 empty] | 0 | 19.2879 |  |  | -2.514 | 0 | [6 empty] | 0 | 0
3492 | 3623.8376 | 71.3148 |  |  |  |  | 41.812 |  |  | 12261.6243 | [9 empty] | 183.3362 |  | 5051.5689 |  |  |  | 215.8797 | -3.0014 | 14.2358 | 0 | 8.0658 | [8 empty] | 0 | 8.1568 |  |  |  |  | 0 | 4.7905 | [18 empty] | 0 | 14.792 |  |  | -2.2673 | 0 | [6 empty] | 0 | 0
3493 | 3612.405 | 63.2489 |  |  |  |  | 33.3106 |  |  | 12256.2975 | [9 empty] | 173.5223 |  | 5054.0828 |  |  |  | 214.1009 | -2.8031 | 14.2358 | 0 | 8.0658 | [8 empty] | 0 | 8.1568 |  |  |  |  | 0 | 4.5837 | [18 empty] | 0 | 9.8139 |  |  | -2.514 | 0 | [6 empty] | 0 | 0
3494 | 3600.4178 | 55.1831 |  |  |  |  | 24.8793 |  |  | 12251.3094 | [9 empty] | 164.7851 |  | 5056.566 |  |  |  | 212.3367 | -2.2486 | 14.2358 | 0 | 8.0658 | [8 empty] | 0 | 8.1568 |  |  |  |  | 0 | 4.2454 | [18 empty] | 0 | 8.7372 |  |  | -2.4831 | 0 | [6 empty] | 0 | 0
3495 | 3601.985 | 47.1172 |  |  |  |  | 16.5175 |  |  | 12246.3216 | [9 empty] | 143.0754 |  | 5058.7407 |  |  |  | 210.587 | -1.5671 | 0 | 0 | 8.0658 | [8 empty] | 0 | 8.1568 |  |  |  |  | 0 | 4.2454 | [18 empty] | 0 | 21.7097 |  |  | -2.1747 | 0 | [6 empty] | 0 | 0
3496 | 3596.8888 | 39.0514 |  |  |  |  | 8.2246 |  |  | 12241.334 | [9 empty] | 130.8264 |  | 5060.7921 |  |  |  | 208.8518 | -1.338 | 6.4342 | 0 | 8.0658 | [8 empty] | 0 | 8.1568 |  |  |  |  | 0 | 4.2454 | [18 empty] | 0 | 12.2491 |  |  | -2.0514 | 0 | [6 empty] | 0 | 0
3497 | 3598.1344 | 35.5073 |  |  |  |  | 0 |  |  | 12236.3468 | [9 empty] | 118.5773 |  | 5062.8435 |  |  |  | 207.1309 | -1.2456 | 0 | 0 | 3.5441 | [8 empty] | 0 | 8.1568 |  |  |  |  | 0 | 4.2454 | [18 empty] | 0 | 12.2491 |  |  | -2.0514 | 0 | [6 empty] | 0 | 0
3498 | 3599.921 | 41.5564 |  |  |  |  | 0 |  |  | 12231.3599 | [9 empty] | 114.0492 |  | 5065.6658 |  |  |  | 205.4241 | -1.7866 | 0 | -6.049 | 0 | [8 empty] | 0 | 0 |  |  |  |  | 0 | 4.2454 | [18 empty] | 0 | 4.5281 |  |  | -2.8224 | 0 | [6 empty] | 0 | 0
3499 | 3602.3718 | 47.6054 |  |  |  |  | 0 |  |  | 12226.3733 | [9 empty] | 115.5033 |  | 5069.105 |  |  |  | 203.7314 | -2.4508 | 0 | -6.049 | 0 | [8 empty] | 0 | 0 |  |  |  |  | 0 | 4.2454 | [18 empty] | -1.4541 | 0 |  |  | -3.4392 | 0 | [6 empty] | 0 | 0
3500 | 3604.3682 | 53.6544 |  |  |  |  | 0 |  |  | 12219.0591 | [9 empty] | 120.3624 |  | 5072.9297 |  |  |  | 202.0527 | -1.9964 | 0 | -6.049 | 0 | [8 empty] | 0 | 0 |  |  |  |  | 0 | 6.5733 | [18 empty] | -4.8591 | 0 |  |  | -3.8247 | 0 | [6 empty] | 0 | 0
3501 | 3606.5168 | 59.7034 |  |  |  |  | 0 |  |  | 12208.0254 | [9 empty] | 128.6263 |  | 5077.1398 |  |  |  | 200.3878 | -2.1485 | 0 | -6.049 | 0 | [8 empty] | 0 | 0 |  |  |  |  | 0 | 10.2932 | [18 empty] | -8.264 | 0 |  |  | -4.2102 | 0 | [6 empty] | 0 | 0
3502 | 3609.3699 | 65.7524 |  |  |  |  | 19.8461 |  |  | 12212.014 | [9 empty] | 139.3419 |  | 5081.6275 |  |  |  | 198.7366 | -2.8532 | 0 | -6.049 | 0 | [8 empty] | -19.8461 | 0 |  |  |  |  | -4.7284 | 0 | [18 empty] | -10.7155 | 0 |  |  | -4.4877 | 0 | [6 empty] | 0 | 0
3503 | 3611.7379 | 71.8015 |  |  |  |  | 43.9603 |  |  | 12233.8088 | [9 empty] | 151.6918 |  | 5086.3003 |  |  |  | 197.099 | -2.368 | 0 | -6.049 | 0 | [8 empty] | -24.2778 | 0 |  |  |  |  | -22.5348 | 0 | [18 empty] | -12.3499 | 0 |  |  | -4.6727 | 0 | [6 empty] | 0 | 0
3504 | 3613.4244 | 77.8505 |  |  |  |  | 67.8759 |  |  | 12253.5713 | [9 empty] | 165.6761 |  | 5091.1581 |  |  |  | 238.4146 | -1.6865 | 0 | -6.049 | 0 | [8 empty] | -24.2778 | 0 |  |  |  |  | -20.5039 | 0 | [18 empty] | -13.9843 | 0 |  |  | -4.8578 | 0 | [6 empty] | -42.9397 | 0
3505 | 3614.747 | 83.8995 |  |  |  |  | 52.2946 |  |  | 12273.5197 | [9 empty] | 180.0689 |  | 5072.8431 |  |  |  | 236.4501 | -1.3226 | 0 | -6.049 | 0 | [8 empty] | 0 | 15.022 |  |  |  |  | -20.691 | 0 | [18 empty] | -14.3929 | 0 |  |  | 0 | 18.315 | [6 empty] | 0 | 0
3506 | 3615.6846 | 89.9485 |  |  |  |  | 27.5859 |  |  | 12279.8599 | [9 empty] | 194.8704 |  | 5077.7934 |  |  |  | 234.5017 | -0.93758 | 0 | -6.049 | 0 | [8 empty] | 0 | 24.2778 |  |  |  |  | -7.0839 | 0 | [18 empty] | -14.8015 | 0 |  |  | -4.9503 | 0 | [6 empty] | 0 | 0
3507 | 3616.3546 | 95.9976 |  |  |  |  | 15.7626 |  |  | 12274.0815 | [9 empty] | 209.808 |  | 5082.7591 |  |  |  | 232.5694 | -0.66997 | 0 | -6.049 | 0 | [8 empty] | 0 | 11.596 |  |  |  |  | 0 | 5.0343 | [18 empty] | -14.9376 | 0 |  |  | -4.9657 | 0 | [6 empty] | 0 | 0
3508 | 3617.0457 | 102.0466 |  |  |  |  | 39.9105 |  |  | 12250.9494 | [9 empty] | 223.2475 |  | 5087.5552 |  |  |  | 230.653 | -0.69115 | 0 | -6.049 | 0 | [8 empty] | -24.2778 | 0 |  |  |  |  | 0 | 22.3883 | [18 empty] | -13.4395 | 0 |  |  | -4.7961 | 0 | [6 empty] | 0 | 0
3509 | 3617.656 | 107.2922 |  |  |  |  | 54.1599 |  |  | 12227.266 | [9 empty] | 233.963 |  | 5092.0429 |  |  |  | 228.7525 | -0.61029 | 0 | -5.2456 | 0 | [8 empty] | -14.5783 | 0 |  |  |  |  | 0 | 22.941 | [18 empty] | -10.7155 | 0 |  |  | -4.4877 | 0 | [6 empty] | 0 | 0
3510 | 3618.5628 | 107.2922 |  |  |  |  | 74.8517 |  |  | 12209.0449 | [9 empty] | 238.1411 |  | 5095.7905 |  |  |  | 226.8675 | -0.90677 | 0 | 0 | 0 | [8 empty] | -21.138 | 0 |  |  |  |  | 0 | 17.4802 | [18 empty] | -4.1781 | 0 |  |  | -3.7476 | 0 | [6 empty] | 0 | 0
3511 | 3620.1241 | 107.2922 |  |  |  |  | 85.39 |  |  | 12198.2542 | [9 empty] | 231.2968 |  | 5098.3816 |  |  |  | 224.9982 | -1.5613 | 0 | 0 | 0 | [8 empty] | -11.1551 | 0 |  |  |  |  | 0 | 10.0508 | [18 empty] | 0 | 6.8443 |  |  | -2.5911 | 0 | [6 empty] | 0 | 0
3512 | 3622.0898 | 100.1231 |  |  |  |  | 76.5296 |  |  | 12192.7244 | [9 empty] | 227.5409 |  | 5101.281 |  |  |  | 223.1442 | -1.9656 | 0 | 0 | 7.1692 | [8 empty] | 0 | 8.1568 |  |  |  |  | 0 | 4.7905 | [18 empty] | 0 | 3.7559 |  |  | -2.8995 | 0 | [6 empty] | 0 | 0
3513 | 3615.6476 | 92.0572 |  |  |  |  | 67.7422 |  |  | 12187.195 | [9 empty] | 225.3291 |  | 5104.3347 |  |  |  | 221.3055 | -1.906 | 8.3481 | 0 | 8.0658 | [8 empty] | 0 | 8.1568 |  |  |  |  | 0 | 4.7905 | [18 empty] | 0 | 2.2118 |  |  | -3.0537 | 0 | [6 empty] | 0 | 0
3514 | 3617.9155 | 83.9914 |  |  |  |  | 59.0271 |  |  | 12181.666 | [9 empty] | 209.1533 |  | 5107.1571 |  |  |  | 219.4819 | -2.2679 | 0 | 0 | 8.0658 | [8 empty] | 0 | 8.1568 |  |  |  |  | 0 | 4.7905 | [18 empty] | 0 | 16.1758 |  |  | -2.8224 | 0 | [6 empty] | 0 | 0
3515 | 3615.5944 | 75.9256 |  |  |  |  | 50.3839 |  |  | 12176.1373 | [9 empty] | 189.8654 |  | 5109.6711 |  |  |  | 217.6734 | -2.6914 | 5.0125 | 0 | 8.0658 | [8 empty] | 0 | 8.1568 |  |  |  |  | 0 | 4.7905 | [18 empty] | 0 | 19.2879 |  |  | -2.514 | 0 | [6 empty] | 0 | 0
3516 | 3604.3601 | 67.8597 |  |  |  |  | 41.812 |  |  | 12170.6089 | [9 empty] | 175.0734 |  | 5111.9383 |  |  |  | 215.8797 | -3.0014 | 14.2358 | 0 | 8.0658 | [8 empty] | 0 | 8.1568 |  |  |  |  | 0 | 4.7905 | [18 empty] | 0 | 14.792 |  |  | -2.2673 | 0 | [6 empty] | 0 | 0
3517 | 3592.9274 | 59.7939 |  |  |  |  | 33.3106 |  |  | 12165.2876 | [9 empty] | 165.2594 |  | 5114.4523 |  |  |  | 214.1009 | -2.8031 | 14.2358 | 0 | 8.0658 | [8 empty] | 0 | 8.1568 |  |  |  |  | 0 | 4.5837 | [18 empty] | 0 | 9.8139 |  |  | -2.514 | 0 | [6 empty] | 0 | 0
3518 | 3580.9403 | 51.728 |  |  |  |  | 24.8793 |  |  | 12160.305 | [9 empty] | 156.5222 |  | 5116.9354 |  |  |  | 212.3367 | -2.2486 | 14.2358 | 0 | 8.0658 | [8 empty] | 0 | 8.1568 |  |  |  |  | 0 | 4.2454 | [18 empty] | 0 | 8.7372 |  |  | -2.4831 | 0 | [6 empty] | 0 | 0
3519 | 3582.5074 | 43.6622 |  |  |  |  | 16.5175 |  |  | 12155.3227 | [9 empty] | 134.8125 |  | 5119.1102 |  |  |  | 210.587 | -1.5671 | 0 | 0 | 8.0658 | [8 empty] | 0 | 8.1568 |  |  |  |  | 0 | 4.2454 | [18 empty] | 0 | 21.7097 |  |  | -2.1747 | 0 | [6 empty] | 0 | 0
3520 | 3577.4112 | 35.5964 |  |  |  |  | 8.2246 |  |  | 12150.3407 | [9 empty] | 122.5635 |  | 5121.1615 |  |  |  | 208.8518 | -1.338 | 6.4342 | 0 | 8.0658 | [8 empty] | 0 | 8.1568 |  |  |  |  | 0 | 4.2454 | [18 empty] | 0 | 12.2491 |  |  | -2.0514 | 0 | [6 empty] | 0 | 0
3521 | 3578.6568 | 32.0523 |  |  |  |  | 0 |  |  | 12145.359 | [9 empty] | 110.3144 |  | 5123.2129 |  |  |  | 207.1309 | -1.2456 | 0 | 0 | 3.5441 | [8 empty] | 0 | 8.1568 |  |  |  |  | 0 | 4.2454 | [18 empty] | 0 | 12.2491 |  |  | -2.0514 | 0 | [6 empty] | 0 | 0
3522 | 3580.4434 | 38.1013 |  |  |  |  | 0 |  |  | 12140.3776 | [9 empty] | 105.7863 |  | 5126.0353 |  |  |  | 205.4241 | -1.7866 | 0 | -6.049 | 0 | [8 empty] | 0 | 0 |  |  |  |  | 0 | 4.2454 | [18 empty] | 0 | 4.5281 |  |  | -2.8224 | 0 | [6 empty] | 0 | 0
3523 | 3582.8942 | 44.1503 |  |  |  |  | 0 |  |  | 12135.3965 | [9 empty] | 107.2404 |  | 5129.4745 |  |  |  | 203.7314 | -2.4508 | 0 | -6.049 | 0 | [8 empty] | 0 | 0 |  |  |  |  | 0 | 4.2454 | [18 empty] | -1.4541 | 0 |  |  | -3.4392 | 0 | [6 empty] | 0 | 0
3524 | 3584.8907 | 50.1994 |  |  |  |  | 0 |  |  | 12128.0878 | [9 empty] | 112.0995 |  | 5133.2991 |  |  |  | 202.0527 | -1.9964 | 0 | -6.049 | 0 | [8 empty] | 0 | 0 |  |  |  |  | 0 | 6.5733 | [18 empty] | -4.8591 | 0 |  |  | -3.8247 | 0 | [6 empty] | 0 | 0
3525 | 3587.0392 | 56.2484 |  |  |  |  | 0 |  |  | 12117.0596 | [9 empty] | 120.3635 |  | 5137.5093 |  |  |  | 200.3878 | -2.1485 | 0 | -6.049 | 0 | [8 empty] | 0 | 0 |  |  |  |  | 0 | 10.2932 | [18 empty] | -8.264 | 0 |  |  | -4.2102 | 0 | [6 empty] | 0 | 0
3526 | 3589.8924 | 62.2974 |  |  |  |  | 19.8461 |  |  | 12121.0538 | [9 empty] | 131.079 |  | 5141.997 |  |  |  | 198.7366 | -2.8532 | 0 | -6.049 | 0 | [8 empty] | -19.8461 | 0 |  |  |  |  | -4.7284 | 0 | [18 empty] | -10.7155 | 0 |  |  | -4.4877 | 0 | [6 empty] | 0 | 0
3527 | 3592.2604 | 68.3464 |  |  |  |  | 43.9603 |  |  | 12142.854 | [9 empty] | 143.4289 |  | 5146.6697 |  |  |  | 197.099 | -2.368 | 0 | -6.049 | 0 | [8 empty] | -24.2778 | 0 |  |  |  |  | -22.5348 | 0 | [18 empty] | -12.3499 | 0 |  |  | -4.6727 | 0 | [6 empty] | 0 | 0
3528 | 3593.9469 | 74.3955 |  |  |  |  | 67.8759 |  |  | 12162.6221 | [9 empty] | 157.4132 |  | 5151.5275 |  |  |  | 238.4146 | -1.6865 | 0 | -6.049 | 0 | [8 empty] | -24.2778 | 0 |  |  |  |  | -20.5039 | 0 | [18 empty] | -13.9843 | 0 |  |  | -4.8578 | 0 | [6 empty] | -42.9397 | 0
3529 | 3595.2695 | 80.4445 |  |  |  |  | 52.2946 |  |  | 12182.576 | [9 empty] | 171.806 |  | 5133.2125 |  |  |  | 236.4501 | -1.3226 | 0 | -6.049 | 0 | [8 empty] | 0 | 15.022 |  |  |  |  | -20.691 | 0 | [18 empty] | -14.3929 | 0 |  |  | 0 | 18.315 | [6 empty] | 0 | 0
3530 | 3596.2071 | 86.4935 |  |  |  |  | 27.5859 |  |  | 12188.9217 | [9 empty] | 186.6075 |  | 5138.1629 |  |  |  | 234.5017 | -0.93758 | 0 | -6.049 | 0 | [8 empty] | 0 | 24.2778 |  |  |  |  | -7.0839 | 0 | [18 empty] | -14.8015 | 0 |  |  | -4.9503 | 0 | [6 empty] | 0 | 0
3531 | 3596.877 | 92.5425 |  |  |  |  | 15.7626 |  |  | 12183.1488 | [9 empty] | 201.5451 |  | 5143.1286 |  |  |  | 232.5694 | -0.66997 | 0 | -6.049 | 0 | [8 empty] | 0 | 11.596 |  |  |  |  | 0 | 5.0343 | [18 empty] | -14.9376 | 0 |  |  | -4.9657 | 0 | [6 empty] | 0 | 0
3532 | 3597.5682 | 98.5915 |  |  |  |  | 39.9105 |  |  | 12160.0222 | [9 empty] | 214.9846 |  | 5147.9247 |  |  |  | 230.653 | -0.69115 | 0 | -6.049 | 0 | [8 empty] | -24.2778 | 0 |  |  |  |  | 0 | 22.3883 | [18 empty] | -13.4395 | 0 |  |  | -4.7961 | 0 | [6 empty] | 0 | 0
3533 | 3598.1785 | 103.8372 |  |  |  |  | 54.1599 |  |  | 12136.3444 | [9 empty] | 225.7001 |  | 5152.4124 |  |  |  | 228.7525 | -0.61029 | 0 | -5.2456 | 0 | [8 empty] | -14.5783 | 0 |  |  |  |  | 0 | 22.941 | [18 empty] | -10.7155 | 0 |  |  | -4.4877 | 0 | [6 empty] | 0 | 0
3534 | 3599.0852 | 103.8372 |  |  |  |  | 74.8517 |  |  | 12118.1287 | [9 empty] | 229.8782 |  | 5156.16 |  |  |  | 226.8675 | -0.90677 | 0 | 0 | 0 | [8 empty] | -21.138 | 0 |  |  |  |  | 0 | 17.4802 | [18 empty] | -4.1781 | 0 |  |  | -3.7476 | 0 | [6 empty] | 0 | 0
3535 | 3600.6466 | 103.8372 |  |  |  |  | 85.39 |  |  | 12107.3435 | [9 empty] | 223.0339 |  | 5158.751 |  |  |  | 224.9982 | -1.5613 | 0 | 0 | 0 | [8 empty] | -11.1551 | 0 |  |  |  |  | 0 | 10.0508 | [18 empty] | 0 | 6.8443 |  |  | -2.5911 | 0 | [6 empty] | 0 | 0
3536 | 3602.6122 | 96.668 |  |  |  |  | 76.5296 |  |  | 12101.8193 | [9 empty] | 219.278 |  | 5161.6505 |  |  |  | 223.1442 | -1.9656 | 0 | 0 | 7.1692 | [8 empty] | 0 | 8.1568 |  |  |  |  | 0 | 4.7905 | [18 empty] | 0 | 3.7559 |  |  | -2.8995 | 0 | [6 empty] | 0 | 0
3537 | 3596.1701 | 88.6022 |  |  |  |  | 67.7422 |  |  | 12096.2954 | [9 empty] | 217.0662 |  | 5164.7042 |  |  |  | 221.3055 | -1.906 | 8.3481 | 0 | 8.0658 | [8 empty] | 0 | 8.1568 |  |  |  |  | 0 | 4.7905 | [18 empty] | 0 | 2.2118 |  |  | -3.0537 | 0 | [6 empty] | 0 | 0
3538 | 3598.438 | 80.5363 |  |  |  |  | 59.0271 |  |  | 12090.7719 | [9 empty] | 200.8904 |  | 5167.5265 |  |  |  | 219.4819 | -2.2679 | 0 | 0 | 8.0658 | [8 empty] | 0 | 8.1568 |  |  |  |  | 0 | 4.7905 | [18 empty] | 0 | 16.1758 |  |  | -2.8224 | 0 | [6 empty] | 0 | 0
3539 | 3596.1169 | 72.4705 |  |  |  |  | 50.3839 |  |  | 12085.2486 | [9 empty] | 181.6025 |  | 5170.0405 |  |  |  | 217.6734 | -2.6914 | 5.0125 | 0 | 8.0658 | [8 empty] | 0 | 8.1568 |  |  |  |  | 0 | 4.7905 | [18 empty] | 0 | 19.2879 |  |  | -2.514 | 0 | [6 empty] | 0 | 0
3540 | 3584.8825 | 64.4047 |  |  |  |  | 41.812 |  |  | 12079.7258 | [9 empty] | 166.8105 |  | 5172.3078 |  |  |  | 215.8797 | -3.0014 | 14.2358 | 0 | 8.0658 | [8 empty] | 0 | 8.1568 |  |  |  |  | 0 | 4.7905 | [18 empty] | 0 | 14.792 |  |  | -2.2673 | 0 | [6 empty] | 0 | 0
3541 | 3573.4499 | 56.3388 |  |  |  |  | 33.3106 |  |  | 12074.41 | [9 empty] | 156.9966 |  | 5174.8218 |  |  |  | 214.1009 | -2.8031 | 14.2358 | 0 | 8.0658 | [8 empty] | 0 | 8.1568 |  |  |  |  | 0 | 4.5837 | [18 empty] | 0 | 9.8139 |  |  | -2.514 | 0 | [6 empty] | 0 | 0
3542 | 3561.4627 | 48.273 |  |  |  |  | 24.8793 |  |  | 12069.4329 | [9 empty] | 148.2594 |  | 5177.3049 |  |  |  | 212.3367 | -2.2486 | 14.2358 | 0 | 8.0658 | [8 empty] | 0 | 8.1568 |  |  |  |  | 0 | 4.2454 | [18 empty] | 0 | 8.7372 |  |  | -2.4831 | 0 | [6 empty] | 0 | 0
3543 | 3563.0299 | 40.2072 |  |  |  |  | 16.5175 |  |  | 12064.4561 | [9 empty] | 126.5496 |  | 5179.4796 |  |  |  | 210.587 | -1.5671 | 0 | 0 | 8.0658 | [8 empty] | 0 | 8.1568 |  |  |  |  | 0 | 4.2454 | [18 empty] | 0 | 21.7097 |  |  | -2.1747 | 0 | [6 empty] | 0 | 0
3544 | 3557.9337 | 32.1413 |  |  |  |  | 8.2246 |  |  | 12059.4796 | [9 empty] | 114.3006 |  | 5181.531 |  |  |  | 208.8518 | -1.338 | 6.4342 | 0 | 8.0658 | [8 empty] | 0 | 8.1568 |  |  |  |  | 0 | 4.2454 | [18 empty] | 0 | 12.2491 |  |  | -2.0514 | 0 | [6 empty] | 0 | 0
3545 | 3559.1793 | 28.5972 |  |  |  |  | 0 |  |  | 12054.5035 | [9 empty] | 102.0515 |  | 5183.5824 |  |  |  | 207.1309 | -1.2456 | 0 | 0 | 3.5441 | [8 empty] | 0 | 8.1568 |  |  |  |  | 0 | 4.2454 | [18 empty] | 0 | 12.2491 |  |  | -2.0514 | 0 | [6 empty] | 0 | 0
3546 | 3560.9659 | 34.6463 |  |  |  |  | 0 |  |  | 12049.5276 | [9 empty] | 97.5234 |  | 5186.4048 |  |  |  | 205.4241 | -1.7866 | 0 | -6.049 | 0 | [8 empty] | 0 | 0 |  |  |  |  | 0 | 4.2454 | [18 empty] | 0 | 4.5281 |  |  | -2.8224 | 0 | [6 empty] | 0 | 0
3547 | 3563.4167 | 40.6953 |  |  |  |  | 0 |  |  | 12044.552 | [9 empty] | 98.9775 |  | 5189.8439 |  |  |  | 203.7314 | -2.4508 | 0 | -6.049 | 0 | [8 empty] | 0 | 0 |  |  |  |  | 0 | 4.2454 | [18 empty] | -1.4541 | 0 |  |  | -3.4392 | 0 | [6 empty] | 0 | 0
3548 | 3565.4131 | 46.7443 |  |  |  |  | 0 |  |  | 12037.2488 | [9 empty] | 103.8366 |  | 5193.6686 |  |  |  | 202.0527 | -1.9964 | 0 | -6.049 | 0 | [8 empty] | 0 | 0 |  |  |  |  | 0 | 6.5733 | [18 empty] | -4.8591 | 0 |  |  | -3.8247 | 0 | [6 empty] | 0 | 0
3549 | 3567.5617 | 52.7933 |  |  |  |  | 0 |  |  | 12026.2261 | [9 empty] | 112.1006 |  | 5197.8787 |  |  |  | 200.3878 | -2.1485 | 0 | -6.049 | 0 | [8 empty] | 0 | 0 |  |  |  |  | 0 | 10.2932 | [18 empty] | -8.264 | 0 |  |  | -4.2102 | 0 | [6 empty] | 0 | 0
3550 | 3570.4148 | 58.8424 |  |  |  |  | 19.8461 |  |  | 12030.2257 | [9 empty] | 122.8161 |  | 5202.3664 |  |  |  | 198.7366 | -2.8532 | 0 | -6.049 | 0 | [8 empty] | -19.8461 | 0 |  |  |  |  | -4.7284 | 0 | [18 empty] | -10.7155 | 0 |  |  | -4.4877 | 0 | [6 empty] | 0 | 0
3551 | 3572.7828 | 64.8914 |  |  |  |  | 43.9603 |  |  | 12052.0315 | [9 empty] | 135.166 |  | 5207.0392 |  |  |  | 197.099 | -2.368 | 0 | -6.049 | 0 | [8 empty] | -24.2778 | 0 |  |  |  |  | -22.5348 | 0 | [18 empty] | -12.3499 | 0 |  |  | -4.6727 | 0 | [6 empty] | 0 | 0
3552 | 3574.4693 | 70.9404 |  |  |  |  | 67.8759 |  |  | 12071.805 | [9 empty] | 149.1503 |  | 5211.897 |  |  |  | 238.4146 | -1.6865 | 0 | -6.049 | 0 | [8 empty] | -24.2778 | 0 |  |  |  |  | -20.5039 | 0 | [18 empty] | -13.9843 | 0 |  |  | -4.8578 | 0 | [6 empty] | -42.9397 | 0
3553 | 3575.7919 | 76.9894 |  |  |  |  | 52.2946 |  |  | 12091.7645 | [9 empty] | 163.5432 |  | 5193.582 |  |  |  | 236.4501 | -1.3226 | 0 | -6.049 | 0 | [8 empty] | 0 | 15.022 |  |  |  |  | -20.691 | 0 | [18 empty] | -14.3929 | 0 |  |  | 0 | 18.315 | [6 empty] | 0 | 0
3554 | 3576.7295 | 83.0385 |  |  |  |  | 27.5859 |  |  | 12098.1157 | [9 empty] | 178.3446 |  | 5198.5323 |  |  |  | 234.5017 | -0.93758 | 0 | -6.049 | 0 | [8 empty] | 0 | 24.2778 |  |  |  |  | -7.0839 | 0 | [18 empty] | -14.8015 | 0 |  |  | -4.9503 | 0 | [6 empty] | 0 | 0
3555 | 3577.3995 | 89.0875 |  |  |  |  | 15.7626 |  |  | 12092.3483 | [9 empty] | 193.2823 |  | 5203.498 |  |  |  | 232.5694 | -0.66997 | 0 | -6.049 | 0 | [8 empty] | 0 | 11.596 |  |  |  |  | 0 | 5.0343 | [18 empty] | -14.9376 | 0 |  |  | -4.9657 | 0 | [6 empty] | 0 | 0
3556 | 3578.0906 | 95.1365 |  |  |  |  | 39.9105 |  |  | 12069.2272 | [9 empty] | 206.7217 |  | 5208.2941 |  |  |  | 230.653 | -0.69115 | 0 | -6.049 | 0 | [8 empty] | -24.2778 | 0 |  |  |  |  | 0 | 22.3883 | [18 empty] | -13.4395 | 0 |  |  | -4.7961 | 0 | [6 empty] | 0 | 0
3557 | 3578.7009 | 100.3821 |  |  |  |  | 54.1599 |  |  | 12045.5549 | [9 empty] | 217.4373 |  | 5212.7819 |  |  |  | 228.7525 | -0.61029 | 0 | -5.2456 | 0 | [8 empty] | -14.5783 | 0 |  |  |  |  | 0 | 22.941 | [18 empty] | -10.7155 | 0 |  |  | -4.4877 | 0 | [6 empty] | 0 | 0
3558 | 3579.6077 | 100.3821 |  |  |  |  | 74.8517 |  |  | 12027.3447 | [9 empty] | 221.6153 |  | 5216.5294 |  |  |  | 226.8675 | -0.90677 | 0 | 0 | 0 | [8 empty] | -21.138 | 0 |  |  |  |  | 0 | 17.4802 | [18 empty] | -4.1781 | 0 |  |  | -3.7476 | 0 | [6 empty] | 0 | 0
3559 | 3581.169 | 100.3821 |  |  |  |  | 85.39 |  |  | 12016.565 | [9 empty] | 214.771 |  | 5219.1205 |  |  |  | 224.9982 | -1.5613 | 0 | 0 | 0 | [8 empty] | -11.1551 | 0 |  |  |  |  | 0 | 10.0508 | [18 empty] | 0 | 6.8443 |  |  | -2.5911 | 0 | [6 empty] | 0 | 0
3560 | 3583.1347 | 93.213 |  |  |  |  | 76.5296 |  |  | 12011.0463 | [9 empty] | 211.0151 |  | 5222.02 |  |  |  | 223.1442 | -1.9656 | 0 | 0 | 7.1692 | [8 empty] | 0 | 8.1568 |  |  |  |  | 0 | 4.7905 | [18 empty] | 0 | 3.7559 |  |  | -2.8995 | 0 | [6 empty] | 0 | 0
3561 | 3576.6925 | 85.1471 |  |  |  |  | 67.7422 |  |  | 12005.5279 | [9 empty] | 208.8033 |  | 5225.0736 |  |  |  | 221.3055 | -1.906 | 8.3481 | 0 | 8.0658 | [8 empty] | 0 | 8.1568 |  |  |  |  | 0 | 4.7905 | [18 empty] | 0 | 2.2118 |  |  | -3.0537 | 0 | [6 empty] | 0 | 0
3562 | 3578.9604 | 77.0813 |  |  |  |  | 59.0271 |  |  | 12000.0098 | [9 empty] | 192.6275 |  | 5227.896 |  |  |  | 219.4819 | -2.2679 | 0 | 0 | 8.0658 | [8 empty] | 0 | 8.1568 |  |  |  |  | 0 | 4.7905 | [18 empty] | 0 | 16.1758 |  |  | -2.8224 | 0 | [6 empty] | 0 | 0
3563 | 3576.6393 | 69.0155 |  |  |  |  | 50.3839 |  |  | 11994.4921 | [9 empty] | 173.3396 |  | 5230.41 |  |  |  | 217.6734 | -2.6914 | 5.0125 | 0 | 8.0658 | [8 empty] | 0 | 8.1568 |  |  |  |  | 0 | 4.7905 | [18 empty] | 0 | 19.2879 |  |  | -2.514 | 0 | [6 empty] | 0 | 0
3564 | 3565.405 | 60.9496 |  |  |  |  | 41.812 |  |  | 11988.9748 | [9 empty] | 158.5476 |  | 5232.6772 |  |  |  | 215.8797 | -3.0014 | 14.2358 | 0 | 8.0658 | [8 empty] | 0 | 8.1568 |  |  |  |  | 0 | 4.7905 | [18 empty] | 0 | 14.792 |  |  | -2.2673 | 0 | [6 empty] | 0 | 0
3565 | 3553.9723 | 52.8838 |  |  |  |  | 33.3106 |  |  | 11983.6645 | [9 empty] | 148.7337 |  | 5235.1912 |  |  |  | 214.1009 | -2.8031 | 14.2358 | 0 | 8.0658 | [8 empty] | 0 | 8.1568 |  |  |  |  | 0 | 4.5837 | [18 empty] | 0 | 9.8139 |  |  | -2.514 | 0 | [6 empty] | 0 | 0
3566 | 3541.9852 | 44.8179 |  |  |  |  | 24.8793 |  |  | 11978.6929 | [9 empty] | 139.9965 |  | 5237.6744 |  |  |  | 212.3367 | -2.2486 | 14.2358 | 0 | 8.0658 | [8 empty] | 0 | 8.1568 |  |  |  |  | 0 | 4.2454 | [18 empty] | 0 | 8.7372 |  |  | -2.4831 | 0 | [6 empty] | 0 | 0
3567 | 3543.5523 | 36.7521 |  |  |  |  | 16.5175 |  |  | 11973.7216 | [9 empty] | 118.2868 |  | 5239.8491 |  |  |  | 210.587 | -1.5671 | 0 | 0 | 8.0658 | [8 empty] | 0 | 8.1568 |  |  |  |  | 0 | 4.2454 | [18 empty] | 0 | 21.7097 |  |  | -2.1747 | 0 | [6 empty] | 0 | 0
3568 | 3538.4561 | 28.6863 |  |  |  |  | 8.2246 |  |  | 11968.7506 | [9 empty] | 106.0377 |  | 5241.9005 |  |  |  | 208.8518 | -1.338 | 6.4342 | 0 | 8.0658 | [8 empty] | 0 | 8.1568 |  |  |  |  | 0 | 4.2454 | [18 empty] | 0 | 12.2491 |  |  | -2.0514 | 0 | [6 empty] | 0 | 0
3569 | 3539.7017 | 25.1422 |  |  |  |  | 0 |  |  | 11963.7799 | [9 empty] | 93.7887 |  | 5243.9519 |  |  |  | 207.1309 | -1.2456 | 0 | 0 | 3.5441 | [8 empty] | 0 | 8.1568 |  |  |  |  | 0 | 4.2454 | [18 empty] | 0 | 12.2491 |  |  | -2.0514 | 0 | [6 empty] | 0 | 0
3570 | 3541.4883 | 31.1912 |  |  |  |  | 0 |  |  | 11958.8095 | [9 empty] | 89.2605 |  | 5246.7742 |  |  |  | 205.4241 | -1.7866 | 0 | -6.049 | 0 | [8 empty] | 0 | 0 |  |  |  |  | 0 | 4.2454 | [18 empty] | 0 | 4.5281 |  |  | -2.8224 | 0 | [6 empty] | 0 | 0
3571 | 3543.9391 | 37.2402 |  |  |  |  | 0 |  |  | 11953.8395 | [9 empty] | 90.7147 |  | 5250.2134 |  |  |  | 203.7314 | -2.4508 | 0 | -6.049 | 0 | [8 empty] | 0 | 0 |  |  |  |  | 0 | 4.2454 | [18 empty] | -1.4541 | 0 |  |  | -3.4392 | 0 | [6 empty] | 0 | 0
3572 | 3545.9356 | 43.2893 |  |  |  |  | 0 |  |  | 11946.5417 | [9 empty] | 95.5737 |  | 5254.038 |  |  |  | 202.0527 | -1.9964 | 0 | -6.049 | 0 | [8 empty] | 0 | 0 |  |  |  |  | 0 | 6.5733 | [18 empty] | -4.8591 | 0 |  |  | -3.8247 | 0 | [6 empty] | 0 | 0
3573 | 3548.0841 | 49.3383 |  |  |  |  | 0 |  |  | 11935.5246 | [9 empty] | 103.8377 |  | 5258.2482 |  |  |  | 200.3878 | -2.1485 | 0 | -6.049 | 0 | [8 empty] | 0 | 0 |  |  |  |  | 0 | 10.2932 | [18 empty] | -8.264 | 0 |  |  | -4.2102 | 0 | [6 empty] | 0 | 0
3574 | 3550.9373 | 55.3873 |  |  |  |  | 19.8461 |  |  | 11939.5297 | [9 empty] | 114.5532 |  | 5262.7359 |  |  |  | 198.7366 | -2.8532 | 0 | -6.049 | 0 | [8 empty] | -19.8461 | 0 |  |  |  |  | -4.7284 | 0 | [18 empty] | -10.7155 | 0 |  |  | -4.4877 | 0 | [6 empty] | 0 | 0
3575 | 3553.3053 | 61.4363 |  |  |  |  | 43.9603 |  |  | 11961.341 | [9 empty] | 126.9031 |  | 5267.4087 |  |  |  | 197.099 | -2.368 | 0 | -6.049 | 0 | [8 empty] | -24.2778 | 0 |  |  |  |  | -22.5348 | 0 | [18 empty] | -12.3499 | 0 |  |  | -4.6727 | 0 | [6 empty] | 0 | 0
3576 | 3554.9918 | 67.4854 |  |  |  |  | 67.8759 |  |  | 11981.12 | [9 empty] | 140.8874 |  | 5272.2664 |  |  |  | 238.4146 | -1.6865 | 0 | -6.049 | 0 | [8 empty] | -24.2778 | 0 |  |  |  |  | -20.5039 | 0 | [18 empty] | -13.9843 | 0 |  |  | -4.8578 | 0 | [6 empty] | -42.9397 | 0
3577 | 3556.3144 | 73.5344 |  |  |  |  | 52.2946 |  |  | 12001.0849 | [9 empty] | 155.2803 |  | 5253.9515 |  |  |  | 236.4501 | -1.3226 | 0 | -6.049 | 0 | [8 empty] | 0 | 15.022 |  |  |  |  | -20.691 | 0 | [18 empty] | -14.3929 | 0 |  |  | 0 | 18.315 | [6 empty] | 0 | 0
3578 | 3557.2519 | 79.5834 |  |  |  |  | 27.5859 |  |  | 12007.4416 | [9 empty] | 170.0817 |  | 5258.9018 |  |  |  | 234.5017 | -0.93758 | 0 | -6.049 | 0 | [8 empty] | 0 | 24.2778 |  |  |  |  | -7.0839 | 0 | [18 empty] | -14.8015 | 0 |  |  | -4.9503 | 0 | [6 empty] | 0 | 0
3579 | 3557.9219 | 85.6324 |  |  |  |  | 15.7626 |  |  | 12001.6797 | [9 empty] | 185.0194 |  | 5263.8675 |  |  |  | 232.5694 | -0.66997 | 0 | -6.049 | 0 | [8 empty] | 0 | 11.596 |  |  |  |  | 0 | 5.0343 | [18 empty] | -14.9376 | 0 |  |  | -4.9657 | 0 | [6 empty] | 0 | 0
3580 | 3558.6131 | 91.6815 |  |  |  |  | 39.9105 |  |  | 11978.5641 | [9 empty] | 198.4589 |  | 5268.6636 |  |  |  | 230.653 | -0.69115 | 0 | -6.049 | 0 | [8 empty] | -24.2778 | 0 |  |  |  |  | 0 | 22.3883 | [18 empty] | -13.4395 | 0 |  |  | -4.7961 | 0 | [6 empty] | 0 | 0
3581 | 3559.2234 | 96.9271 |  |  |  |  | 54.1599 |  |  | 11954.8973 | [9 empty] | 209.1744 |  | 5273.1513 |  |  |  | 228.7525 | -0.61029 | 0 | -5.2456 | 0 | [8 empty] | -14.5783 | 0 |  |  |  |  | 0 | 22.941 | [18 empty] | -10.7155 | 0 |  |  | -4.4877 | 0 | [6 empty] | 0 | 0
3582 | 3560.1301 | 96.9271 |  |  |  |  | 74.8517 |  |  | 11936.6926 | [9 empty] | 213.3525 |  | 5276.8989 |  |  |  | 226.8675 | -0.90677 | 0 | 0 | 0 | [8 empty] | -21.138 | 0 |  |  |  |  | 0 | 17.4802 | [18 empty] | -4.1781 | 0 |  |  | -3.7476 | 0 | [6 empty] | 0 | 0
3583 | 3561.6915 | 96.9271 |  |  |  |  | 85.39 |  |  | 11925.9184 | [9 empty] | 206.5081 |  | 5279.49 |  |  |  | 224.9982 | -1.5613 | 0 | 0 | 0 | [8 empty] | -11.1551 | 0 |  |  |  |  | 0 | 10.0508 | [18 empty] | 0 | 6.8443 |  |  | -2.5911 | 0 | [6 empty] | 0 | 0
3584 | 3563.6571 | 89.7579 |  |  |  |  | 76.5296 |  |  | 11920.4052 | [9 empty] | 202.7522 |  | 5282.3894 |  |  |  | 223.1442 | -1.9656 | 0 | 0 | 7.1692 | [8 empty] | 0 | 8.1568 |  |  |  |  | 0 | 4.7905 | [18 empty] | 0 | 3.7559 |  |  | -2.8995 | 0 | [6 empty] | 0 | 0
3585 | 3557.215 | 81.6921 |  |  |  |  | 67.7422 |  |  | 11914.8923 | [9 empty] | 200.5404 |  | 5285.4431 |  |  |  | 221.3055 | -1.906 | 8.3481 | 0 | 8.0658 | [8 empty] | 0 | 8.1568 |  |  |  |  | 0 | 4.7905 | [18 empty] | 0 | 2.2118 |  |  | -3.0537 | 0 | [6 empty] | 0 | 0
3586 | 3559.4828 | 73.6263 |  |  |  |  | 59.0271 |  |  | 11909.3797 | [9 empty] | 184.3647 |  | 5288.2655 |  |  |  | 219.4819 | -2.2679 | 0 | 0 | 8.0658 | [8 empty] | 0 | 8.1568 |  |  |  |  | 0 | 4.7905 | [18 empty] | 0 | 16.1758 |  |  | -2.8224 | 0 | [6 empty] | 0 | 0
3587 | 3557.1618 | 65.5604 |  |  |  |  | 50.3839 |  |  | 11903.8675 | [9 empty] | 165.0767 |  | 5290.7795 |  |  |  | 217.6734 | -2.6914 | 5.0125 | 0 | 8.0658 | [8 empty] | 0 | 8.1568 |  |  |  |  | 0 | 4.7905 | [18 empty] | 0 | 19.2879 |  |  | -2.514 | 0 | [6 empty] | 0 | 0
3588 | 3545.9274 | 57.4946 |  |  |  |  | 41.812 |  |  | 11898.3556 | [9 empty] | 150.2847 |  | 5293.0467 |  |  |  | 215.8797 | -3.0014 | 14.2358 | 0 | 8.0658 | [8 empty] | 0 | 8.1568 |  |  |  |  | 0 | 4.7905 | [18 empty] | 0 | 14.792 |  |  | -2.2673 | 0 | [6 empty] | 0 | 0
3589 | 3534.4947 | 49.4287 |  |  |  |  | 33.3106 |  |  | 11893.0509 | [9 empty] | 140.4708 |  | 5295.5607 |  |  |  | 214.1009 | -2.8031 | 14.2358 | 0 | 8.0658 | [8 empty] | 0 | 8.1568 |  |  |  |  | 0 | 4.5837 | [18 empty] | 0 | 9.8139 |  |  | -2.514 | 0 | [6 empty] | 0 | 0
3590 | 3522.5076 | 41.3629 |  |  |  |  | 24.8793 |  |  | 11888.0847 | [9 empty] | 131.7336 |  | 5298.0438 |  |  |  | 212.3367 | -2.2486 | 14.2358 | 0 | 8.0658 | [8 empty] | 0 | 8.1568 |  |  |  |  | 0 | 4.2454 | [18 empty] | 0 | 8.7372 |  |  | -2.4831 | 0 | [6 empty] | 0 | 0
3591 | 3524.0747 | 33.2971 |  |  |  |  | 16.5175 |  |  | 11883.119 | [9 empty] | 110.0239 |  | 5300.2186 |  |  |  | 210.587 | -1.5671 | 0 | 0 | 8.0658 | [8 empty] | 0 | 8.1568 |  |  |  |  | 0 | 4.2454 | [18 empty] | 0 | 21.7097 |  |  | -2.1747 | 0 | [6 empty] | 0 | 0
3592 | 3518.9786 | 25.2312 |  |  |  |  | 8.2246 |  |  | 11878.1535 | [9 empty] | 97.7748 |  | 5302.2699 |  |  |  | 208.8518 | -1.338 | 6.4342 | 0 | 8.0658 | [8 empty] | 0 | 8.1568 |  |  |  |  | 0 | 4.2454 | [18 empty] | 0 | 12.2491 |  |  | -2.0514 | 0 | [6 empty] | 0 | 0
3593 | 3520.2242 | 21.6872 |  |  |  |  | 0 |  |  | 11873.1883 | [9 empty] | 85.5258 |  | 5304.3213 |  |  |  | 207.1309 | -1.2456 | 0 | 0 | 3.5441 | [8 empty] | 0 | 8.1568 |  |  |  |  | 0 | 4.2454 | [18 empty] | 0 | 12.2491 |  |  | -2.0514 | 0 | [6 empty] | 0 | 0
3594 | 3522.0108 | 27.7362 |  |  |  |  | 0 |  |  | 11868.2234 | [9 empty] | 80.9976 |  | 5307.1437 |  |  |  | 205.4241 | -1.7866 | 0 | -6.049 | 0 | [8 empty] | 0 | 0 |  |  |  |  | 0 | 4.2454 | [18 empty] | 0 | 4.5281 |  |  | -2.8224 | 0 | [6 empty] | 0 | 0
3595 | 3524.4616 | 33.7852 |  |  |  |  | 0 |  |  | 11863.2588 | [9 empty] | 82.4518 |  | 5310.5828 |  |  |  | 203.7314 | -2.4508 | 0 | -6.049 | 0 | [8 empty] | 0 | 0 |  |  |  |  | 0 | 4.2454 | [18 empty] | -1.4541 | 0 |  |  | -3.4392 | 0 | [6 empty] | 0 | 0
3596 | 3526.458 | 39.8342 |  |  |  |  | 0 |  |  | 11855.9665 | [9 empty] | 87.3108 |  | 5314.4075 |  |  |  | 202.0527 | -1.9964 | 0 | -6.049 | 0 | [8 empty] | 0 | 0 |  |  |  |  | 0 | 6.5733 | [18 empty] | -4.8591 | 0 |  |  | -3.8247 | 0 | [6 empty] | 0 | 0
3597 | 3528.6065 | 45.8833 |  |  |  |  | 0 |  |  | 11844.9548 | [9 empty] | 95.5748 |  | 5318.6177 |  |  |  | 200.3878 | -2.1485 | 0 | -6.049 | 0 | [8 empty] | 0 | 0 |  |  |  |  | 0 | 10.2932 | [18 empty] | -8.264 | 0 |  |  | -4.2102 | 0 | [6 empty] | 0 | 0
3598 | 3531.4597 | 51.9323 |  |  |  |  | 19.8461 |  |  | 11848.9655 | [9 empty] | 106.2904 |  | 5323.1054 |  |  |  | 198.7366 | -2.8532 | 0 | -6.049 | 0 | [8 empty] | -19.8461 | 0 |  |  |  |  | -4.7284 | 0 | [18 empty] | -10.7155 | 0 |  |  | -4.4877 | 0 | [6 empty] | 0 | 0
3599 | 3533.8277 | 57.9813 |  |  |  |  | 43.9603 |  |  | 11870.7822 | [9 empty] | 118.6403 |  | 5327.7781 |  |  |  | 197.099 | -2.368 | 0 | -6.049 | 0 | [8 empty] | -24.2778 | 0 |  |  |  |  | -22.5348 | 0 | [18 empty] | -12.3499 | 0 |  |  | -4.6727 | 0 | [6 empty] | 0 | 0
3600 | 3535.5142 | 64.0303 |  |  |  |  | 67.8759 |  |  | 11890.5667 | [9 empty] | 132.6245 |  | 5332.6359 |  |  |  | 238.4146 | -1.6865 | 0 | -6.049 | 0 | [8 empty] | -24.2778 | 0 |  |  |  |  | -20.5039 | 0 | [18 empty] | -13.9843 | 0 |  |  | -4.8578 | 0 | [6 empty] | -42.9397 | 0
3601 | 3536.8368 | 70.0793 |  |  |  |  | 52.2946 |  |  | 11910.5372 | [9 empty] | 147.0174 |  | 5314.3209 |  |  |  | 236.4501 | -1.3226 | 0 | -6.049 | 0 | [8 empty] | 0 | 15.022 |  |  |  |  | -20.691 | 0 | [18 empty] | -14.3929 | 0 |  |  | 0 | 18.315 | [6 empty] | 0 | 0
3602 | 3537.7744 | 76.1284 |  |  |  |  | 27.5859 |  |  | 11916.8993 | [9 empty] | 161.8188 |  | 5319.2712 |  |  |  | 234.5017 | -0.93758 | 0 | -6.049 | 0 | [8 empty] | 0 | 24.2778 |  |  |  |  | -7.0839 | 0 | [18 empty] | -14.8015 | 0 |  |  | -4.9503 | 0 | [6 empty] | 0 | 0
3603 | 3538.4444 | 82.1774 |  |  |  |  | 15.7626 |  |  | 11911.1429 | [9 empty] | 176.7565 |  | 5324.237 |  |  |  | 232.5694 | -0.66997 | 0 | -6.049 | 0 | [8 empty] | 0 | 11.596 |  |  |  |  | 0 | 5.0343 | [18 empty] | -14.9376 | 0 |  |  | -4.9657 | 0 | [6 empty] | 0 | 0
3604 | 3539.1355 | 88.2264 |  |  |  |  | 39.9105 |  |  | 11888.0328 | [9 empty] | 190.196 |  | 5329.0331 |  |  |  | 230.653 | -0.69115 | 0 | -6.049 | 0 | [8 empty] | -24.2778 | 0 |  |  |  |  | 0 | 22.3883 | [18 empty] | -13.4395 | 0 |  |  | -4.7961 | 0 | [6 empty] | 0 | 0
3605 | 3539.7458 | 93.4721 |  |  |  |  | 54.1599 |  |  | 11864.3715 | [9 empty] | 200.9115 |  | 5333.5208 |  |  |  | 228.7525 | -0.61029 | 0 | -5.2456 | 0 | [8 empty] | -14.5783 | 0 |  |  |  |  | 0 | 22.941 | [18 empty] | -10.7155 | 0 |  |  | -4.4877 | 0 | [6 empty] | 0 | 0
3606 | 3540.6526 | 93.4721 |  |  |  |  | 74.8517 |  |  | 11846.1723 | [9 empty] | 205.0896 |  | 5337.2683 |  |  |  | 226.8675 | -0.90677 | 0 | 0 | 0 | [8 empty] | -21.138 | 0 |  |  |  |  | 0 | 17.4802 | [18 empty] | -4.1781 | 0 |  |  | -3.7476 | 0 | [6 empty] | 0 | 0
3607 | 3542.2139 | 93.4721 |  |  |  |  | 85.39 |  |  | 11835.4036 | [9 empty] | 198.2453 |  | 5339.8594 |  |  |  | 224.9982 | -1.5613 | 0 | 0 | 0 | [8 empty] | -11.1551 | 0 |  |  |  |  | 0 | 10.0508 | [18 empty] | 0 | 6.8443 |  |  | -2.5911 | 0 | [6 empty] | 0 | 0
3608 | 3544.1796 | 86.3029 |  |  |  |  | 76.5296 |  |  | 11829.8958 | [9 empty] | 194.4893 |  | 5342.7589 |  |  |  | 223.1442 | -1.9656 | 0 | 0 | 7.1692 | [8 empty] | 0 | 8.1568 |  |  |  |  | 0 | 4.7905 | [18 empty] | 0 | 3.7559 |  |  | -2.8995 | 0 | [6 empty] | 0 | 0
3609 | 3537.7374 | 78.2371 |  |  |  |  | 67.7422 |  |  | 11824.3884 | [9 empty] | 192.2775 |  | 5345.8126 |  |  |  | 221.3055 | -1.906 | 8.3481 | 0 | 8.0658 | [8 empty] | 0 | 8.1568 |  |  |  |  | 0 | 4.7905 | [18 empty] | 0 | 2.2118 |  |  | -3.0537 | 0 | [6 empty] | 0 | 0
3610 | 3540.0053 | 70.1712 |  |  |  |  | 59.0271 |  |  | 11818.8813 | [9 empty] | 176.1018 |  | 5348.6349 |  |  |  | 219.4819 | -2.2679 | 0 | 0 | 8.0658 | [8 empty] | 0 | 8.1568 |  |  |  |  | 0 | 4.7905 | [18 empty] | 0 | 16.1758 |  |  | -2.8224 | 0 | [6 empty] | 0 | 0
3611 | 3537.6842 | 62.1054 |  |  |  |  | 50.3839 |  |  | 11813.3746 | [9 empty] | 156.8138 |  | 5351.1489 |  |  |  | 217.6734 | -2.6914 | 5.0125 | 0 | 8.0658 | [8 empty] | 0 | 8.1568 |  |  |  |  | 0 | 4.7905 | [18 empty] | 0 | 19.2879 |  |  | -2.514 | 0 | [6 empty] | 0 | 0
3612 | 3526.4498 | 54.0395 |  |  |  |  | 41.812 |  |  | 11807.8682 | [9 empty] | 142.0218 |  | 5353.4162 |  |  |  | 215.8797 | -3.0014 | 14.2358 | 0 | 8.0658 | [8 empty] | 0 | 8.1568 |  |  |  |  | 0 | 4.7905 | [18 empty] | 0 | 14.792 |  |  | -2.2673 | 0 | [6 empty] | 0 | 0
3613 | 3515.0172 | 45.9737 |  |  |  |  | 33.3106 |  |  | 11802.5689 | [9 empty] | 132.2079 |  | 5355.9302 |  |  |  | 214.1009 | -2.8031 | 14.2358 | 0 | 8.0658 | [8 empty] | 0 | 8.1568 |  |  |  |  | 0 | 4.5837 | [18 empty] | 0 | 9.8139 |  |  | -2.514 | 0 | [6 empty] | 0 | 0
3614 | 3503.0301 | 37.9079 |  |  |  |  | 24.8793 |  |  | 11797.6083 | [9 empty] | 123.4707 |  | 5358.4133 |  |  |  | 212.3367 | -2.2486 | 14.2358 | 0 | 8.0658 | [8 empty] | 0 | 8.1568 |  |  |  |  | 0 | 4.2454 | [18 empty] | 0 | 8.7372 |  |  | -2.4831 | 0 | [6 empty] | 0 | 0
3615 | 3504.5972 | 29.842 |  |  |  |  | 16.5175 |  |  | 11792.648 | [9 empty] | 101.761 |  | 5360.588 |  |  |  | 210.587 | -1.5671 | 0 | 0 | 8.0658 | [8 empty] | 0 | 8.1568 |  |  |  |  | 0 | 4.2454 | [18 empty] | 0 | 21.7097 |  |  | -2.1747 | 0 | [6 empty] | 0 | 0
3616 | 3499.501 | 21.7762 |  |  |  |  | 8.2246 |  |  | 11787.688 | [9 empty] | 89.5119 |  | 5362.6394 |  |  |  | 208.8518 | -1.338 | 6.4342 | 0 | 8.0658 | [8 empty] | 0 | 8.1568 |  |  |  |  | 0 | 4.2454 | [18 empty] | 0 | 12.2491 |  |  | -2.0514 | 0 | [6 empty] | 0 | 0
3617 | 3500.7466 | 18.2321 |  |  |  |  | 0 |  |  | 11782.7283 | [9 empty] | 77.2629 |  | 5364.6908 |  |  |  | 207.1309 | -1.2456 | 0 | 0 | 3.5441 | [8 empty] | 0 | 8.1568 |  |  |  |  | 0 | 4.2454 | [18 empty] | 0 | 12.2491 |  |  | -2.0514 | 0 | [6 empty] | 0 | 0
3618 | 3502.5332 | 24.2811 |  |  |  |  | 0 |  |  | 11777.7688 | [9 empty] | 72.7348 |  | 5367.5131 |  |  |  | 205.4241 | -1.7866 | 0 | -6.049 | 0 | [8 empty] | 0 | 0 |  |  |  |  | 0 | 4.2454 | [18 empty] | 0 | 4.5281 |  |  | -2.8224 | 0 | [6 empty] | 0 | 0
3619 | 3504.984 | 30.3302 |  |  |  |  | 0 |  |  | 11772.8097 | [9 empty] | 74.1889 |  | 5370.9523 |  |  |  | 203.7314 | -2.4508 | 0 | -6.049 | 0 | [8 empty] | 0 | 0 |  |  |  |  | 0 | 4.2454 | [18 empty] | -1.4541 | 0 |  |  | -3.4392 | 0 | [6 empty] | 0 | 0
3620 | 3506.9805 | 36.3792 |  |  |  |  | 0 |  |  | 11765.523 | [9 empty] | 79.048 |  | 5374.777 |  |  |  | 202.0527 | -1.9964 | 0 | -6.049 | 0 | [8 empty] | 0 | 0 |  |  |  |  | 0 | 6.5733 | [18 empty] | -4.8591 | 0 |  |  | -3.8247 | 0 | [6 empty] | 0 | 0
3621 | 3509.129 | 42.4282 |  |  |  |  | 0 |  |  | 11754.5168 | [9 empty] | 87.3119 |  | 5378.9871 |  |  |  | 200.3878 | -2.1485 | 0 | -6.049 | 0 | [8 empty] | 0 | 0 |  |  |  |  | 0 | 10.2932 | [18 empty] | -8.264 | 0 |  |  | -4.2102 | 0 | [6 empty] | 0 | 0
3622 | 3511.9822 | 48.4772 |  |  |  |  | 19.8461 |  |  | 11758.5329 | [9 empty] | 98.0275 |  | 5383.4748 |  |  |  | 198.7366 | -2.8532 | 0 | -6.049 | 0 | [8 empty] | -19.8461 | 0 |  |  |  |  | -4.7284 | 0 | [18 empty] | -10.7155 | 0 |  |  | -4.4877 | 0 | [6 empty] | 0 | 0
3623 | 3514.3502 | 54.5263 |  |  |  |  | 43.9603 |  |  | 11780.3551 | [9 empty] | 110.3774 |  | 5388.1476 |  |  |  | 197.099 | -2.368 | 0 | -6.049 | 0 | [8 empty] | -24.2778 | 0 |  |  |  |  | -22.5348 | 0 | [18 empty] | -12.3499 | 0 |  |  | -4.6727 | 0 | [6 empty] | 0 | 0
3624 | 3516.0366 | 60.5753 |  |  |  |  | 67.8759 |  |  | 11800.1451 | [9 empty] | 124.3616 |  | 5393.0054 |  |  |  | 238.4146 | -1.6865 | 0 | -6.049 | 0 | [8 empty] | -24.2778 | 0 |  |  |  |  | -20.5039 | 0 | [18 empty] | -13.9843 | 0 |  |  | -4.8578 | 0 | [6 empty] | -42.9397 | 0
3625 | 3517.3593 | 66.6243 |  |  |  |  | 52.2946 |  |  | 11820.121 | [9 empty] | 138.7545 |  | 5374.6904 |  |  |  | 236.4501 | -1.3226 | 0 | -6.049 | 0 | [8 empty] | 0 | 15.022 |  |  |  |  | -20.691 | 0 | [18 empty] | -14.3929 | 0 |  |  | 0 | 18.315 | [6 empty] | 0 | 0
3626 | 3518.2968 | 72.6733 |  |  |  |  | 27.5859 |  |  | 11826.4887 | [9 empty] | 153.556 |  | 5379.6407 |  |  |  | 234.5017 | -0.93758 | 0 | -6.049 | 0 | [8 empty] | 0 | 24.2778 |  |  |  |  | -7.0839 | 0 | [18 empty] | -14.8015 | 0 |  |  | -4.9503 | 0 | [6 empty] | 0 | 0
3627 | 3518.9668 | 78.7224 |  |  |  |  | 15.7626 |  |  | 11820.7377 | [9 empty] | 168.4936 |  | 5384.6064 |  |  |  | 232.5694 | -0.66997 | 0 | -6.049 | 0 | [8 empty] | 0 | 11.596 |  |  |  |  | 0 | 5.0343 | [18 empty] | -14.9376 | 0 |  |  | -4.9657 | 0 | [6 empty] | 0 | 0
3628 | 3519.658 | 84.7714 |  |  |  |  | 39.9105 |  |  | 11797.6331 | [9 empty] | 181.9331 |  | 5389.4025 |  |  |  | 230.653 | -0.69115 | 0 | -6.049 | 0 | [8 empty] | -24.2778 | 0 |  |  |  |  | 0 | 22.3883 | [18 empty] | -13.4395 | 0 |  |  | -4.7961 | 0 | [6 empty] | 0 | 0
3629 | 3520.2683 | 90.017 |  |  |  |  | 54.1599 |  |  | 11773.9772 | [9 empty] | 192.6486 |  | 5393.8903 |  |  |  | 228.7525 | -0.61029 | 0 | -5.2456 | 0 | [8 empty] | -14.5783 | 0 |  |  |  |  | 0 | 22.941 | [18 empty] | -10.7155 | 0 |  |  | -4.4877 | 0 | [6 empty] | 0 | 0
3630 | 3521.175 | 90.017 |  |  |  |  | 74.8517 |  |  | 11755.7835 | [9 empty] | 196.8267 |  | 5397.6378 |  |  |  | 226.8675 | -0.90677 | 0 | 0 | 0 | [8 empty] | -21.138 | 0 |  |  |  |  | 0 | 17.4802 | [18 empty] | -4.1781 | 0 |  |  | -3.7476 | 0 | [6 empty] | 0 | 0
3631 | 3522.7364 | 90.017 |  |  |  |  | 85.39 |  |  | 11745.0203 | [9 empty] | 189.9824 |  | 5400.2289 |  |  |  | 224.9982 | -1.5613 | 0 | 0 | 0 | [8 empty] | -11.1551 | 0 |  |  |  |  | 0 | 10.0508 | [18 empty] | 0 | 6.8443 |  |  | -2.5911 | 0 | [6 empty] | 0 | 0
3632 | 3524.702 | 82.8479 |  |  |  |  | 76.5296 |  |  | 11739.518 | [9 empty] | 186.2264 |  | 5403.1284 |  |  |  | 223.1442 | -1.9656 | 0 | 0 | 7.1692 | [8 empty] | 0 | 8.1568 |  |  |  |  | 0 | 4.7905 | [18 empty] | 0 | 3.7559 |  |  | -2.8995 | 0 | [6 empty] | 0 | 0
3633 | 3518.2598 | 74.782 |  |  |  |  | 67.7422 |  |  | 11734.0161 | [9 empty] | 184.0147 |  | 5406.182 |  |  |  | 221.3055 | -1.906 | 8.3481 | 0 | 8.0658 | [8 empty] | 0 | 8.1568 |  |  |  |  | 0 | 4.7905 | [18 empty] | 0 | 2.2118 |  |  | -3.0537 | 0 | [6 empty] | 0 | 0
3634 | 3520.5277 | 66.7162 |  |  |  |  | 59.0271 |  |  | 11728.5145 | [9 empty] | 167.8389 |  | 5409.0044 |  |  |  | 219.4819 | -2.2679 | 0 | 0 | 8.0658 | [8 empty] | 0 | 8.1568 |  |  |  |  | 0 | 4.7905 | [18 empty] | 0 | 16.1758 |  |  | -2.8224 | 0 | [6 empty] | 0 | 0
3635 | 3518.2066 | 58.6503 |  |  |  |  | 50.3839 |  |  | 11723.0132 | [9 empty] | 148.551 |  | 5411.5184 |  |  |  | 217.6734 | -2.6914 | 5.0125 | 0 | 8.0658 | [8 empty] | 0 | 8.1568 |  |  |  |  | 0 | 4.7905 | [18 empty] | 0 | 19.2879 |  |  | -2.514 | 0 | [6 empty] | 0 | 0
3636 | 3506.9723 | 50.5845 |  |  |  |  | 41.812 |  |  | 11717.5123 | [9 empty] | 133.7589 |  | 5413.7856 |  |  |  | 215.8797 | -3.0014 | 14.2358 | 0 | 8.0658 | [8 empty] | 0 | 8.1568 |  |  |  |  | 0 | 4.7905 | [18 empty] | 0 | 14.792 |  |  | -2.2673 | 0 | [6 empty] | 0 | 0
3637 | 3495.5396 | 42.5187 |  |  |  |  | 33.3106 |  |  | 11712.2185 | [9 empty] | 123.945 |  | 5416.2996 |  |  |  | 214.1009 | -2.8031 | 14.2358 | 0 | 8.0658 | [8 empty] | 0 | 8.1568 |  |  |  |  | 0 | 4.5837 | [18 empty] | 0 | 9.8139 |  |  | -2.514 | 0 | [6 empty] | 0 | 0
3638 | 3483.5525 | 34.4528 |  |  |  |  | 24.8793 |  |  | 11707.2633 | [9 empty] | 115.2078 |  | 5418.7828 |  |  |  | 212.3367 | -2.2486 | 14.2358 | 0 | 8.0658 | [8 empty] | 0 | 8.1568 |  |  |  |  | 0 | 4.2454 | [18 empty] | 0 | 8.7372 |  |  | -2.4831 | 0 | [6 empty] | 0 | 0
3639 | 3485.1196 | 26.387 |  |  |  |  | 16.5175 |  |  | 11702.3085 | [9 empty] | 93.4981 |  | 5420.9575 |  |  |  | 210.587 | -1.5671 | 0 | 0 | 8.0658 | [8 empty] | 0 | 8.1568 |  |  |  |  | 0 | 4.2454 | [18 empty] | 0 | 21.7097 |  |  | -2.1747 | 0 | [6 empty] | 0 | 0
3640 | 3480.0235 | 18.3211 |  |  |  |  | 8.2246 |  |  | 11697.354 | [9 empty] | 81.2491 |  | 5423.0089 |  |  |  | 208.8518 | -1.338 | 6.4342 | 0 | 8.0658 | [8 empty] | 0 | 8.1568 |  |  |  |  | 0 | 4.2454 | [18 empty] | 0 | 12.2491 |  |  | -2.0514 | 0 | [6 empty] | 0 | 0
3641 | 3481.2691 | 14.7771 |  |  |  |  | 0 |  |  | 11692.3997 | [9 empty] | 69 |  | 5425.0602 |  |  |  | 207.1309 | -1.2456 | 0 | 0 | 3.5441 | [8 empty] | 0 | 8.1568 |  |  |  |  | 0 | 4.2454 | [18 empty] | 0 | 12.2491 |  |  | -2.0514 | 0 | [6 empty] | 0 | 0
3642 | 3483.0557 | 20.8261 |  |  |  |  | 0 |  |  | 11687.4458 | [9 empty] | 64.4719 |  | 5427.8826 |  |  |  | 205.4241 | -1.7866 | 0 | -6.049 | 0 | [8 empty] | 0 | 0 |  |  |  |  | 0 | 4.2454 | [18 empty] | 0 | 4.5281 |  |  | -2.8224 | 0 | [6 empty] | 0 | 0
3643 | 3485.5065 | 26.8751 |  |  |  |  | 0 |  |  | 11682.4921 | [9 empty] | 65.926 |  | 5431.3218 |  |  |  | 203.7314 | -2.4508 | 0 | -6.049 | 0 | [8 empty] | 0 | 0 |  |  |  |  | 0 | 4.2454 | [18 empty] | -1.4541 | 0 |  |  | -3.4392 | 0 | [6 empty] | 0 | 0
3644 | 3487.5029 | 32.9241 |  |  |  |  | 0 |  |  | 11675.2108 | [9 empty] | 70.7851 |  | 5435.1464 |  |  |  | 202.0527 | -1.9964 | 0 | -6.049 | 0 | [8 empty] | 0 | 0 |  |  |  |  | 0 | 6.5733 | [18 empty] | -4.8591 | 0 |  |  | -3.8247 | 0 | [6 empty] | 0 | 0
3645 | 3489.6514 | 38.9732 |  |  |  |  | 0 |  |  | 11664.2101 | [9 empty] | 79.0491 |  | 5439.3566 |  |  |  | 200.3878 | -2.1485 | 0 | -6.049 | 0 | [8 empty] | 0 | 0 |  |  |  |  | 0 | 10.2932 | [18 empty] | -8.264 | 0 |  |  | -4.2102 | 0 | [6 empty] | 0 | 0
3646 | 3492.5046 | 45.0222 |  |  |  |  | 19.8461 |  |  | 11668.2317 | [9 empty] | 89.7646 |  | 5443.8443 |  |  |  | 198.7366 | -2.8532 | 0 | -6.049 | 0 | [8 empty] | -19.8461 | 0 |  |  |  |  | -4.7284 | 0 | [18 empty] | -10.7155 | 0 |  |  | -4.4877 | 0 | [6 empty] | 0 | 0
3647 | 3494.8726 | 51.0712 |  |  |  |  | 43.9603 |  |  | 11690.0594 | [9 empty] | 102.1145 |  | 5448.517 |  |  |  | 197.099 | -2.368 | 0 | -6.049 | 0 | [8 empty] | -24.2778 | 0 |  |  |  |  | -22.5348 | 0 | [18 empty] | -12.3499 | 0 |  |  | -4.6727 | 0 | [6 empty] | 0 | 0
3648 | 3496.5591 | 57.1202 |  |  |  |  | 67.8759 |  |  | 11709.8549 | [9 empty] | 116.0988 |  | 5453.3748 |  |  |  | 238.4146 | -1.6865 | 0 | -6.049 | 0 | [8 empty] | -24.2778 | 0 |  |  |  |  | -20.5039 | 0 | [18 empty] | -13.9843 | 0 |  |  | -4.8578 | 0 | [6 empty] | -42.9397 | 0
3649 | 3497.8817 | 63.1693 |  |  |  |  | 52.2946 |  |  | 11729.8363 | [9 empty] | 130.4916 |  | 5435.0599 |  |  |  | 236.4501 | -1.3226 | 0 | -6.049 | 0 | [8 empty] | 0 | 15.022 |  |  |  |  | -20.691 | 0 | [18 empty] | -14.3929 | 0 |  |  | 0 | 18.315 | [6 empty] | 0 | 0
3650 | 3498.8193 | 69.2183 |  |  |  |  | 27.5859 |  |  | 11736.2094 | [9 empty] | 145.2931 |  | 5440.0102 |  |  |  | 234.5017 | -0.93758 | 0 | -6.049 | 0 | [8 empty] | 0 | 24.2778 |  |  |  |  | -7.0839 | 0 | [18 empty] | -14.8015 | 0 |  |  | -4.9503 | 0 | [6 empty] | 0 | 0
3651 | 3499.4893 | 75.2673 |  |  |  |  | 15.7626 |  |  | 11730.4639 | [9 empty] | 160.2307 |  | 5444.9759 |  |  |  | 232.5694 | -0.66997 | 0 | -6.049 | 0 | [8 empty] | 0 | 11.596 |  |  |  |  | 0 | 5.0343 | [18 empty] | -14.9376 | 0 |  |  | -4.9657 | 0 | [6 empty] | 0 | 0
3652 | 3500.1804 | 81.3163 |  |  |  |  | 39.9105 |  |  | 11707.3648 | [9 empty] | 173.6702 |  | 5449.772 |  |  |  | 230.653 | -0.69115 | 0 | -6.049 | 0 | [8 empty] | -24.2778 | 0 |  |  |  |  | 0 | 22.3883 | [18 empty] | -13.4395 | 0 |  |  | -4.7961 | 0 | [6 empty] | 0 | 0
3653 | 3500.7907 | 86.562 |  |  |  |  | 54.1599 |  |  | 11683.7144 | [9 empty] | 184.3857 |  | 5454.2597 |  |  |  | 228.7525 | -0.61029 | 0 | -5.2456 | 0 | [8 empty] | -14.5783 | 0 |  |  |  |  | 0 | 22.941 | [18 empty] | -10.7155 | 0 |  |  | -4.4877 | 0 | [6 empty] | 0 | 0
3654 | 3501.6975 | 86.562 |  |  |  |  | 74.8517 |  |  | 11665.5261 | [9 empty] | 188.5638 |  | 5458.0073 |  |  |  | 226.8675 | -0.90677 | 0 | 0 | 0 | [8 empty] | -21.138 | 0 |  |  |  |  | 0 | 17.4802 | [18 empty] | -4.1781 | 0 |  |  | -3.7476 | 0 | [6 empty] | 0 | 0
3655 | 3503.2588 | 86.562 |  |  |  |  | 85.39 |  |  | 11654.7683 | [9 empty] | 181.7195 |  | 5460.5984 |  |  |  | 224.9982 | -1.5613 | 0 | 0 | 0 | [8 empty] | -11.1551 | 0 |  |  |  |  | 0 | 10.0508 | [18 empty] | 0 | 6.8443 |  |  | -2.5911 | 0 | [6 empty] | 0 | 0
3656 | 3505.2245 | 79.3928 |  |  |  |  | 76.5296 |  |  | 11649.2715 | [9 empty] | 177.9636 |  | 5463.4978 |  |  |  | 223.1442 | -1.9656 | 0 | 0 | 7.1692 | [8 empty] | 0 | 8.1568 |  |  |  |  | 0 | 4.7905 | [18 empty] | 0 | 3.7559 |  |  | -2.8995 | 0 | [6 empty] | 0 | 0
3657 | 3498.7823 | 71.327 |  |  |  |  | 67.7422 |  |  | 11643.7751 | [9 empty] | 175.7518 |  | 5466.5515 |  |  |  | 221.3055 | -1.906 | 8.3481 | 0 | 8.0658 | [8 empty] | 0 | 8.1568 |  |  |  |  | 0 | 4.7905 | [18 empty] | 0 | 2.2118 |  |  | -3.0537 | 0 | [6 empty] | 0 | 0
3658 | 3501.0502 | 63.2611 |  |  |  |  | 59.0271 |  |  | 11638.279 | [9 empty] | 159.576 |  | 5469.3739 |  |  |  | 219.4819 | -2.2679 | 0 | 0 | 8.0658 | [8 empty] | 0 | 8.1568 |  |  |  |  | 0 | 4.7905 | [18 empty] | 0 | 16.1758 |  |  | -2.8224 | 0 | [6 empty] | 0 | 0
3659 | 3498.7291 | 55.1953 |  |  |  |  | 50.3839 |  |  | 11632.7832 | [9 empty] | 140.2881 |  | 5471.8878 |  |  |  | 217.6734 | -2.6914 | 5.0125 | 0 | 8.0658 | [8 empty] | 0 | 8.1568 |  |  |  |  | 0 | 4.7905 | [18 empty] | 0 | 19.2879 |  |  | -2.514 | 0 | [6 empty] | 0 | 0
3660 | 3487.4947 | 47.1295 |  |  |  |  | 41.812 |  |  | 11627.2877 | [9 empty] | 125.4961 |  | 5474.1551 |  |  |  | 215.8797 | -3.0014 | 14.2358 | 0 | 8.0658 | [8 empty] | 0 | 8.1568 |  |  |  |  | 0 | 4.7905 | [18 empty] | 0 | 14.792 |  |  | -2.2673 | 0 | [6 empty] | 0 | 0
3661 | 3476.0621 | 39.0636 |  |  |  |  | 33.3106 |  |  | 11621.9994 | [9 empty] | 115.6822 |  | 5476.6691 |  |  |  | 214.1009 | -2.8031 | 14.2358 | 0 | 8.0658 | [8 empty] | 0 | 8.1568 |  |  |  |  | 0 | 4.5837 | [18 empty] | 0 | 9.8139 |  |  | -2.514 | 0 | [6 empty] | 0 | 0
3662 | 3464.075 | 30.9978 |  |  |  |  | 24.8793 |  |  | 11617.0497 | [9 empty] | 106.945 |  | 5479.1522 |  |  |  | 212.3367 | -2.2486 | 14.2358 | 0 | 8.0658 | [8 empty] | 0 | 8.1568 |  |  |  |  | 0 | 4.2454 | [18 empty] | 0 | 8.7372 |  |  | -2.4831 | 0 | [6 empty] | 0 | 0
3663 | 3465.6421 | 22.9319 |  |  |  |  | 16.5175 |  |  | 11612.1003 | [9 empty] | 85.2352 |  | 5481.327 |  |  |  | 210.587 | -1.5671 | 0 | 0 | 8.0658 | [8 empty] | 0 | 8.1568 |  |  |  |  | 0 | 4.2454 | [18 empty] | 0 | 21.7097 |  |  | -2.1747 | 0 | [6 empty] | 0 | 0
3664 | 3460.5459 | 14.8661 |  |  |  |  | 8.2246 |  |  | 11607.1512 | [9 empty] | 72.9862 |  | 5483.3783 |  |  |  | 208.8518 | -1.338 | 6.4342 | 0 | 8.0658 | [8 empty] | 0 | 8.1568 |  |  |  |  | 0 | 4.2454 | [18 empty] | 0 | 12.2491 |  |  | -2.0514 | 0 | [6 empty] | 0 | 0
3665 | 3461.7915 | 11.322 |  |  |  |  | 0 |  |  | 11602.2025 | [9 empty] | 60.7371 |  | 5485.4297 |  |  |  | 207.1309 | -1.2456 | 0 | 0 | 3.5441 | [8 empty] | 0 | 8.1568 |  |  |  |  | 0 | 4.2454 | [18 empty] | 0 | 12.2491 |  |  | -2.0514 | 0 | [6 empty] | 0 | 0
3666 | 3463.5781 | 17.3711 |  |  |  |  | 0 |  |  | 11597.254 | [9 empty] | 56.209 |  | 5488.2521 |  |  |  | 205.4241 | -1.7866 | 0 | -6.049 | 0 | [8 empty] | 0 | 0 |  |  |  |  | 0 | 4.2454 | [18 empty] | 0 | 4.5281 |  |  | -2.8224 | 0 | [6 empty] | 0 | 0
3667 | 3466.0289 | 23.4201 |  |  |  |  | 0 |  |  | 11592.3058 | [9 empty] | 57.6631 |  | 5491.6912 |  |  |  | 203.7314 | -2.4508 | 0 | -6.049 | 0 | [8 empty] | 0 | 0 |  |  |  |  | 0 | 4.2454 | [18 empty] | -1.4541 | 0 |  |  | -3.4392 | 0 | [6 empty] | 0 | 0
3668 | 3468.0253 | 29.4691 |  |  |  |  | 0 |  |  | 11585.03 | [9 empty] | 62.5222 |  | 5495.5159 |  |  |  | 202.0527 | -1.9964 | 0 | -6.049 | 0 | [8 empty] | 0 | 0 |  |  |  |  | 0 | 6.5733 | [18 empty] | -4.8591 | 0 |  |  | -3.8247 | 0 | [6 empty] | 0 | 0
3669 | 3470.1739 | 35.5181 |  |  |  |  | 0 |  |  | 11574.0347 | [9 empty] | 70.7862 |  | 5499.726 |  |  |  | 200.3878 | -2.1485 | 0 | -6.049 | 0 | [8 empty] | 0 | 0 |  |  |  |  | 0 | 10.2932 | [18 empty] | -8.264 | 0 |  |  | -4.2102 | 0 | [6 empty] | 0 | 0
3670 | 3473.027 | 41.5671 |  |  |  |  | 19.8461 |  |  | 11578.0618 | [9 empty] | 81.5017 |  | 5504.2138 |  |  |  | 198.7366 | -2.8532 | 0 | -6.049 | 0 | [8 empty] | -19.8461 | 0 |  |  |  |  | -4.7284 | 0 | [18 empty] | -10.7155 | 0 |  |  | -4.4877 | 0 | [6 empty] | 0 | 0
3671 | 3475.3951 | 47.6162 |  |  |  |  | 43.9603 |  |  | 11599.8949 | [9 empty] | 93.8516 |  | 5508.8865 |  |  |  | 197.099 | -2.368 | 0 | -6.049 | 0 | [8 empty] | -24.2778 | 0 |  |  |  |  | -22.5348 | 0 | [18 empty] | -12.3499 | 0 |  |  | -4.6727 | 0 | [6 empty] | 0 | 0
3672 | 3477.0815 | 53.6652 |  |  |  |  | 67.8759 |  |  | 11619.6959 | [9 empty] | 107.8359 |  | 5513.7443 |  |  |  | 238.4146 | -1.6865 | 0 | -6.049 | 0 | [8 empty] | -24.2778 | 0 |  |  |  |  | -20.5039 | 0 | [18 empty] | -13.9843 | 0 |  |  | -4.8578 | 0 | [6 empty] | -42.9397 | 0
3673 | 3478.4042 | 59.7142 |  |  |  |  | 52.2946 |  |  | 11639.6827 | [9 empty] | 122.2287 |  | 5495.4293 |  |  |  | 236.4501 | -1.3226 | 0 | -6.049 | 0 | [8 empty] | 0 | 15.022 |  |  |  |  | -20.691 | 0 | [18 empty] | -14.3929 | 0 |  |  | 0 | 18.315 | [6 empty] | 0 | 0
3674 | 3479.3417 | 65.7632 |  |  |  |  | 27.5859 |  |  | 11646.0613 | [9 empty] | 137.0302 |  | 5500.3796 |  |  |  | 234.5017 | -0.93758 | 0 | -6.049 | 0 | [8 empty] | 0 | 24.2778 |  |  |  |  | -7.0839 | 0 | [18 empty] | -14.8015 | 0 |  |  | -4.9503 | 0 | [6 empty] | 0 | 0
3675 | 3480.0117 | 71.8123 |  |  |  |  | 15.7626 |  |  | 11640.3213 | [9 empty] | 151.9678 |  | 5505.3454 |  |  |  | 232.5694 | -0.66997 | 0 | -6.049 | 0 | [8 empty] | 0 | 11.596 |  |  |  |  | 0 | 5.0343 | [18 empty] | -14.9376 | 0 |  |  | -4.9657 | 0 | [6 empty] | 0 | 0
3676 | 3480.7029 | 77.8613 |  |  |  |  | 39.9105 |  |  | 11617.2276 | [9 empty] | 165.4073 |  | 5510.1415 |  |  |  | 230.653 | -0.69115 | 0 | -6.049 | 0 | [8 empty] | -24.2778 | 0 |  |  |  |  | 0 | 22.3883 | [18 empty] | -13.4395 | 0 |  |  | -4.7961 | 0 | [6 empty] | 0 | 0
3677 | 3481.3131 | 83.1069 |  |  |  |  | 54.1599 |  |  | 11593.5827 | [9 empty] | 176.1229 |  | 5514.6292 |  |  |  | 228.7525 | -0.61029 | 0 | -5.2456 | 0 | [8 empty] | -14.5783 | 0 |  |  |  |  | 0 | 22.941 | [18 empty] | -10.7155 | 0 |  |  | -4.4877 | 0 | [6 empty] | 0 | 0
3678 | 3482.2199 | 83.1069 |  |  |  |  | 74.8517 |  |  | 11575.3999 | [9 empty] | 180.3009 |  | 5518.3767 |  |  |  | 226.8675 | -0.90677 | 0 | 0 | 0 | [8 empty] | -21.138 | 0 |  |  |  |  | 0 | 17.4802 | [18 empty] | -4.1781 | 0 |  |  | -3.7476 | 0 | [6 empty] | 0 | 0
3679 | 3483.7813 | 83.1069 |  |  |  |  | 85.39 |  |  | 11564.6476 | [9 empty] | 173.4566 |  | 5520.9678 |  |  |  | 224.9982 | -1.5613 | 0 | 0 | 0 | [8 empty] | -11.1551 | 0 |  |  |  |  | 0 | 10.0508 | [18 empty] | 0 | 6.8443 |  |  | -2.5911 | 0 | [6 empty] | 0 | 0
3680 | 3485.7469 | 75.9378 |  |  |  |  | 76.5296 |  |  | 11559.1563 | [9 empty] | 169.7007 |  | 5523.8673 |  |  |  | 223.1442 | -1.9656 | 0 | 0 | 7.1692 | [8 empty] | 0 | 8.1568 |  |  |  |  | 0 | 4.7905 | [18 empty] | 0 | 3.7559 |  |  | -2.8995 | 0 | [6 empty] | 0 | 0
3681 | 3479.3047 | 67.8719 |  |  |  |  | 67.7422 |  |  | 11553.6653 | [9 empty] | 167.4889 |  | 5526.921 |  |  |  | 221.3055 | -1.906 | 8.3481 | 0 | 8.0658 | [8 empty] | 0 | 8.1568 |  |  |  |  | 0 | 4.7905 | [18 empty] | 0 | 2.2118 |  |  | -3.0537 | 0 | [6 empty] | 0 | 0
3682 | 3481.5726 | 59.8061 |  |  |  |  | 59.0271 |  |  | 11548.1746 | [9 empty] | 151.3131 |  | 5529.7433 |  |  |  | 219.4819 | -2.2679 | 0 | 0 | 8.0658 | [8 empty] | 0 | 8.1568 |  |  |  |  | 0 | 4.7905 | [18 empty] | 0 | 16.1758 |  |  | -2.8224 | 0 | [6 empty] | 0 | 0
3683 | 3479.2515 | 51.7402 |  |  |  |  | 50.3839 |  |  | 11542.6843 | [9 empty] | 132.0252 |  | 5532.2573 |  |  |  | 217.6734 | -2.6914 | 5.0125 | 0 | 8.0658 | [8 empty] | 0 | 8.1568 |  |  |  |  | 0 | 4.7905 | [18 empty] | 0 | 19.2879 |  |  | -2.514 | 0 | [6 empty] | 0 | 0
3684 | 3468.0172 | 43.6744 |  |  |  |  | 41.812 |  |  | 11537.1943 | [9 empty] | 117.2332 |  | 5534.5246 |  |  |  | 215.8797 | -3.0014 | 14.2358 | 0 | 8.0658 | [8 empty] | 0 | 8.1568 |  |  |  |  | 0 | 4.7905 | [18 empty] | 0 | 14.792 |  |  | -2.2673 | 0 | [6 empty] | 0 | 0
3685 | 3456.5845 | 35.6086 |  |  |  |  | 33.3106 |  |  | 11531.9114 | [9 empty] | 107.4193 |  | 5537.0385 |  |  |  | 214.1009 | -2.8031 | 14.2358 | 0 | 8.0658 | [8 empty] | 0 | 8.1568 |  |  |  |  | 0 | 4.5837 | [18 empty] | 0 | 9.8139 |  |  | -2.514 | 0 | [6 empty] | 0 | 0
3686 | 3444.5974 | 27.5427 |  |  |  |  | 24.8793 |  |  | 11526.9672 | [9 empty] | 98.6821 |  | 5539.5217 |  |  |  | 212.3367 | -2.2486 | 14.2358 | 0 | 8.0658 | [8 empty] | 0 | 8.1568 |  |  |  |  | 0 | 4.2454 | [18 empty] | 0 | 8.7372 |  |  | -2.4831 | 0 | [6 empty] | 0 | 0
3687 | 3446.1645 | 19.4769 |  |  |  |  | 16.5175 |  |  | 11522.0232 | [9 empty] | 76.9724 |  | 5541.6964 |  |  |  | 210.587 | -1.5671 | 0 | 0 | 8.0658 | [8 empty] | 0 | 8.1568 |  |  |  |  | 0 | 4.2454 | [18 empty] | 0 | 21.7097 |  |  | -2.1747 | 0 | [6 empty] | 0 | 0
3688 | 3441.0684 | 11.4111 |  |  |  |  | 8.2246 |  |  | 11517.0796 | [9 empty] | 64.7233 |  | 5543.7478 |  |  |  | 208.8518 | -1.338 | 6.4342 | 0 | 8.0658 | [8 empty] | 0 | 8.1568 |  |  |  |  | 0 | 4.2454 | [18 empty] | 0 | 12.2491 |  |  | -2.0514 | 0 | [6 empty] | 0 | 0
3689 | 3442.314 | 7.867 |  |  |  |  | 0 |  |  | 11512.1363 | [9 empty] | 52.4742 |  | 5545.7992 |  |  |  | 207.1309 | -1.2456 | 0 | 0 | 3.5441 | [8 empty] | 0 | 8.1568 |  |  |  |  | 0 | 4.2454 | [18 empty] | 0 | 12.2491 |  |  | -2.0514 | 0 | [6 empty] | 0 | 0
3690 | 3444.1006 | 13.916 |  |  |  |  | 0 |  |  | 11507.1933 | [9 empty] | 47.9461 |  | 5548.6215 |  |  |  | 205.4241 | -1.7866 | 0 | -6.049 | 0 | [8 empty] | 0 | 0 |  |  |  |  | 0 | 4.2454 | [18 empty] | 0 | 4.5281 |  |  | -2.8224 | 0 | [6 empty] | 0 | 0
3691 | 3446.5514 | 19.965 |  |  |  |  | 0 |  |  | 11502.2506 | [9 empty] | 49.4002 |  | 5552.0607 |  |  |  | 203.7314 | -2.4508 | 0 | -6.049 | 0 | [8 empty] | 0 | 0 |  |  |  |  | 0 | 4.2454 | [18 empty] | -1.4541 | 0 |  |  | -3.4392 | 0 | [6 empty] | 0 | 0
3692 | 3448.5478 | 26.0141 |  |  |  |  | 0 |  |  | 11494.9802 | [9 empty] | 54.2593 |  | 5555.8854 |  |  |  | 202.0527 | -1.9964 | 0 | -6.049 | 0 | [8 empty] | 0 | 0 |  |  |  |  | 0 | 6.5733 | [18 empty] | -4.8591 | 0 |  |  | -3.8247 | 0 | [6 empty] | 0 | 0
3693 | 3450.6963 | 32.0631 |  |  |  |  | 0 |  |  | 11483.9904 | [9 empty] | 62.5233 |  | 5560.0955 |  |  |  | 200.3878 | -2.1485 | 0 | -6.049 | 0 | [8 empty] | 0 | 0 |  |  |  |  | 0 | 10.2932 | [18 empty] | -8.264 | 0 |  |  | -4.2102 | 0 | [6 empty] | 0 | 0
3694 | 3453.5495 | 38.1121 |  |  |  |  | 19.8461 |  |  | 11488.0229 | [9 empty] | 73.2388 |  | 5564.5832 |  |  |  | 198.7366 | -2.8532 | 0 | -6.049 | 0 | [8 empty] | -19.8461 | 0 |  |  |  |  | -4.7284 | 0 | [18 empty] | -10.7155 | 0 |  |  | -4.4877 | 0 | [6 empty] | 0 | 0
3695 | 3455.9175 | 44.1611 |  |  |  |  | 43.9603 |  |  | 11509.8615 | [9 empty] | 85.5887 |  | 5569.256 |  |  |  | 197.099 | -2.368 | 0 | -6.049 | 0 | [8 empty] | -24.2778 | 0 |  |  |  |  | -22.5348 | 0 | [18 empty] | -12.3499 | 0 |  |  | -4.6727 | 0 | [6 empty] | 0 | 0
3696 | 3457.604 | 50.2102 |  |  |  |  | 67.8759 |  |  | 11529.6679 | [9 empty] | 99.573 |  | 5574.1138 |  |  |  | 238.4146 | -1.6865 | 0 | -6.049 | 0 | [8 empty] | -24.2778 | 0 |  |  |  |  | -20.5039 | 0 | [18 empty] | -13.9843 | 0 |  |  | -4.8578 | 0 | [6 empty] | -42.9397 | 0
3697 | 3458.7726 | 56.2592 |  |  |  |  | 59.1598 |  |  | 11524.1787 | [9 empty] | 113.9659 |  | 5574.1138 |  |  |  | 236.4501 | -1.1686 | 0 | -6.049 | 0 | [8 empty] | 0 | 8.1568 |  |  |  |  | 0 | 4.7905 | [18 empty] | -14.3929 | 0 |  |  | 0 | 0 | [6 empty] | 0 | 0
3698 | 3459.5985 | 62.3082 |  |  |  |  | 50.5155 |  |  | 11518.6898 | [9 empty] | 128.7673 |  | 5574.1138 |  |  |  | 234.5017 | -0.82591 | 0 | -6.049 | 0 | [8 empty] | 0 | 8.1568 |  |  |  |  | 0 | 4.7905 | [18 empty] | -14.8015 | 0 |  |  | 0 | 0 | [6 empty] | 0 | 0
3699 | 3460.2935 | 68.3572 |  |  |  |  | 74.377 |  |  | 11512.4518 | [9 empty] | 143.705 |  | 5574.1138 |  |  |  | 233.6899 | -0.695 | 0 | -6.049 | 0 | [8 empty] | -24.2778 | 0 |  |  |  |  | 0 | 5.54 | [18 empty] | -14.9376 | 0 |  |  | 0 | 0 | [6 empty] | -1.1204 | 0
3700 | 3461.1271 | 74.4062 |  |  |  |  | 73.7642 |  |  | 11504.9569 | [9 empty] | 157.1444 |  | 5578.9099 |  |  |  | 244.2655 | -0.83362 | 0 | -6.049 | 0 | [8 empty] | 0 | 0 |  |  |  |  | 0 | 6.7972 | [18 empty] | -13.4395 | 0 |  |  | -4.7961 | 0 | [6 empty] | -12.5013 | 0
3701 | 3462.2611 | 80.4553 |  |  |  |  | 64.1789 |  |  | 11497.6075 | [9 empty] | 167.86 |  | 5583.3976 |  |  |  | 242.2528 | -1.1339 | 0 | -6.049 | 0 | [8 empty] | 0 | 8.9775 |  |  |  |  | 0 | 6.6522 | [18 empty] | -10.7155 | 0 |  |  | -4.4877 | 0 | [6 empty] | 0 | 0
3702 | 3464.0823 | 83.5643 |  |  |  |  | 56.9823 |  |  | 11492.1203 | [9 empty] | 172.038 |  | 5587.1451 |  |  |  | 240.2566 | -1.8212 | 0 | -3.1091 | 0 | [8 empty] | 0 | 6.6677 |  |  |  |  | 0 | 4.7905 | [18 empty] | -4.1781 | 0 |  |  | -3.7476 | 0 | [6 empty] | 0 | 0
3703 | 3466.9566 | 80.136 |  |  |  |  | 48.356 |  |  | 11486.6333 | [9 empty] | 165.1937 |  | 5589.7362 |  |  |  | 238.2769 | -2.8743 | 0 | 0 | 3.4283 | [8 empty] | 0 | 8.1568 |  |  |  |  | 0 | 4.7905 | [18 empty] | 0 | 6.8443 |  |  | -2.5911 | 0 | [6 empty] | 0 | 0
3704 | 3470.8436 | 74.8285 |  |  |  |  | 39.8007 |  |  | 11481.1467 | [9 empty] | 161.4378 |  | 5592.6357 |  |  |  | 236.3135 | -3.887 | 0 | 0 | 5.3075 | [8 empty] | 0 | 8.1568 |  |  |  |  | 0 | 4.7905 | [18 empty] | 0 | 3.7559 |  |  | -2.8995 | 0 | [6 empty] | 0 | 0
3705 | 3475.3756 | 68.4612 |  |  |  |  | 31.3159 |  |  | 11475.6605 | [9 empty] | 159.226 |  | 5595.6894 |  |  |  | 234.3663 | -4.5319 | 0 | 0 | 6.3674 | [8 empty] | 0 | 8.1568 |  |  |  |  | 0 | 4.7905 | [18 empty] | 0 | 2.2118 |  |  | -3.0537 | 0 | [6 empty] | 0 | 0
3706 | 3479.5052 | 62.4915 |  |  |  |  | 22.9011 |  |  | 11470.1745 | [9 empty] | 154.6979 |  | 5598.5117 |  |  |  | 219.6389 | -4.1296 | 0 | 0 | 5.9697 | [8 empty] | 0 | 8.1568 |  |  |  |  | 0 | 4.7905 | [18 empty] | 0 | 4.5281 |  |  | -2.8224 | 0 | [6 empty] | 0 | 12.7962
3707 | 3484.0564 | 61.8927 |  |  |  |  | 14.5556 |  |  | 11464.6889 | [9 empty] | 145.3663 |  | 5601.0257 |  |  |  | 183.9977 | -4.5512 | 0 | 0 | 0.59884 | [8 empty] | 0 | 8.1568 |  |  |  |  | 0 | 4.7905 | [18 empty] | 0 | 9.3315 |  |  | -2.514 | 0 | [6 empty] | 0 | 33.8314
3708 | 3488.7635 | 60.4879 |  |  |  |  | 6.2788 |  |  | 11459.2036 | [9 empty] | 135.2792 |  | 5603.293 |  |  |  | 132.208 | -4.7071 | 0 | 0 | 1.4047 | [8 empty] | 0 | 8.1568 |  |  |  |  | 0 | 4.7905 | [18 empty] | 0 | 10.0872 |  |  | -2.2673 | 0 | [6 empty] | 0 | 50.2735
3709 | 3493.7498 | 60.4879 |  |  |  |  | 6.2271 |  |  | 11453.7187 | [9 empty] | 127.6628 |  | 5605.8069 |  |  |  | 80.8999 | -4.9863 | 0 | 0 | 0 | [8 empty] | 0 | 0 |  |  |  |  | 0 | 4.7905 | [18 empty] | 0 | 7.6164 |  |  | -2.514 | 0 | [6 empty] | 0 | 50.2188
3710 | 3496.2641 | 60.4879 |  |  |  |  | 7.4849 |  |  | 11448.2341 | [9 empty] | 119.7375 |  | 5608.2901 |  |  |  | 50.7188 | -2.5143 | 0 | 0 | 0 | [8 empty] | -1.3091 | 0 |  |  |  |  | 0 | 4.7905 | [18 empty] | 0 | 7.9253 |  |  | -2.4831 | 0 | [6 empty] | 0 | 29.5144
3711 | 3498.3183 | 60.4879 |  |  |  |  | 31.701 |  |  | 11442.7498 | [9 empty] | 108.7238 |  | 5610.4648 |  |  |  | 0 | -2.0542 | 0 | 0 | 0 | [8 empty] | -24.2778 | 0 |  |  |  |  | 0 | 4.7905 | [18 empty] | 0 | 11.0137 |  |  | -2.1747 | 0 | [6 empty] | 0 | 50.3009
3712 | 3500.4052 | 60.4879 |  |  |  |  | 40.3626 |  |  | 11437.2659 | [9 empty] | 96.4748 |  | 5612.5162 |  |  |  | 0 | -2.0869 | 0 | 0 | 0 | [8 empty] | -8.9228 | 0 |  |  |  |  | 0 | 4.7905 | [18 empty] | 0 | 12.2491 |  |  | -2.0514 | 0 | [6 empty] | 0 | 0
3713 | 3503.347 | 60.4879 |  |  |  |  | 50.4265 |  |  | 11431.7823 | [9 empty] | 84.2257 |  | 5614.5676 |  |  |  | 0 | -2.9417 | 0 | 0 | 0 | [8 empty] | -10.3965 | 0 |  |  |  |  | 0 | 4.7905 | [18 empty] | 0 | 12.2491 |  |  | -2.0514 | 0 | [6 empty] | 0 | 0
3714 | 3506.8566 | 60.4879 |  |  |  |  | 74.2888 |  |  | 11426.299 | [9 empty] | 79.6976 |  | 5617.3899 |  |  |  | 2.9243 | -3.5097 | 0 | 0 | 0 | [8 empty] | -24.2778 | 0 |  |  |  |  | 0 | 4.7905 | [18 empty] | 0 | 4.5281 |  |  | -2.8224 | 0 | [6 empty] | -2.9243 | 0
3715 | 3511.0189 | 60.4879 |  |  |  |  | 95.7606 |  |  | 11420.8161 | [9 empty] | 81.1517 |  | 5620.8291 |  |  |  | 30.9536 | -4.1623 | 0 | 0 | 0 | [8 empty] | -22.0839 | 0 |  |  |  |  | 0 | 4.7905 | [18 empty] | -1.4541 | 0 |  |  | -3.4392 | 0 | [6 empty] | -28.0533 | 0
3716 | 3514.2494 | 60.4879 |  |  |  |  | 86.8147 |  |  | 11415.3334 | [9 empty] | 86.0108 |  | 5624.6538 |  |  |  | 96.9437 | -3.2305 | 0 | 0 | 0 | [8 empty] | 0 | 8.1568 |  |  |  |  | 0 | 4.7905 | [18 empty] | -4.8591 | 0 |  |  | -3.8247 | 0 | [6 empty] | -66.2452 | 0
3717 | 3516.0861 | 60.4879 |  |  |  |  | 86.0993 |  |  | 11409.8512 | [9 empty] | 94.2748 |  | 5628.8639 |  |  |  | 123.9533 | -1.8366 | 0 | 0 | 0 | [8 empty] | 0 | 0 |  |  |  |  | 0 | 4.7905 | [18 empty] | -8.264 | 0 |  |  | -4.2102 | 0 | [6 empty] | -27.8084 | 0
3718 | 3520.2984 | 60.4879 |  |  |  |  | 77.2331 |  |  | 11404.3692 | [9 empty] | 104.9903 |  | 5633.3516 |  |  |  | 147.1887 | -4.2124 | 0 | 0 | 0 | [8 empty] | 0 | 8.1568 |  |  |  |  | 0 | 4.7905 | [18 empty] | -10.7155 | 0 |  |  | -4.4877 | 0 | [6 empty] | -24.2568 | 0
3719 | 3524.6763 | 60.4879 |  |  |  |  | 68.4399 |  |  | 11398.8876 | [9 empty] | 117.3402 |  | 5638.0244 |  |  |  | 189.179 | -4.3779 | 0 | 0 | 0 | [8 empty] | 0 | 8.1568 |  |  |  |  | 0 | 4.7905 | [18 empty] | -12.3499 | 0 |  |  | -4.6727 | 0 | [6 empty] | -43.2031 | 0
3720 | 3526.4706 | 60.4879 |  |  |  |  | 67.8759 |  |  | 11393.4063 | [9 empty] | 131.3245 |  | 5642.8822 |  |  |  | 238.4146 | -1.7943 | 0 | 0 | 0 | [8 empty] | 0 | 0 |  |  |  |  | 0 | 4.7905 | [18 empty] | -13.9843 | 0 |  |  | -4.8578 | 0 | [6 empty] | -50.7944 | 0
3721 | 3527.3081 | 64.4768 |  |  |  |  | 59.1598 |  |  | 11426.3758 | [9 empty] | 145.7174 |  | 5642.8822 |  |  |  | 236.4501 | -0.83747 | 0 | -3.9889 | 0 | [8 empty] | 0 | 8.1568 |  |  |  |  | -33.6599 | 0 | [18 empty] | -14.3929 | 0 |  |  | 0 | 0 | [6 empty] | 0 | 0
3722 | 3527.8914 | 70.5259 |  |  |  |  | 50.3038 |  |  | 11459.2188 | [9 empty] | 160.5188 |  | 5642.8822 |  |  |  | 234.5017 | -0.58334 | 0 | -6.049 | 0 | [8 empty] | 0 | 8.3685 |  |  |  |  | -33.5355 | 0 | [18 empty] | -14.8015 | 0 |  |  | 0 | 0 | [6 empty] | 0 | 0
3723 | 3528.3939 | 75.7259 |  |  |  |  | 38.8802 |  |  | 11490.5091 | [9 empty] | 175.4565 |  | 5642.8822 |  |  |  | 232.5694 | -0.50248 | 0 | -5.2 | 0 | [8 empty] | 0 | 11.0091 |  |  |  |  | -31.9847 | 0 | [18 empty] | -14.9376 | 0 |  |  | 0 | 0 | [6 empty] | 0 | 0
3724 | 3528.985 | 75.7259 |  |  |  |  | 25.61 |  |  | 11520.6577 | [9 empty] | 188.8959 |  | 5647.6783 |  |  |  | 230.653 | -0.59104 | 0 | 0 | 0 | [8 empty] | 0 | 12.9498 |  |  |  |  | -30.8449 | 0 | [18 empty] | -13.4395 | 0 |  |  | -4.7961 | 0 | [6 empty] | 0 | 0
3725 | 3529.6395 | 75.7259 |  |  |  |  | 14.4663 |  |  | 11533.4682 | [9 empty] | 199.6115 |  | 5652.166 |  |  |  | 228.7525 | -0.65457 | 0 | 0 | 0 | [8 empty] | 0 | 10.9326 |  |  |  |  | -13.5086 | 0 | [18 empty] | -10.7155 | 0 |  |  | -4.4877 | 0 | [6 empty] | 0 | 0
3726 | 3530.4462 | 75.7259 |  |  |  |  | 6.1903 |  |  | 11542.5905 | [9 empty] | 203.7895 |  | 5655.9136 |  |  |  | 226.8675 | -0.80666 | 0 | 0 | 0 | [8 empty] | 0 | 8.1568 |  |  |  |  | -9.8212 | 0 | [18 empty] | -4.1781 | 0 |  |  | -3.7476 | 0 | [6 empty] | 0 | 0
3727 | 3531.5051 | 75.7259 |  |  |  |  | 1.7084 |  |  | 11538.1015 | [9 empty] | 196.9452 |  | 5658.5046 |  |  |  | 224.9982 | -1.0589 | 0 | 0 | 0 | [8 empty] | 0 | 4.4308 |  |  |  |  | 0 | 3.7895 | [18 empty] | 0 | 6.8443 |  |  | -2.5911 | 0 | [6 empty] | 0 | 0
3728 | 3532.793 | 75.7259 |  |  |  |  | 0 |  |  | 11533.1569 | [9 empty] | 196.9452 |  | 5661.4041 |  |  |  | 223.1442 | -1.288 | 0 | 0 | 0 | [8 empty] | 0 | 1.6943 |  |  |  |  | 0 | 4.2454 | [18 empty] | 0 | 0 |  |  | -2.8995 | 0 | [6 empty] | 0 | 0
3729 | 3534.4352 | 75.7259 |  |  |  |  | 0 |  |  | 11535.2691 | [9 empty] | 196.9452 |  | 5664.4578 |  |  |  | 200.7528 | -1.6422 | 0 | 0 | 0 | [8 empty] | 0 | 0 |  |  |  |  | -2.8111 | 0 | [18 empty] | 0 | 0 |  |  | -3.0537 | 0 | [6 empty] | 0 | 20.5526
3730 | 3536.1121 | 75.7259 |  |  |  |  | 0 |  |  | 11549.9846 | [9 empty] | 192.6983 |  | 5667.2801 |  |  |  | 150.7374 | -1.6769 | 0 | 0 | 0 | [8 empty] | 0 | 0 |  |  |  |  | -15.4145 | 0 | [18 empty] | 0 | 4.247 |  |  | -2.8224 | 0 | [6 empty] | 0 | 48.3612
3731 | 3537.5964 | 75.7259 |  |  |  |  | 0 |  |  | 11566.1499 | [9 empty] | 185.0819 |  | 5669.7941 |  |  |  | 82.4759 | -1.4843 | 0 | 0 | 0 | [8 empty] | 0 | 0 |  |  |  |  | -16.8653 | 0 | [18 empty] | 0 | 7.6164 |  |  | -2.514 | 0 | [6 empty] | 0 | 67.0194
3732 | 3538.9941 | 75.7259 |  |  |  |  | 0 |  |  | 11575.1528 | [9 empty] | 174.9947 |  | 5672.0614 |  |  |  | 55.3342 | -1.3977 | 0 | 0 | 0 | [8 empty] | 0 | 0 |  |  |  |  | -9.7037 | 0 | [18 empty] | 0 | 10.0872 |  |  | -2.2673 | 0 | [6 empty] | 0 | 26.462
3733 | 3540.2802 | 80.4865 |  |  |  |  | 0 |  |  | 11608.1112 | [9 empty] | 167.3783 |  | 5672.0614 |  |  |  | 39.2181 | -1.286 | 0 | -4.7606 | 0 | [8 empty] | 0 | 0 |  |  |  |  | -33.6599 | 0 | [18 empty] | 0 | 7.6164 |  |  | 0 | 0 | [6 empty] | 0 | 15.6602
3734 | 3541.2967 | 86.5355 |  |  |  |  | 0 |  |  | 11641.0676 | [9 empty] | 159.4531 |  | 5651.3255 |  |  |  | 21.0366 | -1.0165 | 0 | -6.049 | 0 | [8 empty] | 0 | 0 |  |  |  |  | -33.6599 | 0 | [18 empty] | 0 | 7.9253 |  |  | 0 | 20.7359 | [6 empty] | 0 | 17.8584
3735 | 3542.2169 | 86.5355 |  |  |  |  | 0 |  |  | 11674.022 | [9 empty] | 148.4394 |  | 5630.2812 |  |  |  | 6.2575 | -0.92025 | 0 | 0 | 0 | [8 empty] | 0 | 0 |  |  |  |  | -33.6599 | 0 | [18 empty] | 0 | 11.0137 |  |  | 0 | 21.0443 | [6 empty] | 0 | 14.6057
3736 | 3543.5107 | 92.5845 |  |  |  |  | 0 |  |  | 11706.9745 | [9 empty] | 136.1903 |  | 5610.0917 |  |  |  | 0 | -1.2937 | 0 | -6.049 | 0 | [8 empty] | 0 | 0 |  |  |  |  | -33.6599 | 0 | [18 empty] | 0 | 12.2491 |  |  | 0 | 20.1895 | [6 empty] | 0 | 6.206
3737 | 3546.1193 | 92.5845 |  |  |  |  | 0 |  |  | 11739.9249 | [9 empty] | 123.9413 |  | 5588.924 |  |  |  | 0 | -2.6087 | 0 | 0 | 0 | [8 empty] | 0 | 0 |  |  |  |  | -33.6599 | 0 | [18 empty] | 0 | 12.2491 |  |  | 0 | 21.1676 | [6 empty] | 0 | 0
3738 | 3549.2901 | 98.5418 |  |  |  |  | 0 |  |  | 11772.8733 | [9 empty] | 119.4132 |  | 5588.924 |  |  |  | 0 | -3.1708 | 0 | -5.9573 | 0 | [8 empty] | 0 | 0 |  |  |  |  | -33.6599 | 0 | [18 empty] | 0 | 4.5281 |  |  | 0 | 0 | [6 empty] | 0 | 0
3739 | 3551.5465 | 104.5908 |  |  |  |  | 0 |  |  | 11805.8198 | [9 empty] | 120.8673 |  | 5588.924 |  |  |  | 0 | -2.2563 | 0 | -6.049 | 0 | [8 empty] | 0 | 0 |  |  |  |  | -33.6599 | 0 | [18 empty] | -1.4541 | 0 |  |  | 0 | 0 | [6 empty] | 0 | 0
3740 | 3554.1494 | 110.6398 |  |  |  |  | 9.4414 |  |  | 11838.7642 | [9 empty] | 125.7263 |  | 5588.924 |  |  |  | 0 | -2.6029 | 0 | -6.049 | 0 | [8 empty] | -9.4414 | 0 |  |  |  |  | -33.6599 | 0 | [18 empty] | -4.8591 | 0 |  |  | 0 | 0 | [6 empty] | 0 | 0
3741 | 3556.7176 | 110.6398 |  |  |  |  | 26.3822 |  |  | 11871.7066 | [9 empty] | 133.9903 |  | 5593.1342 |  |  |  | 28.0099 | -2.5682 | 0 | 0 | 0 | [8 empty] | -17.0187 | 0 |  |  |  |  | -33.6599 | 0 | [18 empty] | -8.264 | 0 |  |  | -4.2102 | 0 | [6 empty] | -28.0099 | 0
3742 | 3560.6989 | 110.6398 |  |  |  |  | 42.0437 |  |  | 11866.7418 | [9 empty] | 144.7059 |  | 5597.6219 |  |  |  | 98.7259 | -3.9813 | 0 | 0 | 0 | [8 empty] | -15.8788 | 0 |  |  |  |  | 0 | 4.2454 | [18 empty] | -10.7155 | 0 |  |  | -4.4877 | 0 | [6 empty] | -70.9468 | 0
3743 | 3563.4116 | 110.6398 |  |  |  |  | 53.7857 |  |  | 11861.7773 | [9 empty] | 157.0558 |  | 5602.2946 |  |  |  | 168.8592 | -2.7126 | 0 | 0 | 0 | [8 empty] | -12.0885 | 0 |  |  |  |  | 0 | 4.2454 | [18 empty] | -12.3499 | 0 |  |  | -4.6727 | 0 | [6 empty] | -70.9468 | 0
3744 | 3565.0942 | 110.6398 |  |  |  |  | 67.8759 |  |  | 11856.7959 | [9 empty] | 171.04 |  | 5607.1524 |  |  |  | 238.4146 | -1.6826 | 0 | 0 | 0 | [8 empty] | -14.5334 | 0 |  |  |  |  | 0 | 4.2627 | [18 empty] | -13.9843 | 0 |  |  | -4.8578 | 0 | [6 empty] | -70.9468 | 0
3745 | 3566.4168 | 116.6889 |  |  |  |  | 52.2946 |  |  | 11876.7683 | [9 empty] | 185.4329 |  | 5588.8375 |  |  |  | 236.4501 | -1.3226 | 0 | -6.049 | 0 | [8 empty] | 0 | 15.022 |  |  |  |  | -20.691 | 0 | [18 empty] | -14.3929 | 0 |  |  | 0 | 18.315 | [6 empty] | 0 | 0
3746 | 3567.3544 | 122.7379 |  |  |  |  | 27.5859 |  |  | 11883.1325 | [9 empty] | 200.2343 |  | 5593.7878 |  |  |  | 234.5017 | -0.93758 | 0 | -6.049 | 0 | [8 empty] | 0 | 24.2778 |  |  |  |  | -7.0839 | 0 | [18 empty] | -14.8015 | 0 |  |  | -4.9503 | 0 | [6 empty] | 0 | 0
3747 | 3568.0244 | 128.7869 |  |  |  |  | 15.7626 |  |  | 11877.3782 | [9 empty] | 215.172 |  | 5598.7535 |  |  |  | 232.5694 | -0.66997 | 0 | -6.049 | 0 | [8 empty] | 0 | 11.596 |  |  |  |  | 0 | 5.0343 | [18 empty] | -14.9376 | 0 |  |  | -4.9657 | 0 | [6 empty] | 0 | 0
3748 | 3568.7155 | 134.8359 |  |  |  |  | 39.9105 |  |  | 11854.2701 | [9 empty] | 228.6115 |  | 5603.5496 |  |  |  | 230.653 | -0.69115 | 0 | -6.049 | 0 | [8 empty] | -24.2778 | 0 |  |  |  |  | 0 | 22.3883 | [18 empty] | -13.4395 | 0 |  |  | -4.7961 | 0 | [6 empty] | 0 | 0
3749 | 3569.3258 | 140.0816 |  |  |  |  | 54.1599 |  |  | 11830.6108 | [9 empty] | 239.327 |  | 5608.0373 |  |  |  | 228.7525 | -0.61029 | 0 | -5.2456 | 0 | [8 empty] | -14.5783 | 0 |  |  |  |  | 0 | 22.941 | [18 empty] | -10.7155 | 0 |  |  | -4.4877 | 0 | [6 empty] | 0 | 0
3750 | 3570.2326 | 140.0816 |  |  |  |  | 74.8517 |  |  | 11812.4136 | [9 empty] | 243.5051 |  | 5611.7849 |  |  |  | 226.8675 | -0.90677 | 0 | 0 | 0 | [8 empty] | -21.138 | 0 |  |  |  |  | 0 | 17.4802 | [18 empty] | -4.1781 | 0 |  |  | -3.7476 | 0 | [6 empty] | 0 | 0
3751 | 3571.7939 | 140.0816 |  |  |  |  | 85.39 |  |  | 11801.647 | [9 empty] | 236.6608 |  | 5614.376 |  |  |  | 224.9982 | -1.5613 | 0 | 0 | 0 | [8 empty] | -11.1551 | 0 |  |  |  |  | 0 | 10.0508 | [18 empty] | 0 | 6.8443 |  |  | -2.5911 | 0 | [6 empty] | 0 | 0
3752 | 3573.7596 | 132.9124 |  |  |  |  | 76.5296 |  |  | 11796.1413 | [9 empty] | 232.9048 |  | 5617.2754 |  |  |  | 223.1442 | -1.9656 | 0 | 0 | 7.1692 | [8 empty] | 0 | 8.1568 |  |  |  |  | 0 | 4.7905 | [18 empty] | 0 | 3.7559 |  |  | -2.8995 | 0 | [6 empty] | 0 | 0
3753 | 3567.3174 | 124.8466 |  |  |  |  | 67.7422 |  |  | 11790.6359 | [9 empty] | 230.693 |  | 5620.3291 |  |  |  | 221.3055 | -1.906 | 8.3481 | 0 | 8.0658 | [8 empty] | 0 | 8.1568 |  |  |  |  | 0 | 4.7905 | [18 empty] | 0 | 2.2118 |  |  | -3.0537 | 0 | [6 empty] | 0 | 0
3754 | 3569.5853 | 116.7807 |  |  |  |  | 59.0271 |  |  | 11785.1309 | [9 empty] | 214.5173 |  | 5623.1515 |  |  |  | 219.4819 | -2.2679 | 0 | 0 | 8.0658 | [8 empty] | 0 | 8.1568 |  |  |  |  | 0 | 4.7905 | [18 empty] | 0 | 16.1758 |  |  | -2.8224 | 0 | [6 empty] | 0 | 0
3755 | 3567.2642 | 108.7149 |  |  |  |  | 50.3839 |  |  | 11779.6262 | [9 empty] | 195.2293 |  | 5625.6654 |  |  |  | 217.6734 | -2.6914 | 5.0125 | 0 | 8.0658 | [8 empty] | 0 | 8.1568 |  |  |  |  | 0 | 4.7905 | [18 empty] | 0 | 19.2879 |  |  | -2.514 | 0 | [6 empty] | 0 | 0
3756 | 3556.0298 | 100.6491 |  |  |  |  | 41.812 |  |  | 11774.1219 | [9 empty] | 180.4373 |  | 5627.9327 |  |  |  | 215.8797 | -3.0014 | 14.2358 | 0 | 8.0658 | [8 empty] | 0 | 8.1568 |  |  |  |  | 0 | 4.7905 | [18 empty] | 0 | 14.792 |  |  | -2.2673 | 0 | [6 empty] | 0 | 0
3757 | 3544.5972 | 92.5832 |  |  |  |  | 33.3106 |  |  | 11768.8246 | [9 empty] | 170.6234 |  | 5630.4467 |  |  |  | 214.1009 | -2.8031 | 14.2358 | 0 | 8.0658 | [8 empty] | 0 | 8.1568 |  |  |  |  | 0 | 4.5837 | [18 empty] | 0 | 9.8139 |  |  | -2.514 | 0 | [6 empty] | 0 | 0
3758 | 3532.6101 | 84.5174 |  |  |  |  | 24.8793 |  |  | 11763.866 | [9 empty] | 161.8862 |  | 5632.9298 |  |  |  | 212.3367 | -2.2486 | 14.2358 | 0 | 8.0658 | [8 empty] | 0 | 8.1568 |  |  |  |  | 0 | 4.2454 | [18 empty] | 0 | 8.7372 |  |  | -2.4831 | 0 | [6 empty] | 0 | 0
3759 | 3534.1772 | 76.4515 |  |  |  |  | 16.5175 |  |  | 11758.9078 | [9 empty] | 140.1765 |  | 5635.1046 |  |  |  | 210.587 | -1.5671 | 0 | 0 | 8.0658 | [8 empty] | 0 | 8.1568 |  |  |  |  | 0 | 4.2454 | [18 empty] | 0 | 21.7097 |  |  | -2.1747 | 0 | [6 empty] | 0 | 0
3760 | 3529.081 | 68.3857 |  |  |  |  | 8.2246 |  |  | 11753.9498 | [9 empty] | 127.9274 |  | 5637.1559 |  |  |  | 208.8518 | -1.338 | 6.4342 | 0 | 8.0658 | [8 empty] | 0 | 8.1568 |  |  |  |  | 0 | 4.2454 | [18 empty] | 0 | 12.2491 |  |  | -2.0514 | 0 | [6 empty] | 0 | 0
3761 | 3530.3266 | 64.8416 |  |  |  |  | 0 |  |  | 11748.9921 | [9 empty] | 115.6784 |  | 5639.2073 |  |  |  | 207.1309 | -1.2456 | 0 | 0 | 3.5441 | [8 empty] | 0 | 8.1568 |  |  |  |  | 0 | 4.2454 | [18 empty] | 0 | 12.2491 |  |  | -2.0514 | 0 | [6 empty] | 0 | 0
3762 | 3532.1132 | 70.8906 |  |  |  |  | 0 |  |  | 11744.0348 | [9 empty] | 111.1503 |  | 5642.0297 |  |  |  | 205.4241 | -1.7866 | 0 | -6.049 | 0 | [8 empty] | 0 | 0 |  |  |  |  | 0 | 4.2454 | [18 empty] | 0 | 4.5281 |  |  | -2.8224 | 0 | [6 empty] | 0 | 0
3763 | 3534.564 | 76.9397 |  |  |  |  | 0 |  |  | 11739.0777 | [9 empty] | 112.6044 |  | 5645.4688 |  |  |  | 203.7314 | -2.4508 | 0 | -6.049 | 0 | [8 empty] | 0 | 0 |  |  |  |  | 0 | 4.2454 | [18 empty] | -1.4541 | 0 |  |  | -3.4392 | 0 | [6 empty] | 0 | 0
3764 | 3536.5605 | 82.9887 |  |  |  |  | 0 |  |  | 11731.793 | [9 empty] | 117.4635 |  | 5649.2935 |  |  |  | 202.0527 | -1.9964 | 0 | -6.049 | 0 | [8 empty] | 0 | 0 |  |  |  |  | 0 | 6.5733 | [18 empty] | -4.8591 | 0 |  |  | -3.8247 | 0 | [6 empty] | 0 | 0
3765 | 3538.709 | 89.0377 |  |  |  |  | 0 |  |  | 11720.7888 | [9 empty] | 125.7274 |  | 5653.5036 |  |  |  | 200.3878 | -2.1485 | 0 | -6.049 | 0 | [8 empty] | 0 | 0 |  |  |  |  | 0 | 10.2932 | [18 empty] | -8.264 | 0 |  |  | -4.2102 | 0 | [6 empty] | 0 | 0
3766 | 3541.5621 | 95.0867 |  |  |  |  | 19.8461 |  |  | 11724.807 | [9 empty] | 136.443 |  | 5657.9914 |  |  |  | 198.7366 | -2.8532 | 0 | -6.049 | 0 | [8 empty] | -19.8461 | 0 |  |  |  |  | -4.7284 | 0 | [18 empty] | -10.7155 | 0 |  |  | -4.4877 | 0 | [6 empty] | 0 | 0
3767 | 3543.9302 | 101.1358 |  |  |  |  | 43.9603 |  |  | 11746.6312 | [9 empty] | 148.7929 |  | 5662.6641 |  |  |  | 197.099 | -2.368 | 0 | -6.049 | 0 | [8 empty] | -24.2778 | 0 |  |  |  |  | -22.5348 | 0 | [18 empty] | -12.3499 | 0 |  |  | -4.6727 | 0 | [6 empty] | 0 | 0
3768 | 3545.6166 | 107.1848 |  |  |  |  | 67.8759 |  |  | 11766.4233 | [9 empty] | 162.7772 |  | 5667.5219 |  |  |  | 238.4146 | -1.6865 | 0 | -6.049 | 0 | [8 empty] | -24.2778 | 0 |  |  |  |  | -20.5039 | 0 | [18 empty] | -13.9843 | 0 |  |  | -4.8578 | 0 | [6 empty] | -42.9397 | 0
3769 | 3546.9393 | 113.2338 |  |  |  |  | 52.2946 |  |  | 11786.4012 | [9 empty] | 177.17 |  | 5649.2069 |  |  |  | 236.4501 | -1.3226 | 0 | -6.049 | 0 | [8 empty] | 0 | 15.022 |  |  |  |  | -20.691 | 0 | [18 empty] | -14.3929 | 0 |  |  | 0 | 18.315 | [6 empty] | 0 | 0
3770 | 3547.8768 | 119.2828 |  |  |  |  | 27.5859 |  |  | 11792.7709 | [9 empty] | 191.9715 |  | 5654.1572 |  |  |  | 234.5017 | -0.93758 | 0 | -6.049 | 0 | [8 empty] | 0 | 24.2778 |  |  |  |  | -7.0839 | 0 | [18 empty] | -14.8015 | 0 |  |  | -4.9503 | 0 | [6 empty] | 0 | 0
3771 | 3548.5468 | 125.3319 |  |  |  |  | 15.7626 |  |  | 11787.022 | [9 empty] | 206.9091 |  | 5659.123 |  |  |  | 232.5694 | -0.66997 | 0 | -6.049 | 0 | [8 empty] | 0 | 11.596 |  |  |  |  | 0 | 5.0343 | [18 empty] | -14.9376 | 0 |  |  | -4.9657 | 0 | [6 empty] | 0 | 0
3772 | 3549.238 | 131.3809 |  |  |  |  | 39.9105 |  |  | 11763.9195 | [9 empty] | 220.3486 |  | 5663.9191 |  |  |  | 230.653 | -0.69115 | 0 | -6.049 | 0 | [8 empty] | -24.2778 | 0 |  |  |  |  | 0 | 22.3883 | [18 empty] | -13.4395 | 0 |  |  | -4.7961 | 0 | [6 empty] | 0 | 0
3773 | 3549.8482 | 136.6265 |  |  |  |  | 54.1599 |  |  | 11740.2656 | [9 empty] | 231.0641 |  | 5668.4068 |  |  |  | 228.7525 | -0.61029 | 0 | -5.2456 | 0 | [8 empty] | -14.5783 | 0 |  |  |  |  | 0 | 22.941 | [18 empty] | -10.7155 | 0 |  |  | -4.4877 | 0 | [6 empty] | 0 | 0
3774 | 3550.755 | 136.6265 |  |  |  |  | 74.8517 |  |  | 11722.0739 | [9 empty] | 235.2422 |  | 5672.1543 |  |  |  | 226.8675 | -0.90677 | 0 | 0 | 0 | [8 empty] | -21.138 | 0 |  |  |  |  | 0 | 17.4802 | [18 empty] | -4.1781 | 0 |  |  | -3.7476 | 0 | [6 empty] | 0 | 0
3775 | 3552.3164 | 136.6265 |  |  |  |  | 85.39 |  |  | 11711.3128 | [9 empty] | 228.3979 |  | 5674.7454 |  |  |  | 224.9982 | -1.5613 | 0 | 0 | 0 | [8 empty] | -11.1551 | 0 |  |  |  |  | 0 | 10.0508 | [18 empty] | 0 | 6.8443 |  |  | -2.5911 | 0 | [6 empty] | 0 | 0
3776 | 3554.282 | 129.4574 |  |  |  |  | 76.5296 |  |  | 11705.8125 | [9 empty] | 224.642 |  | 5677.6449 |  |  |  | 223.1442 | -1.9656 | 0 | 0 | 7.1692 | [8 empty] | 0 | 8.1568 |  |  |  |  | 0 | 4.7905 | [18 empty] | 0 | 3.7559 |  |  | -2.8995 | 0 | [6 empty] | 0 | 0
3777 | 3547.8398 | 121.3915 |  |  |  |  | 67.7422 |  |  | 11700.3127 | [9 empty] | 222.4302 |  | 5680.6986 |  |  |  | 221.3055 | -1.906 | 8.3481 | 0 | 8.0658 | [8 empty] | 0 | 8.1568 |  |  |  |  | 0 | 4.7905 | [18 empty] | 0 | 2.2118 |  |  | -3.0537 | 0 | [6 empty] | 0 | 0
3778 | 3550.1077 | 113.3257 |  |  |  |  | 59.0271 |  |  | 11694.8131 | [9 empty] | 206.2544 |  | 5683.5209 |  |  |  | 219.4819 | -2.2679 | 0 | 0 | 8.0658 | [8 empty] | 0 | 8.1568 |  |  |  |  | 0 | 4.7905 | [18 empty] | 0 | 16.1758 |  |  | -2.8224 | 0 | [6 empty] | 0 | 0
3779 | 3547.7866 | 105.2598 |  |  |  |  | 50.3839 |  |  | 11689.3139 | [9 empty] | 186.9665 |  | 5686.0349 |  |  |  | 217.6734 | -2.6914 | 5.0125 | 0 | 8.0658 | [8 empty] | 0 | 8.1568 |  |  |  |  | 0 | 4.7905 | [18 empty] | 0 | 19.2879 |  |  | -2.514 | 0 | [6 empty] | 0 | 0
3780 | 3536.5523 | 97.194 |  |  |  |  | 41.812 |  |  | 11683.815 | [9 empty] | 172.1745 |  | 5688.3022 |  |  |  | 215.8797 | -3.0014 | 14.2358 | 0 | 8.0658 | [8 empty] | 0 | 8.1568 |  |  |  |  | 0 | 4.7905 | [18 empty] | 0 | 14.792 |  |  | -2.2673 | 0 | [6 empty] | 0 | 0
3781 | 3525.1196 | 89.1282 |  |  |  |  | 33.3106 |  |  | 11678.5232 | [9 empty] | 162.3605 |  | 5690.8161 |  |  |  | 214.1009 | -2.8031 | 14.2358 | 0 | 8.0658 | [8 empty] | 0 | 8.1568 |  |  |  |  | 0 | 4.5837 | [18 empty] | 0 | 9.8139 |  |  | -2.514 | 0 | [6 empty] | 0 | 0
3782 | 3513.1325 | 81.0623 |  |  |  |  | 24.8793 |  |  | 11673.5701 | [9 empty] | 153.6233 |  | 5693.2993 |  |  |  | 212.3367 | -2.2486 | 14.2358 | 0 | 8.0658 | [8 empty] | 0 | 8.1568 |  |  |  |  | 0 | 4.2454 | [18 empty] | 0 | 8.7372 |  |  | -2.4831 | 0 | [6 empty] | 0 | 0
3783 | 3514.6996 | 72.9965 |  |  |  |  | 16.5175 |  |  | 11668.6173 | [9 empty] | 131.9136 |  | 5695.474 |  |  |  | 210.587 | -1.5671 | 0 | 0 | 8.0658 | [8 empty] | 0 | 8.1568 |  |  |  |  | 0 | 4.2454 | [18 empty] | 0 | 21.7097 |  |  | -2.1747 | 0 | [6 empty] | 0 | 0
3784 | 3509.6035 | 64.9307 |  |  |  |  | 8.2246 |  |  | 11663.6648 | [9 empty] | 119.6646 |  | 5697.5254 |  |  |  | 208.8518 | -1.338 | 6.4342 | 0 | 8.0658 | [8 empty] | 0 | 8.1568 |  |  |  |  | 0 | 4.2454 | [18 empty] | 0 | 12.2491 |  |  | -2.0514 | 0 | [6 empty] | 0 | 0
3785 | 3510.8491 | 61.3866 |  |  |  |  | 0 |  |  | 11658.7126 | [9 empty] | 107.4155 |  | 5699.5768 |  |  |  | 207.1309 | -1.2456 | 0 | 0 | 3.5441 | [8 empty] | 0 | 8.1568 |  |  |  |  | 0 | 4.2454 | [18 empty] | 0 | 12.2491 |  |  | -2.0514 | 0 | [6 empty] | 0 | 0
3786 | 3512.6357 | 67.4356 |  |  |  |  | 0 |  |  | 11653.7607 | [9 empty] | 102.8874 |  | 5702.3991 |  |  |  | 205.4241 | -1.7866 | 0 | -6.049 | 0 | [8 empty] | 0 | 0 |  |  |  |  | 0 | 4.2454 | [18 empty] | 0 | 4.5281 |  |  | -2.8224 | 0 | [6 empty] | 0 | 0
3787 | 3515.0865 | 73.4846 |  |  |  |  | 0 |  |  | 11648.8091 | [9 empty] | 104.3415 |  | 5705.8383 |  |  |  | 203.7314 | -2.4508 | 0 | -6.049 | 0 | [8 empty] | 0 | 0 |  |  |  |  | 0 | 4.2454 | [18 empty] | -1.4541 | 0 |  |  | -3.4392 | 0 | [6 empty] | 0 | 0
3788 | 3517.0829 | 79.5337 |  |  |  |  | 0 |  |  | 11641.5299 | [9 empty] | 109.2006 |  | 5709.663 |  |  |  | 202.0527 | -1.9964 | 0 | -6.049 | 0 | [8 empty] | 0 | 0 |  |  |  |  | 0 | 6.5733 | [18 empty] | -4.8591 | 0 |  |  | -3.8247 | 0 | [6 empty] | 0 | 0
3789 | 3519.2314 | 85.5827 |  |  |  |  | 0 |  |  | 11630.5312 | [9 empty] | 117.4646 |  | 5713.8731 |  |  |  | 200.3878 | -2.1485 | 0 | -6.049 | 0 | [8 empty] | 0 | 0 |  |  |  |  | 0 | 10.2932 | [18 empty] | -8.264 | 0 |  |  | -4.2102 | 0 | [6 empty] | 0 | 0
3790 | 3522.0846 | 91.6317 |  |  |  |  | 19.8461 |  |  | 11634.5548 | [9 empty] | 128.1801 |  | 5718.3608 |  |  |  | 198.7366 | -2.8532 | 0 | -6.049 | 0 | [8 empty] | -19.8461 | 0 |  |  |  |  | -4.7284 | 0 | [18 empty] | -10.7155 | 0 |  |  | -4.4877 | 0 | [6 empty] | 0 | 0
3791 | 3524.4526 | 97.6807 |  |  |  |  | 43.9603 |  |  | 11656.3846 | [9 empty] | 140.53 |  | 5723.0336 |  |  |  | 197.099 | -2.368 | 0 | -6.049 | 0 | [8 empty] | -24.2778 | 0 |  |  |  |  | -22.5348 | 0 | [18 empty] | -12.3499 | 0 |  |  | -4.6727 | 0 | [6 empty] | 0 | 0
3792 | 3526.1391 | 103.7297 |  |  |  |  | 67.8759 |  |  | 11676.1821 | [9 empty] | 154.5143 |  | 5727.8914 |  |  |  | 238.4146 | -1.6865 | 0 | -6.049 | 0 | [8 empty] | -24.2778 | 0 |  |  |  |  | -20.5039 | 0 | [18 empty] | -13.9843 | 0 |  |  | -4.8578 | 0 | [6 empty] | -42.9397 | 0
3793 | 3527.4617 | 109.7788 |  |  |  |  | 52.2946 |  |  | 11696.1655 | [9 empty] | 168.9071 |  | 5709.5764 |  |  |  | 236.4501 | -1.3226 | 0 | -6.049 | 0 | [8 empty] | 0 | 15.022 |  |  |  |  | -20.691 | 0 | [18 empty] | -14.3929 | 0 |  |  | 0 | 18.315 | [6 empty] | 0 | 0
3794 | 3528.3993 | 115.8278 |  |  |  |  | 27.5859 |  |  | 11702.5407 | [9 empty] | 183.7086 |  | 5714.5267 |  |  |  | 234.5017 | -0.93758 | 0 | -6.049 | 0 | [8 empty] | 0 | 24.2778 |  |  |  |  | -7.0839 | 0 | [18 empty] | -14.8015 | 0 |  |  | -4.9503 | 0 | [6 empty] | 0 | 0
3795 | 3529.0693 | 121.8768 |  |  |  |  | 15.7626 |  |  | 11696.7972 | [9 empty] | 198.6462 |  | 5719.4924 |  |  |  | 232.5694 | -0.66997 | 0 | -6.049 | 0 | [8 empty] | 0 | 11.596 |  |  |  |  | 0 | 5.0343 | [18 empty] | -14.9376 | 0 |  |  | -4.9657 | 0 | [6 empty] | 0 | 0
3796 | 3529.7604 | 127.9258 |  |  |  |  | 39.9105 |  |  | 11673.7001 | [9 empty] | 212.0857 |  | 5724.2885 |  |  |  | 230.653 | -0.69115 | 0 | -6.049 | 0 | [8 empty] | -24.2778 | 0 |  |  |  |  | 0 | 22.3883 | [18 empty] | -13.4395 | 0 |  |  | -4.7961 | 0 | [6 empty] | 0 | 0
3797 | 3530.3707 | 133.1715 |  |  |  |  | 54.1599 |  |  | 11650.0518 | [9 empty] | 222.8012 |  | 5728.7762 |  |  |  | 228.7525 | -0.61029 | 0 | -5.2456 | 0 | [8 empty] | -14.5783 | 0 |  |  |  |  | 0 | 22.941 | [18 empty] | -10.7155 | 0 |  |  | -4.4877 | 0 | [6 empty] | 0 | 0
3798 | 3531.2775 | 133.1715 |  |  |  |  | 74.8517 |  |  | 11631.8655 | [9 empty] | 226.9793 |  | 5732.5238 |  |  |  | 226.8675 | -0.90677 | 0 | 0 | 0 | [8 empty] | -21.138 | 0 |  |  |  |  | 0 | 17.4802 | [18 empty] | -4.1781 | 0 |  |  | -3.7476 | 0 | [6 empty] | 0 | 0
3799 | 3532.8388 | 133.1715 |  |  |  |  | 85.39 |  |  | 11621.1098 | [9 empty] | 220.135 |  | 5735.1149 |  |  |  | 224.9982 | -1.5613 | 0 | 0 | 0 | [8 empty] | -11.1551 | 0 |  |  |  |  | 0 | 10.0508 | [18 empty] | 0 | 6.8443 |  |  | -2.5911 | 0 | [6 empty] | 0 | 0
3800 | 3534.8044 | 126.0023 |  |  |  |  | 76.5296 |  |  | 11615.6151 | [9 empty] | 216.3791 |  | 5738.0144 |  |  |  | 223.1442 | -1.9656 | 0 | 0 | 7.1692 | [8 empty] | 0 | 8.1568 |  |  |  |  | 0 | 4.7905 | [18 empty] | 0 | 3.7559 |  |  | -2.8995 | 0 | [6 empty] | 0 | 0
3801 | 3528.3623 | 117.9365 |  |  |  |  | 67.7422 |  |  | 11610.1207 | [9 empty] | 214.1673 |  | 5741.068 |  |  |  | 221.3055 | -1.906 | 8.3481 | 0 | 8.0658 | [8 empty] | 0 | 8.1568 |  |  |  |  | 0 | 4.7905 | [18 empty] | 0 | 2.2118 |  |  | -3.0537 | 0 | [6 empty] | 0 | 0
3802 | 3530.6302 | 109.8706 |  |  |  |  | 59.0271 |  |  | 11604.6266 | [9 empty] | 197.9915 |  | 5743.8904 |  |  |  | 219.4819 | -2.2679 | 0 | 0 | 8.0658 | [8 empty] | 0 | 8.1568 |  |  |  |  | 0 | 4.7905 | [18 empty] | 0 | 16.1758 |  |  | -2.8224 | 0 | [6 empty] | 0 | 0
3803 | 3528.3091 | 101.8048 |  |  |  |  | 50.3839 |  |  | 11599.1328 | [9 empty] | 178.7036 |  | 5746.4044 |  |  |  | 217.6734 | -2.6914 | 5.0125 | 0 | 8.0658 | [8 empty] | 0 | 8.1568 |  |  |  |  | 0 | 4.7905 | [18 empty] | 0 | 19.2879 |  |  | -2.514 | 0 | [6 empty] | 0 | 0
3804 | 3517.0747 | 93.739 |  |  |  |  | 41.812 |  |  | 11593.6394 | [9 empty] | 163.9116 |  | 5748.6716 |  |  |  | 215.8797 | -3.0014 | 14.2358 | 0 | 8.0658 | [8 empty] | 0 | 8.1568 |  |  |  |  | 0 | 4.7905 | [18 empty] | 0 | 14.792 |  |  | -2.2673 | 0 | [6 empty] | 0 | 0
3805 | 3505.6421 | 85.6731 |  |  |  |  | 33.3106 |  |  | 11588.3531 | [9 empty] | 154.0977 |  | 5751.1856 |  |  |  | 214.1009 | -2.8031 | 14.2358 | 0 | 8.0658 | [8 empty] | 0 | 8.1568 |  |  |  |  | 0 | 4.5837 | [18 empty] | 0 | 9.8139 |  |  | -2.514 | 0 | [6 empty] | 0 | 0
3806 | 3493.655 | 77.6073 |  |  |  |  | 24.8793 |  |  | 11583.4055 | [9 empty] | 145.3605 |  | 5753.6687 |  |  |  | 212.3367 | -2.2486 | 14.2358 | 0 | 8.0658 | [8 empty] | 0 | 8.1568 |  |  |  |  | 0 | 4.2454 | [18 empty] | 0 | 8.7372 |  |  | -2.4831 | 0 | [6 empty] | 0 | 0
3807 | 3495.2221 | 69.5414 |  |  |  |  | 16.5175 |  |  | 11578.4581 | [9 empty] | 123.6507 |  | 5755.8435 |  |  |  | 210.587 | -1.5671 | 0 | 0 | 8.0658 | [8 empty] | 0 | 8.1568 |  |  |  |  | 0 | 4.2454 | [18 empty] | 0 | 21.7097 |  |  | -2.1747 | 0 | [6 empty] | 0 | 0
3808 | 3490.1259 | 61.4756 |  |  |  |  | 8.2246 |  |  | 11573.5111 | [9 empty] | 111.4017 |  | 5757.8949 |  |  |  | 208.8518 | -1.338 | 6.4342 | 0 | 8.0658 | [8 empty] | 0 | 8.1568 |  |  |  |  | 0 | 4.2454 | [18 empty] | 0 | 12.2491 |  |  | -2.0514 | 0 | [6 empty] | 0 | 0
3809 | 3491.3715 | 57.9315 |  |  |  |  | 0 |  |  | 11568.5643 | [9 empty] | 99.1526 |  | 5759.9462 |  |  |  | 207.1309 | -1.2456 | 0 | 0 | 3.5441 | [8 empty] | 0 | 8.1568 |  |  |  |  | 0 | 4.2454 | [18 empty] | 0 | 12.2491 |  |  | -2.0514 | 0 | [6 empty] | 0 | 0
3810 | 3493.1581 | 63.9806 |  |  |  |  | 0 |  |  | 11563.6179 | [9 empty] | 94.6245 |  | 5762.7686 |  |  |  | 205.4241 | -1.7866 | 0 | -6.049 | 0 | [8 empty] | 0 | 0 |  |  |  |  | 0 | 4.2454 | [18 empty] | 0 | 4.5281 |  |  | -2.8224 | 0 | [6 empty] | 0 | 0
3811 | 3495.6089 | 70.0296 |  |  |  |  | 0 |  |  | 11558.6718 | [9 empty] | 96.0786 |  | 5766.2078 |  |  |  | 203.7314 | -2.4508 | 0 | -6.049 | 0 | [8 empty] | 0 | 0 |  |  |  |  | 0 | 4.2454 | [18 empty] | -1.4541 | 0 |  |  | -3.4392 | 0 | [6 empty] | 0 | 0
3812 | 3497.6053 | 76.0786 |  |  |  |  | 0 |  |  | 11551.398 | [9 empty] | 100.9377 |  | 5770.0324 |  |  |  | 202.0527 | -1.9964 | 0 | -6.049 | 0 | [8 empty] | 0 | 0 |  |  |  |  | 0 | 6.5733 | [18 empty] | -4.8591 | 0 |  |  | -3.8247 | 0 | [6 empty] | 0 | 0
3813 | 3499.7539 | 82.1276 |  |  |  |  | 0 |  |  | 11540.4048 | [9 empty] | 109.2017 |  | 5774.2426 |  |  |  | 200.3878 | -2.1485 | 0 | -6.049 | 0 | [8 empty] | 0 | 0 |  |  |  |  | 0 | 10.2932 | [18 empty] | -8.264 | 0 |  |  | -4.2102 | 0 | [6 empty] | 0 | 0
3814 | 3502.607 | 88.1767 |  |  |  |  | 19.8461 |  |  | 11544.4339 | [9 empty] | 119.9172 |  | 5778.7303 |  |  |  | 198.7366 | -2.8532 | 0 | -6.049 | 0 | [8 empty] | -19.8461 | 0 |  |  |  |  | -4.7284 | 0 | [18 empty] | -10.7155 | 0 |  |  | -4.4877 | 0 | [6 empty] | 0 | 0
3815 | 3504.975 | 94.2257 |  |  |  |  | 43.9603 |  |  | 11566.2691 | [9 empty] | 132.2671 |  | 5783.403 |  |  |  | 197.099 | -2.368 | 0 | -6.049 | 0 | [8 empty] | -24.2778 | 0 |  |  |  |  | -22.5348 | 0 | [18 empty] | -12.3499 | 0 |  |  | -4.6727 | 0 | [6 empty] | 0 | 0
3816 | 3506.6615 | 100.2747 |  |  |  |  | 67.8759 |  |  | 11586.072 | [9 empty] | 146.2514 |  | 5788.2608 |  |  |  | 238.4146 | -1.6865 | 0 | -6.049 | 0 | [8 empty] | -24.2778 | 0 |  |  |  |  | -20.5039 | 0 | [18 empty] | -13.9843 | 0 |  |  | -4.8578 | 0 | [6 empty] | -42.9397 | 0
3817 | 3507.9841 | 106.3237 |  |  |  |  | 52.2946 |  |  | 11606.0609 | [9 empty] | 160.6443 |  | 5769.9459 |  |  |  | 236.4501 | -1.3226 | 0 | -6.049 | 0 | [8 empty] | 0 | 15.022 |  |  |  |  | -20.691 | 0 | [18 empty] | -14.3929 | 0 |  |  | 0 | 18.315 | [6 empty] | 0 | 0
3818 | 3508.9217 | 112.3728 |  |  |  |  | 27.5859 |  |  | 11612.4415 | [9 empty] | 175.4457 |  | 5774.8962 |  |  |  | 234.5017 | -0.93758 | 0 | -6.049 | 0 | [8 empty] | 0 | 24.2778 |  |  |  |  | -7.0839 | 0 | [18 empty] | -14.8015 | 0 |  |  | -4.9503 | 0 | [6 empty] | 0 | 0
3819 | 3509.5917 | 118.4218 |  |  |  |  | 15.7626 |  |  | 11606.7036 | [9 empty] | 190.3834 |  | 5779.8619 |  |  |  | 232.5694 | -0.66997 | 0 | -6.049 | 0 | [8 empty] | 0 | 11.596 |  |  |  |  | 0 | 5.0343 | [18 empty] | -14.9376 | 0 |  |  | -4.9657 | 0 | [6 empty] | 0 | 0
3820 | 3510.2828 | 124.4708 |  |  |  |  | 39.9105 |  |  | 11583.6119 | [9 empty] | 203.8228 |  | 5784.658 |  |  |  | 230.653 | -0.69115 | 0 | -6.049 | 0 | [8 empty] | -24.2778 | 0 |  |  |  |  | 0 | 22.3883 | [18 empty] | -13.4395 | 0 |  |  | -4.7961 | 0 | [6 empty] | 0 | 0
3821 | 3510.8931 | 129.7164 |  |  |  |  | 54.1599 |  |  | 11559.969 | [9 empty] | 214.5384 |  | 5789.1457 |  |  |  | 228.7525 | -0.61029 | 0 | -5.2456 | 0 | [8 empty] | -14.5783 | 0 |  |  |  |  | 0 | 22.941 | [18 empty] | -10.7155 | 0 |  |  | -4.4877 | 0 | [6 empty] | 0 | 0
3822 | 3511.7999 | 129.7164 |  |  |  |  | 74.8517 |  |  | 11541.7882 | [9 empty] | 218.7164 |  | 5792.8933 |  |  |  | 226.8675 | -0.90677 | 0 | 0 | 0 | [8 empty] | -21.138 | 0 |  |  |  |  | 0 | 17.4802 | [18 empty] | -4.1781 | 0 |  |  | -3.7476 | 0 | [6 empty] | 0 | 0
3823 | 3513.3613 | 129.7164 |  |  |  |  | 85.39 |  |  | 11531.038 | [9 empty] | 211.8721 |  | 5795.4843 |  |  |  | 224.9982 | -1.5613 | 0 | 0 | 0 | [8 empty] | -11.1551 | 0 |  |  |  |  | 0 | 10.0508 | [18 empty] | 0 | 6.8443 |  |  | -2.5911 | 0 | [6 empty] | 0 | 0
3824 | 3515.3269 | 122.5473 |  |  |  |  | 76.5296 |  |  | 11525.5487 | [9 empty] | 208.1162 |  | 5798.3838 |  |  |  | 223.1442 | -1.9656 | 0 | 0 | 7.1692 | [8 empty] | 0 | 8.1568 |  |  |  |  | 0 | 4.7905 | [18 empty] | 0 | 3.7559 |  |  | -2.8995 | 0 | [6 empty] | 0 | 0
3825 | 3508.8847 | 114.4814 |  |  |  |  | 67.7422 |  |  | 11520.0597 | [9 empty] | 205.9044 |  | 5801.4375 |  |  |  | 221.3055 | -1.906 | 8.3481 | 0 | 8.0658 | [8 empty] | 0 | 8.1568 |  |  |  |  | 0 | 4.7905 | [18 empty] | 0 | 2.2118 |  |  | -3.0537 | 0 | [6 empty] | 0 | 0
3826 | 3511.1526 | 106.4156 |  |  |  |  | 59.0271 |  |  | 11514.5711 | [9 empty] | 189.7286 |  | 5804.2599 |  |  |  | 219.4819 | -2.2679 | 0 | 0 | 8.0658 | [8 empty] | 0 | 8.1568 |  |  |  |  | 0 | 4.7905 | [18 empty] | 0 | 16.1758 |  |  | -2.8224 | 0 | [6 empty] | 0 | 0
3827 | 3508.8315 | 98.3498 |  |  |  |  | 50.3839 |  |  | 11509.0828 | [9 empty] | 170.4407 |  | 5806.7738 |  |  |  | 217.6734 | -2.6914 | 5.0125 | 0 | 8.0658 | [8 empty] | 0 | 8.1568 |  |  |  |  | 0 | 4.7905 | [18 empty] | 0 | 19.2879 |  |  | -2.514 | 0 | [6 empty] | 0 | 0
3828 | 3497.5972 | 90.2839 |  |  |  |  | 41.812 |  |  | 11503.5949 | [9 empty] | 155.6487 |  | 5809.0411 |  |  |  | 215.8797 | -3.0014 | 14.2358 | 0 | 8.0658 | [8 empty] | 0 | 8.1568 |  |  |  |  | 0 | 4.7905 | [18 empty] | 0 | 14.792 |  |  | -2.2673 | 0 | [6 empty] | 0 | 0
3829 | 3486.1645 | 82.2181 |  |  |  |  | 33.3106 |  |  | 11498.314 | [9 empty] | 145.8348 |  | 5811.5551 |  |  |  | 214.1009 | -2.8031 | 14.2358 | 0 | 8.0658 | [8 empty] | 0 | 8.1568 |  |  |  |  | 0 | 4.5837 | [18 empty] | 0 | 9.8139 |  |  | -2.514 | 0 | [6 empty] | 0 | 0
3830 | 3474.1774 | 74.1522 |  |  |  |  | 24.8793 |  |  | 11493.3718 | [9 empty] | 137.0976 |  | 5814.0382 |  |  |  | 212.3367 | -2.2486 | 14.2358 | 0 | 8.0658 | [8 empty] | 0 | 8.1568 |  |  |  |  | 0 | 4.2454 | [18 empty] | 0 | 8.7372 |  |  | -2.4831 | 0 | [6 empty] | 0 | 0
3831 | 3475.7445 | 66.0864 |  |  |  |  | 16.5175 |  |  | 11488.4299 | [9 empty] | 115.3879 |  | 5816.2129 |  |  |  | 210.587 | -1.5671 | 0 | 0 | 8.0658 | [8 empty] | 0 | 8.1568 |  |  |  |  | 0 | 4.2454 | [18 empty] | 0 | 21.7097 |  |  | -2.1747 | 0 | [6 empty] | 0 | 0
3832 | 3470.6483 | 58.0206 |  |  |  |  | 8.2246 |  |  | 11483.4884 | [9 empty] | 103.1388 |  | 5818.2643 |  |  |  | 208.8518 | -1.338 | 6.4342 | 0 | 8.0658 | [8 empty] | 0 | 8.1568 |  |  |  |  | 0 | 4.2454 | [18 empty] | 0 | 12.2491 |  |  | -2.0514 | 0 | [6 empty] | 0 | 0
3833 | 3471.894 | 54.4765 |  |  |  |  | 0 |  |  | 11478.5471 | [9 empty] | 90.8898 |  | 5820.3157 |  |  |  | 207.1309 | -1.2456 | 0 | 0 | 3.5441 | [8 empty] | 0 | 8.1568 |  |  |  |  | 0 | 4.2454 | [18 empty] | 0 | 12.2491 |  |  | -2.0514 | 0 | [6 empty] | 0 | 0
3834 | 3473.6806 | 60.5255 |  |  |  |  | 0 |  |  | 11473.6061 | [9 empty] | 86.3616 |  | 5823.1381 |  |  |  | 205.4241 | -1.7866 | 0 | -6.049 | 0 | [8 empty] | 0 | 0 |  |  |  |  | 0 | 4.2454 | [18 empty] | 0 | 4.5281 |  |  | -2.8224 | 0 | [6 empty] | 0 | 0
3835 | 3476.1313 | 66.5745 |  |  |  |  | 0 |  |  | 11468.6654 | [9 empty] | 87.8158 |  | 5826.5772 |  |  |  | 203.7314 | -2.4508 | 0 | -6.049 | 0 | [8 empty] | 0 | 0 |  |  |  |  | 0 | 4.2454 | [18 empty] | -1.4541 | 0 |  |  | -3.4392 | 0 | [6 empty] | 0 | 0
3836 | 3478.1278 | 72.6236 |  |  |  |  | 0 |  |  | 11461.3971 | [9 empty] | 92.6748 |  | 5830.4019 |  |  |  | 202.0527 | -1.9964 | 0 | -6.049 | 0 | [8 empty] | 0 | 0 |  |  |  |  | 0 | 6.5733 | [18 empty] | -4.8591 | 0 |  |  | -3.8247 | 0 | [6 empty] | 0 | 0
3837 | 3480.2763 | 78.6726 |  |  |  |  | 0 |  |  | 11450.4093 | [9 empty] | 100.9388 |  | 5834.612 |  |  |  | 200.3878 | -2.1485 | 0 | -6.049 | 0 | [8 empty] | 0 | 0 |  |  |  |  | 0 | 10.2932 | [18 empty] | -8.264 | 0 |  |  | -4.2102 | 0 | [6 empty] | 0 | 0
3838 | 3483.1295 | 84.7216 |  |  |  |  | 19.8461 |  |  | 11454.4439 | [9 empty] | 111.6543 |  | 5839.0998 |  |  |  | 198.7366 | -2.8532 | 0 | -6.049 | 0 | [8 empty] | -19.8461 | 0 |  |  |  |  | -4.7284 | 0 | [18 empty] | -10.7155 | 0 |  |  | -4.4877 | 0 | [6 empty] | 0 | 0
3839 | 3485.4975 | 90.7706 |  |  |  |  | 43.9603 |  |  | 11476.2845 | [9 empty] | 124.0042 |  | 5843.7725 |  |  |  | 197.099 | -2.368 | 0 | -6.049 | 0 | [8 empty] | -24.2778 | 0 |  |  |  |  | -22.5348 | 0 | [18 empty] | -12.3499 | 0 |  |  | -4.6727 | 0 | [6 empty] | 0 | 0
3840 | 3487.184 | 96.8197 |  |  |  |  | 67.8759 |  |  | 11496.0929 | [9 empty] | 137.9885 |  | 5848.6303 |  |  |  | 238.4146 | -1.6865 | 0 | -6.049 | 0 | [8 empty] | -24.2778 | 0 |  |  |  |  | -20.5039 | 0 | [18 empty] | -13.9843 | 0 |  |  | -4.8578 | 0 | [6 empty] | -42.9397 | 0
3841 | 3488.5066 | 102.8687 |  |  |  |  | 52.2946 |  |  | 11516.0873 | [9 empty] | 152.3814 |  | 5830.3153 |  |  |  | 236.4501 | -1.3226 | 0 | -6.049 | 0 | [8 empty] | 0 | 15.022 |  |  |  |  | -20.691 | 0 | [18 empty] | -14.3929 | 0 |  |  | 0 | 18.315 | [6 empty] | 0 | 0
3842 | 3489.4442 | 108.9177 |  |  |  |  | 27.5859 |  |  | 11522.4733 | [9 empty] | 167.1828 |  | 5835.2656 |  |  |  | 234.5017 | -0.93758 | 0 | -6.049 | 0 | [8 empty] | 0 | 24.2778 |  |  |  |  | -7.0839 | 0 | [18 empty] | -14.8015 | 0 |  |  | -4.9503 | 0 | [6 empty] | 0 | 0
3843 | 3490.1141 | 114.9667 |  |  |  |  | 15.7626 |  |  | 11516.7408 | [9 empty] | 182.1205 |  | 5840.2313 |  |  |  | 232.5694 | -0.66997 | 0 | -6.049 | 0 | [8 empty] | 0 | 11.596 |  |  |  |  | 0 | 5.0343 | [18 empty] | -14.9376 | 0 |  |  | -4.9657 | 0 | [6 empty] | 0 | 0
3844 | 3490.8053 | 121.0158 |  |  |  |  | 39.9105 |  |  | 11493.6546 | [9 empty] | 195.5599 |  | 5845.0275 |  |  |  | 230.653 | -0.69115 | 0 | -6.049 | 0 | [8 empty] | -24.2778 | 0 |  |  |  |  | 0 | 22.3883 | [18 empty] | -13.4395 | 0 |  |  | -4.7961 | 0 | [6 empty] | 0 | 0
3845 | 3491.4156 | 126.2614 |  |  |  |  | 54.1599 |  |  | 11470.0172 | [9 empty] | 206.2755 |  | 5849.5152 |  |  |  | 228.7525 | -0.61029 | 0 | -5.2456 | 0 | [8 empty] | -14.5783 | 0 |  |  |  |  | 0 | 22.941 | [18 empty] | -10.7155 | 0 |  |  | -4.4877 | 0 | [6 empty] | 0 | 0
3846 | 3492.3224 | 126.2614 |  |  |  |  | 74.8517 |  |  | 11451.8419 | [9 empty] | 210.4536 |  | 5853.2627 |  |  |  | 226.8675 | -0.90677 | 0 | 0 | 0 | [8 empty] | -21.138 | 0 |  |  |  |  | 0 | 17.4802 | [18 empty] | -4.1781 | 0 |  |  | -3.7476 | 0 | [6 empty] | 0 | 0
3847 | 3493.8837 | 126.2614 |  |  |  |  | 85.39 |  |  | 11441.0971 | [9 empty] | 203.6092 |  | 5855.8538 |  |  |  | 224.9982 | -1.5613 | 0 | 0 | 0 | [8 empty] | -11.1551 | 0 |  |  |  |  | 0 | 10.0508 | [18 empty] | 0 | 6.8443 |  |  | -2.5911 | 0 | [6 empty] | 0 | 0
3848 | 3495.8493 | 119.0922 |  |  |  |  | 76.5296 |  |  | 11435.6132 | [9 empty] | 199.8533 |  | 5858.7533 |  |  |  | 223.1442 | -1.9656 | 0 | 0 | 7.1692 | [8 empty] | 0 | 8.1568 |  |  |  |  | 0 | 4.7905 | [18 empty] | 0 | 3.7559 |  |  | -2.8995 | 0 | [6 empty] | 0 | 0
3849 | 3489.4072 | 111.0264 |  |  |  |  | 67.7422 |  |  | 11430.1297 | [9 empty] | 197.6415 |  | 5861.807 |  |  |  | 221.3055 | -1.906 | 8.3481 | 0 | 8.0658 | [8 empty] | 0 | 8.1568 |  |  |  |  | 0 | 4.7905 | [18 empty] | 0 | 2.2118 |  |  | -3.0537 | 0 | [6 empty] | 0 | 0
3850 | 3491.6751 | 102.9606 |  |  |  |  | 59.0271 |  |  | 11424.6465 | [9 empty] | 181.4657 |  | 5864.6293 |  |  |  | 219.4819 | -2.2679 | 0 | 0 | 8.0658 | [8 empty] | 0 | 8.1568 |  |  |  |  | 0 | 4.7905 | [18 empty] | 0 | 16.1758 |  |  | -2.8224 | 0 | [6 empty] | 0 | 0
3851 | 3489.354 | 94.8947 |  |  |  |  | 50.3839 |  |  | 11419.1637 | [9 empty] | 162.1778 |  | 5867.1433 |  |  |  | 217.6734 | -2.6914 | 5.0125 | 0 | 8.0658 | [8 empty] | 0 | 8.1568 |  |  |  |  | 0 | 4.7905 | [18 empty] | 0 | 19.2879 |  |  | -2.514 | 0 | [6 empty] | 0 | 0
3852 | 3478.1196 | 86.8289 |  |  |  |  | 41.812 |  |  | 11413.6812 | [9 empty] | 147.3858 |  | 5869.4106 |  |  |  | 215.8797 | -3.0014 | 14.2358 | 0 | 8.0658 | [8 empty] | 0 | 8.1568 |  |  |  |  | 0 | 4.7905 | [18 empty] | 0 | 14.792 |  |  | -2.2673 | 0 | [6 empty] | 0 | 0
3853 | 3466.687 | 78.763 |  |  |  |  | 33.3106 |  |  | 11408.4058 | [9 empty] | 137.5719 |  | 5871.9245 |  |  |  | 214.1009 | -2.8031 | 14.2358 | 0 | 8.0658 | [8 empty] | 0 | 8.1568 |  |  |  |  | 0 | 4.5837 | [18 empty] | 0 | 9.8139 |  |  | -2.514 | 0 | [6 empty] | 0 | 0
3854 | 3454.6998 | 70.6972 |  |  |  |  | 24.8793 |  |  | 11403.469 | [9 empty] | 128.8347 |  | 5874.4077 |  |  |  | 212.3367 | -2.2486 | 14.2358 | 0 | 8.0658 | [8 empty] | 0 | 8.1568 |  |  |  |  | 0 | 4.2454 | [18 empty] | 0 | 8.7372 |  |  | -2.4831 | 0 | [6 empty] | 0 | 0
3855 | 3456.267 | 62.6314 |  |  |  |  | 16.5175 |  |  | 11398.5326 | [9 empty] | 107.125 |  | 5876.5824 |  |  |  | 210.587 | -1.5671 | 0 | 0 | 8.0658 | [8 empty] | 0 | 8.1568 |  |  |  |  | 0 | 4.2454 | [18 empty] | 0 | 21.7097 |  |  | -2.1747 | 0 | [6 empty] | 0 | 0
3856 | 3451.1708 | 54.5655 |  |  |  |  | 8.2246 |  |  | 11393.5965 | [9 empty] | 94.8759 |  | 5878.6338 |  |  |  | 208.8518 | -1.338 | 6.4342 | 0 | 8.0658 | [8 empty] | 0 | 8.1568 |  |  |  |  | 0 | 4.2454 | [18 empty] | 0 | 12.2491 |  |  | -2.0514 | 0 | [6 empty] | 0 | 0
3857 | 3452.4164 | 51.0215 |  |  |  |  | 0 |  |  | 11388.6606 | [9 empty] | 82.6269 |  | 5880.6852 |  |  |  | 207.1309 | -1.2456 | 0 | 0 | 3.5441 | [8 empty] | 0 | 8.1568 |  |  |  |  | 0 | 4.2454 | [18 empty] | 0 | 12.2491 |  |  | -2.0514 | 0 | [6 empty] | 0 | 0
3858 | 3454.203 | 57.0705 |  |  |  |  | 0 |  |  | 11383.7251 | [9 empty] | 78.0987 |  | 5883.5075 |  |  |  | 205.4241 | -1.7866 | 0 | -6.049 | 0 | [8 empty] | 0 | 0 |  |  |  |  | 0 | 4.2454 | [18 empty] | 0 | 4.5281 |  |  | -2.8224 | 0 | [6 empty] | 0 | 0
3859 | 3456.6538 | 63.1195 |  |  |  |  | 0 |  |  | 11378.7899 | [9 empty] | 79.5529 |  | 5886.9467 |  |  |  | 203.7314 | -2.4508 | 0 | -6.049 | 0 | [8 empty] | 0 | 0 |  |  |  |  | 0 | 4.2454 | [18 empty] | -1.4541 | 0 |  |  | -3.4392 | 0 | [6 empty] | 0 | 0
3860 | 3458.6502 | 69.1685 |  |  |  |  | 0 |  |  | 11371.527 | [9 empty] | 84.4119 |  | 5890.7713 |  |  |  | 202.0527 | -1.9964 | 0 | -6.049 | 0 | [8 empty] | 0 | 0 |  |  |  |  | 0 | 6.5733 | [18 empty] | -4.8591 | 0 |  |  | -3.8247 | 0 | [6 empty] | 0 | 0
3861 | 3460.7988 | 75.2175 |  |  |  |  | 0 |  |  | 11360.5447 | [9 empty] | 92.6759 |  | 5894.9815 |  |  |  | 200.3878 | -2.1485 | 0 | -6.049 | 0 | [8 empty] | 0 | 0 |  |  |  |  | 0 | 10.2932 | [18 empty] | -8.264 | 0 |  |  | -4.2102 | 0 | [6 empty] | 0 | 0
3862 | 3463.6519 | 81.2666 |  |  |  |  | 19.8461 |  |  | 11364.5847 | [9 empty] | 103.3915 |  | 5899.4692 |  |  |  | 198.7366 | -2.8532 | 0 | -6.049 | 0 | [8 empty] | -19.8461 | 0 |  |  |  |  | -4.7284 | 0 | [18 empty] | -10.7155 | 0 |  |  | -4.4877 | 0 | [6 empty] | 0 | 0
3863 | 3466.0199 | 87.3156 |  |  |  |  | 43.9603 |  |  | 11386.4307 | [9 empty] | 115.7414 |  | 5904.142 |  |  |  | 197.099 | -2.368 | 0 | -6.049 | 0 | [8 empty] | -24.2778 | 0 |  |  |  |  | -22.5348 | 0 | [18 empty] | -12.3499 | 0 |  |  | -4.6727 | 0 | [6 empty] | 0 | 0
3864 | 3467.7064 | 93.3646 |  |  |  |  | 67.8759 |  |  | 11406.2446 | [9 empty] | 129.7256 |  | 5908.9998 |  |  |  | 238.4146 | -1.6865 | 0 | -6.049 | 0 | [8 empty] | -24.2778 | 0 |  |  |  |  | -20.5039 | 0 | [18 empty] | -13.9843 | 0 |  |  | -4.8578 | 0 | [6 empty] | -42.9397 | 0
3865 | 3468.875 | 99.4136 |  |  |  |  | 59.1598 |  |  | 11400.7629 | [9 empty] | 144.1185 |  | 5908.9998 |  |  |  | 236.4501 | -1.1686 | 0 | -6.049 | 0 | [8 empty] | 0 | 8.1568 |  |  |  |  | 0 | 4.7905 | [18 empty] | -14.3929 | 0 |  |  | 0 | 0 | [6 empty] | 0 | 0
3866 | 3469.7009 | 105.4627 |  |  |  |  | 50.5155 |  |  | 11395.2815 | [9 empty] | 158.9199 |  | 5908.9998 |  |  |  | 234.5017 | -0.82591 | 0 | -6.049 | 0 | [8 empty] | 0 | 8.1568 |  |  |  |  | 0 | 4.7905 | [18 empty] | -14.8015 | 0 |  |  | 0 | 0 | [6 empty] | 0 | 0
3867 | 3470.3959 | 111.5117 |  |  |  |  | 74.377 |  |  | 11389.0509 | [9 empty] | 173.8576 |  | 5908.9998 |  |  |  | 233.6899 | -0.695 | 0 | -6.049 | 0 | [8 empty] | -24.2778 | 0 |  |  |  |  | 0 | 5.54 | [18 empty] | -14.9376 | 0 |  |  | 0 | 0 | [6 empty] | -1.1204 | 0
3868 | 3471.2296 | 117.5607 |  |  |  |  | 73.7642 |  |  | 11381.5635 | [9 empty] | 187.2971 |  | 5913.7959 |  |  |  | 244.2655 | -0.83362 | 0 | -6.049 | 0 | [8 empty] | 0 | 0 |  |  |  |  | 0 | 6.7972 | [18 empty] | -13.4395 | 0 |  |  | -4.7961 | 0 | [6 empty] | -12.5013 | 0
3869 | 3472.3635 | 123.6097 |  |  |  |  | 64.1789 |  |  | 11374.2216 | [9 empty] | 198.0126 |  | 5918.2836 |  |  |  | 242.2528 | -1.1339 | 0 | -6.049 | 0 | [8 empty] | 0 | 8.9775 |  |  |  |  | 0 | 6.6522 | [18 empty] | -10.7155 | 0 |  |  | -4.4877 | 0 | [6 empty] | 0 | 0
3870 | 3474.1847 | 126.7188 |  |  |  |  | 56.9823 |  |  | 11368.7418 | [9 empty] | 202.1907 |  | 5922.0311 |  |  |  | 240.2566 | -1.8212 | 0 | -3.1091 | 0 | [8 empty] | 0 | 6.6677 |  |  |  |  | 0 | 4.7905 | [18 empty] | -4.1781 | 0 |  |  | -3.7476 | 0 | [6 empty] | 0 | 0
3871 | 3477.0591 | 123.2905 |  |  |  |  | 48.356 |  |  | 11363.2624 | [9 empty] | 195.3464 |  | 5924.6222 |  |  |  | 238.2769 | -2.8743 | 0 | 0 | 3.4283 | [8 empty] | 0 | 8.1568 |  |  |  |  | 0 | 4.7905 | [18 empty] | 0 | 6.8443 |  |  | -2.5911 | 0 | [6 empty] | 0 | 0
3872 | 3480.9461 | 117.983 |  |  |  |  | 39.8007 |  |  | 11357.7832 | [9 empty] | 191.5904 |  | 5927.5217 |  |  |  | 236.3135 | -3.887 | 0 | 0 | 5.3075 | [8 empty] | 0 | 8.1568 |  |  |  |  | 0 | 4.7905 | [18 empty] | 0 | 3.7559 |  |  | -2.8995 | 0 | [6 empty] | 0 | 0
3873 | 3485.478 | 111.6156 |  |  |  |  | 31.3159 |  |  | 11352.3045 | [9 empty] | 189.3786 |  | 5930.5754 |  |  |  | 234.3663 | -4.5319 | 0 | 0 | 6.3674 | [8 empty] | 0 | 8.1568 |  |  |  |  | 0 | 4.7905 | [18 empty] | 0 | 2.2118 |  |  | -3.0537 | 0 | [6 empty] | 0 | 0
3874 | 3489.6076 | 105.646 |  |  |  |  | 22.9011 |  |  | 11346.826 | [9 empty] | 184.8505 |  | 5933.3977 |  |  |  | 219.6389 | -4.1296 | 0 | 0 | 5.9697 | [8 empty] | 0 | 8.1568 |  |  |  |  | 0 | 4.7905 | [18 empty] | 0 | 4.5281 |  |  | -2.8224 | 0 | [6 empty] | 0 | 12.7962
3875 | 3494.1588 | 105.0471 |  |  |  |  | 14.5556 |  |  | 11341.3479 | [9 empty] | 175.519 |  | 5935.9117 |  |  |  | 183.9977 | -4.5512 | 0 | 0 | 0.59884 | [8 empty] | 0 | 8.1568 |  |  |  |  | 0 | 4.7905 | [18 empty] | 0 | 9.3315 |  |  | -2.514 | 0 | [6 empty] | 0 | 33.8314
3876 | 3498.8659 | 103.6424 |  |  |  |  | 6.2788 |  |  | 11335.8701 | [9 empty] | 165.4318 |  | 5938.179 |  |  |  | 132.208 | -4.7071 | 0 | 0 | 1.4047 | [8 empty] | 0 | 8.1568 |  |  |  |  | 0 | 4.7905 | [18 empty] | 0 | 10.0872 |  |  | -2.2673 | 0 | [6 empty] | 0 | 50.2735
3877 | 3503.8522 | 103.6424 |  |  |  |  | 6.2271 |  |  | 11330.3926 | [9 empty] | 157.8154 |  | 5940.6929 |  |  |  | 80.8999 | -4.9863 | 0 | 0 | 0 | [8 empty] | 0 | 0 |  |  |  |  | 0 | 4.7905 | [18 empty] | 0 | 7.6164 |  |  | -2.514 | 0 | [6 empty] | 0 | 50.2188
3878 | 3506.3665 | 103.6424 |  |  |  |  | 7.4849 |  |  | 11324.9155 | [9 empty] | 149.8901 |  | 5943.1761 |  |  |  | 50.7188 | -2.5143 | 0 | 0 | 0 | [8 empty] | -1.3091 | 0 |  |  |  |  | 0 | 4.7905 | [18 empty] | 0 | 7.9253 |  |  | -2.4831 | 0 | [6 empty] | 0 | 29.5144
3879 | 3508.4207 | 103.6424 |  |  |  |  | 31.701 |  |  | 11319.4387 | [9 empty] | 138.8765 |  | 5945.3508 |  |  |  | 0 | -2.0542 | 0 | 0 | 0 | [8 empty] | -24.2778 | 0 |  |  |  |  | 0 | 4.7905 | [18 empty] | 0 | 11.0137 |  |  | -2.1747 | 0 | [6 empty] | 0 | 50.3009
3880 | 3510.5077 | 103.6424 |  |  |  |  | 40.3626 |  |  | 11313.9622 | [9 empty] | 126.6274 |  | 5947.4022 |  |  |  | 0 | -2.0869 | 0 | 0 | 0 | [8 empty] | -8.9228 | 0 |  |  |  |  | 0 | 4.7905 | [18 empty] | 0 | 12.2491 |  |  | -2.0514 | 0 | [6 empty] | 0 | 0
3881 | 3513.4494 | 103.6424 |  |  |  |  | 50.4265 |  |  | 11308.4861 | [9 empty] | 114.3784 |  | 5949.4536 |  |  |  | 0 | -2.9417 | 0 | 0 | 0 | [8 empty] | -10.3965 | 0 |  |  |  |  | 0 | 4.7905 | [18 empty] | 0 | 12.2491 |  |  | -2.0514 | 0 | [6 empty] | 0 | 0
3882 | 3516.959 | 103.6424 |  |  |  |  | 74.2888 |  |  | 11303.0103 | [9 empty] | 109.8502 |  | 5952.2759 |  |  |  | 2.9243 | -3.5097 | 0 | 0 | 0 | [8 empty] | -24.2778 | 0 |  |  |  |  | 0 | 4.7905 | [18 empty] | 0 | 4.5281 |  |  | -2.8224 | 0 | [6 empty] | -2.9243 | 0
3883 | 3521.1214 | 103.6424 |  |  |  |  | 95.7606 |  |  | 11297.5348 | [9 empty] | 111.3044 |  | 5955.7151 |  |  |  | 30.9536 | -4.1623 | 0 | 0 | 0 | [8 empty] | -22.0839 | 0 |  |  |  |  | 0 | 4.7905 | [18 empty] | -1.4541 | 0 |  |  | -3.4392 | 0 | [6 empty] | -28.0533 | 0
3884 | 3524.3519 | 103.6424 |  |  |  |  | 86.8147 |  |  | 11292.0596 | [9 empty] | 116.1634 |  | 5959.5398 |  |  |  | 96.9437 | -3.2305 | 0 | 0 | 0 | [8 empty] | 0 | 8.1568 |  |  |  |  | 0 | 4.7905 | [18 empty] | -4.8591 | 0 |  |  | -3.8247 | 0 | [6 empty] | -66.2452 | 0
3885 | 3526.1885 | 103.6424 |  |  |  |  | 86.0993 |  |  | 11286.5848 | [9 empty] | 124.4274 |  | 5963.7499 |  |  |  | 123.9533 | -1.8366 | 0 | 0 | 0 | [8 empty] | 0 | 0 |  |  |  |  | 0 | 4.7905 | [18 empty] | -8.264 | 0 |  |  | -4.2102 | 0 | [6 empty] | -27.8084 | 0
3886 | 3530.4009 | 103.6424 |  |  |  |  | 77.2331 |  |  | 11281.1104 | [9 empty] | 135.143 |  | 5968.2376 |  |  |  | 147.1887 | -4.2124 | 0 | 0 | 0 | [8 empty] | 0 | 8.1568 |  |  |  |  | 0 | 4.7905 | [18 empty] | -10.7155 | 0 |  |  | -4.4877 | 0 | [6 empty] | -24.2568 | 0
3887 | 3534.7788 | 103.6424 |  |  |  |  | 68.4399 |  |  | 11275.6362 | [9 empty] | 147.4929 |  | 5972.9104 |  |  |  | 189.179 | -4.3779 | 0 | 0 | 0 | [8 empty] | 0 | 8.1568 |  |  |  |  | 0 | 4.7905 | [18 empty] | -12.3499 | 0 |  |  | -4.6727 | 0 | [6 empty] | -43.2031 | 0
3888 | 3536.5731 | 103.6424 |  |  |  |  | 67.8759 |  |  | 11270.1624 | [9 empty] | 161.4771 |  | 5977.7682 |  |  |  | 238.4146 | -1.7943 | 0 | 0 | 0 | [8 empty] | 0 | 0 |  |  |  |  | 0 | 4.7905 | [18 empty] | -13.9843 | 0 |  |  | -4.8578 | 0 | [6 empty] | -50.7944 | 0
3889 | 3537.8957 | 109.6914 |  |  |  |  | 52.2946 |  |  | 11290.1704 | [9 empty] | 175.87 |  | 5959.4532 |  |  |  | 236.4501 | -1.3226 | 0 | -6.049 | 0 | [8 empty] | 0 | 15.022 |  |  |  |  | -20.691 | 0 | [18 empty] | -14.3929 | 0 |  |  | 0 | 18.315 | [6 empty] | 0 | 0
3890 | 3538.8333 | 115.7405 |  |  |  |  | 27.5859 |  |  | 11296.5702 | [9 empty] | 190.6714 |  | 5964.4035 |  |  |  | 234.5017 | -0.93758 | 0 | -6.049 | 0 | [8 empty] | 0 | 24.2778 |  |  |  |  | -7.0839 | 0 | [18 empty] | -14.8015 | 0 |  |  | -4.9503 | 0 | [6 empty] | 0 | 0
3891 | 3539.5033 | 121.7895 |  |  |  |  | 15.7626 |  |  | 11290.8514 | [9 empty] | 205.6091 |  | 5969.3692 |  |  |  | 232.5694 | -0.66997 | 0 | -6.049 | 0 | [8 empty] | 0 | 11.596 |  |  |  |  | 0 | 5.0343 | [18 empty] | -14.9376 | 0 |  |  | -4.9657 | 0 | [6 empty] | 0 | 0
3892 | 3540.1944 | 127.8385 |  |  |  |  | 39.9105 |  |  | 11267.7789 | [9 empty] | 219.0486 |  | 5974.1653 |  |  |  | 230.653 | -0.69115 | 0 | -6.049 | 0 | [8 empty] | -24.2778 | 0 |  |  |  |  | 0 | 22.3883 | [18 empty] | -13.4395 | 0 |  |  | -4.7961 | 0 | [6 empty] | 0 | 0
3893 | 3540.8047 | 133.0842 |  |  |  |  | 54.1599 |  |  | 11244.1551 | [9 empty] | 229.7641 |  | 5978.653 |  |  |  | 228.7525 | -0.61029 | 0 | -5.2456 | 0 | [8 empty] | -14.5783 | 0 |  |  |  |  | 0 | 22.941 | [18 empty] | -10.7155 | 0 |  |  | -4.4877 | 0 | [6 empty] | 0 | 0
3894 | 3541.7115 | 133.0842 |  |  |  |  | 74.8517 |  |  | 11225.9935 | [9 empty] | 233.9422 |  | 5982.4006 |  |  |  | 226.8675 | -0.90677 | 0 | 0 | 0 | [8 empty] | -21.138 | 0 |  |  |  |  | 0 | 17.4802 | [18 empty] | -4.1781 | 0 |  |  | -3.7476 | 0 | [6 empty] | 0 | 0
3895 | 3543.2728 | 133.0842 |  |  |  |  | 85.39 |  |  | 11215.2623 | [9 empty] | 227.0978 |  | 5984.9917 |  |  |  | 224.9982 | -1.5613 | 0 | 0 | 0 | [8 empty] | -11.1551 | 0 |  |  |  |  | 0 | 10.0508 | [18 empty] | 0 | 6.8443 |  |  | -2.5911 | 0 | [6 empty] | 0 | 0
3896 | 3545.2384 | 125.915 |  |  |  |  | 76.5296 |  |  | 11209.7922 | [9 empty] | 223.3419 |  | 5987.8912 |  |  |  | 223.1442 | -1.9656 | 0 | 0 | 7.1692 | [8 empty] | 0 | 8.1568 |  |  |  |  | 0 | 4.7905 | [18 empty] | 0 | 3.7559 |  |  | -2.8995 | 0 | [6 empty] | 0 | 0
3897 | 3538.7963 | 117.8491 |  |  |  |  | 67.7422 |  |  | 11204.3224 | [9 empty] | 221.1301 |  | 5990.9448 |  |  |  | 221.3055 | -1.906 | 8.3481 | 0 | 8.0658 | [8 empty] | 0 | 8.1568 |  |  |  |  | 0 | 4.7905 | [18 empty] | 0 | 2.2118 |  |  | -3.0537 | 0 | [6 empty] | 0 | 0
3898 | 3541.0642 | 109.7833 |  |  |  |  | 59.0271 |  |  | 11198.8529 | [9 empty] | 204.9544 |  | 5993.7672 |  |  |  | 219.4819 | -2.2679 | 0 | 0 | 8.0658 | [8 empty] | 0 | 8.1568 |  |  |  |  | 0 | 4.7905 | [18 empty] | 0 | 16.1758 |  |  | -2.8224 | 0 | [6 empty] | 0 | 0
3899 | 3538.7431 | 101.7175 |  |  |  |  | 50.3839 |  |  | 11193.3837 | [9 empty] | 185.6664 |  | 5996.2812 |  |  |  | 217.6734 | -2.6914 | 5.0125 | 0 | 8.0658 | [8 empty] | 0 | 8.1568 |  |  |  |  | 0 | 4.7905 | [18 empty] | 0 | 19.2879 |  |  | -2.514 | 0 | [6 empty] | 0 | 0
3900 | 3527.5087 | 93.6516 |  |  |  |  | 41.812 |  |  | 11187.9149 | [9 empty] | 170.8744 |  | 5998.5484 |  |  |  | 215.8797 | -3.0014 | 14.2358 | 0 | 8.0658 | [8 empty] | 0 | 8.1568 |  |  |  |  | 0 | 4.7905 | [18 empty] | 0 | 14.792 |  |  | -2.2673 | 0 | [6 empty] | 0 | 0
3901 | 3516.0761 | 85.5858 |  |  |  |  | 33.3106 |  |  | 11182.6532 | [9 empty] | 161.0605 |  | 6001.0624 |  |  |  | 214.1009 | -2.8031 | 14.2358 | 0 | 8.0658 | [8 empty] | 0 | 8.1568 |  |  |  |  | 0 | 4.5837 | [18 empty] | 0 | 9.8139 |  |  | -2.514 | 0 | [6 empty] | 0 | 0
3902 | 3504.089 | 77.5199 |  |  |  |  | 24.8793 |  |  | 11177.7301 | [9 empty] | 152.3233 |  | 6003.5455 |  |  |  | 212.3367 | -2.2486 | 14.2358 | 0 | 8.0658 | [8 empty] | 0 | 8.1568 |  |  |  |  | 0 | 4.2454 | [18 empty] | 0 | 8.7372 |  |  | -2.4831 | 0 | [6 empty] | 0 | 0
3903 | 3505.6561 | 69.4541 |  |  |  |  | 16.5175 |  |  | 11172.8073 | [9 empty] | 130.6136 |  | 6005.7203 |  |  |  | 210.587 | -1.5671 | 0 | 0 | 8.0658 | [8 empty] | 0 | 8.1568 |  |  |  |  | 0 | 4.2454 | [18 empty] | 0 | 21.7097 |  |  | -2.1747 | 0 | [6 empty] | 0 | 0
3904 | 3500.5599 | 61.3883 |  |  |  |  | 8.2246 |  |  | 11167.8849 | [9 empty] | 118.3645 |  | 6007.7717 |  |  |  | 208.8518 | -1.338 | 6.4342 | 0 | 8.0658 | [8 empty] | 0 | 8.1568 |  |  |  |  | 0 | 4.2454 | [18 empty] | 0 | 12.2491 |  |  | -2.0514 | 0 | [6 empty] | 0 | 0
3905 | 3501.8055 | 57.8442 |  |  |  |  | 0 |  |  | 11162.9627 | [9 empty] | 106.1155 |  | 6009.823 |  |  |  | 207.1309 | -1.2456 | 0 | 0 | 3.5441 | [8 empty] | 0 | 8.1568 |  |  |  |  | 0 | 4.2454 | [18 empty] | 0 | 12.2491 |  |  | -2.0514 | 0 | [6 empty] | 0 | 0
3906 | 3503.5921 | 63.8932 |  |  |  |  | 0 |  |  | 11158.0409 | [9 empty] | 101.5874 |  | 6012.6454 |  |  |  | 205.4241 | -1.7866 | 0 | -6.049 | 0 | [8 empty] | 0 | 0 |  |  |  |  | 0 | 4.2454 | [18 empty] | 0 | 4.5281 |  |  | -2.8224 | 0 | [6 empty] | 0 | 0
3907 | 3506.0429 | 69.9422 |  |  |  |  | 0 |  |  | 11153.1193 | [9 empty] | 103.0415 |  | 6016.0846 |  |  |  | 203.7314 | -2.4508 | 0 | -6.049 | 0 | [8 empty] | 0 | 0 |  |  |  |  | 0 | 4.2454 | [18 empty] | -1.4541 | 0 |  |  | -3.4392 | 0 | [6 empty] | 0 | 0
3908 | 3508.0393 | 75.9913 |  |  |  |  | 0 |  |  | 11145.8701 | [9 empty] | 107.9005 |  | 6019.9092 |  |  |  | 202.0527 | -1.9964 | 0 | -6.049 | 0 | [8 empty] | 0 | 0 |  |  |  |  | 0 | 6.5733 | [18 empty] | -4.8591 | 0 |  |  | -3.8247 | 0 | [6 empty] | 0 | 0
3909 | 3510.1879 | 82.0403 |  |  |  |  | 0 |  |  | 11134.9015 | [9 empty] | 116.1645 |  | 6024.1194 |  |  |  | 200.3878 | -2.1485 | 0 | -6.049 | 0 | [8 empty] | 0 | 0 |  |  |  |  | 0 | 10.2932 | [18 empty] | -8.264 | 0 |  |  | -4.2102 | 0 | [6 empty] | 0 | 0
3910 | 3513.041 | 88.0893 |  |  |  |  | 19.8461 |  |  | 11138.9551 | [9 empty] | 126.8801 |  | 6028.6071 |  |  |  | 198.7366 | -2.8532 | 0 | -6.049 | 0 | [8 empty] | -19.8461 | 0 |  |  |  |  | -4.7284 | 0 | [18 empty] | -10.7155 | 0 |  |  | -4.4877 | 0 | [6 empty] | 0 | 0
3911 | 3515.409 | 94.1383 |  |  |  |  | 43.9603 |  |  | 11160.8149 | [9 empty] | 139.23 |  | 6033.2798 |  |  |  | 197.099 | -2.368 | 0 | -6.049 | 0 | [8 empty] | -24.2778 | 0 |  |  |  |  | -22.5348 | 0 | [18 empty] | -12.3499 | 0 |  |  | -4.6727 | 0 | [6 empty] | 0 | 0
3912 | 3517.0955 | 100.1874 |  |  |  |  | 67.8759 |  |  | 11180.6424 | [9 empty] | 153.2142 |  | 6038.1376 |  |  |  | 238.4146 | -1.6865 | 0 | -6.049 | 0 | [8 empty] | -24.2778 | 0 |  |  |  |  | -20.5039 | 0 | [18 empty] | -13.9843 | 0 |  |  | -4.8578 | 0 | [6 empty] | -42.9397 | 0
3913 | 3518.4181 | 106.2364 |  |  |  |  | 52.2946 |  |  | 11200.6559 | [9 empty] | 167.6071 |  | 6019.8226 |  |  |  | 236.4501 | -1.3226 | 0 | -6.049 | 0 | [8 empty] | 0 | 15.022 |  |  |  |  | -20.691 | 0 | [18 empty] | -14.3929 | 0 |  |  | 0 | 18.315 | [6 empty] | 0 | 0
3914 | 3519.3557 | 112.2854 |  |  |  |  | 27.5859 |  |  | 11207.0611 | [9 empty] | 182.4086 |  | 6024.773 |  |  |  | 234.5017 | -0.93758 | 0 | -6.049 | 0 | [8 empty] | 0 | 24.2778 |  |  |  |  | -7.0839 | 0 | [18 empty] | -14.8015 | 0 |  |  | -4.9503 | 0 | [6 empty] | 0 | 0
3915 | 3520.0257 | 118.3344 |  |  |  |  | 15.7626 |  |  | 11201.3477 | [9 empty] | 197.3462 |  | 6029.7387 |  |  |  | 232.5694 | -0.66997 | 0 | -6.049 | 0 | [8 empty] | 0 | 11.596 |  |  |  |  | 0 | 5.0343 | [18 empty] | -14.9376 | 0 |  |  | -4.9657 | 0 | [6 empty] | 0 | 0
3916 | 3520.7168 | 124.3835 |  |  |  |  | 39.9105 |  |  | 11178.2806 | [9 empty] | 210.7857 |  | 6034.5348 |  |  |  | 230.653 | -0.69115 | 0 | -6.049 | 0 | [8 empty] | -24.2778 | 0 |  |  |  |  | 0 | 22.3883 | [18 empty] | -13.4395 | 0 |  |  | -4.7961 | 0 | [6 empty] | 0 | 0
3917 | 3521.3271 | 129.6291 |  |  |  |  | 54.1599 |  |  | 11154.6623 | [9 empty] | 221.5012 |  | 6039.0225 |  |  |  | 228.7525 | -0.61029 | 0 | -5.2456 | 0 | [8 empty] | -14.5783 | 0 |  |  |  |  | 0 | 22.941 | [18 empty] | -10.7155 | 0 |  |  | -4.4877 | 0 | [6 empty] | 0 | 0
3918 | 3522.2339 | 129.6291 |  |  |  |  | 74.8517 |  |  | 11136.5061 | [9 empty] | 225.6793 |  | 6042.7701 |  |  |  | 226.8675 | -0.90677 | 0 | 0 | 0 | [8 empty] | -21.138 | 0 |  |  |  |  | 0 | 17.4802 | [18 empty] | -4.1781 | 0 |  |  | -3.7476 | 0 | [6 empty] | 0 | 0
3919 | 3523.7953 | 129.6291 |  |  |  |  | 85.39 |  |  | 11125.7804 | [9 empty] | 218.835 |  | 6045.3611 |  |  |  | 224.9982 | -1.5613 | 0 | 0 | 0 | [8 empty] | -11.1551 | 0 |  |  |  |  | 0 | 10.0508 | [18 empty] | 0 | 6.8443 |  |  | -2.5911 | 0 | [6 empty] | 0 | 0
3920 | 3525.7609 | 122.4599 |  |  |  |  | 76.5296 |  |  | 11120.3156 | [9 empty] | 215.079 |  | 6048.2606 |  |  |  | 223.1442 | -1.9656 | 0 | 0 | 7.1692 | [8 empty] | 0 | 8.1568 |  |  |  |  | 0 | 4.7905 | [18 empty] | 0 | 3.7559 |  |  | -2.8995 | 0 | [6 empty] | 0 | 0
3921 | 3519.3187 | 114.3941 |  |  |  |  | 67.7422 |  |  | 11114.8512 | [9 empty] | 212.8672 |  | 6051.3143 |  |  |  | 221.3055 | -1.906 | 8.3481 | 0 | 8.0658 | [8 empty] | 0 | 8.1568 |  |  |  |  | 0 | 4.7905 | [18 empty] | 0 | 2.2118 |  |  | -3.0537 | 0 | [6 empty] | 0 | 0
3922 | 3521.5866 | 106.3283 |  |  |  |  | 59.0271 |  |  | 11109.3872 | [9 empty] | 196.6915 |  | 6054.1366 |  |  |  | 219.4819 | -2.2679 | 0 | 0 | 8.0658 | [8 empty] | 0 | 8.1568 |  |  |  |  | 0 | 4.7905 | [18 empty] | 0 | 16.1758 |  |  | -2.8224 | 0 | [6 empty] | 0 | 0
3923 | 3519.2655 | 98.2624 |  |  |  |  | 50.3839 |  |  | 11103.9234 | [9 empty] | 177.4036 |  | 6056.6506 |  |  |  | 217.6734 | -2.6914 | 5.0125 | 0 | 8.0658 | [8 empty] | 0 | 8.1568 |  |  |  |  | 0 | 4.7905 | [18 empty] | 0 | 19.2879 |  |  | -2.514 | 0 | [6 empty] | 0 | 0
3924 | 3508.0312 | 90.1966 |  |  |  |  | 41.812 |  |  | 11098.46 | [9 empty] | 162.6115 |  | 6058.9179 |  |  |  | 215.8797 | -3.0014 | 14.2358 | 0 | 8.0658 | [8 empty] | 0 | 8.1568 |  |  |  |  | 0 | 4.7905 | [18 empty] | 0 | 14.792 |  |  | -2.2673 | 0 | [6 empty] | 0 | 0
3925 | 3496.5985 | 82.1307 |  |  |  |  | 33.3106 |  |  | 11093.2037 | [9 empty] | 152.7976 |  | 6061.4319 |  |  |  | 214.1009 | -2.8031 | 14.2358 | 0 | 8.0658 | [8 empty] | 0 | 8.1568 |  |  |  |  | 0 | 4.5837 | [18 empty] | 0 | 9.8139 |  |  | -2.514 | 0 | [6 empty] | 0 | 0
3926 | 3484.6114 | 74.0649 |  |  |  |  | 24.8793 |  |  | 11088.2861 | [9 empty] | 144.0604 |  | 6063.915 |  |  |  | 212.3367 | -2.2486 | 14.2358 | 0 | 8.0658 | [8 empty] | 0 | 8.1568 |  |  |  |  | 0 | 4.2454 | [18 empty] | 0 | 8.7372 |  |  | -2.4831 | 0 | [6 empty] | 0 | 0
3927 | 3486.1785 | 65.9991 |  |  |  |  | 16.5175 |  |  | 11083.3687 | [9 empty] | 122.3507 |  | 6066.0897 |  |  |  | 210.587 | -1.5671 | 0 | 0 | 8.0658 | [8 empty] | 0 | 8.1568 |  |  |  |  | 0 | 4.2454 | [18 empty] | 0 | 21.7097 |  |  | -2.1747 | 0 | [6 empty] | 0 | 0
3928 | 3481.0823 | 57.9332 |  |  |  |  | 8.2246 |  |  | 11078.4517 | [9 empty] | 110.1017 |  | 6068.1411 |  |  |  | 208.8518 | -1.338 | 6.4342 | 0 | 8.0658 | [8 empty] | 0 | 8.1568 |  |  |  |  | 0 | 4.2454 | [18 empty] | 0 | 12.2491 |  |  | -2.0514 | 0 | [6 empty] | 0 | 0
3929 | 3482.328 | 54.3892 |  |  |  |  | 0 |  |  | 11073.535 | [9 empty] | 97.8526 |  | 6070.1925 |  |  |  | 207.1309 | -1.2456 | 0 | 0 | 3.5441 | [8 empty] | 0 | 8.1568 |  |  |  |  | 0 | 4.2454 | [18 empty] | 0 | 12.2491 |  |  | -2.0514 | 0 | [6 empty] | 0 | 0
3930 | 3484.1146 | 60.4382 |  |  |  |  | 0 |  |  | 11068.6185 | [9 empty] | 93.3245 |  | 6073.0149 |  |  |  | 205.4241 | -1.7866 | 0 | -6.049 | 0 | [8 empty] | 0 | 0 |  |  |  |  | 0 | 4.2454 | [18 empty] | 0 | 4.5281 |  |  | -2.8224 | 0 | [6 empty] | 0 | 0
3931 | 3486.5653 | 66.4872 |  |  |  |  | 0 |  |  | 11063.7024 | [9 empty] | 94.7786 |  | 6076.454 |  |  |  | 203.7314 | -2.4508 | 0 | -6.049 | 0 | [8 empty] | 0 | 0 |  |  |  |  | 0 | 4.2454 | [18 empty] | -1.4541 | 0 |  |  | -3.4392 | 0 | [6 empty] | 0 | 0
3932 | 3488.5618 | 72.5362 |  |  |  |  | 0 |  |  | 11056.4586 | [9 empty] | 99.6377 |  | 6080.2787 |  |  |  | 202.0527 | -1.9964 | 0 | -6.049 | 0 | [8 empty] | 0 | 0 |  |  |  |  | 0 | 6.5733 | [18 empty] | -4.8591 | 0 |  |  | -3.8247 | 0 | [6 empty] | 0 | 0
3933 | 3490.7103 | 78.5853 |  |  |  |  | 0 |  |  | 11045.4954 | [9 empty] | 107.9017 |  | 6084.4888 |  |  |  | 200.3878 | -2.1485 | 0 | -6.049 | 0 | [8 empty] | 0 | 0 |  |  |  |  | 0 | 10.2932 | [18 empty] | -8.264 | 0 |  |  | -4.2102 | 0 | [6 empty] | 0 | 0
3934 | 3493.5635 | 84.6343 |  |  |  |  | 19.8461 |  |  | 11049.5545 | [9 empty] | 118.6172 |  | 6088.9765 |  |  |  | 198.7366 | -2.8532 | 0 | -6.049 | 0 | [8 empty] | -19.8461 | 0 |  |  |  |  | -4.7284 | 0 | [18 empty] | -10.7155 | 0 |  |  | -4.4877 | 0 | [6 empty] | 0 | 0
3935 | 3495.9315 | 90.6833 |  |  |  |  | 43.9603 |  |  | 11071.4196 | [9 empty] | 130.9671 |  | 6093.6493 |  |  |  | 197.099 | -2.368 | 0 | -6.049 | 0 | [8 empty] | -24.2778 | 0 |  |  |  |  | -22.5348 | 0 | [18 empty] | -12.3499 | 0 |  |  | -4.6727 | 0 | [6 empty] | 0 | 0
3936 | 3497.618 | 96.7323 |  |  |  |  | 67.8759 |  |  | 11091.2526 | [9 empty] | 144.9514 |  | 6098.5071 |  |  |  | 238.4146 | -1.6865 | 0 | -6.049 | 0 | [8 empty] | -24.2778 | 0 |  |  |  |  | -20.5039 | 0 | [18 empty] | -13.9843 | 0 |  |  | -4.8578 | 0 | [6 empty] | -42.9397 | 0
3937 | 3498.9406 | 102.7813 |  |  |  |  | 52.2946 |  |  | 11111.2715 | [9 empty] | 159.3442 |  | 6080.1921 |  |  |  | 236.4501 | -1.3226 | 0 | -6.049 | 0 | [8 empty] | 0 | 15.022 |  |  |  |  | -20.691 | 0 | [18 empty] | -14.3929 | 0 |  |  | 0 | 18.315 | [6 empty] | 0 | 0
3938 | 3499.8782 | 108.8304 |  |  |  |  | 27.5859 |  |  | 11117.6821 | [9 empty] | 174.1457 |  | 6085.1424 |  |  |  | 234.5017 | -0.93758 | 0 | -6.049 | 0 | [8 empty] | 0 | 24.2778 |  |  |  |  | -7.0839 | 0 | [18 empty] | -14.8015 | 0 |  |  | -4.9503 | 0 | [6 empty] | 0 | 0
3939 | 3500.5481 | 114.8794 |  |  |  |  | 15.7626 |  |  | 11111.9741 | [9 empty] | 189.0833 |  | 6090.1081 |  |  |  | 232.5694 | -0.66997 | 0 | -6.049 | 0 | [8 empty] | 0 | 11.596 |  |  |  |  | 0 | 5.0343 | [18 empty] | -14.9376 | 0 |  |  | -4.9657 | 0 | [6 empty] | 0 | 0
3940 | 3501.2393 | 120.9284 |  |  |  |  | 39.9105 |  |  | 11088.9124 | [9 empty] | 202.5228 |  | 6094.9043 |  |  |  | 230.653 | -0.69115 | 0 | -6.049 | 0 | [8 empty] | -24.2778 | 0 |  |  |  |  | 0 | 22.3883 | [18 empty] | -13.4395 | 0 |  |  | -4.7961 | 0 | [6 empty] | 0 | 0
3941 | 3501.8496 | 126.1741 |  |  |  |  | 54.1599 |  |  | 11065.2995 | [9 empty] | 213.2383 |  | 6099.392 |  |  |  | 228.7525 | -0.61029 | 0 | -5.2456 | 0 | [8 empty] | -14.5783 | 0 |  |  |  |  | 0 | 22.941 | [18 empty] | -10.7155 | 0 |  |  | -4.4877 | 0 | [6 empty] | 0 | 0
3942 | 3502.7564 | 126.1741 |  |  |  |  | 74.8517 |  |  | 11047.1487 | [9 empty] | 217.4164 |  | 6103.1395 |  |  |  | 226.8675 | -0.90677 | 0 | 0 | 0 | [8 empty] | -21.138 | 0 |  |  |  |  | 0 | 17.4802 | [18 empty] | -4.1781 | 0 |  |  | -3.7476 | 0 | [6 empty] | 0 | 0
3943 | 3504.3177 | 126.1741 |  |  |  |  | 85.39 |  |  | 11036.4284 | [9 empty] | 210.5721 |  | 6105.7306 |  |  |  | 224.9982 | -1.5613 | 0 | 0 | 0 | [8 empty] | -11.1551 | 0 |  |  |  |  | 0 | 10.0508 | [18 empty] | 0 | 6.8443 |  |  | -2.5911 | 0 | [6 empty] | 0 | 0
3944 | 3506.2833 | 119.0049 |  |  |  |  | 76.5296 |  |  | 11030.9691 | [9 empty] | 206.8162 |  | 6108.6301 |  |  |  | 223.1442 | -1.9656 | 0 | 0 | 7.1692 | [8 empty] | 0 | 8.1568 |  |  |  |  | 0 | 4.7905 | [18 empty] | 0 | 3.7559 |  |  | -2.8995 | 0 | [6 empty] | 0 | 0
3945 | 3499.8412 | 110.9391 |  |  |  |  | 67.7422 |  |  | 11025.5101 | [9 empty] | 204.6044 |  | 6111.6837 |  |  |  | 221.3055 | -1.906 | 8.3481 | 0 | 8.0658 | [8 empty] | 0 | 8.1568 |  |  |  |  | 0 | 4.7905 | [18 empty] | 0 | 2.2118 |  |  | -3.0537 | 0 | [6 empty] | 0 | 0
3946 | 3502.1091 | 102.8732 |  |  |  |  | 59.0271 |  |  | 11020.0515 | [9 empty] | 188.4286 |  | 6114.5061 |  |  |  | 219.4819 | -2.2679 | 0 | 0 | 8.0658 | [8 empty] | 0 | 8.1568 |  |  |  |  | 0 | 4.7905 | [18 empty] | 0 | 16.1758 |  |  | -2.8224 | 0 | [6 empty] | 0 | 0
3947 | 3499.788 | 94.8074 |  |  |  |  | 50.3839 |  |  | 11014.5931 | [9 empty] | 169.1407 |  | 6117.0201 |  |  |  | 217.6734 | -2.6914 | 5.0125 | 0 | 8.0658 | [8 empty] | 0 | 8.1568 |  |  |  |  | 0 | 4.7905 | [18 empty] | 0 | 19.2879 |  |  | -2.514 | 0 | [6 empty] | 0 | 0
3948 | 3488.5536 | 86.7415 |  |  |  |  | 41.812 |  |  | 11009.1351 | [9 empty] | 154.3487 |  | 6119.2873 |  |  |  | 215.8797 | -3.0014 | 14.2358 | 0 | 8.0658 | [8 empty] | 0 | 8.1568 |  |  |  |  | 0 | 4.7905 | [18 empty] | 0 | 14.792 |  |  | -2.2673 | 0 | [6 empty] | 0 | 0
3949 | 3477.121 | 78.6757 |  |  |  |  | 33.3106 |  |  | 11003.8842 | [9 empty] | 144.5347 |  | 6121.8013 |  |  |  | 214.1009 | -2.8031 | 14.2358 | 0 | 8.0658 | [8 empty] | 0 | 8.1568 |  |  |  |  | 0 | 4.5837 | [18 empty] | 0 | 9.8139 |  |  | -2.514 | 0 | [6 empty] | 0 | 0
3950 | 3465.1338 | 70.6099 |  |  |  |  | 24.8793 |  |  | 10998.972 | [9 empty] | 135.7976 |  | 6124.2845 |  |  |  | 212.3367 | -2.2486 | 14.2358 | 0 | 8.0658 | [8 empty] | 0 | 8.1568 |  |  |  |  | 0 | 4.2454 | [18 empty] | 0 | 8.7372 |  |  | -2.4831 | 0 | [6 empty] | 0 | 0
3951 | 3466.701 | 62.544 |  |  |  |  | 16.5175 |  |  | 10994.0601 | [9 empty] | 114.0878 |  | 6126.4592 |  |  |  | 210.587 | -1.5671 | 0 | 0 | 8.0658 | [8 empty] | 0 | 8.1568 |  |  |  |  | 0 | 4.2454 | [18 empty] | 0 | 21.7097 |  |  | -2.1747 | 0 | [6 empty] | 0 | 0
3952 | 3461.6048 | 54.4782 |  |  |  |  | 8.2246 |  |  | 10989.1485 | [9 empty] | 101.8388 |  | 6128.5106 |  |  |  | 208.8518 | -1.338 | 6.4342 | 0 | 8.0658 | [8 empty] | 0 | 8.1568 |  |  |  |  | 0 | 4.2454 | [18 empty] | 0 | 12.2491 |  |  | -2.0514 | 0 | [6 empty] | 0 | 0
3953 | 3462.8504 | 50.9341 |  |  |  |  | 0 |  |  | 10984.2372 | [9 empty] | 89.5897 |  | 6130.562 |  |  |  | 207.1309 | -1.2456 | 0 | 0 | 3.5441 | [8 empty] | 0 | 8.1568 |  |  |  |  | 0 | 4.2454 | [18 empty] | 0 | 12.2491 |  |  | -2.0514 | 0 | [6 empty] | 0 | 0
3954 | 3464.637 | 56.9831 |  |  |  |  | 0 |  |  | 10979.3261 | [9 empty] | 85.0616 |  | 6133.3843 |  |  |  | 205.4241 | -1.7866 | 0 | -6.049 | 0 | [8 empty] | 0 | 0 |  |  |  |  | 0 | 4.2454 | [18 empty] | 0 | 4.5281 |  |  | -2.8224 | 0 | [6 empty] | 0 | 0
3955 | 3467.0878 | 63.0322 |  |  |  |  | 0 |  |  | 10974.4154 | [9 empty] | 86.5157 |  | 6136.8235 |  |  |  | 203.7314 | -2.4508 | 0 | -6.049 | 0 | [8 empty] | 0 | 0 |  |  |  |  | 0 | 4.2454 | [18 empty] | -1.4541 | 0 |  |  | -3.4392 | 0 | [6 empty] | 0 | 0
3956 | 3469.0842 | 69.0812 |  |  |  |  | 0 |  |  | 10967.177 | [9 empty] | 91.3748 |  | 6140.6481 |  |  |  | 202.0527 | -1.9964 | 0 | -6.049 | 0 | [8 empty] | 0 | 0 |  |  |  |  | 0 | 6.5733 | [18 empty] | -4.8591 | 0 |  |  | -3.8247 | 0 | [6 empty] | 0 | 0
3957 | 3471.2328 | 75.1302 |  |  |  |  | 0 |  |  | 10956.2192 | [9 empty] | 99.6388 |  | 6144.8583 |  |  |  | 200.3878 | -2.1485 | 0 | -6.049 | 0 | [8 empty] | 0 | 0 |  |  |  |  | 0 | 10.2932 | [18 empty] | -8.264 | 0 |  |  | -4.2102 | 0 | [6 empty] | 0 | 0
3958 | 3474.0859 | 81.1792 |  |  |  |  | 19.8461 |  |  | 10960.2837 | [9 empty] | 110.3543 |  | 6149.346 |  |  |  | 198.7366 | -2.8532 | 0 | -6.049 | 0 | [8 empty] | -19.8461 | 0 |  |  |  |  | -4.7284 | 0 | [18 empty] | -10.7155 | 0 |  |  | -4.4877 | 0 | [6 empty] | 0 | 0
3959 | 3476.4539 | 87.2283 |  |  |  |  | 43.9603 |  |  | 10982.1543 | [9 empty] | 122.7042 |  | 6154.0188 |  |  |  | 197.099 | -2.368 | 0 | -6.049 | 0 | [8 empty] | -24.2778 | 0 |  |  |  |  | -22.5348 | 0 | [18 empty] | -12.3499 | 0 |  |  | -4.6727 | 0 | [6 empty] | 0 | 0
3960 | 3478.1404 | 93.2773 |  |  |  |  | 67.8759 |  |  | 11001.9927 | [9 empty] | 136.6885 |  | 6158.8765 |  |  |  | 238.4146 | -1.6865 | 0 | -6.049 | 0 | [8 empty] | -24.2778 | 0 |  |  |  |  | -20.5039 | 0 | [18 empty] | -13.9843 | 0 |  |  | -4.8578 | 0 | [6 empty] | -42.9397 | 0
3961 | 3479.463 | 99.3263 |  |  |  |  | 52.2946 |  |  | 11022.017 | [9 empty] | 151.0813 |  | 6140.5616 |  |  |  | 236.4501 | -1.3226 | 0 | -6.049 | 0 | [8 empty] | 0 | 15.022 |  |  |  |  | -20.691 | 0 | [18 empty] | -14.3929 | 0 |  |  | 0 | 18.315 | [6 empty] | 0 | 0
3962 | 3480.4006 | 105.3753 |  |  |  |  | 27.5859 |  |  | 11028.433 | [9 empty] | 165.8828 |  | 6145.5119 |  |  |  | 234.5017 | -0.93758 | 0 | -6.049 | 0 | [8 empty] | 0 | 24.2778 |  |  |  |  | -7.0839 | 0 | [18 empty] | -14.8015 | 0 |  |  | -4.9503 | 0 | [6 empty] | 0 | 0
3963 | 3481.0706 | 111.4244 |  |  |  |  | 15.7626 |  |  | 11022.7304 | [9 empty] | 180.8204 |  | 6150.4776 |  |  |  | 232.5694 | -0.66997 | 0 | -6.049 | 0 | [8 empty] | 0 | 11.596 |  |  |  |  | 0 | 5.0343 | [18 empty] | -14.9376 | 0 |  |  | -4.9657 | 0 | [6 empty] | 0 | 0
3964 | 3481.7617 | 117.4734 |  |  |  |  | 39.9105 |  |  | 10999.6741 | [9 empty] | 194.2599 |  | 6155.2737 |  |  |  | 230.653 | -0.69115 | 0 | -6.049 | 0 | [8 empty] | -24.2778 | 0 |  |  |  |  | 0 | 22.3883 | [18 empty] | -13.4395 | 0 |  |  | -4.7961 | 0 | [6 empty] | 0 | 0
3965 | 3482.372 | 122.719 |  |  |  |  | 54.1599 |  |  | 10976.0666 | [9 empty] | 204.9755 |  | 6159.7614 |  |  |  | 228.7525 | -0.61029 | 0 | -5.2456 | 0 | [8 empty] | -14.5783 | 0 |  |  |  |  | 0 | 22.941 | [18 empty] | -10.7155 | 0 |  |  | -4.4877 | 0 | [6 empty] | 0 | 0
3966 | 3483.2788 | 122.719 |  |  |  |  | 74.8517 |  |  | 10957.9212 | [9 empty] | 209.1535 |  | 6163.509 |  |  |  | 226.8675 | -0.90677 | 0 | 0 | 0 | [8 empty] | -21.138 | 0 |  |  |  |  | 0 | 17.4802 | [18 empty] | -4.1781 | 0 |  |  | -3.7476 | 0 | [6 empty] | 0 | 0
3967 | 3484.8401 | 122.719 |  |  |  |  | 85.39 |  |  | 10947.2064 | [9 empty] | 202.3092 |  | 6166.1001 |  |  |  | 224.9982 | -1.5613 | 0 | 0 | 0 | [8 empty] | -11.1551 | 0 |  |  |  |  | 0 | 10.0508 | [18 empty] | 0 | 6.8443 |  |  | -2.5911 | 0 | [6 empty] | 0 | 0
3968 | 3486.8058 | 115.5499 |  |  |  |  | 76.5296 |  |  | 10941.7524 | [9 empty] | 198.5533 |  | 6168.9995 |  |  |  | 223.1442 | -1.9656 | 0 | 0 | 7.1692 | [8 empty] | 0 | 8.1568 |  |  |  |  | 0 | 4.7905 | [18 empty] | 0 | 3.7559 |  |  | -2.8995 | 0 | [6 empty] | 0 | 0
3969 | 3480.3636 | 107.484 |  |  |  |  | 67.7422 |  |  | 10936.2989 | [9 empty] | 196.3415 |  | 6172.0532 |  |  |  | 221.3055 | -1.906 | 8.3481 | 0 | 8.0658 | [8 empty] | 0 | 8.1568 |  |  |  |  | 0 | 4.7905 | [18 empty] | 0 | 2.2118 |  |  | -3.0537 | 0 | [6 empty] | 0 | 0
3970 | 3482.6315 | 99.4182 |  |  |  |  | 59.0271 |  |  | 10930.8456 | [9 empty] | 180.1657 |  | 6174.8756 |  |  |  | 219.4819 | -2.2679 | 0 | 0 | 8.0658 | [8 empty] | 0 | 8.1568 |  |  |  |  | 0 | 4.7905 | [18 empty] | 0 | 16.1758 |  |  | -2.8224 | 0 | [6 empty] | 0 | 0
3971 | 3480.3104 | 91.3523 |  |  |  |  | 50.3839 |  |  | 10925.3927 | [9 empty] | 160.8778 |  | 6177.3896 |  |  |  | 217.6734 | -2.6914 | 5.0125 | 0 | 8.0658 | [8 empty] | 0 | 8.1568 |  |  |  |  | 0 | 4.7905 | [18 empty] | 0 | 19.2879 |  |  | -2.514 | 0 | [6 empty] | 0 | 0
3972 | 3469.0761 | 83.2865 |  |  |  |  | 41.812 |  |  | 10919.9401 | [9 empty] | 146.0858 |  | 6179.6568 |  |  |  | 215.8797 | -3.0014 | 14.2358 | 0 | 8.0658 | [8 empty] | 0 | 8.1568 |  |  |  |  | 0 | 4.7905 | [18 empty] | 0 | 14.792 |  |  | -2.2673 | 0 | [6 empty] | 0 | 0
3973 | 3457.6434 | 75.2207 |  |  |  |  | 33.3106 |  |  | 10914.6946 | [9 empty] | 136.2719 |  | 6182.1708 |  |  |  | 214.1009 | -2.8031 | 14.2358 | 0 | 8.0658 | [8 empty] | 0 | 8.1568 |  |  |  |  | 0 | 4.5837 | [18 empty] | 0 | 9.8139 |  |  | -2.514 | 0 | [6 empty] | 0 | 0
3974 | 3445.6563 | 67.1548 |  |  |  |  | 24.8793 |  |  | 10909.7878 | [9 empty] | 127.5347 |  | 6184.6539 |  |  |  | 212.3367 | -2.2486 | 14.2358 | 0 | 8.0658 | [8 empty] | 0 | 8.1568 |  |  |  |  | 0 | 4.2454 | [18 empty] | 0 | 8.7372 |  |  | -2.4831 | 0 | [6 empty] | 0 | 0
3975 | 3447.2234 | 59.089 |  |  |  |  | 16.5175 |  |  | 10904.8813 | [9 empty] | 105.8249 |  | 6186.8287 |  |  |  | 210.587 | -1.5671 | 0 | 0 | 8.0658 | [8 empty] | 0 | 8.1568 |  |  |  |  | 0 | 4.2454 | [18 empty] | 0 | 21.7097 |  |  | -2.1747 | 0 | [6 empty] | 0 | 0
3976 | 3442.1272 | 51.0231 |  |  |  |  | 8.2246 |  |  | 10899.9751 | [9 empty] | 93.5759 |  | 6188.88 |  |  |  | 208.8518 | -1.338 | 6.4342 | 0 | 8.0658 | [8 empty] | 0 | 8.1568 |  |  |  |  | 0 | 4.2454 | [18 empty] | 0 | 12.2491 |  |  | -2.0514 | 0 | [6 empty] | 0 | 0
3977 | 3443.3729 | 47.4791 |  |  |  |  | 0 |  |  | 10895.0692 | [9 empty] | 81.3268 |  | 6190.9314 |  |  |  | 207.1309 | -1.2456 | 0 | 0 | 3.5441 | [8 empty] | 0 | 8.1568 |  |  |  |  | 0 | 4.2454 | [18 empty] | 0 | 12.2491 |  |  | -2.0514 | 0 | [6 empty] | 0 | 0
3978 | 3445.1594 | 53.5281 |  |  |  |  | 0 |  |  | 10890.1635 | [9 empty] | 76.7987 |  | 6193.7538 |  |  |  | 205.4241 | -1.7866 | 0 | -6.049 | 0 | [8 empty] | 0 | 0 |  |  |  |  | 0 | 4.2454 | [18 empty] | 0 | 4.5281 |  |  | -2.8224 | 0 | [6 empty] | 0 | 0
3979 | 3447.6102 | 59.5771 |  |  |  |  | 0 |  |  | 10885.2582 | [9 empty] | 78.2528 |  | 6197.1929 |  |  |  | 203.7314 | -2.4508 | 0 | -6.049 | 0 | [8 empty] | 0 | 0 |  |  |  |  | 0 | 4.2454 | [18 empty] | -1.4541 | 0 |  |  | -3.4392 | 0 | [6 empty] | 0 | 0
3980 | 3449.6067 | 65.6261 |  |  |  |  | 0 |  |  | 10878.0252 | [9 empty] | 83.1119 |  | 6201.0176 |  |  |  | 202.0527 | -1.9964 | 0 | -6.049 | 0 | [8 empty] | 0 | 0 |  |  |  |  | 0 | 6.5733 | [18 empty] | -4.8591 | 0 |  |  | -3.8247 | 0 | [6 empty] | 0 | 0
3981 | 3451.7552 | 71.6752 |  |  |  |  | 0 |  |  | 10867.0728 | [9 empty] | 91.3759 |  | 6205.2278 |  |  |  | 200.3878 | -2.1485 | 0 | -6.049 | 0 | [8 empty] | 0 | 0 |  |  |  |  | 0 | 10.2932 | [18 empty] | -8.264 | 0 |  |  | -4.2102 | 0 | [6 empty] | 0 | 0
3982 | 3454.6084 | 77.7242 |  |  |  |  | 19.8461 |  |  | 10871.1427 | [9 empty] | 102.0914 |  | 6209.7155 |  |  |  | 198.7366 | -2.8532 | 0 | -6.049 | 0 | [8 empty] | -19.8461 | 0 |  |  |  |  | -4.7284 | 0 | [18 empty] | -10.7155 | 0 |  |  | -4.4877 | 0 | [6 empty] | 0 | 0
3983 | 3456.9764 | 83.7732 |  |  |  |  | 43.9603 |  |  | 10893.0187 | [9 empty] | 114.4413 |  | 6214.3882 |  |  |  | 197.099 | -2.368 | 0 | -6.049 | 0 | [8 empty] | -24.2778 | 0 |  |  |  |  | -22.5348 | 0 | [18 empty] | -12.3499 | 0 |  |  | -4.6727 | 0 | [6 empty] | 0 | 0
3984 | 3458.6629 | 89.8222 |  |  |  |  | 67.8759 |  |  | 10912.8625 | [9 empty] | 128.4256 |  | 6219.246 |  |  |  | 238.4146 | -1.6865 | 0 | -6.049 | 0 | [8 empty] | -24.2778 | 0 |  |  |  |  | -20.5039 | 0 | [18 empty] | -13.9843 | 0 |  |  | -4.8578 | 0 | [6 empty] | -42.9397 | 0
3985 | 3459.9855 | 95.8713 |  |  |  |  | 52.2946 |  |  | 10932.8922 | [9 empty] | 142.8185 |  | 6200.931 |  |  |  | 236.4501 | -1.3226 | 0 | -6.049 | 0 | [8 empty] | 0 | 15.022 |  |  |  |  | -20.691 | 0 | [18 empty] | -14.3929 | 0 |  |  | 0 | 18.315 | [6 empty] | 0 | 0
3986 | 3460.9231 | 101.9203 |  |  |  |  | 27.5859 |  |  | 10939.3136 | [9 empty] | 157.6199 |  | 6205.8813 |  |  |  | 234.5017 | -0.93758 | 0 | -6.049 | 0 | [8 empty] | 0 | 24.2778 |  |  |  |  | -7.0839 | 0 | [18 empty] | -14.8015 | 0 |  |  | -4.9503 | 0 | [6 empty] | 0 | 0
3987 | 3461.593 | 107.9693 |  |  |  |  | 15.7626 |  |  | 10933.6164 | [9 empty] | 172.5576 |  | 6210.8471 |  |  |  | 232.5694 | -0.66997 | 0 | -6.049 | 0 | [8 empty] | 0 | 11.596 |  |  |  |  | 0 | 5.0343 | [18 empty] | -14.9376 | 0 |  |  | -4.9657 | 0 | [6 empty] | 0 | 0
3988 | 3462.2842 | 114.0183 |  |  |  |  | 39.9105 |  |  | 10910.5655 | [9 empty] | 185.997 |  | 6215.6432 |  |  |  | 230.653 | -0.69115 | 0 | -6.049 | 0 | [8 empty] | -24.2778 | 0 |  |  |  |  | 0 | 22.3883 | [18 empty] | -13.4395 | 0 |  |  | -4.7961 | 0 | [6 empty] | 0 | 0
3989 | 3462.8945 | 119.264 |  |  |  |  | 54.1599 |  |  | 10886.9634 | [9 empty] | 196.7126 |  | 6220.1309 |  |  |  | 228.7525 | -0.61029 | 0 | -5.2456 | 0 | [8 empty] | -14.5783 | 0 |  |  |  |  | 0 | 22.941 | [18 empty] | -10.7155 | 0 |  |  | -4.4877 | 0 | [6 empty] | 0 | 0
3990 | 3463.8012 | 119.264 |  |  |  |  | 74.8517 |  |  | 10868.8234 | [9 empty] | 200.8906 |  | 6223.8785 |  |  |  | 226.8675 | -0.90677 | 0 | 0 | 0 | [8 empty] | -21.138 | 0 |  |  |  |  | 0 | 17.4802 | [18 empty] | -4.1781 | 0 |  |  | -3.7476 | 0 | [6 empty] | 0 | 0
3991 | 3465.3626 | 119.264 |  |  |  |  | 85.39 |  |  | 10858.114 | [9 empty] | 194.0463 |  | 6226.4695 |  |  |  | 224.9982 | -1.5613 | 0 | 0 | 0 | [8 empty] | -11.1551 | 0 |  |  |  |  | 0 | 10.0508 | [18 empty] | 0 | 6.8443 |  |  | -2.5911 | 0 | [6 empty] | 0 | 0
3992 | 3467.3282 | 112.0948 |  |  |  |  | 76.5296 |  |  | 10852.6654 | [9 empty] | 190.2904 |  | 6229.369 |  |  |  | 223.1442 | -1.9656 | 0 | 0 | 7.1692 | [8 empty] | 0 | 8.1568 |  |  |  |  | 0 | 4.7905 | [18 empty] | 0 | 3.7559 |  |  | -2.8995 | 0 | [6 empty] | 0 | 0
3993 | 3460.8861 | 104.029 |  |  |  |  | 67.7422 |  |  | 10847.2173 | [9 empty] | 188.0786 |  | 6232.4227 |  |  |  | 221.3055 | -1.906 | 8.3481 | 0 | 8.0658 | [8 empty] | 0 | 8.1568 |  |  |  |  | 0 | 4.7905 | [18 empty] | 0 | 2.2118 |  |  | -3.0537 | 0 | [6 empty] | 0 | 0
3994 | 3463.154 | 95.9631 |  |  |  |  | 59.0271 |  |  | 10841.7694 | [9 empty] | 171.9028 |  | 6235.245 |  |  |  | 219.4819 | -2.2679 | 0 | 0 | 8.0658 | [8 empty] | 0 | 8.1568 |  |  |  |  | 0 | 4.7905 | [18 empty] | 0 | 16.1758 |  |  | -2.8224 | 0 | [6 empty] | 0 | 0
3995 | 3460.8329 | 87.8973 |  |  |  |  | 50.3839 |  |  | 10836.3219 | [9 empty] | 152.6149 |  | 6237.759 |  |  |  | 217.6734 | -2.6914 | 5.0125 | 0 | 8.0658 | [8 empty] | 0 | 8.1568 |  |  |  |  | 0 | 4.7905 | [18 empty] | 0 | 19.2879 |  |  | -2.514 | 0 | [6 empty] | 0 | 0
3996 | 3449.5985 | 79.8315 |  |  |  |  | 41.812 |  |  | 10830.8747 | [9 empty] | 137.8229 |  | 6240.0263 |  |  |  | 215.8797 | -3.0014 | 14.2358 | 0 | 8.0658 | [8 empty] | 0 | 8.1568 |  |  |  |  | 0 | 4.7905 | [18 empty] | 0 | 14.792 |  |  | -2.2673 | 0 | [6 empty] | 0 | 0
3997 | 3438.1659 | 71.7656 |  |  |  |  | 33.3106 |  |  | 10825.6346 | [9 empty] | 128.009 |  | 6242.5403 |  |  |  | 214.1009 | -2.8031 | 14.2358 | 0 | 8.0658 | [8 empty] | 0 | 8.1568 |  |  |  |  | 0 | 4.5837 | [18 empty] | 0 | 9.8139 |  |  | -2.514 | 0 | [6 empty] | 0 | 0
3998 | 3426.1787 | 63.6998 |  |  |  |  | 24.8793 |  |  | 10820.7332 | [9 empty] | 119.2718 |  | 6245.0234 |  |  |  | 212.3367 | -2.2486 | 14.2358 | 0 | 8.0658 | [8 empty] | 0 | 8.1568 |  |  |  |  | 0 | 4.2454 | [18 empty] | 0 | 8.7372 |  |  | -2.4831 | 0 | [6 empty] | 0 | 0
3999 | 3427.7459 | 55.6339 |  |  |  |  | 16.5175 |  |  | 10815.8321 | [9 empty] | 97.5621 |  | 6247.1981 |  |  |  | 210.587 | -1.5671 | 0 | 0 | 8.0658 | [8 empty] | 0 | 8.1568 |  |  |  |  | 0 | 4.2454 | [18 empty] | 0 | 21.7097 |  |  | -2.1747 | 0 | [6 empty] | 0 | 0
4000 | 3422.6497 | 47.5681 |  |  |  |  | 8.2246 |  |  | 10810.9313 | [9 empty] | 85.313 |  | 6249.2495 |  |  |  | 208.8518 | -1.338 | 6.4342 | 0 | 8.0658 | [8 empty] | 0 | 8.1568 |  |  |  |  | 0 | 4.2454 | [18 empty] | 0 | 12.2491 |  |  | -2.0514 | 0 | [6 empty] | 0 | 0
4001 | 3423.8953 | 44.024 |  |  |  |  | 0 |  |  | 10806.0307 | [9 empty] | 73.064 |  | 6251.3009 |  |  |  | 207.1309 | -1.2456 | 0 | 0 | 3.5441 | [8 empty] | 0 | 8.1568 |  |  |  |  | 0 | 4.2454 | [18 empty] | 0 | 12.2491 |  |  | -2.0514 | 0 | [6 empty] | 0 | 0
4002 | 3425.6819 | 50.0731 |  |  |  |  | 0 |  |  | 10801.1305 | [9 empty] | 68.5358 |  | 6254.1232 |  |  |  | 205.4241 | -1.7866 | 0 | -6.049 | 0 | [8 empty] | 0 | 0 |  |  |  |  | 0 | 4.2454 | [18 empty] | 0 | 4.5281 |  |  | -2.8224 | 0 | [6 empty] | 0 | 0
4003 | 3428.1327 | 56.1221 |  |  |  |  | 0 |  |  | 10796.2306 | [9 empty] | 69.99 |  | 6257.5624 |  |  |  | 203.7314 | -2.4508 | 0 | -6.049 | 0 | [8 empty] | 0 | 0 |  |  |  |  | 0 | 4.2454 | [18 empty] | -1.4541 | 0 |  |  | -3.4392 | 0 | [6 empty] | 0 | 0
4004 | 3430.1291 | 62.1711 |  |  |  |  | 0 |  |  | 10789.003 | [9 empty] | 74.849 |  | 6261.3871 |  |  |  | 202.0527 | -1.9964 | 0 | -6.049 | 0 | [8 empty] | 0 | 0 |  |  |  |  | 0 | 6.5733 | [18 empty] | -4.8591 | 0 |  |  | -3.8247 | 0 | [6 empty] | 0 | 0
4005 | 3432.2777 | 68.2201 |  |  |  |  | 0 |  |  | 10778.056 | [9 empty] | 83.113 |  | 6265.5972 |  |  |  | 200.3878 | -2.1485 | 0 | -6.049 | 0 | [8 empty] | 0 | 0 |  |  |  |  | 0 | 10.2932 | [18 empty] | -8.264 | 0 |  |  | -4.2102 | 0 | [6 empty] | 0 | 0
4006 | 3435.1308 | 74.2691 |  |  |  |  | 19.8461 |  |  | 10782.1313 | [9 empty] | 93.8285 |  | 6270.0849 |  |  |  | 198.7366 | -2.8532 | 0 | -6.049 | 0 | [8 empty] | -19.8461 | 0 |  |  |  |  | -4.7284 | 0 | [18 empty] | -10.7155 | 0 |  |  | -4.4877 | 0 | [6 empty] | 0 | 0
4007 | 3437.4988 | 80.3182 |  |  |  |  | 43.9603 |  |  | 10804.0127 | [9 empty] | 106.1784 |  | 6274.7577 |  |  |  | 197.099 | -2.368 | 0 | -6.049 | 0 | [8 empty] | -24.2778 | 0 |  |  |  |  | -22.5348 | 0 | [18 empty] | -12.3499 | 0 |  |  | -4.6727 | 0 | [6 empty] | 0 | 0
4008 | 3439.1853 | 86.3672 |  |  |  |  | 67.8759 |  |  | 10823.8618 | [9 empty] | 120.1627 |  | 6279.6155 |  |  |  | 238.4146 | -1.6865 | 0 | -6.049 | 0 | [8 empty] | -24.2778 | 0 |  |  |  |  | -20.5039 | 0 | [18 empty] | -13.9843 | 0 |  |  | -4.8578 | 0 | [6 empty] | -42.9397 | 0
4009 | 3440.5079 | 92.4162 |  |  |  |  | 52.2946 |  |  | 10843.8969 | [9 empty] | 134.5556 |  | 6261.3005 |  |  |  | 236.4501 | -1.3226 | 0 | -6.049 | 0 | [8 empty] | 0 | 15.022 |  |  |  |  | -20.691 | 0 | [18 empty] | -14.3929 | 0 |  |  | 0 | 18.315 | [6 empty] | 0 | 0
4010 | 3441.4455 | 98.4652 |  |  |  |  | 27.5859 |  |  | 10850.3237 | [9 empty] | 149.357 |  | 6266.2508 |  |  |  | 234.5017 | -0.93758 | 0 | -6.049 | 0 | [8 empty] | 0 | 24.2778 |  |  |  |  | -7.0839 | 0 | [18 empty] | -14.8015 | 0 |  |  | -4.9503 | 0 | [6 empty] | 0 | 0
4011 | 3442.1155 | 104.5143 |  |  |  |  | 15.7626 |  |  | 10844.6319 | [9 empty] | 164.2947 |  | 6271.2165 |  |  |  | 232.5694 | -0.66997 | 0 | -6.049 | 0 | [8 empty] | 0 | 11.596 |  |  |  |  | 0 | 5.0343 | [18 empty] | -14.9376 | 0 |  |  | -4.9657 | 0 | [6 empty] | 0 | 0
4012 | 3442.8066 | 110.5633 |  |  |  |  | 39.9105 |  |  | 10821.5865 | [9 empty] | 177.7342 |  | 6276.0126 |  |  |  | 230.653 | -0.69115 | 0 | -6.049 | 0 | [8 empty] | -24.2778 | 0 |  |  |  |  | 0 | 22.3883 | [18 empty] | -13.4395 | 0 |  |  | -4.7961 | 0 | [6 empty] | 0 | 0
4013 | 3443.4169 | 115.8089 |  |  |  |  | 54.1599 |  |  | 10797.9897 | [9 empty] | 188.4497 |  | 6280.5004 |  |  |  | 228.7525 | -0.61029 | 0 | -5.2456 | 0 | [8 empty] | -14.5783 | 0 |  |  |  |  | 0 | 22.941 | [18 empty] | -10.7155 | 0 |  |  | -4.4877 | 0 | [6 empty] | 0 | 0
4014 | 3444.3237 | 115.8089 |  |  |  |  | 74.8517 |  |  | 10779.8551 | [9 empty] | 192.6278 |  | 6284.2479 |  |  |  | 226.8675 | -0.90677 | 0 | 0 | 0 | [8 empty] | -21.138 | 0 |  |  |  |  | 0 | 17.4802 | [18 empty] | -4.1781 | 0 |  |  | -3.7476 | 0 | [6 empty] | 0 | 0
4015 | 3445.885 | 115.8089 |  |  |  |  | 85.39 |  |  | 10769.1511 | [9 empty] | 185.7834 |  | 6286.839 |  |  |  | 224.9982 | -1.5613 | 0 | 0 | 0 | [8 empty] | -11.1551 | 0 |  |  |  |  | 0 | 10.0508 | [18 empty] | 0 | 6.8443 |  |  | -2.5911 | 0 | [6 empty] | 0 | 0
4016 | 3447.8507 | 108.6398 |  |  |  |  | 76.5296 |  |  | 10763.7079 | [9 empty] | 182.0275 |  | 6289.7385 |  |  |  | 223.1442 | -1.9656 | 0 | 0 | 7.1692 | [8 empty] | 0 | 8.1568 |  |  |  |  | 0 | 4.7905 | [18 empty] | 0 | 3.7559 |  |  | -2.8995 | 0 | [6 empty] | 0 | 0
4017 | 3441.4085 | 100.5739 |  |  |  |  | 67.7422 |  |  | 10758.2651 | [9 empty] | 179.8157 |  | 6292.7921 |  |  |  | 221.3055 | -1.906 | 8.3481 | 0 | 8.0658 | [8 empty] | 0 | 8.1568 |  |  |  |  | 0 | 4.7905 | [18 empty] | 0 | 2.2118 |  |  | -3.0537 | 0 | [6 empty] | 0 | 0
4018 | 3443.6764 | 92.5081 |  |  |  |  | 59.0271 |  |  | 10752.8227 | [9 empty] | 163.64 |  | 6295.6145 |  |  |  | 219.4819 | -2.2679 | 0 | 0 | 8.0658 | [8 empty] | 0 | 8.1568 |  |  |  |  | 0 | 4.7905 | [18 empty] | 0 | 16.1758 |  |  | -2.8224 | 0 | [6 empty] | 0 | 0
4019 | 3441.3553 | 84.4423 |  |  |  |  | 50.3839 |  |  | 10747.3805 | [9 empty] | 144.352 |  | 6298.1285 |  |  |  | 217.6734 | -2.6914 | 5.0125 | 0 | 8.0658 | [8 empty] | 0 | 8.1568 |  |  |  |  | 0 | 4.7905 | [18 empty] | 0 | 19.2879 |  |  | -2.514 | 0 | [6 empty] | 0 | 0
4020 | 3430.121 | 76.3764 |  |  |  |  | 41.812 |  |  | 10741.9387 | [9 empty] | 129.56 |  | 6300.3957 |  |  |  | 215.8797 | -3.0014 | 14.2358 | 0 | 8.0658 | [8 empty] | 0 | 8.1568 |  |  |  |  | 0 | 4.7905 | [18 empty] | 0 | 14.792 |  |  | -2.2673 | 0 | [6 empty] | 0 | 0
4021 | 3418.6883 | 68.3106 |  |  |  |  | 33.3106 |  |  | 10736.704 | [9 empty] | 119.7461 |  | 6302.9097 |  |  |  | 214.1009 | -2.8031 | 14.2358 | 0 | 8.0658 | [8 empty] | 0 | 8.1568 |  |  |  |  | 0 | 4.5837 | [18 empty] | 0 | 9.8139 |  |  | -2.514 | 0 | [6 empty] | 0 | 0
4022 | 3406.7012 | 60.2447 |  |  |  |  | 24.8793 |  |  | 10731.808 | [9 empty] | 111.0089 |  | 6305.3929 |  |  |  | 212.3367 | -2.2486 | 14.2358 | 0 | 8.0658 | [8 empty] | 0 | 8.1568 |  |  |  |  | 0 | 4.2454 | [18 empty] | 0 | 8.7372 |  |  | -2.4831 | 0 | [6 empty] | 0 | 0
4023 | 3408.2683 | 52.1789 |  |  |  |  | 16.5175 |  |  | 10726.9123 | [9 empty] | 89.2992 |  | 6307.5676 |  |  |  | 210.587 | -1.5671 | 0 | 0 | 8.0658 | [8 empty] | 0 | 8.1568 |  |  |  |  | 0 | 4.2454 | [18 empty] | 0 | 21.7097 |  |  | -2.1747 | 0 | [6 empty] | 0 | 0
4024 | 3403.1721 | 44.1131 |  |  |  |  | 8.2246 |  |  | 10722.0169 | [9 empty] | 77.0501 |  | 6309.619 |  |  |  | 208.8518 | -1.338 | 6.4342 | 0 | 8.0658 | [8 empty] | 0 | 8.1568 |  |  |  |  | 0 | 4.2454 | [18 empty] | 0 | 12.2491 |  |  | -2.0514 | 0 | [6 empty] | 0 | 0
4025 | 3404.4177 | 40.569 |  |  |  |  | 0 |  |  | 10717.1217 | [9 empty] | 64.8011 |  | 6311.6703 |  |  |  | 207.1309 | -1.2456 | 0 | 0 | 3.5441 | [8 empty] | 0 | 8.1568 |  |  |  |  | 0 | 4.2454 | [18 empty] | 0 | 12.2491 |  |  | -2.0514 | 0 | [6 empty] | 0 | 0
4026 | 3406.2043 | 46.618 |  |  |  |  | 0 |  |  | 10712.2269 | [9 empty] | 60.273 |  | 6314.4927 |  |  |  | 205.4241 | -1.7866 | 0 | -6.049 | 0 | [8 empty] | 0 | 0 |  |  |  |  | 0 | 4.2454 | [18 empty] | 0 | 4.5281 |  |  | -2.8224 | 0 | [6 empty] | 0 | 0
4027 | 3408.6551 | 52.667 |  |  |  |  | 0 |  |  | 10707.3323 | [9 empty] | 61.7271 |  | 6317.9319 |  |  |  | 203.7314 | -2.4508 | 0 | -6.049 | 0 | [8 empty] | 0 | 0 |  |  |  |  | 0 | 4.2454 | [18 empty] | -1.4541 | 0 |  |  | -3.4392 | 0 | [6 empty] | 0 | 0
4028 | 3410.6516 | 58.7161 |  |  |  |  | 0 |  |  | 10700.1101 | [9 empty] | 66.5861 |  | 6321.7565 |  |  |  | 202.0527 | -1.9964 | 0 | -6.049 | 0 | [8 empty] | 0 | 0 |  |  |  |  | 0 | 6.5733 | [18 empty] | -4.8591 | 0 |  |  | -3.8247 | 0 | [6 empty] | 0 | 0
4029 | 3412.8001 | 64.7651 |  |  |  |  | 0 |  |  | 10689.1685 | [9 empty] | 74.8501 |  | 6325.9667 |  |  |  | 200.3878 | -2.1485 | 0 | -6.049 | 0 | [8 empty] | 0 | 0 |  |  |  |  | 0 | 10.2932 | [18 empty] | -8.264 | 0 |  |  | -4.2102 | 0 | [6 empty] | 0 | 0
4030 | 3415.6533 | 70.8141 |  |  |  |  | 19.8461 |  |  | 10693.2492 | [9 empty] | 85.5657 |  | 6330.4544 |  |  |  | 198.7366 | -2.8532 | 0 | -6.049 | 0 | [8 empty] | -19.8461 | 0 |  |  |  |  | -4.7284 | 0 | [18 empty] | -10.7155 | 0 |  |  | -4.4877 | 0 | [6 empty] | 0 | 0
4031 | 3418.0213 | 76.8631 |  |  |  |  | 43.9603 |  |  | 10715.136 | [9 empty] | 97.9156 |  | 6335.1272 |  |  |  | 197.099 | -2.368 | 0 | -6.049 | 0 | [8 empty] | -24.2778 | 0 |  |  |  |  | -22.5348 | 0 | [18 empty] | -12.3499 | 0 |  |  | -4.6727 | 0 | [6 empty] | 0 | 0
4032 | 3419.7078 | 82.9122 |  |  |  |  | 67.8759 |  |  | 10734.9905 | [9 empty] | 111.8998 |  | 6339.9849 |  |  |  | 238.4146 | -1.6865 | 0 | -6.049 | 0 | [8 empty] | -24.2778 | 0 |  |  |  |  | -20.5039 | 0 | [18 empty] | -13.9843 | 0 |  |  | -4.8578 | 0 | [6 empty] | -42.9397 | 0
4033 | 3421.0304 | 88.9612 |  |  |  |  | 52.2946 |  |  | 10755.031 | [9 empty] | 126.2927 |  | 6321.67 |  |  |  | 236.4501 | -1.3226 | 0 | -6.049 | 0 | [8 empty] | 0 | 15.022 |  |  |  |  | -20.691 | 0 | [18 empty] | -14.3929 | 0 |  |  | 0 | 18.315 | [6 empty] | 0 | 0
4034 | 3421.968 | 95.0102 |  |  |  |  | 27.5859 |  |  | 10761.4632 | [9 empty] | 141.0941 |  | 6326.6203 |  |  |  | 234.5017 | -0.93758 | 0 | -6.049 | 0 | [8 empty] | 0 | 24.2778 |  |  |  |  | -7.0839 | 0 | [18 empty] | -14.8015 | 0 |  |  | -4.9503 | 0 | [6 empty] | 0 | 0
4035 | 3422.6379 | 101.0592 |  |  |  |  | 15.7626 |  |  | 10755.7768 | [9 empty] | 156.0318 |  | 6331.586 |  |  |  | 232.5694 | -0.66997 | 0 | -6.049 | 0 | [8 empty] | 0 | 11.596 |  |  |  |  | 0 | 5.0343 | [18 empty] | -14.9376 | 0 |  |  | -4.9657 | 0 | [6 empty] | 0 | 0
4036 | 3423.3291 | 107.1082 |  |  |  |  | 39.9105 |  |  | 10732.7367 | [9 empty] | 169.4713 |  | 6336.3821 |  |  |  | 230.653 | -0.69115 | 0 | -6.049 | 0 | [8 empty] | -24.2778 | 0 |  |  |  |  | 0 | 22.3883 | [18 empty] | -13.4395 | 0 |  |  | -4.7961 | 0 | [6 empty] | 0 | 0
4037 | 3423.9394 | 112.3539 |  |  |  |  | 54.1599 |  |  | 10709.1453 | [9 empty] | 180.1868 |  | 6340.8698 |  |  |  | 228.7525 | -0.61029 | 0 | -5.2456 | 0 | [8 empty] | -14.5783 | 0 |  |  |  |  | 0 | 22.941 | [18 empty] | -10.7155 | 0 |  |  | -4.4877 | 0 | [6 empty] | 0 | 0
4038 | 3424.8461 | 112.3539 |  |  |  |  | 74.8517 |  |  | 10691.0161 | [9 empty] | 184.3649 |  | 6344.6174 |  |  |  | 226.8675 | -0.90677 | 0 | 0 | 0 | [8 empty] | -21.138 | 0 |  |  |  |  | 0 | 17.4802 | [18 empty] | -4.1781 | 0 |  |  | -3.7476 | 0 | [6 empty] | 0 | 0
4039 | 3426.4075 | 112.3539 |  |  |  |  | 85.39 |  |  | 10680.3174 | [9 empty] | 177.5206 |  | 6347.2085 |  |  |  | 224.9982 | -1.5613 | 0 | 0 | 0 | [8 empty] | -11.1551 | 0 |  |  |  |  | 0 | 10.0508 | [18 empty] | 0 | 6.8443 |  |  | -2.5911 | 0 | [6 empty] | 0 | 0
4040 | 3428.3731 | 105.1847 |  |  |  |  | 76.5296 |  |  | 10674.8797 | [9 empty] | 173.7646 |  | 6350.1079 |  |  |  | 223.1442 | -1.9656 | 0 | 0 | 7.1692 | [8 empty] | 0 | 8.1568 |  |  |  |  | 0 | 4.7905 | [18 empty] | 0 | 3.7559 |  |  | -2.8995 | 0 | [6 empty] | 0 | 0
4041 | 3421.931 | 97.1189 |  |  |  |  | 67.7422 |  |  | 10669.4423 | [9 empty] | 171.5528 |  | 6353.1616 |  |  |  | 221.3055 | -1.906 | 8.3481 | 0 | 8.0658 | [8 empty] | 0 | 8.1568 |  |  |  |  | 0 | 4.7905 | [18 empty] | 0 | 2.2118 |  |  | -3.0537 | 0 | [6 empty] | 0 | 0
4042 | 3424.1989 | 89.053 |  |  |  |  | 59.0271 |  |  | 10664.0052 | [9 empty] | 155.3771 |  | 6355.984 |  |  |  | 219.4819 | -2.2679 | 0 | 0 | 8.0658 | [8 empty] | 0 | 8.1568 |  |  |  |  | 0 | 4.7905 | [18 empty] | 0 | 16.1758 |  |  | -2.8224 | 0 | [6 empty] | 0 | 0
4043 | 3421.8778 | 80.9872 |  |  |  |  | 50.3839 |  |  | 10658.5685 | [9 empty] | 136.0891 |  | 6358.4979 |  |  |  | 217.6734 | -2.6914 | 5.0125 | 0 | 8.0658 | [8 empty] | 0 | 8.1568 |  |  |  |  | 0 | 4.7905 | [18 empty] | 0 | 19.2879 |  |  | -2.514 | 0 | [6 empty] | 0 | 0
4044 | 3410.6434 | 72.9214 |  |  |  |  | 41.812 |  |  | 10653.132 | [9 empty] | 121.2971 |  | 6360.7652 |  |  |  | 215.8797 | -3.0014 | 14.2358 | 0 | 8.0658 | [8 empty] | 0 | 8.1568 |  |  |  |  | 0 | 4.7905 | [18 empty] | 0 | 14.792 |  |  | -2.2673 | 0 | [6 empty] | 0 | 0
4045 | 3399.2107 | 64.8555 |  |  |  |  | 33.3106 |  |  | 10647.9027 | [9 empty] | 111.4832 |  | 6363.2792 |  |  |  | 214.1009 | -2.8031 | 14.2358 | 0 | 8.0658 | [8 empty] | 0 | 8.1568 |  |  |  |  | 0 | 4.5837 | [18 empty] | 0 | 9.8139 |  |  | -2.514 | 0 | [6 empty] | 0 | 0
4046 | 3387.2236 | 56.7897 |  |  |  |  | 24.8793 |  |  | 10643.0121 | [9 empty] | 102.746 |  | 6365.7623 |  |  |  | 212.3367 | -2.2486 | 14.2358 | 0 | 8.0658 | [8 empty] | 0 | 8.1568 |  |  |  |  | 0 | 4.2454 | [18 empty] | 0 | 8.7372 |  |  | -2.4831 | 0 | [6 empty] | 0 | 0
4047 | 3388.7908 | 48.7239 |  |  |  |  | 16.5175 |  |  | 10638.1217 | [9 empty] | 81.0363 |  | 6367.9371 |  |  |  | 210.587 | -1.5671 | 0 | 0 | 8.0658 | [8 empty] | 0 | 8.1568 |  |  |  |  | 0 | 4.2454 | [18 empty] | 0 | 21.7097 |  |  | -2.1747 | 0 | [6 empty] | 0 | 0
4048 | 3383.6946 | 40.658 |  |  |  |  | 8.2246 |  |  | 10633.2317 | [9 empty] | 68.7872 |  | 6369.9884 |  |  |  | 208.8518 | -1.338 | 6.4342 | 0 | 8.0658 | [8 empty] | 0 | 8.1568 |  |  |  |  | 0 | 4.2454 | [18 empty] | 0 | 12.2491 |  |  | -2.0514 | 0 | [6 empty] | 0 | 0
4049 | 3384.9402 | 37.1139 |  |  |  |  | 0 |  |  | 10628.3419 | [9 empty] | 56.5382 |  | 6372.0398 |  |  |  | 207.1309 | -1.2456 | 0 | 0 | 3.5441 | [8 empty] | 0 | 8.1568 |  |  |  |  | 0 | 4.2454 | [18 empty] | 0 | 12.2491 |  |  | -2.0514 | 0 | [6 empty] | 0 | 0
4050 | 3386.7268 | 43.163 |  |  |  |  | 0 |  |  | 10623.4525 | [9 empty] | 52.0101 |  | 6374.8622 |  |  |  | 205.4241 | -1.7866 | 0 | -6.049 | 0 | [8 empty] | 0 | 0 |  |  |  |  | 0 | 4.2454 | [18 empty] | 0 | 4.5281 |  |  | -2.8224 | 0 | [6 empty] | 0 | 0
4051 | 3389.1776 | 49.212 |  |  |  |  | 0 |  |  | 10618.5633 | [9 empty] | 53.4642 |  | 6378.3013 |  |  |  | 203.7314 | -2.4508 | 0 | -6.049 | 0 | [8 empty] | 0 | 0 |  |  |  |  | 0 | 4.2454 | [18 empty] | -1.4541 | 0 |  |  | -3.4392 | 0 | [6 empty] | 0 | 0
4052 | 3391.174 | 55.261 |  |  |  |  | 0 |  |  | 10611.3465 | [9 empty] | 58.3233 |  | 6382.126 |  |  |  | 202.0527 | -1.9964 | 0 | -6.049 | 0 | [8 empty] | 0 | 0 |  |  |  |  | 0 | 6.5733 | [18 empty] | -4.8591 | 0 |  |  | -3.8247 | 0 | [6 empty] | 0 | 0
4053 | 3393.3225 | 61.31 |  |  |  |  | 0 |  |  | 10600.4102 | [9 empty] | 66.5872 |  | 6386.3362 |  |  |  | 200.3878 | -2.1485 | 0 | -6.049 | 0 | [8 empty] | 0 | 0 |  |  |  |  | 0 | 10.2932 | [18 empty] | -8.264 | 0 |  |  | -4.2102 | 0 | [6 empty] | 0 | 0
4054 | 3396.1757 | 67.3591 |  |  |  |  | 19.8461 |  |  | 10604.4963 | [9 empty] | 77.3028 |  | 6390.8239 |  |  |  | 198.7366 | -2.8532 | 0 | -6.049 | 0 | [8 empty] | -19.8461 | 0 |  |  |  |  | -4.7284 | 0 | [18 empty] | -10.7155 | 0 |  |  | -4.4877 | 0 | [6 empty] | 0 | 0
4055 | 3398.5437 | 73.4081 |  |  |  |  | 43.9603 |  |  | 10626.3884 | [9 empty] | 89.6527 |  | 6395.4966 |  |  |  | 197.099 | -2.368 | 0 | -6.049 | 0 | [8 empty] | -24.2778 | 0 |  |  |  |  | -22.5348 | 0 | [18 empty] | -12.3499 | 0 |  |  | -4.6727 | 0 | [6 empty] | 0 | 0
4056 | 3400.2302 | 79.4571 |  |  |  |  | 67.8759 |  |  | 10646.2484 | [9 empty] | 103.637 |  | 6400.3544 |  |  |  | 238.4146 | -1.6865 | 0 | -6.049 | 0 | [8 empty] | -24.2778 | 0 |  |  |  |  | -20.5039 | 0 | [18 empty] | -13.9843 | 0 |  |  | -4.8578 | 0 | [6 empty] | -42.9397 | 0
4057 | 3401.5528 | 85.5061 |  |  |  |  | 52.2946 |  |  | 10666.2942 | [9 empty] | 118.0298 |  | 6382.0394 |  |  |  | 236.4501 | -1.3226 | 0 | -6.049 | 0 | [8 empty] | 0 | 15.022 |  |  |  |  | -20.691 | 0 | [18 empty] | -14.3929 | 0 |  |  | 0 | 18.315 | [6 empty] | 0 | 0
4058 | 3402.4904 | 91.5552 |  |  |  |  | 27.5859 |  |  | 10672.7318 | [9 empty] | 132.8313 |  | 6386.9897 |  |  |  | 234.5017 | -0.93758 | 0 | -6.049 | 0 | [8 empty] | 0 | 24.2778 |  |  |  |  | -7.0839 | 0 | [18 empty] | -14.8015 | 0 |  |  | -4.9503 | 0 | [6 empty] | 0 | 0
4059 | 3403.1604 | 97.6042 |  |  |  |  | 15.7626 |  |  | 10667.0508 | [9 empty] | 147.7689 |  | 6391.9555 |  |  |  | 232.5694 | -0.66997 | 0 | -6.049 | 0 | [8 empty] | 0 | 11.596 |  |  |  |  | 0 | 5.0343 | [18 empty] | -14.9376 | 0 |  |  | -4.9657 | 0 | [6 empty] | 0 | 0
4060 | 3403.8515 | 103.6532 |  |  |  |  | 39.9105 |  |  | 10644.0161 | [9 empty] | 161.2084 |  | 6396.7516 |  |  |  | 230.653 | -0.69115 | 0 | -6.049 | 0 | [8 empty] | -24.2778 | 0 |  |  |  |  | 0 | 22.3883 | [18 empty] | -13.4395 | 0 |  |  | -4.7961 | 0 | [6 empty] | 0 | 0
4061 | 3404.4618 | 108.8988 |  |  |  |  | 54.1599 |  |  | 10620.4301 | [9 empty] | 171.9239 |  | 6401.2393 |  |  |  | 228.7525 | -0.61029 | 0 | -5.2456 | 0 | [8 empty] | -14.5783 | 0 |  |  |  |  | 0 | 22.941 | [18 empty] | -10.7155 | 0 |  |  | -4.4877 | 0 | [6 empty] | 0 | 0
4062 | 3405.3686 | 108.8988 |  |  |  |  | 74.8517 |  |  | 10602.3063 | [9 empty] | 176.102 |  | 6404.9868 |  |  |  | 226.8675 | -0.90677 | 0 | 0 | 0 | [8 empty] | -21.138 | 0 |  |  |  |  | 0 | 17.4802 | [18 empty] | -4.1781 | 0 |  |  | -3.7476 | 0 | [6 empty] | 0 | 0
4063 | 3406.9299 | 108.8988 |  |  |  |  | 85.39 |  |  | 10591.6129 | [9 empty] | 169.2577 |  | 6407.5779 |  |  |  | 224.9982 | -1.5613 | 0 | 0 | 0 | [8 empty] | -11.1551 | 0 |  |  |  |  | 0 | 10.0508 | [18 empty] | 0 | 6.8443 |  |  | -2.5911 | 0 | [6 empty] | 0 | 0
4064 | 3408.8956 | 101.7297 |  |  |  |  | 76.5296 |  |  | 10586.1806 | [9 empty] | 165.5017 |  | 6410.4774 |  |  |  | 223.1442 | -1.9656 | 0 | 0 | 7.1692 | [8 empty] | 0 | 8.1568 |  |  |  |  | 0 | 4.7905 | [18 empty] | 0 | 3.7559 |  |  | -2.8995 | 0 | [6 empty] | 0 | 0
4065 | 3402.4534 | 93.6638 |  |  |  |  | 67.7422 |  |  | 10580.7485 | [9 empty] | 163.29 |  | 6413.5311 |  |  |  | 221.3055 | -1.906 | 8.3481 | 0 | 8.0658 | [8 empty] | 0 | 8.1568 |  |  |  |  | 0 | 4.7905 | [18 empty] | 0 | 2.2118 |  |  | -3.0537 | 0 | [6 empty] | 0 | 0
4066 | 3404.7213 | 85.598 |  |  |  |  | 59.0271 |  |  | 10575.3168 | [9 empty] | 147.1142 |  | 6416.3534 |  |  |  | 219.4819 | -2.2679 | 0 | 0 | 8.0658 | [8 empty] | 0 | 8.1568 |  |  |  |  | 0 | 4.7905 | [18 empty] | 0 | 16.1758 |  |  | -2.8224 | 0 | [6 empty] | 0 | 0
4067 | 3402.4002 | 77.5322 |  |  |  |  | 50.3839 |  |  | 10569.8855 | [9 empty] | 127.8263 |  | 6418.8674 |  |  |  | 217.6734 | -2.6914 | 5.0125 | 0 | 8.0658 | [8 empty] | 0 | 8.1568 |  |  |  |  | 0 | 4.7905 | [18 empty] | 0 | 19.2879 |  |  | -2.514 | 0 | [6 empty] | 0 | 0
4068 | 3391.1658 | 69.4663 |  |  |  |  | 41.812 |  |  | 10564.4544 | [9 empty] | 113.0343 |  | 6421.1347 |  |  |  | 215.8797 | -3.0014 | 14.2358 | 0 | 8.0658 | [8 empty] | 0 | 8.1568 |  |  |  |  | 0 | 4.7905 | [18 empty] | 0 | 14.792 |  |  | -2.2673 | 0 | [6 empty] | 0 | 0
4069 | 3379.7332 | 61.4005 |  |  |  |  | 33.3106 |  |  | 10559.2305 | [9 empty] | 103.2203 |  | 6423.6486 |  |  |  | 214.1009 | -2.8031 | 14.2358 | 0 | 8.0658 | [8 empty] | 0 | 8.1568 |  |  |  |  | 0 | 4.5837 | [18 empty] | 0 | 9.8139 |  |  | -2.514 | 0 | [6 empty] | 0 | 0
4070 | 3367.7461 | 53.3346 |  |  |  |  | 24.8793 |  |  | 10554.3452 | [9 empty] | 94.4831 |  | 6426.1318 |  |  |  | 212.3367 | -2.2486 | 14.2358 | 0 | 8.0658 | [8 empty] | 0 | 8.1568 |  |  |  |  | 0 | 4.2454 | [18 empty] | 0 | 8.7372 |  |  | -2.4831 | 0 | [6 empty] | 0 | 0
4071 | 3369.3132 | 45.2688 |  |  |  |  | 16.5175 |  |  | 10549.4602 | [9 empty] | 72.7734 |  | 6428.3065 |  |  |  | 210.587 | -1.5671 | 0 | 0 | 8.0658 | [8 empty] | 0 | 8.1568 |  |  |  |  | 0 | 4.2454 | [18 empty] | 0 | 21.7097 |  |  | -2.1747 | 0 | [6 empty] | 0 | 0
4072 | 3364.217 | 37.203 |  |  |  |  | 8.2246 |  |  | 10544.5755 | [9 empty] | 60.5244 |  | 6430.3579 |  |  |  | 208.8518 | -1.338 | 6.4342 | 0 | 8.0658 | [8 empty] | 0 | 8.1568 |  |  |  |  | 0 | 4.2454 | [18 empty] | 0 | 12.2491 |  |  | -2.0514 | 0 | [6 empty] | 0 | 0
4073 | 3365.4626 | 33.6589 |  |  |  |  | 0 |  |  | 10539.6912 | [9 empty] | 48.2753 |  | 6432.4093 |  |  |  | 207.1309 | -1.2456 | 0 | 0 | 3.5441 | [8 empty] | 0 | 8.1568 |  |  |  |  | 0 | 4.2454 | [18 empty] | 0 | 12.2491 |  |  | -2.0514 | 0 | [6 empty] | 0 | 0
4074 | 3367.2492 | 39.7079 |  |  |  |  | 0 |  |  | 10534.8071 | [9 empty] | 43.7472 |  | 6435.2316 |  |  |  | 205.4241 | -1.7866 | 0 | -6.049 | 0 | [8 empty] | 0 | 0 |  |  |  |  | 0 | 4.2454 | [18 empty] | 0 | 4.5281 |  |  | -2.8224 | 0 | [6 empty] | 0 | 0
4075 | 3369.7 | 45.7569 |  |  |  |  | 0 |  |  | 10529.9233 | [9 empty] | 45.2013 |  | 6438.6708 |  |  |  | 203.7314 | -2.4508 | 0 | -6.049 | 0 | [8 empty] | 0 | 0 |  |  |  |  | 0 | 4.2454 | [18 empty] | -1.4541 | 0 |  |  | -3.4392 | 0 | [6 empty] | 0 | 0
4076 | 3371.6965 | 51.806 |  |  |  |  | 0 |  |  | 10522.7118 | [9 empty] | 50.0604 |  | 6442.4955 |  |  |  | 202.0527 | -1.9964 | 0 | -6.049 | 0 | [8 empty] | 0 | 0 |  |  |  |  | 0 | 6.5733 | [18 empty] | -4.8591 | 0 |  |  | -3.8247 | 0 | [6 empty] | 0 | 0
4077 | 3373.845 | 57.855 |  |  |  |  | 0 |  |  | 10511.781 | [9 empty] | 58.3244 |  | 6446.7056 |  |  |  | 200.3878 | -2.1485 | 0 | -6.049 | 0 | [8 empty] | 0 | 0 |  |  |  |  | 0 | 10.2932 | [18 empty] | -8.264 | 0 |  |  | -4.2102 | 0 | [6 empty] | 0 | 0
4078 | 3376.6982 | 63.904 |  |  |  |  | 19.8461 |  |  | 10515.8724 | [9 empty] | 69.0399 |  | 6451.1933 |  |  |  | 198.7366 | -2.8532 | 0 | -6.049 | 0 | [8 empty] | -19.8461 | 0 |  |  |  |  | -4.7284 | 0 | [18 empty] | -10.7155 | 0 |  |  | -4.4877 | 0 | [6 empty] | 0 | 0
4079 | 3379.0662 | 69.953 |  |  |  |  | 43.9603 |  |  | 10537.7699 | [9 empty] | 81.3898 |  | 6455.8661 |  |  |  | 197.099 | -2.368 | 0 | -6.049 | 0 | [8 empty] | -24.2778 | 0 |  |  |  |  | -22.5348 | 0 | [18 empty] | -12.3499 | 0 |  |  | -4.6727 | 0 | [6 empty] | 0 | 0
4080 | 3380.7526 | 76.0021 |  |  |  |  | 67.8759 |  |  | 10557.6352 | [9 empty] | 95.3741 |  | 6460.7239 |  |  |  | 238.4146 | -1.6865 | 0 | -6.049 | 0 | [8 empty] | -24.2778 | 0 |  |  |  |  | -20.5039 | 0 | [18 empty] | -13.9843 | 0 |  |  | -4.8578 | 0 | [6 empty] | -42.9397 | 0
4081 | 3382.0753 | 82.0511 |  |  |  |  | 52.2946 |  |  | 10577.6864 | [9 empty] | 109.7669 |  | 6442.4089 |  |  |  | 236.4501 | -1.3226 | 0 | -6.049 | 0 | [8 empty] | 0 | 15.022 |  |  |  |  | -20.691 | 0 | [18 empty] | -14.3929 | 0 |  |  | 0 | 18.315 | [6 empty] | 0 | 0
4082 | 3383.0128 | 88.1001 |  |  |  |  | 27.5859 |  |  | 10584.1294 | [9 empty] | 124.5684 |  | 6447.3592 |  |  |  | 234.5017 | -0.93758 | 0 | -6.049 | 0 | [8 empty] | 0 | 24.2778 |  |  |  |  | -7.0839 | 0 | [18 empty] | -14.8015 | 0 |  |  | -4.9503 | 0 | [6 empty] | 0 | 0
4083 | 3383.6828 | 94.1491 |  |  |  |  | 15.7626 |  |  | 10578.4537 | [9 empty] | 139.506 |  | 6452.3249 |  |  |  | 232.5694 | -0.66997 | 0 | -6.049 | 0 | [8 empty] | 0 | 11.596 |  |  |  |  | 0 | 5.0343 | [18 empty] | -14.9376 | 0 |  |  | -4.9657 | 0 | [6 empty] | 0 | 0
4084 | 3384.374 | 100.1982 |  |  |  |  | 39.9105 |  |  | 10555.4244 | [9 empty] | 152.9455 |  | 6457.121 |  |  |  | 230.653 | -0.69115 | 0 | -6.049 | 0 | [8 empty] | -24.2778 | 0 |  |  |  |  | 0 | 22.3883 | [18 empty] | -13.4395 | 0 |  |  | -4.7961 | 0 | [6 empty] | 0 | 0
4085 | 3384.9843 | 105.4438 |  |  |  |  | 54.1599 |  |  | 10531.8438 | [9 empty] | 163.661 |  | 6461.6087 |  |  |  | 228.7525 | -0.61029 | 0 | -5.2456 | 0 | [8 empty] | -14.5783 | 0 |  |  |  |  | 0 | 22.941 | [18 empty] | -10.7155 | 0 |  |  | -4.4877 | 0 | [6 empty] | 0 | 0
4086 | 3385.891 | 105.4438 |  |  |  |  | 74.8517 |  |  | 10513.7253 | [9 empty] | 167.8391 |  | 6465.3563 |  |  |  | 226.8675 | -0.90677 | 0 | 0 | 0 | [8 empty] | -21.138 | 0 |  |  |  |  | 0 | 17.4802 | [18 empty] | -4.1781 | 0 |  |  | -3.7476 | 0 | [6 empty] | 0 | 0
4087 | 3387.4524 | 105.4438 |  |  |  |  | 85.39 |  |  | 10503.0374 | [9 empty] | 160.9948 |  | 6467.9474 |  |  |  | 224.9982 | -1.5613 | 0 | 0 | 0 | [8 empty] | -11.1551 | 0 |  |  |  |  | 0 | 10.0508 | [18 empty] | 0 | 6.8443 |  |  | -2.5911 | 0 | [6 empty] | 0 | 0
4088 | 3389.418 | 98.2746 |  |  |  |  | 76.5296 |  |  | 10497.6104 | [9 empty] | 157.2389 |  | 6470.8469 |  |  |  | 223.1442 | -1.9656 | 0 | 0 | 7.1692 | [8 empty] | 0 | 8.1568 |  |  |  |  | 0 | 4.7905 | [18 empty] | 0 | 3.7559 |  |  | -2.8995 | 0 | [6 empty] | 0 | 0
4089 | 3382.9758 | 90.2088 |  |  |  |  | 67.7422 |  |  | 10492.1837 | [9 empty] | 155.0271 |  | 6473.9005 |  |  |  | 221.3055 | -1.906 | 8.3481 | 0 | 8.0658 | [8 empty] | 0 | 8.1568 |  |  |  |  | 0 | 4.7905 | [18 empty] | 0 | 2.2118 |  |  | -3.0537 | 0 | [6 empty] | 0 | 0
4090 | 3385.2437 | 82.143 |  |  |  |  | 59.0271 |  |  | 10486.7574 | [9 empty] | 138.8513 |  | 6476.7229 |  |  |  | 219.4819 | -2.2679 | 0 | 0 | 8.0658 | [8 empty] | 0 | 8.1568 |  |  |  |  | 0 | 4.7905 | [18 empty] | 0 | 16.1758 |  |  | -2.8224 | 0 | [6 empty] | 0 | 0
4091 | 3382.9227 | 74.0771 |  |  |  |  | 50.3839 |  |  | 10481.3314 | [9 empty] | 119.5634 |  | 6479.2369 |  |  |  | 217.6734 | -2.6914 | 5.0125 | 0 | 8.0658 | [8 empty] | 0 | 8.1568 |  |  |  |  | 0 | 4.7905 | [18 empty] | 0 | 19.2879 |  |  | -2.514 | 0 | [6 empty] | 0 | 0
4092 | 3371.6883 | 66.0113 |  |  |  |  | 41.812 |  |  | 10475.9057 | [9 empty] | 104.7714 |  | 6481.5041 |  |  |  | 215.8797 | -3.0014 | 14.2358 | 0 | 8.0658 | [8 empty] | 0 | 8.1568 |  |  |  |  | 0 | 4.7905 | [18 empty] | 0 | 14.792 |  |  | -2.2673 | 0 | [6 empty] | 0 | 0
4093 | 3360.2556 | 57.9454 |  |  |  |  | 33.3106 |  |  | 10470.6871 | [9 empty] | 94.9575 |  | 6484.0181 |  |  |  | 214.1009 | -2.8031 | 14.2358 | 0 | 8.0658 | [8 empty] | 0 | 8.1568 |  |  |  |  | 0 | 4.5837 | [18 empty] | 0 | 9.8139 |  |  | -2.514 | 0 | [6 empty] | 0 | 0
4094 | 3348.2685 | 49.8796 |  |  |  |  | 24.8793 |  |  | 10465.8072 | [9 empty] | 86.2203 |  | 6486.5012 |  |  |  | 212.3367 | -2.2486 | 14.2358 | 0 | 8.0658 | [8 empty] | 0 | 8.1568 |  |  |  |  | 0 | 4.2454 | [18 empty] | 0 | 8.7372 |  |  | -2.4831 | 0 | [6 empty] | 0 | 0
4095 | 3349.8356 | 41.8138 |  |  |  |  | 16.5175 |  |  | 10460.9276 | [9 empty] | 64.5105 |  | 6488.676 |  |  |  | 210.587 | -1.5671 | 0 | 0 | 8.0658 | [8 empty] | 0 | 8.1568 |  |  |  |  | 0 | 4.2454 | [18 empty] | 0 | 21.7097 |  |  | -2.1747 | 0 | [6 empty] | 0 | 0
4096 | 3344.7395 | 33.7479 |  |  |  |  | 8.2246 |  |  | 10456.0483 | [9 empty] | 52.2615 |  | 6490.7274 |  |  |  | 208.8518 | -1.338 | 6.4342 | 0 | 8.0658 | [8 empty] | 0 | 8.1568 |  |  |  |  | 0 | 4.2454 | [18 empty] | 0 | 12.2491 |  |  | -2.0514 | 0 | [6 empty] | 0 | 0
4097 | 3345.9851 | 30.2039 |  |  |  |  | 0 |  |  | 10451.1692 | [9 empty] | 40.0124 |  | 6492.7787 |  |  |  | 207.1309 | -1.2456 | 0 | 0 | 3.5441 | [8 empty] | 0 | 8.1568 |  |  |  |  | 0 | 4.2454 | [18 empty] | 0 | 12.2491 |  |  | -2.0514 | 0 | [6 empty] | 0 | 0
4098 | 3347.7717 | 36.2529 |  |  |  |  | 0 |  |  | 10446.2905 | [9 empty] | 35.4843 |  | 6495.6011 |  |  |  | 205.4241 | -1.7866 | 0 | -6.049 | 0 | [8 empty] | 0 | 0 |  |  |  |  | 0 | 4.2454 | [18 empty] | 0 | 4.5281 |  |  | -2.8224 | 0 | [6 empty] | 0 | 0
4099 | 3350.2225 | 42.3019 |  |  |  |  | 0 |  |  | 10441.4121 | [9 empty] | 36.9384 |  | 6499.0403 |  |  |  | 203.7314 | -2.4508 | 0 | -6.049 | 0 | [8 empty] | 0 | 0 |  |  |  |  | 0 | 4.2454 | [18 empty] | -1.4541 | 0 |  |  | -3.4392 | 0 | [6 empty] | 0 | 0
4100 | 3352.2189 | 48.3509 |  |  |  |  | 0 |  |  | 10434.206 | [9 empty] | 41.7975 |  | 6502.8649 |  |  |  | 202.0527 | -1.9964 | 0 | -6.049 | 0 | [8 empty] | 0 | 0 |  |  |  |  | 0 | 6.5733 | [18 empty] | -4.8591 | 0 |  |  | -3.8247 | 0 | [6 empty] | 0 | 0
4101 | 3354.3674 | 54.4 |  |  |  |  | 0 |  |  | 10423.2805 | [9 empty] | 50.0615 |  | 6507.0751 |  |  |  | 200.3878 | -2.1485 | 0 | -6.049 | 0 | [8 empty] | 0 | 0 |  |  |  |  | 0 | 10.2932 | [18 empty] | -8.264 | 0 |  |  | -4.2102 | 0 | [6 empty] | 0 | 0
4102 | 3357.2206 | 60.449 |  |  |  |  | 19.8461 |  |  | 10427.3773 | [9 empty] | 60.777 |  | 6511.5628 |  |  |  | 198.7366 | -2.8532 | 0 | -6.049 | 0 | [8 empty] | -19.8461 | 0 |  |  |  |  | -4.7284 | 0 | [18 empty] | -10.7155 | 0 |  |  | -4.4877 | 0 | [6 empty] | 0 | 0
4103 | 3359.5886 | 66.498 |  |  |  |  | 43.9603 |  |  | 10449.2802 | [9 empty] | 73.1269 |  | 6516.2355 |  |  |  | 197.099 | -2.368 | 0 | -6.049 | 0 | [8 empty] | -24.2778 | 0 |  |  |  |  | -22.5348 | 0 | [18 empty] | -12.3499 | 0 |  |  | -4.6727 | 0 | [6 empty] | 0 | 0
4104 | 3361.2751 | 72.547 |  |  |  |  | 67.8759 |  |  | 10469.1508 | [9 empty] | 87.1112 |  | 6521.0933 |  |  |  | 238.4146 | -1.6865 | 0 | -6.049 | 0 | [8 empty] | -24.2778 | 0 |  |  |  |  | -20.5039 | 0 | [18 empty] | -13.9843 | 0 |  |  | -4.8578 | 0 | [6 empty] | -42.9397 | 0
4105 | 3362.5977 | 78.596 |  |  |  |  | 52.2946 |  |  | 10489.2074 | [9 empty] | 101.504 |  | 6502.7784 |  |  |  | 236.4501 | -1.3226 | 0 | -6.049 | 0 | [8 empty] | 0 | 15.022 |  |  |  |  | -20.691 | 0 | [18 empty] | -14.3929 | 0 |  |  | 0 | 18.315 | [6 empty] | 0 | 0
4106 | 3363.5353 | 84.6451 |  |  |  |  | 27.5859 |  |  | 10495.6557 | [9 empty] | 116.3055 |  | 6507.7287 |  |  |  | 234.5017 | -0.93758 | 0 | -6.049 | 0 | [8 empty] | 0 | 24.2778 |  |  |  |  | -7.0839 | 0 | [18 empty] | -14.8015 | 0 |  |  | -4.9503 | 0 | [6 empty] | 0 | 0
4107 | 3364.2053 | 90.6941 |  |  |  |  | 15.7626 |  |  | 10489.9854 | [9 empty] | 131.2432 |  | 6512.6944 |  |  |  | 232.5694 | -0.66997 | 0 | -6.049 | 0 | [8 empty] | 0 | 11.596 |  |  |  |  | 0 | 5.0343 | [18 empty] | -14.9376 | 0 |  |  | -4.9657 | 0 | [6 empty] | 0 | 0
4108 | 3364.8964 | 96.7431 |  |  |  |  | 39.9105 |  |  | 10466.9615 | [9 empty] | 144.6826 |  | 6517.4905 |  |  |  | 230.653 | -0.69115 | 0 | -6.049 | 0 | [8 empty] | -24.2778 | 0 |  |  |  |  | 0 | 22.3883 | [18 empty] | -13.4395 | 0 |  |  | -4.7961 | 0 | [6 empty] | 0 | 0
4109 | 3365.5067 | 101.9888 |  |  |  |  | 54.1599 |  |  | 10443.3862 | [9 empty] | 155.3982 |  | 6521.9782 |  |  |  | 228.7525 | -0.61029 | 0 | -5.2456 | 0 | [8 empty] | -14.5783 | 0 |  |  |  |  | 0 | 22.941 | [18 empty] | -10.7155 | 0 |  |  | -4.4877 | 0 | [6 empty] | 0 | 0
4110 | 3366.4135 | 101.9888 |  |  |  |  | 74.8517 |  |  | 10425.2731 | [9 empty] | 159.5762 |  | 6525.7258 |  |  |  | 226.8675 | -0.90677 | 0 | 0 | 0 | [8 empty] | -21.138 | 0 |  |  |  |  | 0 | 17.4802 | [18 empty] | -4.1781 | 0 |  |  | -3.7476 | 0 | [6 empty] | 0 | 0
4111 | 3367.9748 | 101.9888 |  |  |  |  | 85.39 |  |  | 10414.5905 | [9 empty] | 152.7319 |  | 6528.3168 |  |  |  | 224.9982 | -1.5613 | 0 | 0 | 0 | [8 empty] | -11.1551 | 0 |  |  |  |  | 0 | 10.0508 | [18 empty] | 0 | 6.8443 |  |  | -2.5911 | 0 | [6 empty] | 0 | 0
4112 | 3369.9405 | 94.8196 |  |  |  |  | 76.5296 |  |  | 10409.1689 | [9 empty] | 148.976 |  | 6531.2163 |  |  |  | 223.1442 | -1.9656 | 0 | 0 | 7.1692 | [8 empty] | 0 | 8.1568 |  |  |  |  | 0 | 4.7905 | [18 empty] | 0 | 3.7559 |  |  | -2.8995 | 0 | [6 empty] | 0 | 0
4113 | 3363.4983 | 86.7538 |  |  |  |  | 67.7422 |  |  | 10403.7476 | [9 empty] | 146.7642 |  | 6534.27 |  |  |  | 221.3055 | -1.906 | 8.3481 | 0 | 8.0658 | [8 empty] | 0 | 8.1568 |  |  |  |  | 0 | 4.7905 | [18 empty] | 0 | 2.2118 |  |  | -3.0537 | 0 | [6 empty] | 0 | 0
4114 | 3365.7662 | 78.6879 |  |  |  |  | 59.0271 |  |  | 10398.3266 | [9 empty] | 130.5884 |  | 6537.0924 |  |  |  | 219.4819 | -2.2679 | 0 | 0 | 8.0658 | [8 empty] | 0 | 8.1568 |  |  |  |  | 0 | 4.7905 | [18 empty] | 0 | 16.1758 |  |  | -2.8224 | 0 | [6 empty] | 0 | 0
4115 | 3363.4451 | 70.6221 |  |  |  |  | 50.3839 |  |  | 10392.9059 | [9 empty] | 111.3005 |  | 6539.6063 |  |  |  | 217.6734 | -2.6914 | 5.0125 | 0 | 8.0658 | [8 empty] | 0 | 8.1568 |  |  |  |  | 0 | 4.7905 | [18 empty] | 0 | 19.2879 |  |  | -2.514 | 0 | [6 empty] | 0 | 0
4116 | 3352.2107 | 62.5562 |  |  |  |  | 41.812 |  |  | 10387.4856 | [9 empty] | 96.5085 |  | 6541.8736 |  |  |  | 215.8797 | -3.0014 | 14.2358 | 0 | 8.0658 | [8 empty] | 0 | 8.1568 |  |  |  |  | 0 | 4.7905 | [18 empty] | 0 | 14.792 |  |  | -2.2673 | 0 | [6 empty] | 0 | 0
4117 | 3340.7781 | 54.4904 |  |  |  |  | 33.3106 |  |  | 10382.2724 | [9 empty] | 86.6946 |  | 6544.3876 |  |  |  | 214.1009 | -2.8031 | 14.2358 | 0 | 8.0658 | [8 empty] | 0 | 8.1568 |  |  |  |  | 0 | 4.5837 | [18 empty] | 0 | 9.8139 |  |  | -2.514 | 0 | [6 empty] | 0 | 0
4118 | 3328.791 | 46.4246 |  |  |  |  | 24.8793 |  |  | 10377.3979 | [9 empty] | 77.9574 |  | 6546.8707 |  |  |  | 212.3367 | -2.2486 | 14.2358 | 0 | 8.0658 | [8 empty] | 0 | 8.1568 |  |  |  |  | 0 | 4.2454 | [18 empty] | 0 | 8.7372 |  |  | -2.4831 | 0 | [6 empty] | 0 | 0
4119 | 3330.3581 | 38.3587 |  |  |  |  | 16.5175 |  |  | 10372.5236 | [9 empty] | 56.2477 |  | 6549.0454 |  |  |  | 210.587 | -1.5671 | 0 | 0 | 8.0658 | [8 empty] | 0 | 8.1568 |  |  |  |  | 0 | 4.2454 | [18 empty] | 0 | 21.7097 |  |  | -2.1747 | 0 | [6 empty] | 0 | 0
4120 | 3325.2619 | 30.2929 |  |  |  |  | 8.2246 |  |  | 10367.6496 | [9 empty] | 43.9986 |  | 6551.0968 |  |  |  | 208.8518 | -1.338 | 6.4342 | 0 | 8.0658 | [8 empty] | 0 | 8.1568 |  |  |  |  | 0 | 4.2454 | [18 empty] | 0 | 12.2491 |  |  | -2.0514 | 0 | [6 empty] | 0 | 0
4121 | 3326.5075 | 26.7488 |  |  |  |  | 0 |  |  | 10362.776 | [9 empty] | 31.7496 |  | 6553.1482 |  |  |  | 207.1309 | -1.2456 | 0 | 0 | 3.5441 | [8 empty] | 0 | 8.1568 |  |  |  |  | 0 | 4.2454 | [18 empty] | 0 | 12.2491 |  |  | -2.0514 | 0 | [6 empty] | 0 | 0
4122 | 3328.2941 | 32.7978 |  |  |  |  | 0 |  |  | 10357.9026 | [9 empty] | 27.2214 |  | 6555.9706 |  |  |  | 205.4241 | -1.7866 | 0 | -6.049 | 0 | [8 empty] | 0 | 0 |  |  |  |  | 0 | 4.2454 | [18 empty] | 0 | 4.5281 |  |  | -2.8224 | 0 | [6 empty] | 0 | 0
4123 | 3330.7449 | 38.8469 |  |  |  |  | 0 |  |  | 10353.0296 | [9 empty] | 28.6756 |  | 6559.4097 |  |  |  | 203.7314 | -2.4508 | 0 | -6.049 | 0 | [8 empty] | 0 | 0 |  |  |  |  | 0 | 4.2454 | [18 empty] | -1.4541 | 0 |  |  | -3.4392 | 0 | [6 empty] | 0 | 0
4124 | 3332.7414 | 44.8959 |  |  |  |  | 0 |  |  | 10345.8288 | [9 empty] | 33.5346 |  | 6563.2344 |  |  |  | 202.0527 | -1.9964 | 0 | -6.049 | 0 | [8 empty] | 0 | 0 |  |  |  |  | 0 | 6.5733 | [18 empty] | -4.8591 | 0 |  |  | -3.8247 | 0 | [6 empty] | 0 | 0
4125 | 3334.8899 | 50.9449 |  |  |  |  | 0 |  |  | 10334.9087 | [9 empty] | 41.7986 |  | 6567.4445 |  |  |  | 200.3878 | -2.1485 | 0 | -6.049 | 0 | [8 empty] | 0 | 0 |  |  |  |  | 0 | 10.2932 | [18 empty] | -8.264 | 0 |  |  | -4.2102 | 0 | [6 empty] | 0 | 0
4126 | 3337.743 | 56.9939 |  |  |  |  | 19.8461 |  |  | 10339.0108 | [9 empty] | 52.5141 |  | 6571.9323 |  |  |  | 198.7366 | -2.8532 | 0 | -6.049 | 0 | [8 empty] | -19.8461 | 0 |  |  |  |  | -4.7284 | 0 | [18 empty] | -10.7155 | 0 |  |  | -4.4877 | 0 | [6 empty] | 0 | 0
4127 | 3340.1111 | 63.043 |  |  |  |  | 43.9603 |  |  | 10360.9191 | [9 empty] | 64.864 |  | 6576.605 |  |  |  | 197.099 | -2.368 | 0 | -6.049 | 0 | [8 empty] | -24.2778 | 0 |  |  |  |  | -22.5348 | 0 | [18 empty] | -12.3499 | 0 |  |  | -4.6727 | 0 | [6 empty] | 0 | 0
4128 | 3341.7975 | 69.092 |  |  |  |  | 67.8759 |  |  | 10380.7951 | [9 empty] | 78.8483 |  | 6581.4628 |  |  |  | 238.4146 | -1.6865 | 0 | -6.049 | 0 | [8 empty] | -24.2778 | 0 |  |  |  |  | -20.5039 | 0 | [18 empty] | -13.9843 | 0 |  |  | -4.8578 | 0 | [6 empty] | -42.9397 | 0
4129 | 3343.1202 | 75.141 |  |  |  |  | 52.2946 |  |  | 10400.857 | [9 empty] | 93.2412 |  | 6563.1478 |  |  |  | 236.4501 | -1.3226 | 0 | -6.049 | 0 | [8 empty] | 0 | 15.022 |  |  |  |  | -20.691 | 0 | [18 empty] | -14.3929 | 0 |  |  | 0 | 18.315 | [6 empty] | 0 | 0
4130 | 3344.0577 | 81.19 |  |  |  |  | 27.5859 |  |  | 10407.3107 | [9 empty] | 108.0426 |  | 6568.0981 |  |  |  | 234.5017 | -0.93758 | 0 | -6.049 | 0 | [8 empty] | 0 | 24.2778 |  |  |  |  | -7.0839 | 0 | [18 empty] | -14.8015 | 0 |  |  | -4.9503 | 0 | [6 empty] | 0 | 0
4131 | 3344.7277 | 87.2391 |  |  |  |  | 15.7626 |  |  | 10401.6457 | [9 empty] | 122.9803 |  | 6573.0638 |  |  |  | 232.5694 | -0.66997 | 0 | -6.049 | 0 | [8 empty] | 0 | 11.596 |  |  |  |  | 0 | 5.0343 | [18 empty] | -14.9376 | 0 |  |  | -4.9657 | 0 | [6 empty] | 0 | 0
4132 | 3345.4189 | 93.2881 |  |  |  |  | 39.9105 |  |  | 10378.6271 | [9 empty] | 136.4197 |  | 6577.86 |  |  |  | 230.653 | -0.69115 | 0 | -6.049 | 0 | [8 empty] | -24.2778 | 0 |  |  |  |  | 0 | 22.3883 | [18 empty] | -13.4395 | 0 |  |  | -4.7961 | 0 | [6 empty] | 0 | 0
4133 | 3346.0291 | 98.5337 |  |  |  |  | 54.1599 |  |  | 10355.0572 | [9 empty] | 147.1353 |  | 6582.3477 |  |  |  | 228.7525 | -0.61029 | 0 | -5.2456 | 0 | [8 empty] | -14.5783 | 0 |  |  |  |  | 0 | 22.941 | [18 empty] | -10.7155 | 0 |  |  | -4.4877 | 0 | [6 empty] | 0 | 0
4134 | 3346.9359 | 98.5337 |  |  |  |  | 74.8517 |  |  | 10336.9495 | [9 empty] | 151.3134 |  | 6586.0952 |  |  |  | 226.8675 | -0.90677 | 0 | 0 | 0 | [8 empty] | -21.138 | 0 |  |  |  |  | 0 | 17.4802 | [18 empty] | -4.1781 | 0 |  |  | -3.7476 | 0 | [6 empty] | 0 | 0
4135 | 3348.4973 | 98.5337 |  |  |  |  | 85.39 |  |  | 10326.2722 | [9 empty] | 144.469 |  | 6588.6863 |  |  |  | 224.9982 | -1.5613 | 0 | 0 | 0 | [8 empty] | -11.1551 | 0 |  |  |  |  | 0 | 10.0508 | [18 empty] | 0 | 6.8443 |  |  | -2.5911 | 0 | [6 empty] | 0 | 0
4136 | 3350.4629 | 91.3646 |  |  |  |  | 76.5296 |  |  | 10320.8559 | [9 empty] | 140.7131 |  | 6591.5858 |  |  |  | 223.1442 | -1.9656 | 0 | 0 | 7.1692 | [8 empty] | 0 | 8.1568 |  |  |  |  | 0 | 4.7905 | [18 empty] | 0 | 3.7559 |  |  | -2.8995 | 0 | [6 empty] | 0 | 0
4137 | 3344.0207 | 83.2987 |  |  |  |  | 67.7422 |  |  | 10315.44 | [9 empty] | 138.5013 |  | 6594.6394 |  |  |  | 221.3055 | -1.906 | 8.3481 | 0 | 8.0658 | [8 empty] | 0 | 8.1568 |  |  |  |  | 0 | 4.7905 | [18 empty] | 0 | 2.2118 |  |  | -3.0537 | 0 | [6 empty] | 0 | 0
4138 | 3346.2886 | 75.2329 |  |  |  |  | 59.0271 |  |  | 10310.0244 | [9 empty] | 122.3255 |  | 6597.4618 |  |  |  | 219.4819 | -2.2679 | 0 | 0 | 8.0658 | [8 empty] | 0 | 8.1568 |  |  |  |  | 0 | 4.7905 | [18 empty] | 0 | 16.1758 |  |  | -2.8224 | 0 | [6 empty] | 0 | 0
4139 | 3343.9675 | 67.167 |  |  |  |  | 50.3839 |  |  | 10304.6091 | [9 empty] | 103.0376 |  | 6599.9758 |  |  |  | 217.6734 | -2.6914 | 5.0125 | 0 | 8.0658 | [8 empty] | 0 | 8.1568 |  |  |  |  | 0 | 4.7905 | [18 empty] | 0 | 19.2879 |  |  | -2.514 | 0 | [6 empty] | 0 | 0
4140 | 3332.7332 | 59.1012 |  |  |  |  | 41.812 |  |  | 10299.1941 | [9 empty] | 88.2456 |  | 6602.2431 |  |  |  | 215.8797 | -3.0014 | 14.2358 | 0 | 8.0658 | [8 empty] | 0 | 8.1568 |  |  |  |  | 0 | 4.7905 | [18 empty] | 0 | 14.792 |  |  | -2.2673 | 0 | [6 empty] | 0 | 0
4141 | 3321.3005 | 51.0354 |  |  |  |  | 33.3106 |  |  | 10293.9862 | [9 empty] | 78.4317 |  | 6604.757 |  |  |  | 214.1009 | -2.8031 | 14.2358 | 0 | 8.0658 | [8 empty] | 0 | 8.1568 |  |  |  |  | 0 | 4.5837 | [18 empty] | 0 | 9.8139 |  |  | -2.514 | 0 | [6 empty] | 0 | 0
4142 | 3309.3134 | 42.9695 |  |  |  |  | 24.8793 |  |  | 10289.117 | [9 empty] | 69.6945 |  | 6607.2402 |  |  |  | 212.3367 | -2.2486 | 14.2358 | 0 | 8.0658 | [8 empty] | 0 | 8.1568 |  |  |  |  | 0 | 4.2454 | [18 empty] | 0 | 8.7372 |  |  | -2.4831 | 0 | [6 empty] | 0 | 0
4143 | 3310.8805 | 34.9037 |  |  |  |  | 16.5175 |  |  | 10284.2481 | [9 empty] | 47.9848 |  | 6609.4149 |  |  |  | 210.587 | -1.5671 | 0 | 0 | 8.0658 | [8 empty] | 0 | 8.1568 |  |  |  |  | 0 | 4.2454 | [18 empty] | 0 | 21.7097 |  |  | -2.1747 | 0 | [6 empty] | 0 | 0
4144 | 3305.7844 | 26.8378 |  |  |  |  | 8.2246 |  |  | 10279.3795 | [9 empty] | 35.7357 |  | 6611.4663 |  |  |  | 208.8518 | -1.338 | 6.4342 | 0 | 8.0658 | [8 empty] | 0 | 8.1568 |  |  |  |  | 0 | 4.2454 | [18 empty] | 0 | 12.2491 |  |  | -2.0514 | 0 | [6 empty] | 0 | 0
4145 | 3307.03 | 23.2938 |  |  |  |  | 0 |  |  | 10274.5112 | [9 empty] | 23.4867 |  | 6613.5177 |  |  |  | 207.1309 | -1.2456 | 0 | 0 | 3.5441 | [8 empty] | 0 | 8.1568 |  |  |  |  | 0 | 4.2454 | [18 empty] | 0 | 12.2491 |  |  | -2.0514 | 0 | [6 empty] | 0 | 0
4146 | 3308.8166 | 29.3428 |  |  |  |  | 0 |  |  | 10269.6432 | [9 empty] | 18.9585 |  | 6616.34 |  |  |  | 205.4241 | -1.7866 | 0 | -6.049 | 0 | [8 empty] | 0 | 0 |  |  |  |  | 0 | 4.2454 | [18 empty] | 0 | 4.5281 |  |  | -2.8224 | 0 | [6 empty] | 0 | 0
4147 | 3311.2674 | 35.3918 |  |  |  |  | 0 |  |  | 10264.7755 | [9 empty] | 20.4127 |  | 6619.7792 |  |  |  | 203.7314 | -2.4508 | 0 | -6.049 | 0 | [8 empty] | 0 | 0 |  |  |  |  | 0 | 4.2454 | [18 empty] | -1.4541 | 0 |  |  | -3.4392 | 0 | [6 empty] | 0 | 0
4148 | 3313.2638 | 41.4408 |  |  |  |  | 0 |  |  | 10257.5801 | [9 empty] | 25.2717 |  | 6623.6038 |  |  |  | 202.0527 | -1.9964 | 0 | -6.049 | 0 | [8 empty] | 0 | 0 |  |  |  |  | 0 | 6.5733 | [18 empty] | -4.8591 | 0 |  |  | -3.8247 | 0 | [6 empty] | 0 | 0
4149 | 3315.4123 | 47.4899 |  |  |  |  | 0 |  |  | 10246.6653 | [9 empty] | 33.5357 |  | 6627.814 |  |  |  | 200.3878 | -2.1485 | 0 | -6.049 | 0 | [8 empty] | 0 | 0 |  |  |  |  | 0 | 10.2932 | [18 empty] | -8.264 | 0 |  |  | -4.2102 | 0 | [6 empty] | 0 | 0
4150 | 3318.2655 | 53.5389 |  |  |  |  | 19.8461 |  |  | 10250.7728 | [9 empty] | 44.2513 |  | 6632.3017 |  |  |  | 198.7366 | -2.8532 | 0 | -6.049 | 0 | [8 empty] | -19.8461 | 0 |  |  |  |  | -4.7284 | 0 | [18 empty] | -10.7155 | 0 |  |  | -4.4877 | 0 | [6 empty] | 0 | 0
4151 | 3320.6335 | 59.5879 |  |  |  |  | 43.9603 |  |  | 10272.6863 | [9 empty] | 56.6012 |  | 6636.9745 |  |  |  | 197.099 | -2.368 | 0 | -6.049 | 0 | [8 empty] | -24.2778 | 0 |  |  |  |  | -22.5348 | 0 | [18 empty] | -12.3499 | 0 |  |  | -4.6727 | 0 | [6 empty] | 0 | 0
4152 | 3322.32 | 65.6369 |  |  |  |  | 67.8759 |  |  | 10292.5677 | [9 empty] | 70.5854 |  | 6641.8323 |  |  |  | 238.4146 | -1.6865 | 0 | -6.049 | 0 | [8 empty] | -24.2778 | 0 |  |  |  |  | -20.5039 | 0 | [18 empty] | -13.9843 | 0 |  |  | -4.8578 | 0 | [6 empty] | -42.9397 | 0
4153 | 3323.6426 | 71.686 |  |  |  |  | 52.2946 |  |  | 10312.635 | [9 empty] | 84.9783 |  | 6623.5173 |  |  |  | 236.4501 | -1.3226 | 0 | -6.049 | 0 | [8 empty] | 0 | 15.022 |  |  |  |  | -20.691 | 0 | [18 empty] | -14.3929 | 0 |  |  | 0 | 18.315 | [6 empty] | 0 | 0
4154 | 3324.5802 | 77.735 |  |  |  |  | 27.5859 |  |  | 10319.094 | [9 empty] | 99.7797 |  | 6628.4676 |  |  |  | 234.5017 | -0.93758 | 0 | -6.049 | 0 | [8 empty] | 0 | 24.2778 |  |  |  |  | -7.0839 | 0 | [18 empty] | -14.8015 | 0 |  |  | -4.9503 | 0 | [6 empty] | 0 | 0
4155 | 3325.2502 | 83.784 |  |  |  |  | 15.7626 |  |  | 10313.4344 | [9 empty] | 114.7174 |  | 6633.4333 |  |  |  | 232.5694 | -0.66997 | 0 | -6.049 | 0 | [8 empty] | 0 | 11.596 |  |  |  |  | 0 | 5.0343 | [18 empty] | -14.9376 | 0 |  |  | -4.9657 | 0 | [6 empty] | 0 | 0
4156 | 3325.9413 | 89.833 |  |  |  |  | 39.9105 |  |  | 10290.4211 | [9 empty] | 128.1569 |  | 6638.2294 |  |  |  | 230.653 | -0.69115 | 0 | -6.049 | 0 | [8 empty] | -24.2778 | 0 |  |  |  |  | 0 | 22.3883 | [18 empty] | -13.4395 | 0 |  |  | -4.7961 | 0 | [6 empty] | 0 | 0
4157 | 3326.5516 | 95.0787 |  |  |  |  | 54.1599 |  |  | 10266.8566 | [9 empty] | 138.8724 |  | 6642.7171 |  |  |  | 228.7525 | -0.61029 | 0 | -5.2456 | 0 | [8 empty] | -14.5783 | 0 |  |  |  |  | 0 | 22.941 | [18 empty] | -10.7155 | 0 |  |  | -4.4877 | 0 | [6 empty] | 0 | 0
4158 | 3327.4584 | 95.0787 |  |  |  |  | 74.8517 |  |  | 10248.7542 | [9 empty] | 143.0505 |  | 6646.4647 |  |  |  | 226.8675 | -0.90677 | 0 | 0 | 0 | [8 empty] | -21.138 | 0 |  |  |  |  | 0 | 17.4802 | [18 empty] | -4.1781 | 0 |  |  | -3.7476 | 0 | [6 empty] | 0 | 0
4159 | 3329.0197 | 95.0787 |  |  |  |  | 85.39 |  |  | 10238.0823 | [9 empty] | 136.2061 |  | 6649.0558 |  |  |  | 224.9982 | -1.5613 | 0 | 0 | 0 | [8 empty] | -11.1551 | 0 |  |  |  |  | 0 | 10.0508 | [18 empty] | 0 | 6.8443 |  |  | -2.5911 | 0 | [6 empty] | 0 | 0
4160 | 3330.9853 | 87.9095 |  |  |  |  | 76.5296 |  |  | 10232.6713 | [9 empty] | 132.4502 |  | 6651.9552 |  |  |  | 223.1442 | -1.9656 | 0 | 0 | 7.1692 | [8 empty] | 0 | 8.1568 |  |  |  |  | 0 | 4.7905 | [18 empty] | 0 | 3.7559 |  |  | -2.8995 | 0 | [6 empty] | 0 | 0
4161 | 3324.5432 | 79.8437 |  |  |  |  | 67.7422 |  |  | 10227.2607 | [9 empty] | 130.2384 |  | 6655.0089 |  |  |  | 221.3055 | -1.906 | 8.3481 | 0 | 8.0658 | [8 empty] | 0 | 8.1568 |  |  |  |  | 0 | 4.7905 | [18 empty] | 0 | 2.2118 |  |  | -3.0537 | 0 | [6 empty] | 0 | 0
4162 | 3326.8111 | 71.7778 |  |  |  |  | 59.0271 |  |  | 10221.8504 | [9 empty] | 114.0627 |  | 6657.8313 |  |  |  | 219.4819 | -2.2679 | 0 | 0 | 8.0658 | [8 empty] | 0 | 8.1568 |  |  |  |  | 0 | 4.7905 | [18 empty] | 0 | 16.1758 |  |  | -2.8224 | 0 | [6 empty] | 0 | 0
4163 | 3324.49 | 63.712 |  |  |  |  | 50.3839 |  |  | 10216.4405 | [9 empty] | 94.7747 |  | 6660.3453 |  |  |  | 217.6734 | -2.6914 | 5.0125 | 0 | 8.0658 | [8 empty] | 0 | 8.1568 |  |  |  |  | 0 | 4.7905 | [18 empty] | 0 | 19.2879 |  |  | -2.514 | 0 | [6 empty] | 0 | 0
4164 | 3313.2556 | 55.6462 |  |  |  |  | 41.812 |  |  | 10211.0309 | [9 empty] | 79.9827 |  | 6662.6125 |  |  |  | 215.8797 | -3.0014 | 14.2358 | 0 | 8.0658 | [8 empty] | 0 | 8.1568 |  |  |  |  | 0 | 4.7905 | [18 empty] | 0 | 14.792 |  |  | -2.2673 | 0 | [6 empty] | 0 | 0
4165 | 3301.823 | 47.5803 |  |  |  |  | 33.3106 |  |  | 10205.8283 | [9 empty] | 70.1688 |  | 6665.1265 |  |  |  | 214.1009 | -2.8031 | 14.2358 | 0 | 8.0658 | [8 empty] | 0 | 8.1568 |  |  |  |  | 0 | 4.5837 | [18 empty] | 0 | 9.8139 |  |  | -2.514 | 0 | [6 empty] | 0 | 0
4166 | 3289.8359 | 39.5145 |  |  |  |  | 24.8793 |  |  | 10200.9645 | [9 empty] | 61.4316 |  | 6667.6096 |  |  |  | 212.3367 | -2.2486 | 14.2358 | 0 | 8.0658 | [8 empty] | 0 | 8.1568 |  |  |  |  | 0 | 4.2454 | [18 empty] | 0 | 8.7372 |  |  | -2.4831 | 0 | [6 empty] | 0 | 0
4167 | 3291.403 | 31.4486 |  |  |  |  | 16.5175 |  |  | 10196.1009 | [9 empty] | 39.7219 |  | 6669.7844 |  |  |  | 210.587 | -1.5671 | 0 | 0 | 8.0658 | [8 empty] | 0 | 8.1568 |  |  |  |  | 0 | 4.2454 | [18 empty] | 0 | 21.7097 |  |  | -2.1747 | 0 | [6 empty] | 0 | 0
4168 | 3286.3068 | 23.3828 |  |  |  |  | 8.2246 |  |  | 10191.2377 | [9 empty] | 27.4728 |  | 6671.8357 |  |  |  | 208.8518 | -1.338 | 6.4342 | 0 | 8.0658 | [8 empty] | 0 | 8.1568 |  |  |  |  | 0 | 4.2454 | [18 empty] | 0 | 12.2491 |  |  | -2.0514 | 0 | [6 empty] | 0 | 0
4169 | 3287.5524 | 19.8387 |  |  |  |  | 0 |  |  | 10186.3747 | [9 empty] | 15.2238 |  | 6673.8871 |  |  |  | 207.1309 | -1.2456 | 0 | 0 | 3.5441 | [8 empty] | 0 | 8.1568 |  |  |  |  | 0 | 4.2454 | [18 empty] | 0 | 12.2491 |  |  | -2.0514 | 0 | [6 empty] | 0 | 0
4170 | 3289.339 | 25.8878 |  |  |  |  | 0 |  |  | 10181.512 | [9 empty] | 10.6957 |  | 6676.7095 |  |  |  | 205.4241 | -1.7866 | 0 | -6.049 | 0 | [8 empty] | 0 | 0 |  |  |  |  | 0 | 4.2454 | [18 empty] | 0 | 4.5281 |  |  | -2.8224 | 0 | [6 empty] | 0 | 0
4171 | 3291.7898 | 31.9368 |  |  |  |  | 0 |  |  | 10176.6496 | [9 empty] | 12.1498 |  | 6680.1487 |  |  |  | 203.7314 | -2.4508 | 0 | -6.049 | 0 | [8 empty] | 0 | 0 |  |  |  |  | 0 | 4.2454 | [18 empty] | -1.4541 | 0 |  |  | -3.4392 | 0 | [6 empty] | 0 | 0
4172 | 3293.7862 | 37.9858 |  |  |  |  | 0 |  |  | 10169.4596 | [9 empty] | 17.0088 |  | 6683.9733 |  |  |  | 202.0527 | -1.9964 | 0 | -6.049 | 0 | [8 empty] | 0 | 0 |  |  |  |  | 0 | 6.5733 | [18 empty] | -4.8591 | 0 |  |  | -3.8247 | 0 | [6 empty] | 0 | 0
4173 | 3295.9348 | 44.0348 |  |  |  |  | 0 |  |  | 10158.5501 | [9 empty] | 25.2728 |  | 6688.1835 |  |  |  | 200.3878 | -2.1485 | 0 | -6.049 | 0 | [8 empty] | 0 | 0 |  |  |  |  | 0 | 10.2932 | [18 empty] | -8.264 | 0 |  |  | -4.2102 | 0 | [6 empty] | 0 | 0
4174 | 3298.7879 | 50.0838 |  |  |  |  | 19.8461 |  |  | 10162.663 | [9 empty] | 35.9884 |  | 6692.6712 |  |  |  | 198.7366 | -2.8532 | 0 | -6.049 | 0 | [8 empty] | -19.8461 | 0 |  |  |  |  | -4.7284 | 0 | [18 empty] | -10.7155 | 0 |  |  | -4.4877 | 0 | [6 empty] | 0 | 0
4175 | 3301.1559 | 56.1329 |  |  |  |  | 43.9603 |  |  | 10184.5819 | [9 empty] | 48.3383 |  | 6697.3439 |  |  |  | 197.099 | -2.368 | 0 | -6.049 | 0 | [8 empty] | -24.2778 | 0 |  |  |  |  | -22.5348 | 0 | [18 empty] | -12.3499 | 0 |  |  | -4.6727 | 0 | [6 empty] | 0 | 0
4176 | 3302.8424 | 62.1819 |  |  |  |  | 67.8759 |  |  | 10204.4686 | [9 empty] | 62.3225 |  | 6702.2017 |  |  |  | 238.4146 | -1.6865 | 0 | -6.049 | 0 | [8 empty] | -24.2778 | 0 |  |  |  |  | -20.5039 | 0 | [18 empty] | -13.9843 | 0 |  |  | -4.8578 | 0 | [6 empty] | -42.9397 | 0
4177 | 3304.165 | 68.2309 |  |  |  |  | 52.2946 |  |  | 10224.5412 | [9 empty] | 76.7154 |  | 6683.8867 |  |  |  | 236.4501 | -1.3226 | 0 | -6.049 | 0 | [8 empty] | 0 | 15.022 |  |  |  |  | -20.691 | 0 | [18 empty] | -14.3929 | 0 |  |  | 0 | 18.315 | [6 empty] | 0 | 0
4178 | 3305.1026 | 74.2799 |  |  |  |  | 27.5859 |  |  | 10231.0055 | [9 empty] | 91.5169 |  | 6688.837 |  |  |  | 234.5017 | -0.93758 | 0 | -6.049 | 0 | [8 empty] | 0 | 24.2778 |  |  |  |  | -7.0839 | 0 | [18 empty] | -14.8015 | 0 |  |  | -4.9503 | 0 | [6 empty] | 0 | 0
4179 | 3305.7726 | 80.329 |  |  |  |  | 15.7626 |  |  | 10225.3513 | [9 empty] | 106.4545 |  | 6693.8028 |  |  |  | 232.5694 | -0.66997 | 0 | -6.049 | 0 | [8 empty] | 0 | 11.596 |  |  |  |  | 0 | 5.0343 | [18 empty] | -14.9376 | 0 |  |  | -4.9657 | 0 | [6 empty] | 0 | 0
4180 | 3306.4637 | 86.378 |  |  |  |  | 39.9105 |  |  | 10202.3434 | [9 empty] | 119.894 |  | 6698.5989 |  |  |  | 230.653 | -0.69115 | 0 | -6.049 | 0 | [8 empty] | -24.2778 | 0 |  |  |  |  | 0 | 22.3883 | [18 empty] | -13.4395 | 0 |  |  | -4.7961 | 0 | [6 empty] | 0 | 0
4181 | 3307.074 | 91.6236 |  |  |  |  | 54.1599 |  |  | 10178.7841 | [9 empty] | 130.6095 |  | 6703.0866 |  |  |  | 228.7525 | -0.61029 | 0 | -5.2456 | 0 | [8 empty] | -14.5783 | 0 |  |  |  |  | 0 | 22.941 | [18 empty] | -10.7155 | 0 |  |  | -4.4877 | 0 | [6 empty] | 0 | 0
4182 | 3307.9808 | 91.6236 |  |  |  |  | 74.8517 |  |  | 10160.6871 | [9 empty] | 134.7876 |  | 6706.8342 |  |  |  | 226.8675 | -0.90677 | 0 | 0 | 0 | [8 empty] | -21.138 | 0 |  |  |  |  | 0 | 17.4802 | [18 empty] | -4.1781 | 0 |  |  | -3.7476 | 0 | [6 empty] | 0 | 0
4183 | 3309.5422 | 91.6236 |  |  |  |  | 85.39 |  |  | 10150.0205 | [9 empty] | 127.9433 |  | 6709.4252 |  |  |  | 224.9982 | -1.5613 | 0 | 0 | 0 | [8 empty] | -11.1551 | 0 |  |  |  |  | 0 | 10.0508 | [18 empty] | 0 | 6.8443 |  |  | -2.5911 | 0 | [6 empty] | 0 | 0
4184 | 3311.5078 | 84.4545 |  |  |  |  | 76.5296 |  |  | 10144.6149 | [9 empty] | 124.1873 |  | 6712.3247 |  |  |  | 223.1442 | -1.9656 | 0 | 0 | 7.1692 | [8 empty] | 0 | 8.1568 |  |  |  |  | 0 | 4.7905 | [18 empty] | 0 | 3.7559 |  |  | -2.8995 | 0 | [6 empty] | 0 | 0
4185 | 3305.0656 | 76.3886 |  |  |  |  | 67.7422 |  |  | 10139.2096 | [9 empty] | 121.9755 |  | 6715.3784 |  |  |  | 221.3055 | -1.906 | 8.3481 | 0 | 8.0658 | [8 empty] | 0 | 8.1568 |  |  |  |  | 0 | 4.7905 | [18 empty] | 0 | 2.2118 |  |  | -3.0537 | 0 | [6 empty] | 0 | 0
4186 | 3307.3335 | 68.3228 |  |  |  |  | 59.0271 |  |  | 10133.8047 | [9 empty] | 105.7998 |  | 6718.2007 |  |  |  | 219.4819 | -2.2679 | 0 | 0 | 8.0658 | [8 empty] | 0 | 8.1568 |  |  |  |  | 0 | 4.7905 | [18 empty] | 0 | 16.1758 |  |  | -2.8224 | 0 | [6 empty] | 0 | 0
4187 | 3305.0124 | 60.257 |  |  |  |  | 50.3839 |  |  | 10128.4001 | [9 empty] | 86.5119 |  | 6720.7147 |  |  |  | 217.6734 | -2.6914 | 5.0125 | 0 | 8.0658 | [8 empty] | 0 | 8.1568 |  |  |  |  | 0 | 4.7905 | [18 empty] | 0 | 19.2879 |  |  | -2.514 | 0 | [6 empty] | 0 | 0
4188 | 3293.7781 | 52.1911 |  |  |  |  | 41.812 |  |  | 10122.9958 | [9 empty] | 71.7198 |  | 6722.982 |  |  |  | 215.8797 | -3.0014 | 14.2358 | 0 | 8.0658 | [8 empty] | 0 | 8.1568 |  |  |  |  | 0 | 4.7905 | [18 empty] | 0 | 14.792 |  |  | -2.2673 | 0 | [6 empty] | 0 | 0
4189 | 3282.3454 | 44.1253 |  |  |  |  | 33.3106 |  |  | 10117.7986 | [9 empty] | 61.9059 |  | 6725.496 |  |  |  | 214.1009 | -2.8031 | 14.2358 | 0 | 8.0658 | [8 empty] | 0 | 8.1568 |  |  |  |  | 0 | 4.5837 | [18 empty] | 0 | 9.8139 |  |  | -2.514 | 0 | [6 empty] | 0 | 0
4190 | 3270.3583 | 36.0594 |  |  |  |  | 24.8793 |  |  | 10112.9401 | [9 empty] | 53.1687 |  | 6727.9791 |  |  |  | 212.3367 | -2.2486 | 14.2358 | 0 | 8.0658 | [8 empty] | 0 | 8.1568 |  |  |  |  | 0 | 4.2454 | [18 empty] | 0 | 8.7372 |  |  | -2.4831 | 0 | [6 empty] | 0 | 0
4191 | 3271.9254 | 27.9936 |  |  |  |  | 16.5175 |  |  | 10108.0818 | [9 empty] | 31.459 |  | 6730.1538 |  |  |  | 210.587 | -1.5671 | 0 | 0 | 8.0658 | [8 empty] | 0 | 8.1568 |  |  |  |  | 0 | 4.2454 | [18 empty] | 0 | 21.7097 |  |  | -2.1747 | 0 | [6 empty] | 0 | 0
4192 | 3266.8292 | 19.9278 |  |  |  |  | 8.2246 |  |  | 10103.2239 | [9 empty] | 19.21 |  | 6732.2052 |  |  |  | 208.8518 | -1.338 | 6.4342 | 0 | 8.0658 | [8 empty] | 0 | 8.1568 |  |  |  |  | 0 | 4.2454 | [18 empty] | 0 | 12.2491 |  |  | -2.0514 | 0 | [6 empty] | 0 | 0
4193 | 3268.0749 | 16.3837 |  |  |  |  | 0 |  |  | 10098.3663 | [9 empty] | 6.9609 |  | 6734.2566 |  |  |  | 207.1309 | -1.2456 | 0 | 0 | 3.5441 | [8 empty] | 0 | 8.1568 |  |  |  |  | 0 | 4.2454 | [18 empty] | 0 | 12.2491 |  |  | -2.0514 | 0 | [6 empty] | 0 | 0
4194 | 3269.8615 | 22.4327 |  |  |  |  | 0 |  |  | 10093.5089 | [9 empty] | 2.4328 |  | 6737.079 |  |  |  | 205.4241 | -1.7866 | 0 | -6.049 | 0 | [8 empty] | 0 | 0 |  |  |  |  | 0 | 4.2454 | [18 empty] | 0 | 4.5281 |  |  | -2.8224 | 0 | [6 empty] | 0 | 0
4195 | 3272.3122 | 28.4817 |  |  |  |  | 0 |  |  | 10088.6519 | [9 empty] | 3.8869 |  | 6740.5181 |  |  |  | 203.7314 | -2.4508 | 0 | -6.049 | 0 | [8 empty] | 0 | 0 |  |  |  |  | 0 | 4.2454 | [18 empty] | -1.4541 | 0 |  |  | -3.4392 | 0 | [6 empty] | 0 | 0
4196 | 3274.3087 | 34.5308 |  |  |  |  | 0 |  |  | 10081.4672 | [9 empty] | 8.746 |  | 6744.3428 |  |  |  | 202.0527 | -1.9964 | 0 | -6.049 | 0 | [8 empty] | 0 | 0 |  |  |  |  | 0 | 6.5733 | [18 empty] | -4.8591 | 0 |  |  | -3.8247 | 0 | [6 empty] | 0 | 0
4197 | 3276.4572 | 40.5798 |  |  |  |  | 0 |  |  | 10070.563 | [9 empty] | 17.01 |  | 6748.5529 |  |  |  | 200.3878 | -2.1485 | 0 | -6.049 | 0 | [8 empty] | 0 | 0 |  |  |  |  | 0 | 10.2932 | [18 empty] | -8.264 | 0 |  |  | -4.2102 | 0 | [6 empty] | 0 | 0
4198 | 3279.3104 | 46.6288 |  |  |  |  | 19.8461 |  |  | 10074.6812 | [9 empty] | 27.7255 |  | 6753.0406 |  |  |  | 198.7366 | -2.8532 | 0 | -6.049 | 0 | [8 empty] | -19.8461 | 0 |  |  |  |  | -4.7284 | 0 | [18 empty] | -10.7155 | 0 |  |  | -4.4877 | 0 | [6 empty] | 0 | 0
4199 | 3281.6784 | 52.6778 |  |  |  |  | 43.9603 |  |  | 10096.6055 | [9 empty] | 40.0754 |  | 6757.7134 |  |  |  | 197.099 | -2.368 | 0 | -6.049 | 0 | [8 empty] | -24.2778 | 0 |  |  |  |  | -22.5348 | 0 | [18 empty] | -12.3499 | 0 |  |  | -4.6727 | 0 | [6 empty] | 0 | 0
4200 | 3283.3649 | 58.7269 |  |  |  |  | 67.8759 |  |  | 10116.4975 | [9 empty] | 54.0597 |  | 6762.5712 |  |  |  | 238.4146 | -1.6865 | 0 | -6.049 | 0 | [8 empty] | -24.2778 | 0 |  |  |  |  | -20.5039 | 0 | [18 empty] | -13.9843 | 0 |  |  | -4.8578 | 0 | [6 empty] | -42.9397 | 0
4201 | 3284.5335 | 64.7759 |  |  |  |  | 59.1598 |  |  | 10111.0939 | [9 empty] | 68.4525 |  | 6762.5712 |  |  |  | 236.4501 | -1.1686 | 0 | -6.049 | 0 | [8 empty] | 0 | 8.1568 |  |  |  |  | 0 | 4.7905 | [18 empty] | -14.3929 | 0 |  |  | 0 | 0 | [6 empty] | 0 | 0
4202 | 3285.3594 | 70.8249 |  |  |  |  | 50.5155 |  |  | 10105.6907 | [9 empty] | 83.254 |  | 6762.5712 |  |  |  | 234.5017 | -0.82591 | 0 | -6.049 | 0 | [8 empty] | 0 | 8.1568 |  |  |  |  | 0 | 4.7905 | [18 empty] | -14.8015 | 0 |  |  | 0 | 0 | [6 empty] | 0 | 0
4203 | 3286.0544 | 76.8739 |  |  |  |  | 74.377 |  |  | 10099.5383 | [9 empty] | 98.1916 |  | 6762.5712 |  |  |  | 233.6899 | -0.695 | 0 | -6.049 | 0 | [8 empty] | -24.2778 | 0 |  |  |  |  | 0 | 5.54 | [18 empty] | -14.9376 | 0 |  |  | 0 | 0 | [6 empty] | -1.1204 | 0
4204 | 3286.888 | 82.9229 |  |  |  |  | 73.7642 |  |  | 10092.129 | [9 empty] | 111.6311 |  | 6767.3673 |  |  |  | 244.2655 | -0.83362 | 0 | -6.049 | 0 | [8 empty] | 0 | 0 |  |  |  |  | 0 | 6.7972 | [18 empty] | -13.4395 | 0 |  |  | -4.7961 | 0 | [6 empty] | -12.5013 | 0
4205 | 3288.022 | 88.972 |  |  |  |  | 64.1789 |  |  | 10084.8652 | [9 empty] | 122.3466 |  | 6771.855 |  |  |  | 242.2528 | -1.1339 | 0 | -6.049 | 0 | [8 empty] | 0 | 8.9775 |  |  |  |  | 0 | 6.6522 | [18 empty] | -10.7155 | 0 |  |  | -4.4877 | 0 | [6 empty] | 0 | 0
4206 | 3289.8432 | 92.081 |  |  |  |  | 56.9823 |  |  | 10079.4636 | [9 empty] | 126.5247 |  | 6775.6026 |  |  |  | 240.2566 | -1.8212 | 0 | -3.1091 | 0 | [8 empty] | 0 | 6.6677 |  |  |  |  | 0 | 4.7905 | [18 empty] | -4.1781 | 0 |  |  | -3.7476 | 0 | [6 empty] | 0 | 0
4207 | 3292.7175 | 88.6527 |  |  |  |  | 48.356 |  |  | 10074.0623 | [9 empty] | 119.6804 |  | 6778.1936 |  |  |  | 238.2769 | -2.8743 | 0 | 0 | 3.4283 | [8 empty] | 0 | 8.1568 |  |  |  |  | 0 | 4.7905 | [18 empty] | 0 | 6.8443 |  |  | -2.5911 | 0 | [6 empty] | 0 | 0
4208 | 3296.6045 | 83.3452 |  |  |  |  | 39.8007 |  |  | 10068.6613 | [9 empty] | 115.9245 |  | 6781.0931 |  |  |  | 236.3135 | -3.887 | 0 | 0 | 5.3075 | [8 empty] | 0 | 8.1568 |  |  |  |  | 0 | 4.7905 | [18 empty] | 0 | 3.7559 |  |  | -2.8995 | 0 | [6 empty] | 0 | 0
4209 | 3301.1365 | 76.9779 |  |  |  |  | 31.3159 |  |  | 10063.2606 | [9 empty] | 113.7127 |  | 6784.1468 |  |  |  | 234.3663 | -4.5319 | 0 | 0 | 6.3674 | [8 empty] | 0 | 8.1568 |  |  |  |  | 0 | 4.7905 | [18 empty] | 0 | 2.2118 |  |  | -3.0537 | 0 | [6 empty] | 0 | 0
4210 | 3305.2661 | 71.0082 |  |  |  |  | 22.9011 |  |  | 10057.8602 | [9 empty] | 109.1845 |  | 6786.9691 |  |  |  | 219.6389 | -4.1296 | 0 | 0 | 5.9697 | [8 empty] | 0 | 8.1568 |  |  |  |  | 0 | 4.7905 | [18 empty] | 0 | 4.5281 |  |  | -2.8224 | 0 | [6 empty] | 0 | 12.7962
4211 | 3309.8172 | 70.4094 |  |  |  |  | 14.5556 |  |  | 10052.4602 | [9 empty] | 99.853 |  | 6789.4831 |  |  |  | 183.9977 | -4.5512 | 0 | 0 | 0.59884 | [8 empty] | 0 | 8.1568 |  |  |  |  | 0 | 4.7905 | [18 empty] | 0 | 9.3315 |  |  | -2.514 | 0 | [6 empty] | 0 | 33.8314
4212 | 3314.5244 | 69.0046 |  |  |  |  | 6.2788 |  |  | 10047.0605 | [9 empty] | 89.7658 |  | 6791.7504 |  |  |  | 132.208 | -4.7071 | 0 | 0 | 1.4047 | [8 empty] | 0 | 8.1568 |  |  |  |  | 0 | 4.7905 | [18 empty] | 0 | 10.0872 |  |  | -2.2673 | 0 | [6 empty] | 0 | 50.2735
4213 | 3319.5107 | 69.0046 |  |  |  |  | 6.2271 |  |  | 10041.6612 | [9 empty] | 82.1494 |  | 6794.2644 |  |  |  | 80.8999 | -4.9863 | 0 | 0 | 0 | [8 empty] | 0 | 0 |  |  |  |  | 0 | 4.7905 | [18 empty] | 0 | 7.6164 |  |  | -2.514 | 0 | [6 empty] | 0 | 50.2188
4214 | 3322.025 | 69.0046 |  |  |  |  | 7.4849 |  |  | 10036.2621 | [9 empty] | 74.2242 |  | 6796.7475 |  |  |  | 50.7188 | -2.5143 | 0 | 0 | 0 | [8 empty] | -1.3091 | 0 |  |  |  |  | 0 | 4.7905 | [18 empty] | 0 | 7.9253 |  |  | -2.4831 | 0 | [6 empty] | 0 | 29.5144
4215 | 3324.0792 | 69.0046 |  |  |  |  | 31.701 |  |  | 10030.8634 | [9 empty] | 63.2105 |  | 6798.9222 |  |  |  | 0 | -2.0542 | 0 | 0 | 0 | [8 empty] | -24.2778 | 0 |  |  |  |  | 0 | 4.7905 | [18 empty] | 0 | 11.0137 |  |  | -2.1747 | 0 | [6 empty] | 0 | 50.3009
4216 | 3326.1661 | 69.0046 |  |  |  |  | 40.3626 |  |  | 10025.4651 | [9 empty] | 50.9615 |  | 6800.9736 |  |  |  | 0 | -2.0869 | 0 | 0 | 0 | [8 empty] | -8.9228 | 0 |  |  |  |  | 0 | 4.7905 | [18 empty] | 0 | 12.2491 |  |  | -2.0514 | 0 | [6 empty] | 0 | 0
4217 | 3329.1078 | 69.0046 |  |  |  |  | 50.4265 |  |  | 10020.067 | [9 empty] | 38.7124 |  | 6803.025 |  |  |  | 0 | -2.9417 | 0 | 0 | 0 | [8 empty] | -10.3965 | 0 |  |  |  |  | 0 | 4.7905 | [18 empty] | 0 | 12.2491 |  |  | -2.0514 | 0 | [6 empty] | 0 | 0
4218 | 3332.6175 | 69.0046 |  |  |  |  | 74.2888 |  |  | 10014.6693 | [9 empty] | 34.1843 |  | 6805.8474 |  |  |  | 2.9243 | -3.5097 | 0 | 0 | 0 | [8 empty] | -24.2778 | 0 |  |  |  |  | 0 | 4.7905 | [18 empty] | 0 | 4.5281 |  |  | -2.8224 | 0 | [6 empty] | -2.9243 | 0
4219 | 3336.7798 | 69.0046 |  |  |  |  | 95.7606 |  |  | 10009.2719 | [9 empty] | 35.6384 |  | 6809.2865 |  |  |  | 30.9536 | -4.1623 | 0 | 0 | 0 | [8 empty] | -22.0839 | 0 |  |  |  |  | 0 | 4.7905 | [18 empty] | -1.4541 | 0 |  |  | -3.4392 | 0 | [6 empty] | -28.0533 | 0
4220 | 3340.0103 | 69.0046 |  |  |  |  | 86.8147 |  |  | 10003.8748 | [9 empty] | 40.4975 |  | 6813.1112 |  |  |  | 96.9437 | -3.2305 | 0 | 0 | 0 | [8 empty] | 0 | 8.1568 |  |  |  |  | 0 | 4.7905 | [18 empty] | -4.8591 | 0 |  |  | -3.8247 | 0 | [6 empty] | -66.2452 | 0
4221 | 3341.847 | 69.0046 |  |  |  |  | 86.0993 |  |  | 9998.4781 | [9 empty] | 48.7615 |  | 6817.3213 |  |  |  | 123.9533 | -1.8366 | 0 | 0 | 0 | [8 empty] | 0 | 0 |  |  |  |  | 0 | 4.7905 | [18 empty] | -8.264 | 0 |  |  | -4.2102 | 0 | [6 empty] | -27.8084 | 0
4222 | 3346.0593 | 69.0046 |  |  |  |  | 77.2331 |  |  | 9993.0816 | [9 empty] | 59.477 |  | 6821.809 |  |  |  | 147.1887 | -4.2124 | 0 | 0 | 0 | [8 empty] | 0 | 8.1568 |  |  |  |  | 0 | 4.7905 | [18 empty] | -10.7155 | 0 |  |  | -4.4877 | 0 | [6 empty] | -24.2568 | 0
4223 | 3350.4372 | 69.0046 |  |  |  |  | 68.4399 |  |  | 9987.6855 | [9 empty] | 71.8269 |  | 6826.4818 |  |  |  | 189.179 | -4.3779 | 0 | 0 | 0 | [8 empty] | 0 | 8.1568 |  |  |  |  | 0 | 4.7905 | [18 empty] | -12.3499 | 0 |  |  | -4.6727 | 0 | [6 empty] | -43.2031 | 0
4224 | 3352.2315 | 69.0046 |  |  |  |  | 67.8759 |  |  | 9982.2898 | [9 empty] | 85.8112 |  | 6831.3396 |  |  |  | 238.4146 | -1.7943 | 0 | 0 | 0 | [8 empty] | 0 | 0 |  |  |  |  | 0 | 4.7905 | [18 empty] | -13.9843 | 0 |  |  | -4.8578 | 0 | [6 empty] | -50.7944 | 0
4225 | 3353.069 | 72.9935 |  |  |  |  | 59.1598 |  |  | 10015.3447 | [9 empty] | 100.204 |  | 6831.3396 |  |  |  | 236.4501 | -0.83747 | 0 | -3.9889 | 0 | [8 empty] | 0 | 8.1568 |  |  |  |  | -33.6599 | 0 | [18 empty] | -14.3929 | 0 |  |  | 0 | 0 | [6 empty] | 0 | 0
4226 | 3353.6523 | 79.0426 |  |  |  |  | 50.3038 |  |  | 10048.2733 | [9 empty] | 115.0055 |  | 6831.3396 |  |  |  | 234.5017 | -0.58334 | 0 | -6.049 | 0 | [8 empty] | 0 | 8.3685 |  |  |  |  | -33.5355 | 0 | [18 empty] | -14.8015 | 0 |  |  | 0 | 0 | [6 empty] | 0 | 0
4227 | 3354.1548 | 84.2426 |  |  |  |  | 38.8802 |  |  | 10079.6491 | [9 empty] | 129.9431 |  | 6831.3396 |  |  |  | 232.5694 | -0.50248 | 0 | -5.2 | 0 | [8 empty] | 0 | 11.0091 |  |  |  |  | -31.9847 | 0 | [18 empty] | -14.9376 | 0 |  |  | 0 | 0 | [6 empty] | 0 | 0
4228 | 3354.7459 | 84.2426 |  |  |  |  | 25.61 |  |  | 10109.8832 | [9 empty] | 143.3826 |  | 6836.1357 |  |  |  | 230.653 | -0.59104 | 0 | 0 | 0 | [8 empty] | 0 | 12.9498 |  |  |  |  | -30.8449 | 0 | [18 empty] | -13.4395 | 0 |  |  | -4.7961 | 0 | [6 empty] | 0 | 0
4229 | 3355.4004 | 84.2426 |  |  |  |  | 14.4663 |  |  | 10122.7792 | [9 empty] | 154.0981 |  | 6840.6234 |  |  |  | 228.7525 | -0.65457 | 0 | 0 | 0 | [8 empty] | 0 | 10.9326 |  |  |  |  | -13.5086 | 0 | [18 empty] | -10.7155 | 0 |  |  | -4.4877 | 0 | [6 empty] | 0 | 0
4230 | 3356.2071 | 84.2426 |  |  |  |  | 6.1903 |  |  | 10131.9869 | [9 empty] | 158.2762 |  | 6844.371 |  |  |  | 226.8675 | -0.80666 | 0 | 0 | 0 | [8 empty] | 0 | 8.1568 |  |  |  |  | -9.8212 | 0 | [18 empty] | -4.1781 | 0 |  |  | -3.7476 | 0 | [6 empty] | 0 | 0
4231 | 3357.266 | 84.2426 |  |  |  |  | 1.7084 |  |  | 10127.5834 | [9 empty] | 151.4319 |  | 6846.962 |  |  |  | 224.9982 | -1.0589 | 0 | 0 | 0 | [8 empty] | 0 | 4.4308 |  |  |  |  | 0 | 3.7895 | [18 empty] | 0 | 6.8443 |  |  | -2.5911 | 0 | [6 empty] | 0 | 0
4232 | 3358.5539 | 84.2426 |  |  |  |  | 0 |  |  | 10122.7243 | [9 empty] | 151.4319 |  | 6849.8615 |  |  |  | 223.1442 | -1.288 | 0 | 0 | 0 | [8 empty] | 0 | 1.6943 |  |  |  |  | 0 | 4.2454 | [18 empty] | 0 | 0 |  |  | -2.8995 | 0 | [6 empty] | 0 | 0
4233 | 3360.1961 | 84.2426 |  |  |  |  | 0 |  |  | 10124.922 | [9 empty] | 151.4319 |  | 6852.9152 |  |  |  | 200.7528 | -1.6422 | 0 | 0 | 0 | [8 empty] | 0 | 0 |  |  |  |  | -2.8111 | 0 | [18 empty] | 0 | 0 |  |  | -3.0537 | 0 | [6 empty] | 0 | 20.5526
4234 | 3361.873 | 84.2426 |  |  |  |  | 0 |  |  | 10139.723 | [9 empty] | 147.1849 |  | 6855.7376 |  |  |  | 150.7374 | -1.6769 | 0 | 0 | 0 | [8 empty] | 0 | 0 |  |  |  |  | -15.4145 | 0 | [18 empty] | 0 | 4.247 |  |  | -2.8224 | 0 | [6 empty] | 0 | 48.3612
4235 | 3363.3573 | 84.2426 |  |  |  |  | 0 |  |  | 10155.9738 | [9 empty] | 139.5685 |  | 6858.2515 |  |  |  | 82.4759 | -1.4843 | 0 | 0 | 0 | [8 empty] | 0 | 0 |  |  |  |  | -16.8653 | 0 | [18 empty] | 0 | 7.6164 |  |  | -2.514 | 0 | [6 empty] | 0 | 67.0194
4236 | 3364.755 | 84.2426 |  |  |  |  | 0 |  |  | 10165.062 | [9 empty] | 129.4814 |  | 6860.5188 |  |  |  | 55.3342 | -1.3977 | 0 | 0 | 0 | [8 empty] | 0 | 0 |  |  |  |  | -9.7037 | 0 | [18 empty] | 0 | 10.0872 |  |  | -2.2673 | 0 | [6 empty] | 0 | 26.462
4237 | 3366.0411 | 89.0032 |  |  |  |  | 0 |  |  | 10198.1059 | [9 empty] | 121.865 |  | 6860.5188 |  |  |  | 39.2181 | -1.286 | 0 | -4.7606 | 0 | [8 empty] | 0 | 0 |  |  |  |  | -33.6599 | 0 | [18 empty] | 0 | 7.6164 |  |  | 0 | 0 | [6 empty] | 0 | 15.6602
4238 | 3367.0576 | 95.0522 |  |  |  |  | 0 |  |  | 10231.1478 | [9 empty] | 113.9397 |  | 6839.7829 |  |  |  | 21.0366 | -1.0165 | 0 | -6.049 | 0 | [8 empty] | 0 | 0 |  |  |  |  | -33.6599 | 0 | [18 empty] | 0 | 7.9253 |  |  | 0 | 20.7359 | [6 empty] | 0 | 17.8584
4239 | 3367.9778 | 95.0522 |  |  |  |  | 0 |  |  | 10264.1876 | [9 empty] | 102.926 |  | 6818.7386 |  |  |  | 6.2575 | -0.92025 | 0 | 0 | 0 | [8 empty] | 0 | 0 |  |  |  |  | -33.6599 | 0 | [18 empty] | 0 | 11.0137 |  |  | 0 | 21.0443 | [6 empty] | 0 | 14.6057
4240 | 3369.2716 | 101.1012 |  |  |  |  | 0 |  |  | 10297.2255 | [9 empty] | 90.677 |  | 6798.5491 |  |  |  | 0 | -1.2937 | 0 | -6.049 | 0 | [8 empty] | 0 | 0 |  |  |  |  | -33.6599 | 0 | [18 empty] | 0 | 12.2491 |  |  | 0 | 20.1895 | [6 empty] | 0 | 6.206
4241 | 3371.8802 | 101.1012 |  |  |  |  | 0 |  |  | 10330.2614 | [9 empty] | 78.4279 |  | 6777.3814 |  |  |  | 0 | -2.6087 | 0 | 0 | 0 | [8 empty] | 0 | 0 |  |  |  |  | -33.6599 | 0 | [18 empty] | 0 | 12.2491 |  |  | 0 | 21.1676 | [6 empty] | 0 | 0
4242 | 3375.051 | 107.0585 |  |  |  |  | 0 |  |  | 10363.2952 | [9 empty] | 73.8998 |  | 6777.3814 |  |  |  | 0 | -3.1708 | 0 | -5.9573 | 0 | [8 empty] | 0 | 0 |  |  |  |  | -33.6599 | 0 | [18 empty] | 0 | 4.5281 |  |  | 0 | 0 | [6 empty] | 0 | 0
4243 | 3377.3074 | 113.1075 |  |  |  |  | 0 |  |  | 10396.3271 | [9 empty] | 75.3539 |  | 6777.3814 |  |  |  | 0 | -2.2563 | 0 | -6.049 | 0 | [8 empty] | 0 | 0 |  |  |  |  | -33.6599 | 0 | [18 empty] | -1.4541 | 0 |  |  | 0 | 0 | [6 empty] | 0 | 0
4244 | 3379.9103 | 119.1565 |  |  |  |  | 9.4414 |  |  | 10429.3569 | [9 empty] | 80.213 |  | 6777.3814 |  |  |  | 0 | -2.6029 | 0 | -6.049 | 0 | [8 empty] | -9.4414 | 0 |  |  |  |  | -33.6599 | 0 | [18 empty] | -4.8591 | 0 |  |  | 0 | 0 | [6 empty] | 0 | 0
4245 | 3382.4785 | 119.1565 |  |  |  |  | 26.3822 |  |  | 10462.3848 | [9 empty] | 88.477 |  | 6781.5916 |  |  |  | 28.0099 | -2.5682 | 0 | 0 | 0 | [8 empty] | -17.0187 | 0 |  |  |  |  | -33.6599 | 0 | [18 empty] | -8.264 | 0 |  |  | -4.2102 | 0 | [6 empty] | -28.0099 | 0
4246 | 3386.4598 | 119.1565 |  |  |  |  | 42.0437 |  |  | 10457.5054 | [9 empty] | 99.1925 |  | 6786.0793 |  |  |  | 98.7259 | -3.9813 | 0 | 0 | 0 | [8 empty] | -15.8788 | 0 |  |  |  |  | 0 | 4.2454 | [18 empty] | -10.7155 | 0 |  |  | -4.4877 | 0 | [6 empty] | -70.9468 | 0
4247 | 3389.1725 | 119.1565 |  |  |  |  | 53.7857 |  |  | 10452.6263 | [9 empty] | 111.5424 |  | 6790.7521 |  |  |  | 168.8592 | -2.7126 | 0 | 0 | 0 | [8 empty] | -12.0885 | 0 |  |  |  |  | 0 | 4.2454 | [18 empty] | -12.3499 | 0 |  |  | -4.6727 | 0 | [6 empty] | -70.9468 | 0
4248 | 3390.8551 | 119.1565 |  |  |  |  | 67.8759 |  |  | 10447.7302 | [9 empty] | 125.5267 |  | 6795.6099 |  |  |  | 238.4146 | -1.6826 | 0 | 0 | 0 | [8 empty] | -14.5334 | 0 |  |  |  |  | 0 | 4.2627 | [18 empty] | -13.9843 | 0 |  |  | -4.8578 | 0 | [6 empty] | -70.9468 | 0
4249 | 3393.3829 | 119.1565 |  |  |  |  | 59.1598 |  |  | 10442.8517 | [9 empty] | 133.5994 |  | 6800.5139 |  |  |  | 236.4501 | -2.5278 | 0 | 0 | 0 | [8 empty] | 0 | 8.1568 |  |  |  |  | 0 | 4.2454 | [18 empty] | -8.0727 | 0 |  |  | -4.904 | 0 | [6 empty] | 0 | 0
4250 | 3395.3793 | 119.1565 |  |  |  |  | 48.9512 |  |  | 10437.0547 | [9 empty] | 144.1882 |  | 6805.4642 |  |  |  | 234.5017 | -1.9964 | 0 | 0 | 0 | [8 empty] | 0 | 9.7212 |  |  |  |  | 0 | 5.1641 | [18 empty] | -10.5888 | 0 |  |  | -4.9503 | 0 | [6 empty] | 0 | 0
4251 | 3396.3285 | 119.1565 |  |  |  |  | 35.9097 |  |  | 10429.545 | [9 empty] | 158.8116 |  | 6810.4299 |  |  |  | 232.5694 | -0.94913 | 0 | 0 | 0 | [8 empty] | 0 | 12.6381 |  |  |  |  | 0 | 6.8773 | [18 empty] | -14.6234 | 0 |  |  | -4.9657 | 0 | [6 empty] | 0 | 0
4252 | 3396.8329 | 119.1565 |  |  |  |  | 35.0381 |  |  | 10420.7405 | [9 empty] | 171.5629 |  | 6815.226 |  |  |  | 230.653 | -0.5044 | 0 | 0 | 0 | [8 empty] | 0 | 0.5757 |  |  |  |  | 0 | 8.1725 | [18 empty] | -12.7513 | 0 |  |  | -4.7961 | 0 | [6 empty] | 0 | 0
4253 | 3397.7955 | 119.1565 |  |  |  |  | 59.0271 |  |  | 10413.0348 | [9 empty] | 171.9459 |  | 6819.7138 |  |  |  | 228.7525 | -0.96261 | 0 | 0 | 0 | [8 empty] | -24.2778 | 0 |  |  |  |  | 0 | 7.0741 | [18 empty] | -0.38301 | 0 |  |  | -4.4877 | 0 | [6 empty] | 0 | 0
4254 | 3398.8505 | 119.1565 |  |  |  |  | 50.3839 |  |  | 10408.1584 | [9 empty] | 171.9459 |  | 6823.4613 |  |  |  | 226.8675 | -1.055 | 0 | 0 | 0 | [8 empty] | 0 | 8.1568 |  |  |  |  | 0 | 4.2454 | [18 empty] | 0 | 0 |  |  | -3.7476 | 0 | [6 empty] | 0 | 0
4255 | 3386.5515 | 116.7295 |  |  |  |  | 41.812 |  |  | 10403.2823 | [9 empty] | 169.6642 |  | 6826.0524 |  |  |  | 224.9982 | -1.9368 | 14.2358 | 0 | 2.427 | [8 empty] | 0 | 8.1568 |  |  |  |  | 0 | 4.2454 | [18 empty] | 0 | 2.2817 |  |  | -2.5911 | 0 | [6 empty] | 0 | 0
4256 | 3375.5924 | 116.2027 |  |  |  |  | 33.3106 |  |  | 10398.4065 | [9 empty] | 169.6642 |  | 6828.9519 |  |  |  | 223.1442 | -3.2767 | 14.2358 | 0 | 0.52687 | [8 empty] | 0 | 8.1568 |  |  |  |  | 0 | 4.2454 | [18 empty] | 0 | 0 |  |  | -2.8995 | 0 | [6 empty] | 0 | 0
4257 | 3371.229 | 116.2027 |  |  |  |  | 24.8793 |  |  | 10393.5309 | [9 empty] | 169.6642 |  | 6832.0055 |  |  |  | 221.3055 | -5.0421 | 9.4055 | 0 | 0 | [8 empty] | 0 | 8.1568 |  |  |  |  | 0 | 4.2454 | [18 empty] | 0 | 0 |  |  | -3.0537 | 0 | [6 empty] | 0 | 0
4258 | 3363.202 | 116.2027 |  |  |  |  | 16.5175 |  |  | 10388.6557 | [9 empty] | 169.6642 |  | 6834.8279 |  |  |  | 219.4819 | -3.6059 | 11.6329 | 0 | 0 | [8 empty] | 0 | 8.1568 |  |  |  |  | 0 | 4.2454 | [18 empty] | 0 | 0 |  |  | -2.8224 | 0 | [6 empty] | 0 | 0
4259 | 3351.6308 | 115.0985 |  |  |  |  | 8.2246 |  |  | 10383.7808 | [9 empty] | 166.6104 |  | 6837.3419 |  |  |  | 202.8934 | -2.6645 | 14.2358 | 0 | 1.1042 | [8 empty] | 0 | 8.1568 |  |  |  |  | 0 | 4.2454 | [18 empty] | 0 | 3.0538 |  |  | -2.514 | 0 | [6 empty] | 0 | 14.78
4260 | 3342.4326 | 115.0985 |  |  |  |  | 0 |  |  | 10378.9061 | [9 empty] | 161.0858 |  | 6839.6091 |  |  |  | 173.7346 | -3.1342 | 12.3324 | 0 | 0 | [8 empty] | 0 | 8.1568 |  |  |  |  | 0 | 4.2454 | [18 empty] | 0 | 5.5246 |  |  | -2.2673 | 0 | [6 empty] | 0 | 27.4869
4261 | 3342.8637 | 107.8881 |  |  |  |  | 0 |  |  | 10374.0318 | [9 empty] | 158.032 |  | 6842.1231 |  |  |  | 136.8274 | -1.7539 | 1.3227 | 0 | 7.2104 | [8 empty] | 0 | 0 |  |  |  |  | 0 | 4.2454 | [18 empty] | 0 | 3.0538 |  |  | -2.514 | 0 | [6 empty] | 0 | 35.4756
4262 | 3343.4143 | 104.8042 |  |  |  |  | 0 |  |  | 10369.1578 | [9 empty] | 154.6693 |  | 6844.6063 |  |  |  | 97.0968 | -0.55061 | 0 | 0 | 3.0839 | [8 empty] | 0 | 0 |  |  |  |  | 0 | 4.2454 | [18 empty] | 0 | 3.3627 |  |  | -2.4831 | 0 | [6 empty] | 0 | 38.6032
4263 | 3341.6118 | 104.8042 |  |  |  |  | 0 |  |  | 10364.284 | [9 empty] | 148.2182 |  | 6846.781 |  |  |  | 58.319 | -0.63147 | 2.434 | 0 | 0 | [8 empty] | 0 | 0 |  |  |  |  | 0 | 4.2454 | [18 empty] | 0 | 6.4511 |  |  | -2.1747 | 0 | [6 empty] | 0 | 37.9777
4264 | 3342.5032 | 100.479 |  |  |  |  | 0 |  |  | 10359.4105 | [9 empty] | 140.5318 |  | 6848.8324 |  |  |  | 24.4896 | -0.89137 | 0 | 0 | 4.3251 | [8 empty] | 0 | 0 |  |  |  |  | 0 | 4.2454 | [18 empty] | 0 | 7.6865 |  |  | -2.0514 | 0 | [6 empty] | 0 | 33.3489
4265 | 3344.1724 | 98.3116 |  |  |  |  | 0 |  |  | 10354.5374 | [9 empty] | 132.8453 |  | 6850.8837 |  |  |  | 0 | -1.6692 | 0 | 0 | 2.1674 | [8 empty] | 0 | 0 |  |  |  |  | 0 | 4.2454 | [18 empty] | 0 | 7.6865 |  |  | -2.0514 | 0 | [6 empty] | 0 | 24.2878
4266 | 3347.2469 | 98.3116 |  |  |  |  | 0.30166 |  |  | 10349.6645 | [9 empty] | 132.8453 |  | 6853.7061 |  |  |  | 0 | -3.0746 | 0 | 0 | 0 | [8 empty] | -0.30166 | 0 |  |  |  |  | 0 | 4.2454 | [18 empty] | 0 | 0 |  |  | -2.8224 | 0 | [6 empty] | 0 | 0
4267 | 3351.4265 | 98.3116 |  |  |  |  | 0.29917 |  |  | 10344.7919 | [9 empty] | 134.2994 |  | 6857.1453 |  |  |  | 34.6408 | -4.1796 | 0 | 0 | 0 | [8 empty] | 0 | 0 |  |  |  |  | 0 | 4.2454 | [18 empty] | -1.4541 | 0 |  |  | -3.4392 | 0 | [6 empty] | -34.6408 | 0
4268 | 3355.4868 | 98.3116 |  |  |  |  | 15.1406 |  |  | 10339.9197 | [9 empty] | 139.1585 |  | 6860.9699 |  |  |  | 34.3553 | -4.0603 | 0 | 0 | 0 | [8 empty] | -14.8439 | 0 |  |  |  |  | 0 | 4.2454 | [18 empty] | -4.8591 | 0 |  |  | -3.8247 | 0 | [6 empty] | 0 | 0
4269 | 3358.8578 | 98.3116 |  |  |  |  | 15.9089 |  |  | 10335.0477 | [9 empty] | 142.1656 |  | 6865.1801 |  |  |  | 105.019 | -3.371 | 0 | 0 | 0 | [8 empty] | -0.89307 | 0 |  |  |  |  | 0 | 4.2454 | [18 empty] | -3.0072 | 0 |  |  | -4.2102 | 0 | [6 empty] | -70.9468 | 0
4270 | 3363.8461 | 98.3116 |  |  |  |  | 24.3046 |  |  | 10330.176 | [9 empty] | 142.1656 |  | 6869.6678 |  |  |  | 175.1005 | -4.9882 | 0 | 0 | 0 | [8 empty] | -8.5268 | 0 |  |  |  |  | 0 | 4.2454 | [18 empty] | 0 | 0 |  |  | -4.4877 | 0 | [6 empty] | -70.9468 | 0
4271 | 3369.872 | 98.3116 |  |  |  |  | 48.3822 |  |  | 10324.2926 | [9 empty] | 142.1656 |  | 6874.3406 |  |  |  | 194.2057 | -6.0259 | 0 | 0 | 0 | [8 empty] | -24.2778 | 0 |  |  |  |  | 0 | 5.2574 | [18 empty] | 0 | 0 |  |  | -4.6727 | 0 | [6 empty] | -20.548 | 0
4272 | 3372.6886 | 98.3116 |  |  |  |  | 67.8759 |  |  | 10316.2716 | [9 empty] | 142.1656 |  | 6879.1983 |  |  |  | 238.4146 | -2.8166 | 0 | 0 | 0 | [8 empty] | -19.8924 | 0 |  |  |  |  | 0 | 7.3953 | [18 empty] | 0 | 0 |  |  | -4.8578 | 0 | [6 empty] | -45.8091 | 0
4273 | 3373.8572 | 104.3606 |  |  |  |  | 59.1598 |  |  | 10310.8559 | [9 empty] | 156.5585 |  | 6879.1983 |  |  |  | 236.4501 | -1.1686 | 0 | -6.049 | 0 | [8 empty] | 0 | 8.1568 |  |  |  |  | 0 | 4.7905 | [18 empty] | -14.3929 | 0 |  |  | 0 | 0 | [6 empty] | 0 | 0
4274 | 3374.6831 | 110.4096 |  |  |  |  | 50.5155 |  |  | 10305.4406 | [9 empty] | 171.36 |  | 6879.1983 |  |  |  | 234.5017 | -0.82591 | 0 | -6.049 | 0 | [8 empty] | 0 | 8.1568 |  |  |  |  | 0 | 4.7905 | [18 empty] | -14.8015 | 0 |  |  | 0 | 0 | [6 empty] | 0 | 0
4275 | 3375.3781 | 116.4587 |  |  |  |  | 74.377 |  |  | 10299.2761 | [9 empty] | 186.2976 |  | 6879.1983 |  |  |  | 233.6899 | -0.695 | 0 | -6.049 | 0 | [8 empty] | -24.2778 | 0 |  |  |  |  | 0 | 5.54 | [18 empty] | -14.9376 | 0 |  |  | 0 | 0 | [6 empty] | -1.1204 | 0
4276 | 3376.2117 | 122.5077 |  |  |  |  | 73.7642 |  |  | 10291.8547 | [9 empty] | 199.7371 |  | 6883.9945 |  |  |  | 244.2655 | -0.83362 | 0 | -6.049 | 0 | [8 empty] | 0 | 0 |  |  |  |  | 0 | 6.7972 | [18 empty] | -13.4395 | 0 |  |  | -4.7961 | 0 | [6 empty] | -12.5013 | 0
4277 | 3377.3456 | 128.5567 |  |  |  |  | 64.1789 |  |  | 10284.5788 | [9 empty] | 210.4526 |  | 6888.4822 |  |  |  | 242.2528 | -1.1339 | 0 | -6.049 | 0 | [8 empty] | 0 | 8.9775 |  |  |  |  | 0 | 6.6522 | [18 empty] | -10.7155 | 0 |  |  | -4.4877 | 0 | [6 empty] | 0 | 0
4278 | 3379.1669 | 131.6658 |  |  |  |  | 56.9823 |  |  | 10279.1651 | [9 empty] | 214.6307 |  | 6892.2297 |  |  |  | 240.2566 | -1.8212 | 0 | -3.1091 | 0 | [8 empty] | 0 | 6.6677 |  |  |  |  | 0 | 4.7905 | [18 empty] | -4.1781 | 0 |  |  | -3.7476 | 0 | [6 empty] | 0 | 0
4279 | 3382.0412 | 128.2375 |  |  |  |  | 48.356 |  |  | 10273.7516 | [9 empty] | 207.7864 |  | 6894.8208 |  |  |  | 238.2769 | -2.8743 | 0 | 0 | 3.4283 | [8 empty] | 0 | 8.1568 |  |  |  |  | 0 | 4.7905 | [18 empty] | 0 | 6.8443 |  |  | -2.5911 | 0 | [6 empty] | 0 | 0
4280 | 3385.9282 | 122.93 |  |  |  |  | 39.8007 |  |  | 10268.3385 | [9 empty] | 204.0304 |  | 6897.7203 |  |  |  | 236.3135 | -3.887 | 0 | 0 | 5.3075 | [8 empty] | 0 | 8.1568 |  |  |  |  | 0 | 4.7905 | [18 empty] | 0 | 3.7559 |  |  | -2.8995 | 0 | [6 empty] | 0 | 0
4281 | 3390.4602 | 116.5626 |  |  |  |  | 31.3159 |  |  | 10262.9258 | [9 empty] | 201.8187 |  | 6900.7739 |  |  |  | 234.3663 | -4.5319 | 0 | 0 | 6.3674 | [8 empty] | 0 | 8.1568 |  |  |  |  | 0 | 4.7905 | [18 empty] | 0 | 2.2118 |  |  | -3.0537 | 0 | [6 empty] | 0 | 0
4282 | 3394.5897 | 110.5929 |  |  |  |  | 22.9011 |  |  | 10257.5133 | [9 empty] | 197.2905 |  | 6903.5963 |  |  |  | 219.6389 | -4.1296 | 0 | 0 | 5.9697 | [8 empty] | 0 | 8.1568 |  |  |  |  | 0 | 4.7905 | [18 empty] | 0 | 4.5281 |  |  | -2.8224 | 0 | [6 empty] | 0 | 12.7962
4283 | 3399.1409 | 109.9941 |  |  |  |  | 14.5556 |  |  | 10252.1012 | [9 empty] | 187.959 |  | 6906.1103 |  |  |  | 183.9977 | -4.5512 | 0 | 0 | 0.59884 | [8 empty] | 0 | 8.1568 |  |  |  |  | 0 | 4.7905 | [18 empty] | 0 | 9.3315 |  |  | -2.514 | 0 | [6 empty] | 0 | 33.8314
4284 | 3403.8481 | 108.5894 |  |  |  |  | 6.2788 |  |  | 10246.6894 | [9 empty] | 177.8718 |  | 6908.3775 |  |  |  | 132.208 | -4.7071 | 0 | 0 | 1.4047 | [8 empty] | 0 | 8.1568 |  |  |  |  | 0 | 4.7905 | [18 empty] | 0 | 10.0872 |  |  | -2.2673 | 0 | [6 empty] | 0 | 50.2735
4285 | 3408.8344 | 108.5894 |  |  |  |  | 6.2271 |  |  | 10241.278 | [9 empty] | 170.2554 |  | 6910.8915 |  |  |  | 80.8999 | -4.9863 | 0 | 0 | 0 | [8 empty] | 0 | 0 |  |  |  |  | 0 | 4.7905 | [18 empty] | 0 | 7.6164 |  |  | -2.514 | 0 | [6 empty] | 0 | 50.2188
4286 | 3411.3487 | 108.5894 |  |  |  |  | 7.4849 |  |  | 10235.8668 | [9 empty] | 162.3302 |  | 6913.3747 |  |  |  | 50.7188 | -2.5143 | 0 | 0 | 0 | [8 empty] | -1.3091 | 0 |  |  |  |  | 0 | 4.7905 | [18 empty] | 0 | 7.9253 |  |  | -2.4831 | 0 | [6 empty] | 0 | 29.5144
4287 | 3413.4029 | 108.5894 |  |  |  |  | 31.701 |  |  | 10230.456 | [9 empty] | 151.3165 |  | 6915.5494 |  |  |  | 0 | -2.0542 | 0 | 0 | 0 | [8 empty] | -24.2778 | 0 |  |  |  |  | 0 | 4.7905 | [18 empty] | 0 | 11.0137 |  |  | -2.1747 | 0 | [6 empty] | 0 | 50.3009
4288 | 3415.4898 | 108.5894 |  |  |  |  | 40.3626 |  |  | 10225.0455 | [9 empty] | 139.0674 |  | 6917.6008 |  |  |  | 0 | -2.0869 | 0 | 0 | 0 | [8 empty] | -8.9228 | 0 |  |  |  |  | 0 | 4.7905 | [18 empty] | 0 | 12.2491 |  |  | -2.0514 | 0 | [6 empty] | 0 | 0
4289 | 3418.4315 | 108.5894 |  |  |  |  | 50.4265 |  |  | 10219.6354 | [9 empty] | 126.8184 |  | 6919.6522 |  |  |  | 0 | -2.9417 | 0 | 0 | 0 | [8 empty] | -10.3965 | 0 |  |  |  |  | 0 | 4.7905 | [18 empty] | 0 | 12.2491 |  |  | -2.0514 | 0 | [6 empty] | 0 | 0
4290 | 3421.9412 | 108.5894 |  |  |  |  | 74.2888 |  |  | 10214.2256 | [9 empty] | 122.2903 |  | 6922.4745 |  |  |  | 2.9243 | -3.5097 | 0 | 0 | 0 | [8 empty] | -24.2778 | 0 |  |  |  |  | 0 | 4.7905 | [18 empty] | 0 | 4.5281 |  |  | -2.8224 | 0 | [6 empty] | -2.9243 | 0
4291 | 3426.1035 | 108.5894 |  |  |  |  | 95.7606 |  |  | 10208.8161 | [9 empty] | 123.7444 |  | 6925.9137 |  |  |  | 30.9536 | -4.1623 | 0 | 0 | 0 | [8 empty] | -22.0839 | 0 |  |  |  |  | 0 | 4.7905 | [18 empty] | -1.4541 | 0 |  |  | -3.4392 | 0 | [6 empty] | -28.0533 | 0
4292 | 3429.334 | 108.5894 |  |  |  |  | 86.8147 |  |  | 10203.4069 | [9 empty] | 128.6035 |  | 6929.7383 |  |  |  | 96.9437 | -3.2305 | 0 | 0 | 0 | [8 empty] | 0 | 8.1568 |  |  |  |  | 0 | 4.7905 | [18 empty] | -4.8591 | 0 |  |  | -3.8247 | 0 | [6 empty] | -66.2452 | 0
4293 | 3431.1706 | 108.5894 |  |  |  |  | 86.0993 |  |  | 10197.9981 | [9 empty] | 136.8674 |  | 6933.9485 |  |  |  | 123.9533 | -1.8366 | 0 | 0 | 0 | [8 empty] | 0 | 0 |  |  |  |  | 0 | 4.7905 | [18 empty] | -8.264 | 0 |  |  | -4.2102 | 0 | [6 empty] | -27.8084 | 0
4294 | 3435.383 | 108.5894 |  |  |  |  | 77.2331 |  |  | 10192.5896 | [9 empty] | 147.583 |  | 6938.4362 |  |  |  | 147.1887 | -4.2124 | 0 | 0 | 0 | [8 empty] | 0 | 8.1568 |  |  |  |  | 0 | 4.7905 | [18 empty] | -10.7155 | 0 |  |  | -4.4877 | 0 | [6 empty] | -24.2568 | 0
4295 | 3439.7609 | 108.5894 |  |  |  |  | 68.4399 |  |  | 10187.1814 | [9 empty] | 159.9329 |  | 6943.109 |  |  |  | 189.179 | -4.3779 | 0 | 0 | 0 | [8 empty] | 0 | 8.1568 |  |  |  |  | 0 | 4.7905 | [18 empty] | -12.3499 | 0 |  |  | -4.6727 | 0 | [6 empty] | -43.2031 | 0
4296 | 3441.5552 | 108.5894 |  |  |  |  | 67.8759 |  |  | 10181.7735 | [9 empty] | 173.9171 |  | 6947.9667 |  |  |  | 238.4146 | -1.7943 | 0 | 0 | 0 | [8 empty] | 0 | 0 |  |  |  |  | 0 | 4.7905 | [18 empty] | -13.9843 | 0 |  |  | -4.8578 | 0 | [6 empty] | -50.7944 | 0
4297 | 3442.3927 | 112.5783 |  |  |  |  | 59.1598 |  |  | 10214.8164 | [9 empty] | 188.31 |  | 6947.9667 |  |  |  | 236.4501 | -0.83747 | 0 | -3.9889 | 0 | [8 empty] | 0 | 8.1568 |  |  |  |  | -33.6599 | 0 | [18 empty] | -14.3929 | 0 |  |  | 0 | 0 | [6 empty] | 0 | 0
4298 | 3442.976 | 118.6273 |  |  |  |  | 50.3038 |  |  | 10247.7329 | [9 empty] | 203.1115 |  | 6947.9667 |  |  |  | 234.5017 | -0.58334 | 0 | -6.049 | 0 | [8 empty] | 0 | 8.3685 |  |  |  |  | -33.5355 | 0 | [18 empty] | -14.8015 | 0 |  |  | 0 | 0 | [6 empty] | 0 | 0
4299 | 3443.4785 | 123.8273 |  |  |  |  | 38.8802 |  |  | 10279.0966 | [9 empty] | 218.0491 |  | 6947.9667 |  |  |  | 232.5694 | -0.50248 | 0 | -5.2 | 0 | [8 empty] | 0 | 11.0091 |  |  |  |  | -31.9847 | 0 | [18 empty] | -14.9376 | 0 |  |  | 0 | 0 | [6 empty] | 0 | 0
4300 | 3444.0695 | 123.8273 |  |  |  |  | 25.61 |  |  | 10309.3186 | [9 empty] | 231.4886 |  | 6952.7629 |  |  |  | 230.653 | -0.59104 | 0 | 0 | 0 | [8 empty] | 0 | 12.9498 |  |  |  |  | -30.8449 | 0 | [18 empty] | -13.4395 | 0 |  |  | -4.7961 | 0 | [6 empty] | 0 | 0
4301 | 3444.7241 | 123.8273 |  |  |  |  | 14.4663 |  |  | 10322.2025 | [9 empty] | 242.2041 |  | 6957.2506 |  |  |  | 228.7525 | -0.65457 | 0 | 0 | 0 | [8 empty] | 0 | 10.9326 |  |  |  |  | -13.5086 | 0 | [18 empty] | -10.7155 | 0 |  |  | -4.4877 | 0 | [6 empty] | 0 | 0
4302 | 3445.5308 | 123.8273 |  |  |  |  | 6.1903 |  |  | 10331.3982 | [9 empty] | 246.3822 |  | 6960.9981 |  |  |  | 226.8675 | -0.80666 | 0 | 0 | 0 | [8 empty] | 0 | 8.1568 |  |  |  |  | -9.8212 | 0 | [18 empty] | -4.1781 | 0 |  |  | -3.7476 | 0 | [6 empty] | 0 | 0
4303 | 3446.5896 | 123.8273 |  |  |  |  | 1.7084 |  |  | 10326.9826 | [9 empty] | 239.5379 |  | 6963.5892 |  |  |  | 224.9982 | -1.0589 | 0 | 0 | 0 | [8 empty] | 0 | 4.4308 |  |  |  |  | 0 | 3.7895 | [18 empty] | 0 | 6.8443 |  |  | -2.5911 | 0 | [6 empty] | 0 | 0
4304 | 3447.8776 | 123.8273 |  |  |  |  | 0 |  |  | 10322.1114 | [9 empty] | 239.5379 |  | 6966.4887 |  |  |  | 223.1442 | -1.288 | 0 | 0 | 0 | [8 empty] | 0 | 1.6943 |  |  |  |  | 0 | 4.2454 | [18 empty] | 0 | 0 |  |  | -2.8995 | 0 | [6 empty] | 0 | 0
4305 | 3449.5198 | 123.8273 |  |  |  |  | 0 |  |  | 10324.297 | [9 empty] | 239.5379 |  | 6969.5424 |  |  |  | 200.7528 | -1.6422 | 0 | 0 | 0 | [8 empty] | 0 | 0 |  |  |  |  | -2.8111 | 0 | [18 empty] | 0 | 0 |  |  | -3.0537 | 0 | [6 empty] | 0 | 20.5526
4306 | 3451.1967 | 123.8273 |  |  |  |  | 0 |  |  | 10339.0859 | [9 empty] | 235.2909 |  | 6972.3647 |  |  |  | 150.7374 | -1.6769 | 0 | 0 | 0 | [8 empty] | 0 | 0 |  |  |  |  | -15.4145 | 0 | [18 empty] | 0 | 4.247 |  |  | -2.8224 | 0 | [6 empty] | 0 | 48.3612
4307 | 3452.681 | 123.8273 |  |  |  |  | 0 |  |  | 10355.3246 | [9 empty] | 227.6745 |  | 6974.8787 |  |  |  | 82.4759 | -1.4843 | 0 | 0 | 0 | [8 empty] | 0 | 0 |  |  |  |  | -16.8653 | 0 | [18 empty] | 0 | 7.6164 |  |  | -2.514 | 0 | [6 empty] | 0 | 67.0194
4308 | 3454.0787 | 123.8273 |  |  |  |  | 0 |  |  | 10364.4008 | [9 empty] | 217.5874 |  | 6977.146 |  |  |  | 55.3342 | -1.3977 | 0 | 0 | 0 | [8 empty] | 0 | 0 |  |  |  |  | -9.7037 | 0 | [18 empty] | 0 | 10.0872 |  |  | -2.2673 | 0 | [6 empty] | 0 | 26.462
4309 | 3455.3647 | 128.5879 |  |  |  |  | 0 |  |  | 10397.4326 | [9 empty] | 209.971 |  | 6977.146 |  |  |  | 39.2181 | -1.286 | 0 | -4.7606 | 0 | [8 empty] | 0 | 0 |  |  |  |  | -33.6599 | 0 | [18 empty] | 0 | 7.6164 |  |  | 0 | 0 | [6 empty] | 0 | 15.6602
4310 | 3456.3813 | 134.6369 |  |  |  |  | 0 |  |  | 10430.4624 | [9 empty] | 202.0457 |  | 6956.4101 |  |  |  | 21.0366 | -1.0165 | 0 | -6.049 | 0 | [8 empty] | 0 | 0 |  |  |  |  | -33.6599 | 0 | [18 empty] | 0 | 7.9253 |  |  | 0 | 20.7359 | [6 empty] | 0 | 17.8584
4311 | 3457.3015 | 134.6369 |  |  |  |  | 0 |  |  | 10463.4902 | [9 empty] | 191.032 |  | 6935.3658 |  |  |  | 6.2575 | -0.92025 | 0 | 0 | 0 | [8 empty] | 0 | 0 |  |  |  |  | -33.6599 | 0 | [18 empty] | 0 | 11.0137 |  |  | 0 | 21.0443 | [6 empty] | 0 | 14.6057
4312 | 3458.5952 | 140.6859 |  |  |  |  | 0 |  |  | 10496.5159 | [9 empty] | 178.783 |  | 6915.1763 |  |  |  | 0 | -1.2937 | 0 | -6.049 | 0 | [8 empty] | 0 | 0 |  |  |  |  | -33.6599 | 0 | [18 empty] | 0 | 12.2491 |  |  | 0 | 20.1895 | [6 empty] | 0 | 6.206
4313 | 3461.2039 | 140.6859 |  |  |  |  | 0 |  |  | 10529.5397 | [9 empty] | 166.5339 |  | 6894.0086 |  |  |  | 0 | -2.6087 | 0 | 0 | 0 | [8 empty] | 0 | 0 |  |  |  |  | -33.6599 | 0 | [18 empty] | 0 | 12.2491 |  |  | 0 | 21.1676 | [6 empty] | 0 | 0
4314 | 3464.3747 | 146.6432 |  |  |  |  | 0 |  |  | 10562.5615 | [9 empty] | 162.0058 |  | 6894.0086 |  |  |  | 0 | -3.1708 | 0 | -5.9573 | 0 | [8 empty] | 0 | 0 |  |  |  |  | -33.6599 | 0 | [18 empty] | 0 | 4.5281 |  |  | 0 | 0 | [6 empty] | 0 | 0
4315 | 3466.6311 | 152.6923 |  |  |  |  | 0 |  |  | 10595.5813 | [9 empty] | 163.4599 |  | 6894.0086 |  |  |  | 0 | -2.2563 | 0 | -6.049 | 0 | [8 empty] | 0 | 0 |  |  |  |  | -33.6599 | 0 | [18 empty] | -1.4541 | 0 |  |  | 0 | 0 | [6 empty] | 0 | 0
4316 | 3469.2339 | 158.7413 |  |  |  |  | 9.4414 |  |  | 10628.5991 | [9 empty] | 168.319 |  | 6894.0086 |  |  |  | 0 | -2.6029 | 0 | -6.049 | 0 | [8 empty] | -9.4414 | 0 |  |  |  |  | -33.6599 | 0 | [18 empty] | -4.8591 | 0 |  |  | 0 | 0 | [6 empty] | 0 | 0
4317 | 3471.8022 | 158.7413 |  |  |  |  | 26.3822 |  |  | 10661.6148 | [9 empty] | 176.583 |  | 6898.2188 |  |  |  | 28.0099 | -2.5682 | 0 | 0 | 0 | [8 empty] | -17.0187 | 0 |  |  |  |  | -33.6599 | 0 | [18 empty] | -8.264 | 0 |  |  | -4.2102 | 0 | [6 empty] | -28.0099 | 0
4318 | 3475.7835 | 158.7413 |  |  |  |  | 42.0437 |  |  | 10656.7234 | [9 empty] | 187.2985 |  | 6902.7065 |  |  |  | 98.7259 | -3.9813 | 0 | 0 | 0 | [8 empty] | -15.8788 | 0 |  |  |  |  | 0 | 4.2454 | [18 empty] | -10.7155 | 0 |  |  | -4.4877 | 0 | [6 empty] | -70.9468 | 0
4319 | 3478.4961 | 158.7413 |  |  |  |  | 53.7857 |  |  | 10651.8322 | [9 empty] | 199.6484 |  | 6907.3792 |  |  |  | 168.8592 | -2.7126 | 0 | 0 | 0 | [8 empty] | -12.0885 | 0 |  |  |  |  | 0 | 4.2454 | [18 empty] | -12.3499 | 0 |  |  | -4.6727 | 0 | [6 empty] | -70.9468 | 0
4320 | 3480.1788 | 158.7413 |  |  |  |  | 67.8759 |  |  | 10646.924 | [9 empty] | 213.6327 |  | 6912.237 |  |  |  | 238.4146 | -1.6826 | 0 | 0 | 0 | [8 empty] | -14.5334 | 0 |  |  |  |  | 0 | 4.2627 | [18 empty] | -13.9843 | 0 |  |  | -4.8578 | 0 | [6 empty] | -70.9468 | 0
4321 | 3481.613 | 164.7903 |  |  |  |  | 59.1598 |  |  | 10659.2523 | [9 empty] | 228.0255 |  | 6917.1411 |  |  |  | 307.3969 | -1.4343 | 0 | -6.049 | 0 | [8 empty] | 0 | 8.1568 |  |  |  |  | -12.9735 | 0 | [18 empty] | -14.3929 | 0 |  |  | -4.904 | 0 | [6 empty] | -70.9468 | 0
4322 | 3483.1301 | 170.8393 |  |  |  |  | 50.5155 |  |  | 10692.2662 | [9 empty] | 242.827 |  | 6917.1411 |  |  |  | 375.8107 | -1.5171 | 0 | -6.049 | 0 | [8 empty] | 0 | 8.1568 |  |  |  |  | -33.6599 | 0 | [18 empty] | -14.8015 | 0 |  |  | 0 | 0 | [6 empty] | -70.9468 | 0
4323 | 3484.4239 | 176.8884 |  |  |  |  | 73.4385 |  |  | 10725.2782 | [9 empty] | 257.7646 |  | 6917.1411 |  |  |  | 443.6609 | -1.2937 | 0 | -6.049 | 0 | [8 empty] | -23.3393 | 0 |  |  |  |  | -33.6599 | 0 | [18 empty] | -14.9376 | 0 |  |  | 0 | 0 | [6 empty] | -70.9468 | 0
4324 | 3485.6656 | 182.9374 |  |  |  |  | 97.1112 |  |  | 10749.8794 | [9 empty] | 271.2041 |  | 6921.9372 |  |  |  | 510.9519 | -1.2418 | 0 | -6.049 | 0 | [8 empty] | -24.2778 | 0 |  |  |  |  | -25.2512 | 0 | [18 empty] | -13.4395 | 0 |  |  | -4.7961 | 0 | [6 empty] | -70.9468 | 0
4325 | 3487.3271 | 184 |  |  |  |  | 97.1112 |  |  | 10744.9826 | [9 empty] | 281.9197 |  | 6926.4249 |  |  |  | 577.6885 | -1.6615 | 0 | -1.0626 | 0 | [8 empty] | -0.8002 | 0 |  |  |  |  | 0 | 4.2454 | [18 empty] | -10.7155 | 0 |  |  | -4.4877 | 0 | [6 empty] | -70.9468 | 0
4326 | 3484.852 | 184 |  |  |  |  | 88.1542 |  |  | 10740.0861 | [9 empty] | 281.9197 |  | 6930.1724 |  |  |  | 643.8751 | -1.8463 | 4.3213 | 0 | 0 | [8 empty] | 0 | 8.1568 |  |  |  |  | 0 | 4.2454 | [18 empty] | 0 | 0 |  |  | -3.7476 | 0 | [6 empty] | -70.9468 | 0
4327 | 3475.1843 | 177.8858 |  |  |  |  | 79.271 |  |  | 10735.1898 | [9 empty] | 265.9564 |  | 6932.7635 |  |  |  | 709.5164 | -1.4959 | 11.1636 | 0 | 6.1142 | [8 empty] | 0 | 8.1568 |  |  |  |  | 0 | 4.2454 | [18 empty] | 0 | 15.9633 |  |  | -2.5911 | 0 | [6 empty] | -70.9468 | 0
4328 | 3464.9491 | 169.82 |  |  |  |  | 70.461 |  |  | 10730.2939 | [9 empty] | 253.3752 |  | 6935.663 |  |  |  | 738.9089 | -4.0006 | 14.2358 | 0 | 8.0658 | [8 empty] | 0 | 8.1568 |  |  |  |  | 0 | 4.2454 | [18 empty] | 0 | 12.5812 |  |  | -2.8995 | 0 | [6 empty] | -35.2388 | 0
4329 | 3456.1925 | 161.7542 |  |  |  |  | 61.7235 |  |  | 10725.3983 | [9 empty] | 248.5945 |  | 6938.7167 |  |  |  | 727.5436 | -5.4791 | 14.2358 | 0 | 8.0658 | [8 empty] | 0 | 8.1568 |  |  |  |  | 0 | 4.2454 | [18 empty] | 0 | 4.7807 |  |  | -3.0537 | 0 | [6 empty] | 0 | 5.2766
4330 | 3449.7827 | 161.7542 |  |  |  |  | 53.0581 |  |  | 10720.5029 | [9 empty] | 243.4957 |  | 6941.539 |  |  |  | 683.7632 | -7.826 | 14.2358 | 0 | 0 | [8 empty] | 0 | 8.1568 |  |  |  |  | 0 | 4.2454 | [18 empty] | 0 | 5.0987 |  |  | -2.8224 | 0 | [6 empty] | 0 | 37.7855
4331 | 3441.8116 | 161.7542 |  |  |  |  | 44.4641 |  |  | 10715.6079 | [9 empty] | 238.1962 |  | 6944.053 |  |  |  | 614.2327 | -6.2646 | 14.2358 | 0 | 0 | [8 empty] | 0 | 8.1568 |  |  |  |  | 0 | 4.2454 | [18 empty] | 0 | 5.2995 |  |  | -2.514 | 0 | [6 empty] | 0 | 63.8963
4332 | 3432.8797 | 161.7542 |  |  |  |  | 35.9409 |  |  | 10710.7131 | [9 empty] | 232.008 |  | 6946.3203 |  |  |  | 526.5812 | -5.304 | 14.2358 | 0 | 0 | [8 empty] | 0 | 8.1568 |  |  |  |  | 0 | 4.2454 | [18 empty] | 0 | 6.1882 |  |  | -2.2673 | 0 | [6 empty] | 0 | 82.5902
4333 | 3436.5473 | 161.7542 |  |  |  |  | 27.4879 |  |  | 10705.8187 | [9 empty] | 219.5134 |  | 6948.8342 |  |  |  | 428.3033 | -3.6675 | 0 | 0 | 0 | [8 empty] | 0 | 8.1568 |  |  |  |  | 0 | 4.2454 | [18 empty] | 0 | 12.4947 |  |  | -2.514 | 0 | [6 empty] | 0 | 93.9388
4334 | 3440.0685 | 161.7542 |  |  |  |  | 19.1046 |  |  | 10700.9245 | [9 empty] | 206.9945 |  | 6951.3174 |  |  |  | 326.2601 | -3.5212 | 0 | 0 | 0 | [8 empty] | 0 | 8.1568 |  |  |  |  | 0 | 4.2454 | [18 empty] | 0 | 12.5189 |  |  | -2.4831 | 0 | [6 empty] | 0 | 98.514
4335 | 3442.9986 | 153.6883 |  |  |  |  | 10.7904 |  |  | 10696.0307 | [9 empty] | 192.2485 |  | 6953.4921 |  |  |  | 226.8806 | -2.9302 | 0 | 0 | 8.0658 | [8 empty] | 0 | 8.1568 |  |  |  |  | 0 | 4.2454 | [18 empty] | 0 | 14.7459 |  |  | -2.1747 | 0 | [6 empty] | 0 | 96.6911
4336 | 3431.4004 | 153.6883 |  |  |  |  | 2.5447 |  |  | 10691.1371 | [9 empty] | 176.9491 |  | 6955.5435 |  |  |  | 134.5394 | -2.6375 | 14.2358 | 0 | 0 | [8 empty] | 0 | 8.1568 |  |  |  |  | 0 | 4.2454 | [18 empty] | 0 | 15.2994 |  |  | -2.0514 | 0 | [6 empty] | 0 | 90.4717
4337 | 3419.7136 | 145.6225 |  |  |  |  | 0 |  |  | 10686.2438 | [9 empty] | 163.1482 |  | 6957.5949 |  |  |  | 57.0242 | -2.549 | 14.2358 | 0 | 8.0658 | [8 empty] | 0 | 2.5237 |  |  |  |  | 0 | 4.2454 | [18 empty] | 0 | 13.8009 |  |  | -2.0514 | 0 | [6 empty] | 0 | 76.4066
4338 | 3409.5227 | 137.5566 |  |  |  |  | 0 |  |  | 10681.3509 | [9 empty] | 156.759 |  | 6960.4172 |  |  |  | 8.5461 | -4.0449 | 14.2358 | 0 | 8.0658 | [8 empty] | 0 | 0 |  |  |  |  | 0 | 4.2454 | [18 empty] | 0 | 6.3892 |  |  | -2.8224 | 0 | [6 empty] | 0 | 48.0082
4339 | 3400.7084 | 129.4908 |  |  |  |  | 0 |  |  | 10676.4582 | [9 empty] | 153.5582 |  | 6963.8564 |  |  |  | 0 | -5.4214 | 14.2358 | 0 | 8.0658 | [8 empty] | 0 | 0 |  |  |  |  | 0 | 4.2454 | [18 empty] | 0 | 3.2008 |  |  | -3.4392 | 0 | [6 empty] | 0 | 8.4757
4340 | 3390.6684 | 129.4908 |  |  |  |  | 0 |  |  | 10671.5658 | [9 empty] | 153.5582 |  | 6967.6811 |  |  |  | 0 | -3.0592 | 13.0992 | 0 | 0 | [8 empty] | 0 | 0 |  |  |  |  | 0 | 4.2454 | [18 empty] | 0 | 0 |  |  | -3.8247 | 0 | [6 empty] | 0 | 0
4341 | 3393.304 | 124.0064 |  |  |  |  | 0 |  |  | 10666.6738 | [9 empty] | 153.5582 |  | 6971.8912 |  |  |  | 35.0918 | -2.6356 | 0 | 0 | 5.4844 | [8 empty] | 0 | 0 |  |  |  |  | 0 | 4.2454 | [18 empty] | 0 | 0 |  |  | -4.2102 | 0 | [6 empty] | -35.0918 | 0
4342 | 3392.7838 | 124.0064 |  |  |  |  | 19.8461 |  |  | 10661.782 | [9 empty] | 153.1794 |  | 6976.3789 |  |  |  | 98.7259 | -3.3691 | 3.8893 | 0 | 0 | [8 empty] | -19.8461 | 0 |  |  |  |  | 0 | 4.2454 | [18 empty] | 0 | 0.37881 |  |  | -4.4877 | 0 | [6 empty] | -63.9232 | 0
4343 | 3396.1529 | 124.0064 |  |  |  |  | 43.9603 |  |  | 10656.8905 | [9 empty] | 156.3746 |  | 6981.0517 |  |  |  | 168.8592 | -3.3691 | 0 | 0 | 0 | [8 empty] | -24.2778 | 0 |  |  |  |  | 0 | 4.2454 | [18 empty] | -3.1952 | 0 |  |  | -4.6727 | 0 | [6 empty] | -70.9468 | 0
4344 | 3398.3784 | 127.0891 |  |  |  |  | 67.8759 |  |  | 10651.9993 | [9 empty] | 170.3589 |  | 6985.9095 |  |  |  | 238.4146 | -2.2255 | 0 | -3.0826 | 0 | [8 empty] | -24.2778 | 0 |  |  |  |  | 0 | 4.2454 | [18 empty] | -13.9843 | 0 |  |  | -4.8578 | 0 | [6 empty] | -70.9468 | 0
4345 | 3399.8127 | 133.1381 |  |  |  |  | 59.1598 |  |  | 10664.3273 | [9 empty] | 184.7517 |  | 6990.8135 |  |  |  | 307.3969 | -1.4343 | 0 | -6.049 | 0 | [8 empty] | 0 | 8.1568 |  |  |  |  | -12.9735 | 0 | [18 empty] | -14.3929 | 0 |  |  | -4.904 | 0 | [6 empty] | -70.9468 | 0
4346 | 3401.3298 | 139.1871 |  |  |  |  | 50.5155 |  |  | 10697.3409 | [9 empty] | 199.5532 |  | 6990.8135 |  |  |  | 375.8107 | -1.5171 | 0 | -6.049 | 0 | [8 empty] | 0 | 8.1568 |  |  |  |  | -33.6599 | 0 | [18 empty] | -14.8015 | 0 |  |  | 0 | 0 | [6 empty] | -70.9468 | 0
4347 | 3402.6235 | 145.2361 |  |  |  |  | 73.4385 |  |  | 10730.3525 | [9 empty] | 214.4908 |  | 6990.8135 |  |  |  | 443.6609 | -1.2937 | 0 | -6.049 | 0 | [8 empty] | -23.3393 | 0 |  |  |  |  | -33.6599 | 0 | [18 empty] | -14.9376 | 0 |  |  | 0 | 0 | [6 empty] | -70.9468 | 0
4348 | 3403.8653 | 151.2852 |  |  |  |  | 97.1112 |  |  | 10754.9534 | [9 empty] | 227.9303 |  | 6995.6096 |  |  |  | 510.9519 | -1.2418 | 0 | -6.049 | 0 | [8 empty] | -24.2778 | 0 |  |  |  |  | -25.2512 | 0 | [18 empty] | -13.4395 | 0 |  |  | -4.7961 | 0 | [6 empty] | -70.9468 | 0
4349 | 3405.5267 | 152.3478 |  |  |  |  | 97.1112 |  |  | 10750.0563 | [9 empty] | 238.6458 |  | 7000.0973 |  |  |  | 577.6885 | -1.6615 | 0 | -1.0626 | 0 | [8 empty] | -0.8002 | 0 |  |  |  |  | 0 | 4.2454 | [18 empty] | -10.7155 | 0 |  |  | -4.4877 | 0 | [6 empty] | -70.9468 | 0
4350 | 3403.0517 | 152.3478 |  |  |  |  | 88.1542 |  |  | 10745.1595 | [9 empty] | 238.6458 |  | 7003.8449 |  |  |  | 643.8751 | -1.8463 | 4.3213 | 0 | 0 | [8 empty] | 0 | 8.1568 |  |  |  |  | 0 | 4.2454 | [18 empty] | 0 | 0 |  |  | -3.7476 | 0 | [6 empty] | -70.9468 | 0
4351 | 3393.3839 | 146.2336 |  |  |  |  | 79.271 |  |  | 10740.2629 | [9 empty] | 222.6825 |  | 7006.436 |  |  |  | 709.5164 | -1.4959 | 11.1636 | 0 | 6.1142 | [8 empty] | 0 | 8.1568 |  |  |  |  | 0 | 4.2454 | [18 empty] | 0 | 15.9633 |  |  | -2.5911 | 0 | [6 empty] | -70.9468 | 0
4352 | 3383.1488 | 138.1678 |  |  |  |  | 70.461 |  |  | 10735.3667 | [9 empty] | 210.1013 |  | 7009.3355 |  |  |  | 738.9089 | -4.0006 | 14.2358 | 0 | 8.0658 | [8 empty] | 0 | 8.1568 |  |  |  |  | 0 | 4.2454 | [18 empty] | 0 | 12.5812 |  |  | -2.8995 | 0 | [6 empty] | -35.2388 | 0
4353 | 3374.3921 | 130.1019 |  |  |  |  | 61.7235 |  |  | 10730.4708 | [9 empty] | 205.3206 |  | 7012.3891 |  |  |  | 727.5436 | -5.4791 | 14.2358 | 0 | 8.0658 | [8 empty] | 0 | 8.1568 |  |  |  |  | 0 | 4.2454 | [18 empty] | 0 | 4.7807 |  |  | -3.0537 | 0 | [6 empty] | 0 | 5.2766
4354 | 3367.9824 | 130.1019 |  |  |  |  | 53.0581 |  |  | 10725.5751 | [9 empty] | 200.2219 |  | 7015.2115 |  |  |  | 683.7632 | -7.826 | 14.2358 | 0 | 0 | [8 empty] | 0 | 8.1568 |  |  |  |  | 0 | 4.2454 | [18 empty] | 0 | 5.0987 |  |  | -2.8224 | 0 | [6 empty] | 0 | 37.7855
4355 | 3360.0112 | 130.1019 |  |  |  |  | 44.4641 |  |  | 10720.6798 | [9 empty] | 194.9224 |  | 7017.7255 |  |  |  | 614.2327 | -6.2646 | 14.2358 | 0 | 0 | [8 empty] | 0 | 8.1568 |  |  |  |  | 0 | 4.2454 | [18 empty] | 0 | 5.2995 |  |  | -2.514 | 0 | [6 empty] | 0 | 63.8963
4356 | 3351.0794 | 130.1019 |  |  |  |  | 35.9409 |  |  | 10715.7847 | [9 empty] | 188.7342 |  | 7019.9927 |  |  |  | 526.5812 | -5.304 | 14.2358 | 0 | 0 | [8 empty] | 0 | 8.1568 |  |  |  |  | 0 | 4.2454 | [18 empty] | 0 | 6.1882 |  |  | -2.2673 | 0 | [6 empty] | 0 | 82.5902
4357 | 3354.747 | 130.1019 |  |  |  |  | 27.4879 |  |  | 10710.8899 | [9 empty] | 176.2396 |  | 7022.5067 |  |  |  | 428.3033 | -3.6675 | 0 | 0 | 0 | [8 empty] | 0 | 8.1568 |  |  |  |  | 0 | 4.2454 | [18 empty] | 0 | 12.4947 |  |  | -2.514 | 0 | [6 empty] | 0 | 93.9388
4358 | 3358.2682 | 130.1019 |  |  |  |  | 19.1046 |  |  | 10705.9955 | [9 empty] | 163.7206 |  | 7024.9898 |  |  |  | 326.2601 | -3.5212 | 0 | 0 | 0 | [8 empty] | 0 | 8.1568 |  |  |  |  | 0 | 4.2454 | [18 empty] | 0 | 12.5189 |  |  | -2.4831 | 0 | [6 empty] | 0 | 98.514
4359 | 3361.1983 | 122.0361 |  |  |  |  | 10.7904 |  |  | 10701.1013 | [9 empty] | 148.9747 |  | 7027.1646 |  |  |  | 226.8806 | -2.9302 | 0 | 0 | 8.0658 | [8 empty] | 0 | 8.1568 |  |  |  |  | 0 | 4.2454 | [18 empty] | 0 | 14.7459 |  |  | -2.1747 | 0 | [6 empty] | 0 | 96.6911
4360 | 3349.6001 | 122.0361 |  |  |  |  | 2.5447 |  |  | 10696.2074 | [9 empty] | 133.6753 |  | 7029.216 |  |  |  | 134.5394 | -2.6375 | 14.2358 | 0 | 0 | [8 empty] | 0 | 8.1568 |  |  |  |  | 0 | 4.2454 | [18 empty] | 0 | 15.2994 |  |  | -2.0514 | 0 | [6 empty] | 0 | 90.4717
4361 | 3337.9133 | 113.9703 |  |  |  |  | 0 |  |  | 10691.3139 | [9 empty] | 119.8744 |  | 7031.2673 |  |  |  | 57.0242 | -2.549 | 14.2358 | 0 | 8.0658 | [8 empty] | 0 | 2.5237 |  |  |  |  | 0 | 4.2454 | [18 empty] | 0 | 13.8009 |  |  | -2.0514 | 0 | [6 empty] | 0 | 76.4066
4362 | 3327.7224 | 105.9044 |  |  |  |  | 0 |  |  | 10686.4206 | [9 empty] | 113.4852 |  | 7034.0897 |  |  |  | 8.5461 | -4.0449 | 14.2358 | 0 | 8.0658 | [8 empty] | 0 | 0 |  |  |  |  | 0 | 4.2454 | [18 empty] | 0 | 6.3892 |  |  | -2.8224 | 0 | [6 empty] | 0 | 48.0082
4363 | 3318.9081 | 97.8386 |  |  |  |  | 0 |  |  | 10681.5276 | [9 empty] | 110.2844 |  | 7037.5289 |  |  |  | 0 | -5.4214 | 14.2358 | 0 | 8.0658 | [8 empty] | 0 | 0 |  |  |  |  | 0 | 4.2454 | [18 empty] | 0 | 3.2008 |  |  | -3.4392 | 0 | [6 empty] | 0 | 8.4757
4364 | 3308.868 | 97.8386 |  |  |  |  | 0 |  |  | 10676.6349 | [9 empty] | 110.2844 |  | 7041.3535 |  |  |  | 0 | -3.0592 | 13.0992 | 0 | 0 | [8 empty] | 0 | 0 |  |  |  |  | 0 | 4.2454 | [18 empty] | 0 | 0 |  |  | -3.8247 | 0 | [6 empty] | 0 | 0
4365 | 3311.5036 | 92.3542 |  |  |  |  | 0 |  |  | 10671.7426 | [9 empty] | 110.2844 |  | 7045.5637 |  |  |  | 35.0918 | -2.6356 | 0 | 0 | 5.4844 | [8 empty] | 0 | 0 |  |  |  |  | 0 | 4.2454 | [18 empty] | 0 | 0 |  |  | -4.2102 | 0 | [6 empty] | -35.0918 | 0
4366 | 3310.9835 | 92.3542 |  |  |  |  | 19.8461 |  |  | 10666.8505 | [9 empty] | 109.9056 |  | 7050.0514 |  |  |  | 98.7259 | -3.3691 | 3.8893 | 0 | 0 | [8 empty] | -19.8461 | 0 |  |  |  |  | 0 | 4.2454 | [18 empty] | 0 | 0.37881 |  |  | -4.4877 | 0 | [6 empty] | -63.9232 | 0
4367 | 3314.3526 | 92.3542 |  |  |  |  | 43.9603 |  |  | 10661.9587 | [9 empty] | 113.1008 |  | 7054.7241 |  |  |  | 168.8592 | -3.3691 | 0 | 0 | 0 | [8 empty] | -24.2778 | 0 |  |  |  |  | 0 | 4.2454 | [18 empty] | -3.1952 | 0 |  |  | -4.6727 | 0 | [6 empty] | -70.9468 | 0
4368 | 3316.5781 | 95.4369 |  |  |  |  | 67.8759 |  |  | 10657.0672 | [9 empty] | 127.0851 |  | 7059.5819 |  |  |  | 238.4146 | -2.2255 | 0 | -3.0826 | 0 | [8 empty] | -24.2778 | 0 |  |  |  |  | 0 | 4.2454 | [18 empty] | -13.9843 | 0 |  |  | -4.8578 | 0 | [6 empty] | -70.9468 | 0
4369 | 3317.483 | 95.4369 |  |  |  |  | 59.1598 |  |  | 10652.176 | [9 empty] | 141.2327 |  | 7064.486 |  |  |  | 307.3969 | -0.90485 | 0 | 0 | 0 | [8 empty] | 0 | 8.1568 |  |  |  |  | 0 | 4.2454 | [18 empty] | -14.1477 | 0 |  |  | -4.904 | 0 | [6 empty] | -70.9468 | 0
4370 | 3318.2415 | 95.4369 |  |  |  |  | 50.5155 |  |  | 10647.2851 | [9 empty] | 154.3509 |  | 7069.4363 |  |  |  | 375.8107 | -0.75853 | 0 | 0 | 0 | [8 empty] | 0 | 8.1568 |  |  |  |  | 0 | 4.2454 | [18 empty] | -13.1182 | 0 |  |  | -4.9503 | 0 | [6 empty] | -70.9468 | 0
4371 | 3319.362 | 95.4369 |  |  |  |  | 49.5692 |  |  | 10642.3945 | [9 empty] | 165.1167 |  | 7074.402 |  |  |  | 443.6609 | -1.1205 | 0 | 0 | 0 | [8 empty] | 0 | 0.53008 |  |  |  |  | 0 | 4.2454 | [18 empty] | -10.7658 | 0 |  |  | -4.9657 | 0 | [6 empty] | -70.9468 | 0
4372 | 3309.8522 | 95.4369 |  |  |  |  | 73.4385 |  |  | 10637.5042 | [9 empty] | 173.2018 |  | 7079.1981 |  |  |  | 510.9519 | -1.5074 | 11.0172 | 0 | 0 | [8 empty] | -24.2778 | 0 |  |  |  |  | 0 | 4.2454 | [18 empty] | -8.0851 | 0 |  |  | -4.7961 | 0 | [6 empty] | -70.9468 | 0
4373 | 3297.853 | 95.4369 |  |  |  |  | 97.1112 |  |  | 10632.6141 | [9 empty] | 173.2018 |  | 7083.6858 |  |  |  | 577.6885 | -1.8906 | 13.8897 | 0 | 0 | [8 empty] | -24.2778 | 0 |  |  |  |  | 0 | 4.2454 | [18 empty] | 0 | 0 |  |  | -4.4877 | 0 | [6 empty] | -70.9468 | 0
4374 | 3285.8832 | 95.4369 |  |  |  |  | 88.1542 |  |  | 10627.7244 | [9 empty] | 173.2018 |  | 7087.4334 |  |  |  | 627.3522 | -2.266 | 14.2358 | 0 | 0 | [8 empty] | 0 | 8.1568 |  |  |  |  | 0 | 4.2454 | [18 empty] | 0 | 0 |  |  | -3.7476 | 0 | [6 empty] | -54.4239 | 0
4375 | 3273.9192 | 87.371 |  |  |  |  | 79.271 |  |  | 10622.835 | [9 empty] | 170.6793 |  | 7090.0245 |  |  |  | 622.1828 | -2.2717 | 14.2358 | 0 | 8.0658 | [8 empty] | 0 | 8.1568 |  |  |  |  | 0 | 4.2454 | [18 empty] | 0 | 2.5225 |  |  | -2.5911 | 0 | [6 empty] | 0 | 0
4376 | 3261.9071 | 87.371 |  |  |  |  | 70.461 |  |  | 10617.9459 | [9 empty] | 162.0724 |  | 7092.9239 |  |  |  | 607.8341 | -2.2236 | 14.2358 | 0 | 0 | [8 empty] | 0 | 8.1568 |  |  |  |  | 0 | 4.2454 | [18 empty] | 0 | 8.6069 |  |  | -2.8995 | 0 | [6 empty] | 0 | 9.2219
4377 | 3250.8595 | 87.371 |  |  |  |  | 61.7235 |  |  | 10613.057 | [9 empty] | 156.6899 |  | 7095.9776 |  |  |  | 563.6147 | -3.1881 | 14.2358 | 0 | 0 | [8 empty] | 0 | 8.1568 |  |  |  |  | 0 | 4.2454 | [18 empty] | 0 | 5.3825 |  |  | -3.0537 | 0 | [6 empty] | 0 | 39.2108
4378 | 3240.4741 | 80.8881 |  |  |  |  | 53.0581 |  |  | 10608.1685 | [9 empty] | 156.6899 |  | 7098.8 |  |  |  | 494.1672 | -3.8504 | 14.2358 | 0 | 6.4829 | [8 empty] | 0 | 8.1568 |  |  |  |  | 0 | 4.2454 | [18 empty] | 0 | 0 |  |  | -2.8224 | 0 | [6 empty] | 0 | 64.8033
4379 | 3228.8528 | 76.4094 |  |  |  |  | 44.4641 |  |  | 10603.2803 | [9 empty] | 153.2058 |  | 7101.314 |  |  |  | 402.2015 | -2.6144 | 14.2358 | 0 | 4.4787 | [8 empty] | 0 | 8.1568 |  |  |  |  | 0 | 4.2454 | [18 empty] | 0 | 3.4841 |  |  | -2.514 | 0 | [6 empty] | 0 | 87.8937
4380 | 3217.1275 | 76.4094 |  |  |  |  | 35.9409 |  |  | 10598.3923 | [9 empty] | 146.0982 |  | 7103.5812 |  |  |  | 298.9507 | -2.5105 | 14.2358 | 0 | 0 | [8 empty] | 0 | 8.1568 |  |  |  |  | 0 | 4.2454 | [18 empty] | 0 | 7.1076 |  |  | -2.2673 | 0 | [6 empty] | 0 | 99.9367
4381 | 3205.5274 | 71.598 |  |  |  |  | 27.4879 |  |  | 10593.5047 | [9 empty] | 143.0444 |  | 7106.0952 |  |  |  | 246.8528 | -2.6356 | 14.2358 | 0 | 4.8114 | [8 empty] | 0 | 8.1568 |  |  |  |  | 0 | 4.2454 | [18 empty] | 0 | 3.0538 |  |  | -2.514 | 0 | [6 empty] | 0 | 49.6346
4382 | 3193.9118 | 71.598 |  |  |  |  | 20.813 |  |  | 10588.6173 | [9 empty] | 139.6817 |  | 7108.5783 |  |  |  | 188.2857 | -2.6202 | 14.2358 | 0 | 0 | [8 empty] | 0 | 6.4485 |  |  |  |  | 0 | 4.2454 | [18 empty] | 0 | 3.3627 |  |  | -2.4831 | 0 | [6 empty] | 0 | 56.5331
4383 | 3182.1076 | 71.598 |  |  |  |  | 12.4846 |  |  | 10583.7303 | [9 empty] | 132.3802 |  | 7110.7531 |  |  |  | 128.7714 | -2.4315 | 14.2358 | 0 | 0 | [8 empty] | 0 | 8.1568 |  |  |  |  | 0 | 4.2454 | [18 empty] | 0 | 7.3016 |  |  | -2.1747 | 0 | [6 empty] | 0 | 57.9628
4384 | 3169.6989 | 71.598 |  |  |  |  | 4.225 |  |  | 10578.8435 | [9 empty] | 121.9457 |  | 7112.8044 |  |  |  | 73.3219 | -1.827 | 14.2358 | 0 | 0 | [8 empty] | 0 | 8.1568 |  |  |  |  | 0 | 4.2454 | [18 empty] | 0 | 10.4345 |  |  | -2.0514 | 0 | [6 empty] | 0 | 54.3885
4385 | 3157.6732 | 71.598 |  |  |  |  | 0 |  |  | 10573.9571 | [9 empty] | 106.6812 |  | 7114.8558 |  |  |  | 26.7827 | -2.2101 | 14.2358 | 0 | 0 | [8 empty] | 0 | 4.1901 |  |  |  |  | 0 | 4.2454 | [18 empty] | 0 | 15.2645 |  |  | -2.0514 | 0 | [6 empty] | 0 | 45.935
4386 | 3146.4504 | 71.598 |  |  |  |  | 0 |  |  | 10569.0709 | [9 empty] | 95.6713 |  | 7117.6782 |  |  |  | 0 | -3.013 | 14.2358 | 0 | 0 | [8 empty] | 0 | 0 |  |  |  |  | 0 | 4.2454 | [18 empty] | 0 | 11.0099 |  |  | -2.8224 | 0 | [6 empty] | 0 | 26.562
4387 | 3135.7648 | 71.598 |  |  |  |  | 0 |  |  | 10564.185 | [9 empty] | 87.6658 |  | 7121.1173 |  |  |  | 0 | -3.5501 | 14.2358 | 0 | 0 | [8 empty] | 0 | 0 |  |  |  |  | 0 | 4.2454 | [18 empty] | 0 | 8.0055 |  |  | -3.4392 | 0 | [6 empty] | 0 | 0
4388 | 3125.0656 | 71.598 |  |  |  |  | 0 |  |  | 10559.2995 | [9 empty] | 87.1156 |  | 7124.942 |  |  |  | 0 | -3.5366 | 14.2358 | 0 | 0 | [8 empty] | 0 | 0 |  |  |  |  | 0 | 4.2454 | [18 empty] | 0 | 0.5502 |  |  | -3.8247 | 0 | [6 empty] | 0 | 0
4389 | 3113.8755 | 71.598 |  |  |  |  | 0 |  |  | 10554.4142 | [9 empty] | 87.1156 |  | 7129.1522 |  |  |  | 48.8631 | -3.0457 | 14.2358 | 0 | 0 | [8 empty] | 0 | 0 |  |  |  |  | 0 | 4.2454 | [18 empty] | 0 | 0 |  |  | -4.2102 | 0 | [6 empty] | -48.8631 | 0
4390 | 3103.2264 | 69.5623 |  |  |  |  | 19.8461 |  |  | 10549.5292 | [9 empty] | 86.7368 |  | 7133.6399 |  |  |  | 98.7259 | -3.5867 | 14.2358 | 0 | 2.0357 | [8 empty] | -19.8461 | 0 |  |  |  |  | 0 | 4.2454 | [18 empty] | 0 | 0.37881 |  |  | -4.4877 | 0 | [6 empty] | -50.2654 | 0
4391 | 3092.071 | 63.5445 |  |  |  |  | 43.9603 |  |  | 10544.6445 | [9 empty] | 88.0371 |  | 7138.3126 |  |  |  | 168.8592 | -3.0803 | 14.2358 | 0 | 6.0178 | [8 empty] | -24.2778 | 0 |  |  |  |  | 0 | 4.2454 | [18 empty] | -1.3003 | 0 |  |  | -4.6727 | 0 | [6 empty] | -70.9468 | 0
4392 | 3079.7624 | 63.5445 |  |  |  |  | 67.8759 |  |  | 10539.7602 | [9 empty] | 92.6342 |  | 7143.1704 |  |  |  | 238.4146 | -1.9271 | 14.2358 | 0 | 0 | [8 empty] | -24.2778 | 0 |  |  |  |  | 0 | 4.2454 | [18 empty] | -4.5972 | 0 |  |  | -4.8578 | 0 | [6 empty] | -70.9468 | 0
4393 | 3081.1967 | 69.5936 |  |  |  |  | 59.1598 |  |  | 10552.0949 | [9 empty] | 107.0271 |  | 7148.0745 |  |  |  | 307.3969 | -1.4343 | 0 | -6.049 | 0 | [8 empty] | 0 | 8.1568 |  |  |  |  | -12.9735 | 0 | [18 empty] | -14.3929 | 0 |  |  | -4.904 | 0 | [6 empty] | -70.9468 | 0
4394 | 3082.7137 | 75.6426 |  |  |  |  | 50.5155 |  |  | 10585.1153 | [9 empty] | 121.8285 |  | 7148.0745 |  |  |  | 375.8107 | -1.5171 | 0 | -6.049 | 0 | [8 empty] | 0 | 8.1568 |  |  |  |  | -33.6599 | 0 | [18 empty] | -14.8015 | 0 |  |  | 0 | 0 | [6 empty] | -70.9468 | 0
4395 | 3084.0075 | 81.6916 |  |  |  |  | 73.4385 |  |  | 10618.1338 | [9 empty] | 136.7662 |  | 7148.0745 |  |  |  | 443.6609 | -1.2937 | 0 | -6.049 | 0 | [8 empty] | -23.3393 | 0 |  |  |  |  | -33.6599 | 0 | [18 empty] | -14.9376 | 0 |  |  | 0 | 0 | [6 empty] | -70.9468 | 0
4396 | 3085.2492 | 87.7406 |  |  |  |  | 97.1112 |  |  | 10642.7415 | [9 empty] | 150.2056 |  | 7152.8706 |  |  |  | 510.9519 | -1.2418 | 0 | -6.049 | 0 | [8 empty] | -24.2778 | 0 |  |  |  |  | -25.2512 | 0 | [18 empty] | -13.4395 | 0 |  |  | -4.7961 | 0 | [6 empty] | -70.9468 | 0
4397 | 3086.9107 | 88.8033 |  |  |  |  | 97.1112 |  |  | 10637.8512 | [9 empty] | 160.9212 |  | 7157.3583 |  |  |  | 577.6885 | -1.6615 | 0 | -1.0626 | 0 | [8 empty] | -0.8002 | 0 |  |  |  |  | 0 | 4.2454 | [18 empty] | -10.7155 | 0 |  |  | -4.4877 | 0 | [6 empty] | -70.9468 | 0
4398 | 3084.4356 | 88.8033 |  |  |  |  | 88.1542 |  |  | 10632.9611 | [9 empty] | 160.9212 |  | 7161.1058 |  |  |  | 643.8751 | -1.8463 | 4.3213 | 0 | 0 | [8 empty] | 0 | 8.1568 |  |  |  |  | 0 | 4.2454 | [18 empty] | 0 | 0 |  |  | -3.7476 | 0 | [6 empty] | -70.9468 | 0
4399 | 3074.7679 | 82.6891 |  |  |  |  | 79.271 |  |  | 10628.0714 | [9 empty] | 144.9579 |  | 7163.6969 |  |  |  | 709.5164 | -1.4959 | 11.1636 | 0 | 6.1142 | [8 empty] | 0 | 8.1568 |  |  |  |  | 0 | 4.2454 | [18 empty] | 0 | 15.9633 |  |  | -2.5911 | 0 | [6 empty] | -70.9468 | 0
4400 | 3064.5327 | 74.6233 |  |  |  |  | 70.461 |  |  | 10623.182 | [9 empty] | 132.3767 |  | 7166.5964 |  |  |  | 738.9089 | -4.0006 | 14.2358 | 0 | 8.0658 | [8 empty] | 0 | 8.1568 |  |  |  |  | 0 | 4.2454 | [18 empty] | 0 | 12.5812 |  |  | -2.8995 | 0 | [6 empty] | -35.2388 | 0
4401 | 3055.7761 | 66.5574 |  |  |  |  | 61.7235 |  |  | 10618.2928 | [9 empty] | 127.596 |  | 7169.6501 |  |  |  | 727.5436 | -5.4791 | 14.2358 | 0 | 8.0658 | [8 empty] | 0 | 8.1568 |  |  |  |  | 0 | 4.2454 | [18 empty] | 0 | 4.7807 |  |  | -3.0537 | 0 | [6 empty] | 0 | 5.2766
4402 | 3049.3663 | 66.5574 |  |  |  |  | 53.0581 |  |  | 10613.404 | [9 empty] | 122.4972 |  | 7172.4724 |  |  |  | 683.7632 | -7.826 | 14.2358 | 0 | 0 | [8 empty] | 0 | 8.1568 |  |  |  |  | 0 | 4.2454 | [18 empty] | 0 | 5.0987 |  |  | -2.8224 | 0 | [6 empty] | 0 | 37.7855
4403 | 3041.3952 | 66.5574 |  |  |  |  | 44.4641 |  |  | 10608.5154 | [9 empty] | 117.1977 |  | 7174.9864 |  |  |  | 614.2327 | -6.2646 | 14.2358 | 0 | 0 | [8 empty] | 0 | 8.1568 |  |  |  |  | 0 | 4.2454 | [18 empty] | 0 | 5.2995 |  |  | -2.514 | 0 | [6 empty] | 0 | 63.8963
4404 | 3032.4634 | 66.5574 |  |  |  |  | 35.9409 |  |  | 10603.6272 | [9 empty] | 111.0096 |  | 7177.2537 |  |  |  | 526.5812 | -5.304 | 14.2358 | 0 | 0 | [8 empty] | 0 | 8.1568 |  |  |  |  | 0 | 4.2454 | [18 empty] | 0 | 6.1882 |  |  | -2.2673 | 0 | [6 empty] | 0 | 82.5902
4405 | 3036.1309 | 66.5574 |  |  |  |  | 27.4879 |  |  | 10598.7392 | [9 empty] | 98.5149 |  | 7179.7676 |  |  |  | 428.3033 | -3.6675 | 0 | 0 | 0 | [8 empty] | 0 | 8.1568 |  |  |  |  | 0 | 4.2454 | [18 empty] | 0 | 12.4947 |  |  | -2.514 | 0 | [6 empty] | 0 | 93.9388
4406 | 3039.6521 | 66.5574 |  |  |  |  | 19.1046 |  |  | 10593.8515 | [9 empty] | 85.996 |  | 7182.2508 |  |  |  | 326.2601 | -3.5212 | 0 | 0 | 0 | [8 empty] | 0 | 8.1568 |  |  |  |  | 0 | 4.2454 | [18 empty] | 0 | 12.5189 |  |  | -2.4831 | 0 | [6 empty] | 0 | 98.514
4407 | 3042.5823 | 58.4916 |  |  |  |  | 10.7904 |  |  | 10588.9642 | [9 empty] | 71.25 |  | 7184.4255 |  |  |  | 226.8806 | -2.9302 | 0 | 0 | 8.0658 | [8 empty] | 0 | 8.1568 |  |  |  |  | 0 | 4.2454 | [18 empty] | 0 | 14.7459 |  |  | -2.1747 | 0 | [6 empty] | 0 | 96.6911
4408 | 3030.984 | 58.4916 |  |  |  |  | 2.5447 |  |  | 10584.0771 | [9 empty] | 55.9507 |  | 7186.4769 |  |  |  | 134.5394 | -2.6375 | 14.2358 | 0 | 0 | [8 empty] | 0 | 8.1568 |  |  |  |  | 0 | 4.2454 | [18 empty] | 0 | 15.2994 |  |  | -2.0514 | 0 | [6 empty] | 0 | 90.4717
4409 | 3019.2973 | 50.4257 |  |  |  |  | 0 |  |  | 10579.1903 | [9 empty] | 42.1497 |  | 7188.5283 |  |  |  | 57.0242 | -2.549 | 14.2358 | 0 | 8.0658 | [8 empty] | 0 | 2.5237 |  |  |  |  | 0 | 4.2454 | [18 empty] | 0 | 13.8009 |  |  | -2.0514 | 0 | [6 empty] | 0 | 76.4066
4410 | 3009.1064 | 42.3599 |  |  |  |  | 0 |  |  | 10574.3038 | [9 empty] | 35.7605 |  | 7191.3506 |  |  |  | 8.5461 | -4.0449 | 14.2358 | 0 | 8.0658 | [8 empty] | 0 | 0 |  |  |  |  | 0 | 4.2454 | [18 empty] | 0 | 6.3892 |  |  | -2.8224 | 0 | [6 empty] | 0 | 48.0082
4411 | 3000.292 | 34.2941 |  |  |  |  | 0 |  |  | 10569.4176 | [9 empty] | 32.5597 |  | 7194.7898 |  |  |  | 0 | -5.4214 | 14.2358 | 0 | 8.0658 | [8 empty] | 0 | 0 |  |  |  |  | 0 | 4.2454 | [18 empty] | 0 | 3.2008 |  |  | -3.4392 | 0 | [6 empty] | 0 | 8.4757
4412 | 2990.252 | 34.2941 |  |  |  |  | 0 |  |  | 10564.5318 | [9 empty] | 32.5597 |  | 7198.6145 |  |  |  | 0 | -3.0592 | 13.0992 | 0 | 0 | [8 empty] | 0 | 0 |  |  |  |  | 0 | 4.2454 | [18 empty] | 0 | 0 |  |  | -3.8247 | 0 | [6 empty] | 0 | 0
4413 | 2992.8876 | 28.8097 |  |  |  |  | 0 |  |  | 10559.6462 | [9 empty] | 32.5597 |  | 7202.8246 |  |  |  | 35.0918 | -2.6356 | 0 | 0 | 5.4844 | [8 empty] | 0 | 0 |  |  |  |  | 0 | 4.2454 | [18 empty] | 0 | 0 |  |  | -4.2102 | 0 | [6 empty] | -35.0918 | 0
4414 | 2992.3674 | 28.8097 |  |  |  |  | 19.8461 |  |  | 10554.7609 | [9 empty] | 32.1809 |  | 7207.3123 |  |  |  | 98.7259 | -3.3691 | 3.8893 | 0 | 0 | [8 empty] | -19.8461 | 0 |  |  |  |  | 0 | 4.2454 | [18 empty] | 0 | 0.37881 |  |  | -4.4877 | 0 | [6 empty] | -63.9232 | 0
4415 | 2995.7365 | 28.8097 |  |  |  |  | 43.9603 |  |  | 10549.8759 | [9 empty] | 35.3761 |  | 7211.9851 |  |  |  | 168.8592 | -3.3691 | 0 | 0 | 0 | [8 empty] | -24.2778 | 0 |  |  |  |  | 0 | 4.2454 | [18 empty] | -3.1952 | 0 |  |  | -4.6727 | 0 | [6 empty] | -70.9468 | 0
4416 | 2997.9621 | 31.8923 |  |  |  |  | 67.8759 |  |  | 10544.9912 | [9 empty] | 49.3604 |  | 7216.8429 |  |  |  | 238.4146 | -2.2255 | 0 | -3.0826 | 0 | [8 empty] | -24.2778 | 0 |  |  |  |  | 0 | 4.2454 | [18 empty] | -13.9843 | 0 |  |  | -4.8578 | 0 | [6 empty] | -70.9468 | 0
4417 | 2998.8669 | 31.8923 |  |  |  |  | 59.1598 |  |  | 10540.1068 | [9 empty] | 63.5081 |  | 7221.7469 |  |  |  | 307.3969 | -0.90485 | 0 | 0 | 0 | [8 empty] | 0 | 8.1568 |  |  |  |  | 0 | 4.2454 | [18 empty] | -14.1477 | 0 |  |  | -4.904 | 0 | [6 empty] | -70.9468 | 0
4418 | 2999.6254 | 31.8923 |  |  |  |  | 50.5155 |  |  | 10535.2226 | [9 empty] | 76.6262 |  | 7226.6972 |  |  |  | 375.8107 | -0.75853 | 0 | 0 | 0 | [8 empty] | 0 | 8.1568 |  |  |  |  | 0 | 4.2454 | [18 empty] | -13.1182 | 0 |  |  | -4.9503 | 0 | [6 empty] | -70.9468 | 0
4419 | 3000.7459 | 31.8923 |  |  |  |  | 49.5692 |  |  | 10530.3388 | [9 empty] | 87.3921 |  | 7231.6629 |  |  |  | 443.6609 | -1.1205 | 0 | 0 | 0 | [8 empty] | 0 | 0.53008 |  |  |  |  | 0 | 4.2454 | [18 empty] | -10.7658 | 0 |  |  | -4.9657 | 0 | [6 empty] | -70.9468 | 0
4420 | 2991.2361 | 31.8923 |  |  |  |  | 73.4385 |  |  | 10525.4553 | [9 empty] | 95.4772 |  | 7236.4591 |  |  |  | 510.9519 | -1.5074 | 11.0172 | 0 | 0 | [8 empty] | -24.2778 | 0 |  |  |  |  | 0 | 4.2454 | [18 empty] | -8.0851 | 0 |  |  | -4.7961 | 0 | [6 empty] | -70.9468 | 0
4421 | 2979.237 | 31.8923 |  |  |  |  | 97.1112 |  |  | 10520.5721 | [9 empty] | 95.4772 |  | 7240.9468 |  |  |  | 577.6885 | -1.8906 | 13.8897 | 0 | 0 | [8 empty] | -24.2778 | 0 |  |  |  |  | 0 | 4.2454 | [18 empty] | 0 | 0 |  |  | -4.4877 | 0 | [6 empty] | -70.9468 | 0
4422 | 2967.2672 | 31.8923 |  |  |  |  | 88.1542 |  |  | 10515.6892 | [9 empty] | 95.4772 |  | 7244.6943 |  |  |  | 627.3522 | -2.266 | 14.2358 | 0 | 0 | [8 empty] | 0 | 8.1568 |  |  |  |  | 0 | 4.2454 | [18 empty] | 0 | 0 |  |  | -3.7476 | 0 | [6 empty] | -54.4239 | 0
4423 | 2955.3032 | 23.8265 |  |  |  |  | 79.271 |  |  | 10510.8065 | [9 empty] | 92.9547 |  | 7247.2854 |  |  |  | 622.1828 | -2.2717 | 14.2358 | 0 | 8.0658 | [8 empty] | 0 | 8.1568 |  |  |  |  | 0 | 4.2454 | [18 empty] | 0 | 2.5225 |  |  | -2.5911 | 0 | [6 empty] | 0 | 0
4424 | 2943.291 | 23.8265 |  |  |  |  | 70.461 |  |  | 10505.9242 | [9 empty] | 84.3478 |  | 7250.1849 |  |  |  | 607.8341 | -2.2236 | 14.2358 | 0 | 0 | [8 empty] | 0 | 8.1568 |  |  |  |  | 0 | 4.2454 | [18 empty] | 0 | 8.6069 |  |  | -2.8995 | 0 | [6 empty] | 0 | 9.2219
4425 | 2932.2434 | 23.8265 |  |  |  |  | 61.7235 |  |  | 10501.0421 | [9 empty] | 78.9653 |  | 7253.2385 |  |  |  | 563.6147 | -3.1881 | 14.2358 | 0 | 0 | [8 empty] | 0 | 8.1568 |  |  |  |  | 0 | 4.2454 | [18 empty] | 0 | 5.3825 |  |  | -3.0537 | 0 | [6 empty] | 0 | 39.2108
4426 | 2921.8581 | 17.3436 |  |  |  |  | 53.0581 |  |  | 10496.1604 | [9 empty] | 78.9653 |  | 7256.0609 |  |  |  | 494.1672 | -3.8504 | 14.2358 | 0 | 6.4829 | [8 empty] | 0 | 8.1568 |  |  |  |  | 0 | 4.2454 | [18 empty] | 0 | 0 |  |  | -2.8224 | 0 | [6 empty] | 0 | 64.8033
4427 | 2910.2367 | 12.8649 |  |  |  |  | 44.4641 |  |  | 10491.2789 | [9 empty] | 75.4812 |  | 7258.5749 |  |  |  | 402.2015 | -2.6144 | 14.2358 | 0 | 4.4787 | [8 empty] | 0 | 8.1568 |  |  |  |  | 0 | 4.2454 | [18 empty] | 0 | 3.4841 |  |  | -2.514 | 0 | [6 empty] | 0 | 87.8937
4428 | 2898.5114 | 12.8649 |  |  |  |  | 35.9409 |  |  | 10486.3978 | [9 empty] | 68.3735 |  | 7260.8422 |  |  |  | 298.9507 | -2.5105 | 14.2358 | 0 | 0 | [8 empty] | 0 | 8.1568 |  |  |  |  | 0 | 4.2454 | [18 empty] | 0 | 7.1076 |  |  | -2.2673 | 0 | [6 empty] | 0 | 99.9367
4429 | 2886.9113 | 8.0535 |  |  |  |  | 27.4879 |  |  | 10481.5169 | [9 empty] | 65.3197 |  | 7263.3561 |  |  |  | 246.8528 | -2.6356 | 14.2358 | 0 | 4.8114 | [8 empty] | 0 | 8.1568 |  |  |  |  | 0 | 4.2454 | [18 empty] | 0 | 3.0538 |  |  | -2.514 | 0 | [6 empty] | 0 | 49.6346
4430 | 2875.2957 | 8.0535 |  |  |  |  | 20.813 |  |  | 10476.6364 | [9 empty] | 61.9571 |  | 7265.8393 |  |  |  | 188.2857 | -2.6202 | 14.2358 | 0 | 0 | [8 empty] | 0 | 6.4485 |  |  |  |  | 0 | 4.2454 | [18 empty] | 0 | 3.3627 |  |  | -2.4831 | 0 | [6 empty] | 0 | 56.5331
4431 | 2863.4915 | 8.0535 |  |  |  |  | 12.4846 |  |  | 10471.7561 | [9 empty] | 54.6555 |  | 7268.014 |  |  |  | 128.7714 | -2.4315 | 14.2358 | 0 | 0 | [8 empty] | 0 | 8.1568 |  |  |  |  | 0 | 4.2454 | [18 empty] | 0 | 7.3016 |  |  | -2.1747 | 0 | [6 empty] | 0 | 57.9628
4432 | 2851.0828 | 8.0535 |  |  |  |  | 4.225 |  |  | 10466.8761 | [9 empty] | 44.221 |  | 7270.0654 |  |  |  | 73.3219 | -1.827 | 14.2358 | 0 | 0 | [8 empty] | 0 | 8.1568 |  |  |  |  | 0 | 4.2454 | [18 empty] | 0 | 10.4345 |  |  | -2.0514 | 0 | [6 empty] | 0 | 54.3885
4433 | 2839.0572 | 8.0535 |  |  |  |  | 0 |  |  | 10461.9965 | [9 empty] | 28.9565 |  | 7272.1168 |  |  |  | 26.7827 | -2.2101 | 14.2358 | 0 | 0 | [8 empty] | 0 | 4.1901 |  |  |  |  | 0 | 4.2454 | [18 empty] | 0 | 15.2645 |  |  | -2.0514 | 0 | [6 empty] | 0 | 45.935
4434 | 2827.8344 | 8.0535 |  |  |  |  | 0 |  |  | 10457.1171 | [9 empty] | 17.9466 |  | 7274.9391 |  |  |  | 0 | -3.013 | 14.2358 | 0 | 0 | [8 empty] | 0 | 0 |  |  |  |  | 0 | 4.2454 | [18 empty] | 0 | 11.0099 |  |  | -2.8224 | 0 | [6 empty] | 0 | 26.562
4435 | 2817.1487 | 8.0535 |  |  |  |  | 0 |  |  | 10452.238 | [9 empty] | 9.9411 |  | 7278.3783 |  |  |  | 0 | -3.5501 | 14.2358 | 0 | 0 | [8 empty] | 0 | 0 |  |  |  |  | 0 | 4.2454 | [18 empty] | 0 | 8.0055 |  |  | -3.4392 | 0 | [6 empty] | 0 | 0
4436 | 2806.4495 | 8.0535 |  |  |  |  | 0 |  |  | 10447.3592 | [9 empty] | 9.3909 |  | 7282.2029 |  |  |  | 0 | -3.5366 | 14.2358 | 0 | 0 | [8 empty] | 0 | 0 |  |  |  |  | 0 | 4.2454 | [18 empty] | 0 | 0.5502 |  |  | -3.8247 | 0 | [6 empty] | 0 | 0
4437 | 2795.2595 | 8.0535 |  |  |  |  | 0 |  |  | 10442.4807 | [9 empty] | 9.3909 |  | 7286.4131 |  |  |  | 48.8631 | -3.0457 | 14.2358 | 0 | 0 | [8 empty] | 0 | 0 |  |  |  |  | 0 | 4.2454 | [18 empty] | 0 | 0 |  |  | -4.2102 | 0 | [6 empty] | -48.8631 | 0
4438 | 2784.6104 | 6.0178 |  |  |  |  | 19.8461 |  |  | 10437.6025 | [9 empty] | 9.0121 |  | 7290.9008 |  |  |  | 98.7259 | -3.5867 | 14.2358 | 0 | 2.0357 | [8 empty] | -19.8461 | 0 |  |  |  |  | 0 | 4.2454 | [18 empty] | 0 | 0.37881 |  |  | -4.4877 | 0 | [6 empty] | -50.2654 | 0
4439 | 2773.4549 | 0 |  |  |  |  | 43.9603 |  |  | 10432.7246 | [9 empty] | 10.3124 |  | 7295.5736 |  |  |  | 168.8592 | -3.0803 | 14.2358 | 0 | 6.0178 | [8 empty] | -24.2778 | 0 |  |  |  |  | 0 | 4.2454 | [18 empty] | -1.3003 | 0 |  |  | -4.6727 | 0 | [6 empty] | -70.9468 | 0
4440 | 2761.1463 | 0 |  |  |  |  | 67.8759 |  |  | 10427.847 | [9 empty] | 14.9095 |  | 7300.4314 |  |  |  | 238.4146 | -1.9271 | 14.2358 | 0 | 0 | [8 empty] | -24.2778 | 0 |  |  |  |  | 0 | 4.2454 | [18 empty] | -4.5972 | 0 |  |  | -4.8578 | 0 | [6 empty] | -70.9468 | 0
4441 | 2761.9838 | 3.9889 |  |  |  |  | 59.1598 |  |  | 10460.875 | [9 empty] | 29.3024 |  | 7300.4314 |  |  |  | 236.4501 | -0.83747 | 0 | -3.9889 | 0 | [8 empty] | 0 | 8.1568 |  |  |  |  | -33.6599 | 0 | [18 empty] | -14.3929 | 0 |  |  | 0 | 0 | [6 empty] | 0 | 0
4442 | 2762.5671 | 10.0379 |  |  |  |  | 50.3038 |  |  | 10493.7766 | [9 empty] | 44.1039 |  | 7300.4314 |  |  |  | 234.5017 | -0.58334 | 0 | -6.049 | 0 | [8 empty] | 0 | 8.3685 |  |  |  |  | -33.5355 | 0 | [18 empty] | -14.8015 | 0 |  |  | 0 | 0 | [6 empty] | 0 | 0
4443 | 2763.0696 | 15.2379 |  |  |  |  | 38.8802 |  |  | 10525.1254 | [9 empty] | 59.0415 |  | 7300.4314 |  |  |  | 232.5694 | -0.50248 | 0 | -5.2 | 0 | [8 empty] | 0 | 11.0091 |  |  |  |  | -31.9847 | 0 | [18 empty] | -14.9376 | 0 |  |  | 0 | 0 | [6 empty] | 0 | 0
4444 | 2763.6606 | 15.2379 |  |  |  |  | 25.61 |  |  | 10555.3325 | [9 empty] | 72.481 |  | 7305.2275 |  |  |  | 230.653 | -0.59104 | 0 | 0 | 0 | [8 empty] | 0 | 12.9498 |  |  |  |  | -30.8449 | 0 | [18 empty] | -13.4395 | 0 |  |  | -4.7961 | 0 | [6 empty] | 0 | 0
4445 | 2764.3152 | 15.2379 |  |  |  |  | 14.4663 |  |  | 10568.2015 | [9 empty] | 83.1965 |  | 7309.7152 |  |  |  | 228.7525 | -0.65457 | 0 | 0 | 0 | [8 empty] | 0 | 10.9326 |  |  |  |  | -13.5086 | 0 | [18 empty] | -10.7155 | 0 |  |  | -4.4877 | 0 | [6 empty] | 0 | 0
4446 | 2765.1219 | 15.2379 |  |  |  |  | 6.1903 |  |  | 10577.3822 | [9 empty] | 87.3746 |  | 7313.4627 |  |  |  | 226.8675 | -0.80666 | 0 | 0 | 0 | [8 empty] | 0 | 8.1568 |  |  |  |  | -9.8212 | 0 | [18 empty] | -4.1781 | 0 |  |  | -3.7476 | 0 | [6 empty] | 0 | 0
4447 | 2766.1807 | 15.2379 |  |  |  |  | 1.7084 |  |  | 10572.9517 | [9 empty] | 80.5303 |  | 7316.0538 |  |  |  | 224.9982 | -1.0589 | 0 | 0 | 0 | [8 empty] | 0 | 4.4308 |  |  |  |  | 0 | 3.7895 | [18 empty] | 0 | 6.8443 |  |  | -2.5911 | 0 | [6 empty] | 0 | 0
4448 | 2767.4687 | 15.2379 |  |  |  |  | 0 |  |  | 10568.0656 | [9 empty] | 80.5303 |  | 7318.9533 |  |  |  | 223.1442 | -1.288 | 0 | 0 | 0 | [8 empty] | 0 | 1.6943 |  |  |  |  | 0 | 4.2454 | [18 empty] | 0 | 0 |  |  | -2.8995 | 0 | [6 empty] | 0 | 0
4449 | 2769.1109 | 15.2379 |  |  |  |  | 0 |  |  | 10570.2363 | [9 empty] | 80.5303 |  | 7322.007 |  |  |  | 200.7528 | -1.6422 | 0 | 0 | 0 | [8 empty] | 0 | 0 |  |  |  |  | -2.8111 | 0 | [18 empty] | 0 | 0 |  |  | -3.0537 | 0 | [6 empty] | 0 | 20.5526
4450 | 2770.7878 | 15.2379 |  |  |  |  | 0 |  |  | 10585.0103 | [9 empty] | 76.2833 |  | 7324.8293 |  |  |  | 150.7374 | -1.6769 | 0 | 0 | 0 | [8 empty] | 0 | 0 |  |  |  |  | -15.4145 | 0 | [18 empty] | 0 | 4.247 |  |  | -2.8224 | 0 | [6 empty] | 0 | 48.3612
4451 | 2772.2721 | 15.2379 |  |  |  |  | 0 |  |  | 10601.2341 | [9 empty] | 68.6669 |  | 7327.3433 |  |  |  | 82.4759 | -1.4843 | 0 | 0 | 0 | [8 empty] | 0 | 0 |  |  |  |  | -16.8653 | 0 | [18 empty] | 0 | 7.6164 |  |  | -2.514 | 0 | [6 empty] | 0 | 67.0194
4452 | 2773.6698 | 15.2379 |  |  |  |  | 0 |  |  | 10610.2954 | [9 empty] | 58.5798 |  | 7329.6106 |  |  |  | 55.3342 | -1.3977 | 0 | 0 | 0 | [8 empty] | 0 | 0 |  |  |  |  | -9.7037 | 0 | [18 empty] | 0 | 10.0872 |  |  | -2.2673 | 0 | [6 empty] | 0 | 26.462
4453 | 2774.9558 | 19.9985 |  |  |  |  | 0 |  |  | 10643.3123 | [9 empty] | 50.9634 |  | 7329.6106 |  |  |  | 39.2181 | -1.286 | 0 | -4.7606 | 0 | [8 empty] | 0 | 0 |  |  |  |  | -33.6599 | 0 | [18 empty] | 0 | 7.6164 |  |  | 0 | 0 | [6 empty] | 0 | 15.6602
4454 | 2775.9723 | 26.0475 |  |  |  |  | 0 |  |  | 10676.3272 | [9 empty] | 43.0381 |  | 7308.8747 |  |  |  | 21.0366 | -1.0165 | 0 | -6.049 | 0 | [8 empty] | 0 | 0 |  |  |  |  | -33.6599 | 0 | [18 empty] | 0 | 7.9253 |  |  | 0 | 20.7359 | [6 empty] | 0 | 17.8584
4455 | 2776.8926 | 26.0475 |  |  |  |  | 0 |  |  | 10709.3401 | [9 empty] | 32.0244 |  | 7287.8304 |  |  |  | 6.2575 | -0.92025 | 0 | 0 | 0 | [8 empty] | 0 | 0 |  |  |  |  | -33.6599 | 0 | [18 empty] | 0 | 11.0137 |  |  | 0 | 21.0443 | [6 empty] | 0 | 14.6057
4456 | 2778.1863 | 32.0966 |  |  |  |  | 0 |  |  | 10742.3509 | [9 empty] | 19.7754 |  | 7267.6409 |  |  |  | 0 | -1.2937 | 0 | -6.049 | 0 | [8 empty] | 0 | 0 |  |  |  |  | -33.6599 | 0 | [18 empty] | 0 | 12.2491 |  |  | 0 | 20.1895 | [6 empty] | 0 | 6.206
4457 | 2780.795 | 32.0966 |  |  |  |  | 0 |  |  | 10775.3598 | [9 empty] | 7.5263 |  | 7246.4732 |  |  |  | 0 | -2.6087 | 0 | 0 | 0 | [8 empty] | 0 | 0 |  |  |  |  | -33.6599 | 0 | [18 empty] | 0 | 12.2491 |  |  | 0 | 21.1676 | [6 empty] | 0 | 0
4458 | 2783.9658 | 38.0538 |  |  |  |  | 0 |  |  | 10808.3667 | [9 empty] | 2.9982 |  | 7246.4732 |  |  |  | 0 | -3.1708 | 0 | -5.9573 | 0 | [8 empty] | 0 | 0 |  |  |  |  | -33.6599 | 0 | [18 empty] | 0 | 4.5281 |  |  | 0 | 0 | [6 empty] | 0 | 0
4459 | 2786.2222 | 44.1029 |  |  |  |  | 0 |  |  | 10841.3716 | [9 empty] | 4.4523 |  | 7246.4732 |  |  |  | 0 | -2.2563 | 0 | -6.049 | 0 | [8 empty] | 0 | 0 |  |  |  |  | -33.6599 | 0 | [18 empty] | -1.4541 | 0 |  |  | 0 | 0 | [6 empty] | 0 | 0
4460 | 2788.825 | 50.1519 |  |  |  |  | 9.4414 |  |  | 10874.3745 | [9 empty] | 9.3114 |  | 7246.4732 |  |  |  | 0 | -2.6029 | 0 | -6.049 | 0 | [8 empty] | -9.4414 | 0 |  |  |  |  | -33.6599 | 0 | [18 empty] | -4.8591 | 0 |  |  | 0 | 0 | [6 empty] | 0 | 0
4461 | 2791.3933 | 50.1519 |  |  |  |  | 26.3822 |  |  | 10907.3754 | [9 empty] | 17.5754 |  | 7250.6834 |  |  |  | 28.0099 | -2.5682 | 0 | 0 | 0 | [8 empty] | -17.0187 | 0 |  |  |  |  | -33.6599 | 0 | [18 empty] | -8.264 | 0 |  |  | -4.2102 | 0 | [6 empty] | -28.0099 | 0
4462 | 2795.3746 | 50.1519 |  |  |  |  | 42.0437 |  |  | 10902.469 | [9 empty] | 28.2909 |  | 7255.1711 |  |  |  | 98.7259 | -3.9813 | 0 | 0 | 0 | [8 empty] | -15.8788 | 0 |  |  |  |  | 0 | 4.2454 | [18 empty] | -10.7155 | 0 |  |  | -4.4877 | 0 | [6 empty] | -70.9468 | 0
4463 | 2798.0872 | 50.1519 |  |  |  |  | 53.7857 |  |  | 10897.5629 | [9 empty] | 40.6408 |  | 7259.8438 |  |  |  | 168.8592 | -2.7126 | 0 | 0 | 0 | [8 empty] | -12.0885 | 0 |  |  |  |  | 0 | 4.2454 | [18 empty] | -12.3499 | 0 |  |  | -4.6727 | 0 | [6 empty] | -70.9468 | 0
4464 | 2799.7699 | 50.1519 |  |  |  |  | 67.8759 |  |  | 10892.6399 | [9 empty] | 54.6251 |  | 7264.7016 |  |  |  | 238.4146 | -1.6826 | 0 | 0 | 0 | [8 empty] | -14.5334 | 0 |  |  |  |  | 0 | 4.2627 | [18 empty] | -13.9843 | 0 |  |  | -4.8578 | 0 | [6 empty] | -70.9468 | 0
4465 | 2800.6747 | 50.1519 |  |  |  |  | 59.1598 |  |  | 10887.7344 | [9 empty] | 68.7728 |  | 7269.6057 |  |  |  | 307.3969 | -0.90485 | 0 | 0 | 0 | [8 empty] | 0 | 8.1568 |  |  |  |  | 0 | 4.2454 | [18 empty] | -14.1477 | 0 |  |  | -4.904 | 0 | [6 empty] | -70.9468 | 0
4466 | 2801.4332 | 50.1519 |  |  |  |  | 50.5155 |  |  | 10882.8292 | [9 empty] | 81.8909 |  | 7274.556 |  |  |  | 375.8107 | -0.75853 | 0 | 0 | 0 | [8 empty] | 0 | 8.1568 |  |  |  |  | 0 | 4.2454 | [18 empty] | -13.1182 | 0 |  |  | -4.9503 | 0 | [6 empty] | -70.9468 | 0
4467 | 2802.5537 | 50.1519 |  |  |  |  | 49.5692 |  |  | 10877.9243 | [9 empty] | 92.6568 |  | 7279.5217 |  |  |  | 443.6609 | -1.1205 | 0 | 0 | 0 | [8 empty] | 0 | 0.53008 |  |  |  |  | 0 | 4.2454 | [18 empty] | -10.7658 | 0 |  |  | -4.9657 | 0 | [6 empty] | -70.9468 | 0
4468 | 2793.0439 | 50.1519 |  |  |  |  | 73.4385 |  |  | 10873.0198 | [9 empty] | 100.7418 |  | 7284.3178 |  |  |  | 510.9519 | -1.5074 | 11.0172 | 0 | 0 | [8 empty] | -24.2778 | 0 |  |  |  |  | 0 | 4.2454 | [18 empty] | -8.0851 | 0 |  |  | -4.7961 | 0 | [6 empty] | -70.9468 | 0
4469 | 2781.0448 | 50.1519 |  |  |  |  | 97.1112 |  |  | 10868.1155 | [9 empty] | 100.7418 |  | 7288.8055 |  |  |  | 577.6885 | -1.8906 | 13.8897 | 0 | 0 | [8 empty] | -24.2778 | 0 |  |  |  |  | 0 | 4.2454 | [18 empty] | 0 | 0 |  |  | -4.4877 | 0 | [6 empty] | -70.9468 | 0
4470 | 2769.075 | 50.1519 |  |  |  |  | 88.1542 |  |  | 10863.2115 | [9 empty] | 100.7418 |  | 7292.5531 |  |  |  | 627.3522 | -2.266 | 14.2358 | 0 | 0 | [8 empty] | 0 | 8.1568 |  |  |  |  | 0 | 4.2454 | [18 empty] | 0 | 0 |  |  | -3.7476 | 0 | [6 empty] | -54.4239 | 0
4471 | 2757.111 | 42.0861 |  |  |  |  | 79.271 |  |  | 10858.3078 | [9 empty] | 98.2194 |  | 7295.1442 |  |  |  | 622.1828 | -2.2717 | 14.2358 | 0 | 8.0658 | [8 empty] | 0 | 8.1568 |  |  |  |  | 0 | 4.2454 | [18 empty] | 0 | 2.5225 |  |  | -2.5911 | 0 | [6 empty] | 0 | 0
4472 | 2745.0988 | 42.0861 |  |  |  |  | 70.461 |  |  | 10853.4044 | [9 empty] | 89.6124 |  | 7298.0436 |  |  |  | 607.8341 | -2.2236 | 14.2358 | 0 | 0 | [8 empty] | 0 | 8.1568 |  |  |  |  | 0 | 4.2454 | [18 empty] | 0 | 8.6069 |  |  | -2.8995 | 0 | [6 empty] | 0 | 9.2219
4473 | 2734.0512 | 42.0861 |  |  |  |  | 61.7235 |  |  | 10848.5013 | [9 empty] | 84.23 |  | 7301.0973 |  |  |  | 563.6147 | -3.1881 | 14.2358 | 0 | 0 | [8 empty] | 0 | 8.1568 |  |  |  |  | 0 | 4.2454 | [18 empty] | 0 | 5.3825 |  |  | -3.0537 | 0 | [6 empty] | 0 | 39.2108
4474 | 2723.6659 | 35.6031 |  |  |  |  | 53.0581 |  |  | 10843.5985 | [9 empty] | 84.23 |  | 7303.9197 |  |  |  | 494.1672 | -3.8504 | 14.2358 | 0 | 6.4829 | [8 empty] | 0 | 8.1568 |  |  |  |  | 0 | 4.2454 | [18 empty] | 0 | 0 |  |  | -2.8224 | 0 | [6 empty] | 0 | 64.8033
4475 | 2712.0445 | 31.1244 |  |  |  |  | 44.4641 |  |  | 10838.696 | [9 empty] | 80.7458 |  | 7306.4337 |  |  |  | 402.2015 | -2.6144 | 14.2358 | 0 | 4.4787 | [8 empty] | 0 | 8.1568 |  |  |  |  | 0 | 4.2454 | [18 empty] | 0 | 3.4841 |  |  | -2.514 | 0 | [6 empty] | 0 | 87.8937
4476 | 2700.3192 | 31.1244 |  |  |  |  | 35.9409 |  |  | 10833.7938 | [9 empty] | 73.6382 |  | 7308.7009 |  |  |  | 298.9507 | -2.5105 | 14.2358 | 0 | 0 | [8 empty] | 0 | 8.1568 |  |  |  |  | 0 | 4.2454 | [18 empty] | 0 | 7.1076 |  |  | -2.2673 | 0 | [6 empty] | 0 | 99.9367
4477 | 2688.7191 | 26.313 |  |  |  |  | 27.4879 |  |  | 10828.8919 | [9 empty] | 70.5844 |  | 7311.2149 |  |  |  | 246.8528 | -2.6356 | 14.2358 | 0 | 4.8114 | [8 empty] | 0 | 8.1568 |  |  |  |  | 0 | 4.2454 | [18 empty] | 0 | 3.0538 |  |  | -2.514 | 0 | [6 empty] | 0 | 49.6346
4478 | 2677.1035 | 26.313 |  |  |  |  | 20.813 |  |  | 10823.9903 | [9 empty] | 67.2217 |  | 7313.698 |  |  |  | 188.2857 | -2.6202 | 14.2358 | 0 | 0 | [8 empty] | 0 | 6.4485 |  |  |  |  | 0 | 4.2454 | [18 empty] | 0 | 3.3627 |  |  | -2.4831 | 0 | [6 empty] | 0 | 56.5331
4479 | 2665.2993 | 26.313 |  |  |  |  | 12.4846 |  |  | 10819.089 | [9 empty] | 59.9202 |  | 7315.8728 |  |  |  | 128.7714 | -2.4315 | 14.2358 | 0 | 0 | [8 empty] | 0 | 8.1568 |  |  |  |  | 0 | 4.2454 | [18 empty] | 0 | 7.3016 |  |  | -2.1747 | 0 | [6 empty] | 0 | 57.9628
4480 | 2652.8906 | 26.313 |  |  |  |  | 4.225 |  |  | 10814.1879 | [9 empty] | 49.4857 |  | 7317.9241 |  |  |  | 73.3219 | -1.827 | 14.2358 | 0 | 0 | [8 empty] | 0 | 8.1568 |  |  |  |  | 0 | 4.2454 | [18 empty] | 0 | 10.4345 |  |  | -2.0514 | 0 | [6 empty] | 0 | 54.3885
4481 | 2640.865 | 26.313 |  |  |  |  | 0 |  |  | 10809.2872 | [9 empty] | 34.2212 |  | 7319.9755 |  |  |  | 26.7827 | -2.2101 | 14.2358 | 0 | 0 | [8 empty] | 0 | 4.1901 |  |  |  |  | 0 | 4.2454 | [18 empty] | 0 | 15.2645 |  |  | -2.0514 | 0 | [6 empty] | 0 | 45.935
4482 | 2629.6422 | 26.313 |  |  |  |  | 0 |  |  | 10804.3868 | [9 empty] | 23.2113 |  | 7322.7979 |  |  |  | 0 | -3.013 | 14.2358 | 0 | 0 | [8 empty] | 0 | 0 |  |  |  |  | 0 | 4.2454 | [18 empty] | 0 | 11.0099 |  |  | -2.8224 | 0 | [6 empty] | 0 | 26.562
4483 | 2618.9565 | 26.313 |  |  |  |  | 0 |  |  | 10799.4867 | [9 empty] | 15.2058 |  | 7326.237 |  |  |  | 0 | -3.5501 | 14.2358 | 0 | 0 | [8 empty] | 0 | 0 |  |  |  |  | 0 | 4.2454 | [18 empty] | 0 | 8.0055 |  |  | -3.4392 | 0 | [6 empty] | 0 | 0
4484 | 2608.2573 | 26.313 |  |  |  |  | 0 |  |  | 10794.5868 | [9 empty] | 14.6556 |  | 7330.0617 |  |  |  | 0 | -3.5366 | 14.2358 | 0 | 0 | [8 empty] | 0 | 0 |  |  |  |  | 0 | 4.2454 | [18 empty] | 0 | 0.5502 |  |  | -3.8247 | 0 | [6 empty] | 0 | 0
4485 | 2597.0673 | 26.313 |  |  |  |  | 0 |  |  | 10789.6873 | [9 empty] | 14.6556 |  | 7334.2719 |  |  |  | 48.8631 | -3.0457 | 14.2358 | 0 | 0 | [8 empty] | 0 | 0 |  |  |  |  | 0 | 4.2454 | [18 empty] | 0 | 0 |  |  | -4.2102 | 0 | [6 empty] | -48.8631 | 0
4486 | 2586.4182 | 24.2773 |  |  |  |  | 19.8461 |  |  | 10784.7881 | [9 empty] | 14.2768 |  | 7338.7596 |  |  |  | 98.7259 | -3.5867 | 14.2358 | 0 | 2.0357 | [8 empty] | -19.8461 | 0 |  |  |  |  | 0 | 4.2454 | [18 empty] | 0 | 0.37881 |  |  | -4.4877 | 0 | [6 empty] | -50.2654 | 0
4487 | 2575.2627 | 18.2596 |  |  |  |  | 43.9603 |  |  | 10779.8891 | [9 empty] | 15.5771 |  | 7343.4323 |  |  |  | 168.8592 | -3.0803 | 14.2358 | 0 | 6.0178 | [8 empty] | -24.2778 | 0 |  |  |  |  | 0 | 4.2454 | [18 empty] | -1.3003 | 0 |  |  | -4.6727 | 0 | [6 empty] | -70.9468 | 0
4488 | 2562.9541 | 18.2596 |  |  |  |  | 67.8759 |  |  | 10774.9905 | [9 empty] | 20.1742 |  | 7348.2901 |  |  |  | 238.4146 | -1.9271 | 14.2358 | 0 | 0 | [8 empty] | -24.2778 | 0 |  |  |  |  | 0 | 4.2454 | [18 empty] | -4.5972 | 0 |  |  | -4.8578 | 0 | [6 empty] | -70.9468 | 0
4489 | 2563.7916 | 22.2485 |  |  |  |  | 59.1598 |  |  | 10807.9974 | [9 empty] | 34.5671 |  | 7348.2901 |  |  |  | 236.4501 | -0.83747 | 0 | -3.9889 | 0 | [8 empty] | 0 | 8.1568 |  |  |  |  | -33.6599 | 0 | [18 empty] | -14.3929 | 0 |  |  | 0 | 0 | [6 empty] | 0 | 0
4490 | 2564.3749 | 28.2975 |  |  |  |  | 50.3038 |  |  | 10840.878 | [9 empty] | 49.3685 |  | 7348.2901 |  |  |  | 234.5017 | -0.58334 | 0 | -6.049 | 0 | [8 empty] | 0 | 8.3685 |  |  |  |  | -33.5355 | 0 | [18 empty] | -14.8015 | 0 |  |  | 0 | 0 | [6 empty] | 0 | 0
4491 | 2564.8774 | 33.4975 |  |  |  |  | 38.8802 |  |  | 10872.2057 | [9 empty] | 64.3062 |  | 7348.2901 |  |  |  | 232.5694 | -0.50248 | 0 | -5.2 | 0 | [8 empty] | 0 | 11.0091 |  |  |  |  | -31.9847 | 0 | [18 empty] | -14.9376 | 0 |  |  | 0 | 0 | [6 empty] | 0 | 0
4492 | 2565.4684 | 33.4975 |  |  |  |  | 25.61 |  |  | 10902.3918 | [9 empty] | 77.7457 |  | 7353.0862 |  |  |  | 230.653 | -0.59104 | 0 | 0 | 0 | [8 empty] | 0 | 12.9498 |  |  |  |  | -30.8449 | 0 | [18 empty] | -13.4395 | 0 |  |  | -4.7961 | 0 | [6 empty] | 0 | 0
4493 | 2566.123 | 33.4975 |  |  |  |  | 14.4663 |  |  | 10915.2397 | [9 empty] | 88.4612 |  | 7357.5739 |  |  |  | 228.7525 | -0.65457 | 0 | 0 | 0 | [8 empty] | 0 | 10.9326 |  |  |  |  | -13.5086 | 0 | [18 empty] | -10.7155 | 0 |  |  | -4.4877 | 0 | [6 empty] | 0 | 0
4494 | 2566.9297 | 33.4975 |  |  |  |  | 6.1903 |  |  | 10924.3995 | [9 empty] | 92.6393 |  | 7361.3215 |  |  |  | 226.8675 | -0.80666 | 0 | 0 | 0 | [8 empty] | 0 | 8.1568 |  |  |  |  | -9.8212 | 0 | [18 empty] | -4.1781 | 0 |  |  | -3.7476 | 0 | [6 empty] | 0 | 0
4495 | 2567.9885 | 33.4975 |  |  |  |  | 1.7084 |  |  | 10919.9479 | [9 empty] | 85.7949 |  | 7363.9126 |  |  |  | 224.9982 | -1.0589 | 0 | 0 | 0 | [8 empty] | 0 | 4.4308 |  |  |  |  | 0 | 3.7895 | [18 empty] | 0 | 6.8443 |  |  | -2.5911 | 0 | [6 empty] | 0 | 0
4496 | 2569.2765 | 33.4975 |  |  |  |  | 0 |  |  | 10915.0408 | [9 empty] | 85.7949 |  | 7366.812 |  |  |  | 223.1442 | -1.288 | 0 | 0 | 0 | [8 empty] | 0 | 1.6943 |  |  |  |  | 0 | 4.2454 | [18 empty] | 0 | 0 |  |  | -2.8995 | 0 | [6 empty] | 0 | 0
4497 | 2570.9187 | 33.4975 |  |  |  |  | 0 |  |  | 10917.1905 | [9 empty] | 85.7949 |  | 7369.8657 |  |  |  | 200.7528 | -1.6422 | 0 | 0 | 0 | [8 empty] | 0 | 0 |  |  |  |  | -2.8111 | 0 | [18 empty] | 0 | 0 |  |  | -3.0537 | 0 | [6 empty] | 0 | 20.5526
4498 | 2572.5956 | 33.4975 |  |  |  |  | 0 |  |  | 10931.9434 | [9 empty] | 81.548 |  | 7372.6881 |  |  |  | 150.7374 | -1.6769 | 0 | 0 | 0 | [8 empty] | 0 | 0 |  |  |  |  | -15.4145 | 0 | [18 empty] | 0 | 4.247 |  |  | -2.8224 | 0 | [6 empty] | 0 | 48.3612
4499 | 2574.0799 | 33.4975 |  |  |  |  | 0 |  |  | 10948.1462 | [9 empty] | 73.9316 |  | 7375.2021 |  |  |  | 82.4759 | -1.4843 | 0 | 0 | 0 | [8 empty] | 0 | 0 |  |  |  |  | -16.8653 | 0 | [18 empty] | 0 | 7.6164 |  |  | -2.514 | 0 | [6 empty] | 0 | 67.0194
4500 | 2575.4776 | 33.4975 |  |  |  |  | 0 |  |  | 10957.1865 | [9 empty] | 63.8444 |  | 7377.4693 |  |  |  | 55.3342 | -1.3977 | 0 | 0 | 0 | [8 empty] | 0 | 0 |  |  |  |  | -9.7037 | 0 | [18 empty] | 0 | 10.0872 |  |  | -2.2673 | 0 | [6 empty] | 0 | 26.462
4501 | 2576.7636 | 38.2581 |  |  |  |  | 0 |  |  | 10990.1824 | [9 empty] | 56.228 |  | 7377.4693 |  |  |  | 39.2181 | -1.286 | 0 | -4.7606 | 0 | [8 empty] | 0 | 0 |  |  |  |  | -33.6599 | 0 | [18 empty] | 0 | 7.6164 |  |  | 0 | 0 | [6 empty] | 0 | 15.6602
4502 | 2577.7801 | 44.3071 |  |  |  |  | 0 |  |  | 11023.1762 | [9 empty] | 48.3028 |  | 7356.7334 |  |  |  | 21.0366 | -1.0165 | 0 | -6.049 | 0 | [8 empty] | 0 | 0 |  |  |  |  | -33.6599 | 0 | [18 empty] | 0 | 7.9253 |  |  | 0 | 20.7359 | [6 empty] | 0 | 17.8584
4503 | 2578.7004 | 44.3071 |  |  |  |  | 0 |  |  | 11056.1681 | [9 empty] | 37.2891 |  | 7335.6891 |  |  |  | 6.2575 | -0.92025 | 0 | 0 | 0 | [8 empty] | 0 | 0 |  |  |  |  | -33.6599 | 0 | [18 empty] | 0 | 11.0137 |  |  | 0 | 21.0443 | [6 empty] | 0 | 14.6057
4504 | 2579.9941 | 50.3561 |  |  |  |  | 0 |  |  | 11089.158 | [9 empty] | 25.0401 |  | 7315.4996 |  |  |  | 0 | -1.2937 | 0 | -6.049 | 0 | [8 empty] | 0 | 0 |  |  |  |  | -33.6599 | 0 | [18 empty] | 0 | 12.2491 |  |  | 0 | 20.1895 | [6 empty] | 0 | 6.206
4505 | 2582.6028 | 50.3561 |  |  |  |  | 0 |  |  | 11122.1458 | [9 empty] | 12.791 |  | 7294.332 |  |  |  | 0 | -2.6087 | 0 | 0 | 0 | [8 empty] | 0 | 0 |  |  |  |  | -33.6599 | 0 | [18 empty] | 0 | 12.2491 |  |  | 0 | 21.1676 | [6 empty] | 0 | 0
4506 | 2585.7736 | 56.3134 |  |  |  |  | 0 |  |  | 11155.1317 | [9 empty] | 8.2629 |  | 7294.332 |  |  |  | 0 | -3.1708 | 0 | -5.9573 | 0 | [8 empty] | 0 | 0 |  |  |  |  | -33.6599 | 0 | [18 empty] | 0 | 4.5281 |  |  | 0 | 0 | [6 empty] | 0 | 0
4507 | 2588.03 | 62.3624 |  |  |  |  | 0 |  |  | 11188.1156 | [9 empty] | 9.717 |  | 7294.332 |  |  |  | 0 | -2.2563 | 0 | -6.049 | 0 | [8 empty] | 0 | 0 |  |  |  |  | -33.6599 | 0 | [18 empty] | -1.4541 | 0 |  |  | 0 | 0 | [6 empty] | 0 | 0
4508 | 2590.6328 | 68.4115 |  |  |  |  | 9.4414 |  |  | 11221.0974 | [9 empty] | 14.5761 |  | 7294.332 |  |  |  | 0 | -2.6029 | 0 | -6.049 | 0 | [8 empty] | -9.4414 | 0 |  |  |  |  | -33.6599 | 0 | [18 empty] | -4.8591 | 0 |  |  | 0 | 0 | [6 empty] | 0 | 0
4509 | 2593.2011 | 68.4115 |  |  |  |  | 26.3822 |  |  | 11254.0773 | [9 empty] | 22.8401 |  | 7298.5421 |  |  |  | 28.0099 | -2.5682 | 0 | 0 | 0 | [8 empty] | -17.0187 | 0 |  |  |  |  | -33.6599 | 0 | [18 empty] | -8.264 | 0 |  |  | -4.2102 | 0 | [6 empty] | -28.0099 | 0
4510 | 2597.1824 | 68.4115 |  |  |  |  | 42.0437 |  |  | 11249.1499 | [9 empty] | 33.5556 |  | 7303.0298 |  |  |  | 98.7259 | -3.9813 | 0 | 0 | 0 | [8 empty] | -15.8788 | 0 |  |  |  |  | 0 | 4.2454 | [18 empty] | -10.7155 | 0 |  |  | -4.4877 | 0 | [6 empty] | -70.9468 | 0
4511 | 2599.895 | 68.4115 |  |  |  |  | 53.7857 |  |  | 11244.2229 | [9 empty] | 45.9055 |  | 7307.7026 |  |  |  | 168.8592 | -2.7126 | 0 | 0 | 0 | [8 empty] | -12.0885 | 0 |  |  |  |  | 0 | 4.2454 | [18 empty] | -12.3499 | 0 |  |  | -4.6727 | 0 | [6 empty] | -70.9468 | 0
4512 | 2601.5777 | 68.4115 |  |  |  |  | 67.8759 |  |  | 11239.2788 | [9 empty] | 59.8898 |  | 7312.5604 |  |  |  | 238.4146 | -1.6826 | 0 | 0 | 0 | [8 empty] | -14.5334 | 0 |  |  |  |  | 0 | 4.2627 | [18 empty] | -13.9843 | 0 |  |  | -4.8578 | 0 | [6 empty] | -70.9468 | 0
4513 | 2602.9003 | 74.4605 |  |  |  |  | 52.2946 |  |  | 11259.2887 | [9 empty] | 74.2826 |  | 7294.2454 |  |  |  | 236.4501 | -1.3226 | 0 | -6.049 | 0 | [8 empty] | 0 | 15.022 |  |  |  |  | -20.691 | 0 | [18 empty] | -14.3929 | 0 |  |  | 0 | 18.315 | [6 empty] | 0 | 0
4514 | 2603.8379 | 80.5095 |  |  |  |  | 27.5859 |  |  | 11265.6903 | [9 empty] | 89.0841 |  | 7299.1957 |  |  |  | 234.5017 | -0.93758 | 0 | -6.049 | 0 | [8 empty] | 0 | 24.2778 |  |  |  |  | -7.0839 | 0 | [18 empty] | -14.8015 | 0 |  |  | -4.9503 | 0 | [6 empty] | 0 | 0
4515 | 2604.5078 | 86.5585 |  |  |  |  | 15.7626 |  |  | 11259.9734 | [9 empty] | 104.0217 |  | 7304.1614 |  |  |  | 232.5694 | -0.66997 | 0 | -6.049 | 0 | [8 empty] | 0 | 11.596 |  |  |  |  | 0 | 5.0343 | [18 empty] | -14.9376 | 0 |  |  | -4.9657 | 0 | [6 empty] | 0 | 0
4516 | 2605.199 | 92.6076 |  |  |  |  | 39.9105 |  |  | 11236.9028 | [9 empty] | 117.4612 |  | 7308.9575 |  |  |  | 230.653 | -0.69115 | 0 | -6.049 | 0 | [8 empty] | -24.2778 | 0 |  |  |  |  | 0 | 22.3883 | [18 empty] | -13.4395 | 0 |  |  | -4.7961 | 0 | [6 empty] | 0 | 0
4517 | 2605.8093 | 97.8532 |  |  |  |  | 54.1599 |  |  | 11213.2808 | [9 empty] | 128.1767 |  | 7313.4453 |  |  |  | 228.7525 | -0.61029 | 0 | -5.2456 | 0 | [8 empty] | -14.5783 | 0 |  |  |  |  | 0 | 22.941 | [18 empty] | -10.7155 | 0 |  |  | -4.4877 | 0 | [6 empty] | 0 | 0
4518 | 2606.716 | 97.8532 |  |  |  |  | 74.8517 |  |  | 11195.1211 | [9 empty] | 132.3548 |  | 7317.1928 |  |  |  | 226.8675 | -0.90677 | 0 | 0 | 0 | [8 empty] | -21.138 | 0 |  |  |  |  | 0 | 17.4802 | [18 empty] | -4.1781 | 0 |  |  | -3.7476 | 0 | [6 empty] | 0 | 0
4519 | 2608.2774 | 97.8532 |  |  |  |  | 85.39 |  |  | 11184.3918 | [9 empty] | 125.5105 |  | 7319.7839 |  |  |  | 224.9982 | -1.5613 | 0 | 0 | 0 | [8 empty] | -11.1551 | 0 |  |  |  |  | 0 | 10.0508 | [18 empty] | 0 | 6.8443 |  |  | -2.5911 | 0 | [6 empty] | 0 | 0
4520 | 2610.243 | 90.684 |  |  |  |  | 76.5296 |  |  | 11178.9236 | [9 empty] | 121.7546 |  | 7322.6834 |  |  |  | 223.1442 | -1.9656 | 0 | 0 | 7.1692 | [8 empty] | 0 | 8.1568 |  |  |  |  | 0 | 4.7905 | [18 empty] | 0 | 3.7559 |  |  | -2.8995 | 0 | [6 empty] | 0 | 0
4521 | 2603.8009 | 82.6182 |  |  |  |  | 67.7422 |  |  | 11173.4556 | [9 empty] | 119.5428 |  | 7325.737 |  |  |  | 221.3055 | -1.906 | 8.3481 | 0 | 8.0658 | [8 empty] | 0 | 8.1568 |  |  |  |  | 0 | 4.7905 | [18 empty] | 0 | 2.2118 |  |  | -3.0537 | 0 | [6 empty] | 0 | 0
4522 | 2606.0688 | 74.5524 |  |  |  |  | 59.0271 |  |  | 11167.988 | [9 empty] | 103.367 |  | 7328.5594 |  |  |  | 219.4819 | -2.2679 | 0 | 0 | 8.0658 | [8 empty] | 0 | 8.1568 |  |  |  |  | 0 | 4.7905 | [18 empty] | 0 | 16.1758 |  |  | -2.8224 | 0 | [6 empty] | 0 | 0
4523 | 2603.7477 | 66.4865 |  |  |  |  | 50.3839 |  |  | 11162.5207 | [9 empty] | 84.0791 |  | 7331.0734 |  |  |  | 217.6734 | -2.6914 | 5.0125 | 0 | 8.0658 | [8 empty] | 0 | 8.1568 |  |  |  |  | 0 | 4.7905 | [18 empty] | 0 | 19.2879 |  |  | -2.514 | 0 | [6 empty] | 0 | 0
4524 | 2592.5133 | 58.4207 |  |  |  |  | 41.812 |  |  | 11157.0537 | [9 empty] | 69.2871 |  | 7333.3406 |  |  |  | 215.8797 | -3.0014 | 14.2358 | 0 | 8.0658 | [8 empty] | 0 | 8.1568 |  |  |  |  | 0 | 4.7905 | [18 empty] | 0 | 14.792 |  |  | -2.2673 | 0 | [6 empty] | 0 | 0
4525 | 2581.0807 | 50.3548 |  |  |  |  | 33.3106 |  |  | 11151.7939 | [9 empty] | 59.4731 |  | 7335.8546 |  |  |  | 214.1009 | -2.8031 | 14.2358 | 0 | 8.0658 | [8 empty] | 0 | 8.1568 |  |  |  |  | 0 | 4.5837 | [18 empty] | 0 | 9.8139 |  |  | -2.514 | 0 | [6 empty] | 0 | 0
4526 | 2569.0935 | 42.289 |  |  |  |  | 24.8793 |  |  | 11146.8727 | [9 empty] | 50.736 |  | 7338.3378 |  |  |  | 212.3367 | -2.2486 | 14.2358 | 0 | 8.0658 | [8 empty] | 0 | 8.1568 |  |  |  |  | 0 | 4.2454 | [18 empty] | 0 | 8.7372 |  |  | -2.4831 | 0 | [6 empty] | 0 | 0
4527 | 2570.6607 | 34.2232 |  |  |  |  | 16.5175 |  |  | 11141.9518 | [9 empty] | 29.0262 |  | 7340.5125 |  |  |  | 210.587 | -1.5671 | 0 | 0 | 8.0658 | [8 empty] | 0 | 8.1568 |  |  |  |  | 0 | 4.2454 | [18 empty] | 0 | 21.7097 |  |  | -2.1747 | 0 | [6 empty] | 0 | 0
4528 | 2565.5645 | 26.1573 |  |  |  |  | 8.2246 |  |  | 11137.0312 | [9 empty] | 16.7772 |  | 7342.5639 |  |  |  | 208.8518 | -1.338 | 6.4342 | 0 | 8.0658 | [8 empty] | 0 | 8.1568 |  |  |  |  | 0 | 4.2454 | [18 empty] | 0 | 12.2491 |  |  | -2.0514 | 0 | [6 empty] | 0 | 0
4529 | 2566.8101 | 22.6132 |  |  |  |  | 0 |  |  | 11132.1109 | [9 empty] | 4.5281 |  | 7344.6152 |  |  |  | 207.1309 | -1.2456 | 0 | 0 | 3.5441 | [8 empty] | 0 | 8.1568 |  |  |  |  | 0 | 4.2454 | [18 empty] | 0 | 12.2491 |  |  | -2.0514 | 0 | [6 empty] | 0 | 0
4530 | 2568.5967 | 28.6623 |  |  |  |  | 0 |  |  | 11127.191 | [9 empty] | 0 |  | 7347.4376 |  |  |  | 205.4241 | -1.7866 | 0 | -6.049 | 0 | [8 empty] | 0 | 0 |  |  |  |  | 0 | 4.2454 | [18 empty] | 0 | 4.5281 |  |  | -2.8224 | 0 | [6 empty] | 0 | 0
4531 | 2571.0475 | 34.7113 |  |  |  |  | 0 |  |  | 11122.2713 | [9 empty] | 1.4541 |  | 7350.8768 |  |  |  | 203.7314 | -2.4508 | 0 | -6.049 | 0 | [8 empty] | 0 | 0 |  |  |  |  | 0 | 4.2454 | [18 empty] | -1.4541 | 0 |  |  | -3.4392 | 0 | [6 empty] | 0 | 0
4532 | 2573.0439 | 40.7603 |  |  |  |  | 0 |  |  | 11115.0239 | [9 empty] | 6.3132 |  | 7354.7014 |  |  |  | 202.0527 | -1.9964 | 0 | -6.049 | 0 | [8 empty] | 0 | 0 |  |  |  |  | 0 | 6.5733 | [18 empty] | -4.8591 | 0 |  |  | -3.8247 | 0 | [6 empty] | 0 | 0
4533 | 2575.1925 | 46.8093 |  |  |  |  | 0 |  |  | 11104.0572 | [9 empty] | 14.5772 |  | 7358.9116 |  |  |  | 200.3878 | -2.1485 | 0 | -6.049 | 0 | [8 empty] | 0 | 0 |  |  |  |  | 0 | 10.2932 | [18 empty] | -8.264 | 0 |  |  | -4.2102 | 0 | [6 empty] | 0 | 0
4534 | 2578.0456 | 52.8584 |  |  |  |  | 19.8461 |  |  | 11108.1127 | [9 empty] | 25.2927 |  | 7363.3993 |  |  |  | 198.7366 | -2.8532 | 0 | -6.049 | 0 | [8 empty] | -19.8461 | 0 |  |  |  |  | -4.7284 | 0 | [18 empty] | -10.7155 | 0 |  |  | -4.4877 | 0 | [6 empty] | 0 | 0
4535 | 2580.4136 | 58.9074 |  |  |  |  | 43.9603 |  |  | 11129.9743 | [9 empty] | 37.6426 |  | 7368.0721 |  |  |  | 197.099 | -2.368 | 0 | -6.049 | 0 | [8 empty] | -24.2778 | 0 |  |  |  |  | -22.5348 | 0 | [18 empty] | -12.3499 | 0 |  |  | -4.6727 | 0 | [6 empty] | 0 | 0
4536 | 2582.1001 | 64.9564 |  |  |  |  | 67.8759 |  |  | 11149.8037 | [9 empty] | 51.6269 |  | 7372.9298 |  |  |  | 238.4146 | -1.6865 | 0 | -6.049 | 0 | [8 empty] | -24.2778 | 0 |  |  |  |  | -20.5039 | 0 | [18 empty] | -13.9843 | 0 |  |  | -4.8578 | 0 | [6 empty] | -42.9397 | 0
4537 | 2584.6279 | 64.9564 |  |  |  |  | 59.1598 |  |  | 11144.8827 | [9 empty] | 59.6996 |  | 7377.8339 |  |  |  | 236.4501 | -2.5278 | 0 | 0 | 0 | [8 empty] | 0 | 8.1568 |  |  |  |  | 0 | 4.2454 | [18 empty] | -8.0727 | 0 |  |  | -4.904 | 0 | [6 empty] | 0 | 0
4538 | 2586.6243 | 64.9564 |  |  |  |  | 48.9512 |  |  | 11139.0432 | [9 empty] | 70.2884 |  | 7382.7842 |  |  |  | 234.5017 | -1.9964 | 0 | 0 | 0 | [8 empty] | 0 | 9.7212 |  |  |  |  | 0 | 5.1641 | [18 empty] | -10.5888 | 0 |  |  | -4.9503 | 0 | [6 empty] | 0 | 0
4539 | 2587.5735 | 64.9564 |  |  |  |  | 35.9097 |  |  | 11131.4909 | [9 empty] | 84.9118 |  | 7387.7499 |  |  |  | 232.5694 | -0.94913 | 0 | 0 | 0 | [8 empty] | 0 | 12.6381 |  |  |  |  | 0 | 6.8773 | [18 empty] | -14.6234 | 0 |  |  | -4.9657 | 0 | [6 empty] | 0 | 0
4540 | 2588.0779 | 64.9564 |  |  |  |  | 35.0381 |  |  | 11122.6438 | [9 empty] | 97.6631 |  | 7392.546 |  |  |  | 230.653 | -0.5044 | 0 | 0 | 0 | [8 empty] | 0 | 0.5757 |  |  |  |  | 0 | 8.1725 | [18 empty] | -12.7513 | 0 |  |  | -4.7961 | 0 | [6 empty] | 0 | 0
4541 | 2589.0405 | 64.9564 |  |  |  |  | 59.0271 |  |  | 11114.8957 | [9 empty] | 98.0461 |  | 7397.0337 |  |  |  | 228.7525 | -0.96261 | 0 | 0 | 0 | [8 empty] | -24.2778 | 0 |  |  |  |  | 0 | 7.0741 | [18 empty] | -0.38301 | 0 |  |  | -4.4877 | 0 | [6 empty] | 0 | 0
4542 | 2590.0955 | 64.9564 |  |  |  |  | 50.3839 |  |  | 11109.9767 | [9 empty] | 98.0461 |  | 7400.7813 |  |  |  | 226.8675 | -1.055 | 0 | 0 | 0 | [8 empty] | 0 | 8.1568 |  |  |  |  | 0 | 4.2454 | [18 empty] | 0 | 0 |  |  | -3.7476 | 0 | [6 empty] | 0 | 0
4543 | 2577.7965 | 62.5294 |  |  |  |  | 41.812 |  |  | 11105.0581 | [9 empty] | 95.7643 |  | 7403.3724 |  |  |  | 224.9982 | -1.9368 | 14.2358 | 0 | 2.427 | [8 empty] | 0 | 8.1568 |  |  |  |  | 0 | 4.2454 | [18 empty] | 0 | 2.2817 |  |  | -2.5911 | 0 | [6 empty] | 0 | 0
4544 | 2566.8374 | 62.0025 |  |  |  |  | 33.3106 |  |  | 11100.1397 | [9 empty] | 95.7643 |  | 7406.2719 |  |  |  | 223.1442 | -3.2767 | 14.2358 | 0 | 0.52687 | [8 empty] | 0 | 8.1568 |  |  |  |  | 0 | 4.2454 | [18 empty] | 0 | 0 |  |  | -2.8995 | 0 | [6 empty] | 0 | 0
4545 | 2562.474 | 62.0025 |  |  |  |  | 24.8793 |  |  | 11095.2217 | [9 empty] | 95.7643 |  | 7409.3255 |  |  |  | 221.3055 | -5.0421 | 9.4055 | 0 | 0 | [8 empty] | 0 | 8.1568 |  |  |  |  | 0 | 4.2454 | [18 empty] | 0 | 0 |  |  | -3.0537 | 0 | [6 empty] | 0 | 0
4546 | 2554.447 | 62.0025 |  |  |  |  | 16.5175 |  |  | 11090.3039 | [9 empty] | 95.7643 |  | 7412.1479 |  |  |  | 219.4819 | -3.6059 | 11.6329 | 0 | 0 | [8 empty] | 0 | 8.1568 |  |  |  |  | 0 | 4.2454 | [18 empty] | 0 | 0 |  |  | -2.8224 | 0 | [6 empty] | 0 | 0
4547 | 2542.8758 | 60.8984 |  |  |  |  | 8.2246 |  |  | 11085.3865 | [9 empty] | 92.7105 |  | 7414.6619 |  |  |  | 202.8934 | -2.6645 | 14.2358 | 0 | 1.1042 | [8 empty] | 0 | 8.1568 |  |  |  |  | 0 | 4.2454 | [18 empty] | 0 | 3.0538 |  |  | -2.514 | 0 | [6 empty] | 0 | 14.78
4548 | 2533.6776 | 60.8984 |  |  |  |  | 0 |  |  | 11080.4693 | [9 empty] | 87.186 |  | 7416.9291 |  |  |  | 173.7346 | -3.1342 | 12.3324 | 0 | 0 | [8 empty] | 0 | 8.1568 |  |  |  |  | 0 | 4.2454 | [18 empty] | 0 | 5.5246 |  |  | -2.2673 | 0 | [6 empty] | 0 | 27.4869
4549 | 2534.1087 | 53.688 |  |  |  |  | 0 |  |  | 11075.5524 | [9 empty] | 84.1322 |  | 7419.4431 |  |  |  | 136.8274 | -1.7539 | 1.3227 | 0 | 7.2104 | [8 empty] | 0 | 0 |  |  |  |  | 0 | 4.2454 | [18 empty] | 0 | 3.0538 |  |  | -2.514 | 0 | [6 empty] | 0 | 35.4756
4550 | 2534.6594 | 50.6041 |  |  |  |  | 0 |  |  | 11070.6359 | [9 empty] | 80.7695 |  | 7421.9262 |  |  |  | 97.0968 | -0.55061 | 0 | 0 | 3.0839 | [8 empty] | 0 | 0 |  |  |  |  | 0 | 4.2454 | [18 empty] | 0 | 3.3627 |  |  | -2.4831 | 0 | [6 empty] | 0 | 38.6032
4551 | 2532.8568 | 50.6041 |  |  |  |  | 0 |  |  | 11065.7196 | [9 empty] | 74.3184 |  | 7424.101 |  |  |  | 58.319 | -0.63147 | 2.434 | 0 | 0 | [8 empty] | 0 | 0 |  |  |  |  | 0 | 4.2454 | [18 empty] | 0 | 6.4511 |  |  | -2.1747 | 0 | [6 empty] | 0 | 37.9777
4552 | 2533.7482 | 46.2789 |  |  |  |  | 0 |  |  | 11060.8037 | [9 empty] | 66.632 |  | 7426.1524 |  |  |  | 24.4896 | -0.89137 | 0 | 0 | 4.3251 | [8 empty] | 0 | 0 |  |  |  |  | 0 | 4.2454 | [18 empty] | 0 | 7.6865 |  |  | -2.0514 | 0 | [6 empty] | 0 | 33.3489
4553 | 2535.4174 | 44.1115 |  |  |  |  | 0 |  |  | 11055.888 | [9 empty] | 58.9455 |  | 7428.2037 |  |  |  | 0 | -1.6692 | 0 | 0 | 2.1674 | [8 empty] | 0 | 0 |  |  |  |  | 0 | 4.2454 | [18 empty] | 0 | 7.6865 |  |  | -2.0514 | 0 | [6 empty] | 0 | 24.2878
4554 | 2538.4919 | 44.1115 |  |  |  |  | 0.30166 |  |  | 11050.9726 | [9 empty] | 58.9455 |  | 7431.0261 |  |  |  | 0 | -3.0746 | 0 | 0 | 0 | [8 empty] | -0.30166 | 0 |  |  |  |  | 0 | 4.2454 | [18 empty] | 0 | 0 |  |  | -2.8224 | 0 | [6 empty] | 0 | 0
4555 | 2542.6716 | 44.1115 |  |  |  |  | 0.29917 |  |  | 11046.0576 | [9 empty] | 60.3996 |  | 7434.4653 |  |  |  | 34.6408 | -4.1796 | 0 | 0 | 0 | [8 empty] | 0 | 0 |  |  |  |  | 0 | 4.2454 | [18 empty] | -1.4541 | 0 |  |  | -3.4392 | 0 | [6 empty] | -34.6408 | 0
4556 | 2546.7318 | 44.1115 |  |  |  |  | 15.1406 |  |  | 11041.1428 | [9 empty] | 65.2587 |  | 7438.2899 |  |  |  | 34.3553 | -4.0603 | 0 | 0 | 0 | [8 empty] | -14.8439 | 0 |  |  |  |  | 0 | 4.2454 | [18 empty] | -4.8591 | 0 |  |  | -3.8247 | 0 | [6 empty] | 0 | 0
4557 | 2550.1029 | 44.1115 |  |  |  |  | 15.9089 |  |  | 11036.2283 | [9 empty] | 68.2658 |  | 7442.5001 |  |  |  | 105.019 | -3.371 | 0 | 0 | 0 | [8 empty] | -0.89307 | 0 |  |  |  |  | 0 | 4.2454 | [18 empty] | -3.0072 | 0 |  |  | -4.2102 | 0 | [6 empty] | -70.9468 | 0
4558 | 2555.0911 | 44.1115 |  |  |  |  | 24.3046 |  |  | 11031.3141 | [9 empty] | 68.2658 |  | 7446.9878 |  |  |  | 175.1005 | -4.9882 | 0 | 0 | 0 | [8 empty] | -8.5268 | 0 |  |  |  |  | 0 | 4.2454 | [18 empty] | 0 | 0 |  |  | -4.4877 | 0 | [6 empty] | -70.9468 | 0
4559 | 2561.117 | 44.1115 |  |  |  |  | 48.3822 |  |  | 11025.3882 | [9 empty] | 68.2658 |  | 7451.6605 |  |  |  | 194.2057 | -6.0259 | 0 | 0 | 0 | [8 empty] | -24.2778 | 0 |  |  |  |  | 0 | 5.2574 | [18 empty] | 0 | 0 |  |  | -4.6727 | 0 | [6 empty] | -20.548 | 0
4560 | 2563.9336 | 44.1115 |  |  |  |  | 67.8759 |  |  | 11017.3248 | [9 empty] | 68.2658 |  | 7456.5183 |  |  |  | 238.4146 | -2.8166 | 0 | 0 | 0 | [8 empty] | -19.8924 | 0 |  |  |  |  | 0 | 7.3953 | [18 empty] | 0 | 0 |  |  | -4.8578 | 0 | [6 empty] | -45.8091 | 0
4561 | 2564.771 | 48.1004 |  |  |  |  | 59.1598 |  |  | 11050.317 | [9 empty] | 82.6587 |  | 7456.5183 |  |  |  | 236.4501 | -0.83747 | 0 | -3.9889 | 0 | [8 empty] | 0 | 8.1568 |  |  |  |  | -33.6599 | 0 | [18 empty] | -14.3929 | 0 |  |  | 0 | 0 | [6 empty] | 0 | 0
4562 | 2565.3544 | 54.1494 |  |  |  |  | 50.3038 |  |  | 11083.1829 | [9 empty] | 97.4601 |  | 7456.5183 |  |  |  | 234.5017 | -0.58334 | 0 | -6.049 | 0 | [8 empty] | 0 | 8.3685 |  |  |  |  | -33.5355 | 0 | [18 empty] | -14.8015 | 0 |  |  | 0 | 0 | [6 empty] | 0 | 0
4563 | 2565.8569 | 59.3494 |  |  |  |  | 38.8802 |  |  | 11114.4959 | [9 empty] | 112.3978 |  | 7456.5183 |  |  |  | 232.5694 | -0.50248 | 0 | -5.2 | 0 | [8 empty] | 0 | 11.0091 |  |  |  |  | -31.9847 | 0 | [18 empty] | -14.9376 | 0 |  |  | 0 | 0 | [6 empty] | 0 | 0
4564 | 2566.4479 | 59.3494 |  |  |  |  | 25.61 |  |  | 11144.6673 | [9 empty] | 125.8373 |  | 7461.3144 |  |  |  | 230.653 | -0.59104 | 0 | 0 | 0 | [8 empty] | 0 | 12.9498 |  |  |  |  | -30.8449 | 0 | [18 empty] | -13.4395 | 0 |  |  | -4.7961 | 0 | [6 empty] | 0 | 0
4565 | 2567.1025 | 59.3494 |  |  |  |  | 14.4663 |  |  | 11157.5006 | [9 empty] | 136.5528 |  | 7465.8021 |  |  |  | 228.7525 | -0.65457 | 0 | 0 | 0 | [8 empty] | 0 | 10.9326 |  |  |  |  | -13.5086 | 0 | [18 empty] | -10.7155 | 0 |  |  | -4.4877 | 0 | [6 empty] | 0 | 0
4566 | 2567.9091 | 59.3494 |  |  |  |  | 6.1903 |  |  | 11166.6456 | [9 empty] | 140.7309 |  | 7469.5497 |  |  |  | 226.8675 | -0.80666 | 0 | 0 | 0 | [8 empty] | 0 | 8.1568 |  |  |  |  | -9.8212 | 0 | [18 empty] | -4.1781 | 0 |  |  | -3.7476 | 0 | [6 empty] | 0 | 0
4567 | 2568.968 | 59.3494 |  |  |  |  | 1.7084 |  |  | 11162.1794 | [9 empty] | 133.8866 |  | 7472.1408 |  |  |  | 224.9982 | -1.0589 | 0 | 0 | 0 | [8 empty] | 0 | 4.4308 |  |  |  |  | 0 | 3.7895 | [18 empty] | 0 | 6.8443 |  |  | -2.5911 | 0 | [6 empty] | 0 | 0
4568 | 2570.256 | 59.3494 |  |  |  |  | 0 |  |  | 11157.2576 | [9 empty] | 133.8866 |  | 7475.0403 |  |  |  | 223.1442 | -1.288 | 0 | 0 | 0 | [8 empty] | 0 | 1.6943 |  |  |  |  | 0 | 4.2454 | [18 empty] | 0 | 0 |  |  | -2.8995 | 0 | [6 empty] | 0 | 0
4569 | 2571.8982 | 59.3494 |  |  |  |  | 0 |  |  | 11159.3926 | [9 empty] | 133.8866 |  | 7478.0939 |  |  |  | 200.7528 | -1.6422 | 0 | 0 | 0 | [8 empty] | 0 | 0 |  |  |  |  | -2.8111 | 0 | [18 empty] | 0 | 0 |  |  | -3.0537 | 0 | [6 empty] | 0 | 20.5526
4570 | 2573.575 | 59.3494 |  |  |  |  | 0 |  |  | 11174.1309 | [9 empty] | 129.6396 |  | 7480.9163 |  |  |  | 150.7374 | -1.6769 | 0 | 0 | 0 | [8 empty] | 0 | 0 |  |  |  |  | -15.4145 | 0 | [18 empty] | 0 | 4.247 |  |  | -2.8224 | 0 | [6 empty] | 0 | 48.3612
4571 | 2575.0594 | 59.3494 |  |  |  |  | 0 |  |  | 11190.319 | [9 empty] | 122.0232 |  | 7483.4303 |  |  |  | 82.4759 | -1.4843 | 0 | 0 | 0 | [8 empty] | 0 | 0 |  |  |  |  | -16.8653 | 0 | [18 empty] | 0 | 7.6164 |  |  | -2.514 | 0 | [6 empty] | 0 | 67.0194
4572 | 2576.4571 | 59.3494 |  |  |  |  | 0 |  |  | 11199.3446 | [9 empty] | 111.936 |  | 7485.6975 |  |  |  | 55.3342 | -1.3977 | 0 | 0 | 0 | [8 empty] | 0 | 0 |  |  |  |  | -9.7037 | 0 | [18 empty] | 0 | 10.0872 |  |  | -2.2673 | 0 | [6 empty] | 0 | 26.462
4573 | 2577.7431 | 64.11 |  |  |  |  | 0 |  |  | 11232.3258 | [9 empty] | 104.3197 |  | 7485.6975 |  |  |  | 39.2181 | -1.286 | 0 | -4.7606 | 0 | [8 empty] | 0 | 0 |  |  |  |  | -33.6599 | 0 | [18 empty] | 0 | 7.6164 |  |  | 0 | 0 | [6 empty] | 0 | 15.6602
4574 | 2578.7596 | 70.159 |  |  |  |  | 0 |  |  | 11265.305 | [9 empty] | 96.3944 |  | 7464.9616 |  |  |  | 21.0366 | -1.0165 | 0 | -6.049 | 0 | [8 empty] | 0 | 0 |  |  |  |  | -33.6599 | 0 | [18 empty] | 0 | 7.9253 |  |  | 0 | 20.7359 | [6 empty] | 0 | 17.8584
4575 | 2579.6799 | 70.159 |  |  |  |  | 0 |  |  | 11298.2822 | [9 empty] | 85.3807 |  | 7443.9174 |  |  |  | 6.2575 | -0.92025 | 0 | 0 | 0 | [8 empty] | 0 | 0 |  |  |  |  | -33.6599 | 0 | [18 empty] | 0 | 11.0137 |  |  | 0 | 21.0443 | [6 empty] | 0 | 14.6057
4576 | 2580.9736 | 76.208 |  |  |  |  | 0 |  |  | 11331.2574 | [9 empty] | 73.1317 |  | 7423.7278 |  |  |  | 0 | -1.2937 | 0 | -6.049 | 0 | [8 empty] | 0 | 0 |  |  |  |  | -33.6599 | 0 | [18 empty] | 0 | 12.2491 |  |  | 0 | 20.1895 | [6 empty] | 0 | 6.206
4577 | 2583.5823 | 76.208 |  |  |  |  | 0 |  |  | 11364.2306 | [9 empty] | 60.8826 |  | 7402.5602 |  |  |  | 0 | -2.6087 | 0 | 0 | 0 | [8 empty] | 0 | 0 |  |  |  |  | -33.6599 | 0 | [18 empty] | 0 | 12.2491 |  |  | 0 | 21.1676 | [6 empty] | 0 | 0
4578 | 2586.7531 | 82.1653 |  |  |  |  | 0 |  |  | 11397.2018 | [9 empty] | 56.3545 |  | 7402.5602 |  |  |  | 0 | -3.1708 | 0 | -5.9573 | 0 | [8 empty] | 0 | 0 |  |  |  |  | -33.6599 | 0 | [18 empty] | 0 | 4.5281 |  |  | 0 | 0 | [6 empty] | 0 | 0
4579 | 2589.0094 | 88.2143 |  |  |  |  | 0 |  |  | 11430.171 | [9 empty] | 57.8086 |  | 7402.5602 |  |  |  | 0 | -2.2563 | 0 | -6.049 | 0 | [8 empty] | 0 | 0 |  |  |  |  | -33.6599 | 0 | [18 empty] | -1.4541 | 0 |  |  | 0 | 0 | [6 empty] | 0 | 0
4580 | 2591.6123 | 94.2634 |  |  |  |  | 9.4414 |  |  | 11463.1382 | [9 empty] | 62.6677 |  | 7402.5602 |  |  |  | 0 | -2.6029 | 0 | -6.049 | 0 | [8 empty] | -9.4414 | 0 |  |  |  |  | -33.6599 | 0 | [18 empty] | -4.8591 | 0 |  |  | 0 | 0 | [6 empty] | 0 | 0
4581 | 2594.1805 | 94.2634 |  |  |  |  | 26.3822 |  |  | 11496.1034 | [9 empty] | 70.9317 |  | 7406.7703 |  |  |  | 28.0099 | -2.5682 | 0 | 0 | 0 | [8 empty] | -17.0187 | 0 |  |  |  |  | -33.6599 | 0 | [18 empty] | -8.264 | 0 |  |  | -4.2102 | 0 | [6 empty] | -28.0099 | 0
4582 | 2598.1619 | 94.2634 |  |  |  |  | 42.0437 |  |  | 11491.1613 | [9 empty] | 81.6472 |  | 7411.2581 |  |  |  | 98.7259 | -3.9813 | 0 | 0 | 0 | [8 empty] | -15.8788 | 0 |  |  |  |  | 0 | 4.2454 | [18 empty] | -10.7155 | 0 |  |  | -4.4877 | 0 | [6 empty] | -70.9468 | 0
4583 | 2600.8745 | 94.2634 |  |  |  |  | 53.7857 |  |  | 11486.2196 | [9 empty] | 93.9971 |  | 7415.9308 |  |  |  | 168.8592 | -2.7126 | 0 | 0 | 0 | [8 empty] | -12.0885 | 0 |  |  |  |  | 0 | 4.2454 | [18 empty] | -12.3499 | 0 |  |  | -4.6727 | 0 | [6 empty] | -70.9468 | 0
4584 | 2602.5571 | 94.2634 |  |  |  |  | 67.8759 |  |  | 11481.2609 | [9 empty] | 107.9814 |  | 7420.7886 |  |  |  | 238.4146 | -1.6826 | 0 | 0 | 0 | [8 empty] | -14.5334 | 0 |  |  |  |  | 0 | 4.2627 | [18 empty] | -13.9843 | 0 |  |  | -4.8578 | 0 | [6 empty] | -70.9468 | 0
4585 | 2603.3946 | 98.2523 |  |  |  |  | 59.1598 |  |  | 11514.225 | [9 empty] | 122.3742 |  | 7420.7886 |  |  |  | 236.4501 | -0.83747 | 0 | -3.9889 | 0 | [8 empty] | 0 | 8.1568 |  |  |  |  | -33.6599 | 0 | [18 empty] | -14.3929 | 0 |  |  | 0 | 0 | [6 empty] | 0 | 0
4586 | 2603.9779 | 104.3013 |  |  |  |  | 50.3038 |  |  | 11547.0628 | [9 empty] | 137.1757 |  | 7420.7886 |  |  |  | 234.5017 | -0.58334 | 0 | -6.049 | 0 | [8 empty] | 0 | 8.3685 |  |  |  |  | -33.5355 | 0 | [18 empty] | -14.8015 | 0 |  |  | 0 | 0 | [6 empty] | 0 | 0
4587 | 2604.4804 | 109.5013 |  |  |  |  | 38.8802 |  |  | 11578.3477 | [9 empty] | 152.1133 |  | 7420.7886 |  |  |  | 232.5694 | -0.50248 | 0 | -5.2 | 0 | [8 empty] | 0 | 11.0091 |  |  |  |  | -31.9847 | 0 | [18 empty] | -14.9376 | 0 |  |  | 0 | 0 | [6 empty] | 0 | 0
4588 | 2605.0714 | 109.5013 |  |  |  |  | 25.61 |  |  | 11608.491 | [9 empty] | 165.5528 |  | 7425.5847 |  |  |  | 230.653 | -0.59104 | 0 | 0 | 0 | [8 empty] | 0 | 12.9498 |  |  |  |  | -30.8449 | 0 | [18 empty] | -13.4395 | 0 |  |  | -4.7961 | 0 | [6 empty] | 0 | 0
4589 | 2605.726 | 109.5013 |  |  |  |  | 14.4663 |  |  | 11621.2962 | [9 empty] | 176.2683 |  | 7430.0724 |  |  |  | 228.7525 | -0.65457 | 0 | 0 | 0 | [8 empty] | 0 | 10.9326 |  |  |  |  | -13.5086 | 0 | [18 empty] | -10.7155 | 0 |  |  | -4.4877 | 0 | [6 empty] | 0 | 0
4590 | 2606.5327 | 109.5013 |  |  |  |  | 6.1903 |  |  | 11630.4131 | [9 empty] | 180.4464 |  | 7433.82 |  |  |  | 226.8675 | -0.80666 | 0 | 0 | 0 | [8 empty] | 0 | 8.1568 |  |  |  |  | -9.8212 | 0 | [18 empty] | -4.1781 | 0 |  |  | -3.7476 | 0 | [6 empty] | 0 | 0
4591 | 2607.5915 | 109.5013 |  |  |  |  | 1.7084 |  |  | 11625.9188 | [9 empty] | 173.6021 |  | 7436.4111 |  |  |  | 224.9982 | -1.0589 | 0 | 0 | 0 | [8 empty] | 0 | 4.4308 |  |  |  |  | 0 | 3.7895 | [18 empty] | 0 | 6.8443 |  |  | -2.5911 | 0 | [6 empty] | 0 | 0
4592 | 2608.8795 | 109.5013 |  |  |  |  | 0 |  |  | 11620.9689 | [9 empty] | 173.6021 |  | 7439.3105 |  |  |  | 223.1442 | -1.288 | 0 | 0 | 0 | [8 empty] | 0 | 1.6943 |  |  |  |  | 0 | 4.2454 | [18 empty] | 0 | 0 |  |  | -2.8995 | 0 | [6 empty] | 0 | 0
4593 | 2610.5217 | 109.5013 |  |  |  |  | 0 |  |  | 11623.0757 | [9 empty] | 173.6021 |  | 7442.3642 |  |  |  | 200.7528 | -1.6422 | 0 | 0 | 0 | [8 empty] | 0 | 0 |  |  |  |  | -2.8111 | 0 | [18 empty] | 0 | 0 |  |  | -3.0537 | 0 | [6 empty] | 0 | 20.5526
4594 | 2612.1986 | 109.5013 |  |  |  |  | 0 |  |  | 11637.7859 | [9 empty] | 169.3551 |  | 7445.1866 |  |  |  | 150.7374 | -1.6769 | 0 | 0 | 0 | [8 empty] | 0 | 0 |  |  |  |  | -15.4145 | 0 | [18 empty] | 0 | 4.247 |  |  | -2.8224 | 0 | [6 empty] | 0 | 48.3612
4595 | 2613.6829 | 109.5013 |  |  |  |  | 0 |  |  | 11653.9459 | [9 empty] | 161.7387 |  | 7447.7005 |  |  |  | 82.4759 | -1.4843 | 0 | 0 | 0 | [8 empty] | 0 | 0 |  |  |  |  | -16.8653 | 0 | [18 empty] | 0 | 7.6164 |  |  | -2.514 | 0 | [6 empty] | 0 | 67.0194
4596 | 2615.0806 | 109.5013 |  |  |  |  | 0 |  |  | 11662.9435 | [9 empty] | 151.6516 |  | 7449.9678 |  |  |  | 55.3342 | -1.3977 | 0 | 0 | 0 | [8 empty] | 0 | 0 |  |  |  |  | -9.7037 | 0 | [18 empty] | 0 | 10.0872 |  |  | -2.2673 | 0 | [6 empty] | 0 | 26.462
4597 | 2616.3666 | 114.2619 |  |  |  |  | 0 |  |  | 11695.8966 | [9 empty] | 144.0352 |  | 7449.9678 |  |  |  | 39.2181 | -1.286 | 0 | -4.7606 | 0 | [8 empty] | 0 | 0 |  |  |  |  | -33.6599 | 0 | [18 empty] | 0 | 7.6164 |  |  | 0 | 0 | [6 empty] | 0 | 15.6602
4598 | 2617.3832 | 120.3109 |  |  |  |  | 0 |  |  | 11728.8477 | [9 empty] | 136.1099 |  | 7429.2319 |  |  |  | 21.0366 | -1.0165 | 0 | -6.049 | 0 | [8 empty] | 0 | 0 |  |  |  |  | -33.6599 | 0 | [18 empty] | 0 | 7.9253 |  |  | 0 | 20.7359 | [6 empty] | 0 | 17.8584
4599 | 2618.3034 | 120.3109 |  |  |  |  | 0 |  |  | 11761.7968 | [9 empty] | 125.0963 |  | 7408.1876 |  |  |  | 6.2575 | -0.92025 | 0 | 0 | 0 | [8 empty] | 0 | 0 |  |  |  |  | -33.6599 | 0 | [18 empty] | 0 | 11.0137 |  |  | 0 | 21.0443 | [6 empty] | 0 | 14.6057
4600 | 2619.5972 | 126.3599 |  |  |  |  | 0 |  |  | 11794.7439 | [9 empty] | 112.8472 |  | 7387.9981 |  |  |  | 0 | -1.2937 | 0 | -6.049 | 0 | [8 empty] | 0 | 0 |  |  |  |  | -33.6599 | 0 | [18 empty] | 0 | 12.2491 |  |  | 0 | 20.1895 | [6 empty] | 0 | 6.206
4601 | 2622.2058 | 126.3599 |  |  |  |  | 0 |  |  | 11827.689 | [9 empty] | 100.5981 |  | 7366.8305 |  |  |  | 0 | -2.6087 | 0 | 0 | 0 | [8 empty] | 0 | 0 |  |  |  |  | -33.6599 | 0 | [18 empty] | 0 | 12.2491 |  |  | 0 | 21.1676 | [6 empty] | 0 | 0
4602 | 2625.3766 | 132.3172 |  |  |  |  | 0 |  |  | 11860.6321 | [9 empty] | 96.07 |  | 7366.8305 |  |  |  | 0 | -3.1708 | 0 | -5.9573 | 0 | [8 empty] | 0 | 0 |  |  |  |  | -33.6599 | 0 | [18 empty] | 0 | 4.5281 |  |  | 0 | 0 | [6 empty] | 0 | 0
4603 | 2627.633 | 138.3662 |  |  |  |  | 0 |  |  | 11893.5732 | [9 empty] | 97.5242 |  | 7366.8305 |  |  |  | 0 | -2.2563 | 0 | -6.049 | 0 | [8 empty] | 0 | 0 |  |  |  |  | -33.6599 | 0 | [18 empty] | -1.4541 | 0 |  |  | 0 | 0 | [6 empty] | 0 | 0
4604 | 2630.2359 | 144.4153 |  |  |  |  | 9.4414 |  |  | 11926.5123 | [9 empty] | 102.3832 |  | 7366.8305 |  |  |  | 0 | -2.6029 | 0 | -6.049 | 0 | [8 empty] | -9.4414 | 0 |  |  |  |  | -33.6599 | 0 | [18 empty] | -4.8591 | 0 |  |  | 0 | 0 | [6 empty] | 0 | 0
4605 | 2632.8041 | 144.4153 |  |  |  |  | 26.3822 |  |  | 11959.4495 | [9 empty] | 110.6472 |  | 7371.0406 |  |  |  | 28.0099 | -2.5682 | 0 | 0 | 0 | [8 empty] | -17.0187 | 0 |  |  |  |  | -33.6599 | 0 | [18 empty] | -8.264 | 0 |  |  | -4.2102 | 0 | [6 empty] | -28.0099 | 0
4606 | 2636.7854 | 144.4153 |  |  |  |  | 42.0437 |  |  | 11954.4793 | [9 empty] | 121.3627 |  | 7375.5283 |  |  |  | 98.7259 | -3.9813 | 0 | 0 | 0 | [8 empty] | -15.8788 | 0 |  |  |  |  | 0 | 4.2454 | [18 empty] | -10.7155 | 0 |  |  | -4.4877 | 0 | [6 empty] | -70.9468 | 0
4607 | 2639.498 | 144.4153 |  |  |  |  | 53.7857 |  |  | 11949.5095 | [9 empty] | 133.7126 |  | 7380.2011 |  |  |  | 168.8592 | -2.7126 | 0 | 0 | 0 | [8 empty] | -12.0885 | 0 |  |  |  |  | 0 | 4.2454 | [18 empty] | -12.3499 | 0 |  |  | -4.6727 | 0 | [6 empty] | -70.9468 | 0
4608 | 2641.1807 | 144.4153 |  |  |  |  | 67.8759 |  |  | 11944.5227 | [9 empty] | 147.6969 |  | 7385.0589 |  |  |  | 238.4146 | -1.6826 | 0 | 0 | 0 | [8 empty] | -14.5334 | 0 |  |  |  |  | 0 | 4.2627 | [18 empty] | -13.9843 | 0 |  |  | -4.8578 | 0 | [6 empty] | -70.9468 | 0
4609 | 2643.7085 | 144.4153 |  |  |  |  | 59.1598 |  |  | 11939.5535 | [9 empty] | 155.7696 |  | 7389.9629 |  |  |  | 236.4501 | -2.5278 | 0 | 0 | 0 | [8 empty] | 0 | 8.1568 |  |  |  |  | 0 | 4.2454 | [18 empty] | -8.0727 | 0 |  |  | -4.904 | 0 | [6 empty] | 0 | 0
4610 | 2645.7049 | 144.4153 |  |  |  |  | 48.9512 |  |  | 11933.6658 | [9 empty] | 166.3584 |  | 7394.9132 |  |  |  | 234.5017 | -1.9964 | 0 | 0 | 0 | [8 empty] | 0 | 9.7212 |  |  |  |  | 0 | 5.1641 | [18 empty] | -10.5888 | 0 |  |  | -4.9503 | 0 | [6 empty] | 0 | 0
4611 | 2646.654 | 144.4153 |  |  |  |  | 35.9097 |  |  | 11926.0654 | [9 empty] | 180.9818 |  | 7399.8789 |  |  |  | 232.5694 | -0.94913 | 0 | 0 | 0 | [8 empty] | 0 | 12.6381 |  |  |  |  | 0 | 6.8773 | [18 empty] | -14.6234 | 0 |  |  | -4.9657 | 0 | [6 empty] | 0 | 0
4612 | 2647.1584 | 144.4153 |  |  |  |  | 35.0381 |  |  | 11917.1702 | [9 empty] | 193.7331 |  | 7404.6751 |  |  |  | 230.653 | -0.5044 | 0 | 0 | 0 | [8 empty] | 0 | 0.5757 |  |  |  |  | 0 | 8.1725 | [18 empty] | -12.7513 | 0 |  |  | -4.7961 | 0 | [6 empty] | 0 | 0
4613 | 2648.1211 | 144.4153 |  |  |  |  | 59.0271 |  |  | 11909.3739 | [9 empty] | 194.1161 |  | 7409.1628 |  |  |  | 228.7525 | -0.96261 | 0 | 0 | 0 | [8 empty] | -24.2778 | 0 |  |  |  |  | 0 | 7.0741 | [18 empty] | -0.38301 | 0 |  |  | -4.4877 | 0 | [6 empty] | 0 | 0
4614 | 2649.1761 | 144.4153 |  |  |  |  | 50.3839 |  |  | 11904.4068 | [9 empty] | 194.1161 |  | 7412.9103 |  |  |  | 226.8675 | -1.055 | 0 | 0 | 0 | [8 empty] | 0 | 8.1568 |  |  |  |  | 0 | 4.2454 | [18 empty] | 0 | 0 |  |  | -3.7476 | 0 | [6 empty] | 0 | 0
4615 | 2636.8771 | 141.9882 |  |  |  |  | 41.812 |  |  | 11899.44 | [9 empty] | 191.8344 |  | 7415.5014 |  |  |  | 224.9982 | -1.9368 | 14.2358 | 0 | 2.427 | [8 empty] | 0 | 8.1568 |  |  |  |  | 0 | 4.2454 | [18 empty] | 0 | 2.2817 |  |  | -2.5911 | 0 | [6 empty] | 0 | 0
4616 | 2625.918 | 141.4614 |  |  |  |  | 33.3106 |  |  | 11894.4735 | [9 empty] | 191.8344 |  | 7418.4009 |  |  |  | 223.1442 | -3.2767 | 14.2358 | 0 | 0.52687 | [8 empty] | 0 | 8.1568 |  |  |  |  | 0 | 4.2454 | [18 empty] | 0 | 0 |  |  | -2.8995 | 0 | [6 empty] | 0 | 0
4617 | 2621.5546 | 141.4614 |  |  |  |  | 24.8793 |  |  | 11889.5073 | [9 empty] | 191.8344 |  | 7421.4545 |  |  |  | 221.3055 | -5.0421 | 9.4055 | 0 | 0 | [8 empty] | 0 | 8.1568 |  |  |  |  | 0 | 4.2454 | [18 empty] | 0 | 0 |  |  | -3.0537 | 0 | [6 empty] | 0 | 0
4618 | 2613.5276 | 141.4614 |  |  |  |  | 16.5175 |  |  | 11884.5414 | [9 empty] | 191.8344 |  | 7424.2769 |  |  |  | 219.4819 | -3.6059 | 11.6329 | 0 | 0 | [8 empty] | 0 | 8.1568 |  |  |  |  | 0 | 4.2454 | [18 empty] | 0 | 0 |  |  | -2.8224 | 0 | [6 empty] | 0 | 0
4619 | 2601.9563 | 140.3572 |  |  |  |  | 8.2246 |  |  | 11879.5758 | [9 empty] | 188.7806 |  | 7426.7909 |  |  |  | 202.8934 | -2.6645 | 14.2358 | 0 | 1.1042 | [8 empty] | 0 | 8.1568 |  |  |  |  | 0 | 4.2454 | [18 empty] | 0 | 3.0538 |  |  | -2.514 | 0 | [6 empty] | 0 | 14.78
4620 | 2592.7581 | 140.3572 |  |  |  |  | 0 |  |  | 11874.6106 | [9 empty] | 183.256 |  | 7429.0582 |  |  |  | 173.7346 | -3.1342 | 12.3324 | 0 | 0 | [8 empty] | 0 | 8.1568 |  |  |  |  | 0 | 4.2454 | [18 empty] | 0 | 5.5246 |  |  | -2.2673 | 0 | [6 empty] | 0 | 27.4869
4621 | 2593.1893 | 133.1468 |  |  |  |  | 0 |  |  | 11869.6456 | [9 empty] | 180.2022 |  | 7431.5721 |  |  |  | 136.8274 | -1.7539 | 1.3227 | 0 | 7.2104 | [8 empty] | 0 | 0 |  |  |  |  | 0 | 4.2454 | [18 empty] | 0 | 3.0538 |  |  | -2.514 | 0 | [6 empty] | 0 | 35.4756
4622 | 2593.7399 | 130.0629 |  |  |  |  | 0 |  |  | 11864.6809 | [9 empty] | 176.8395 |  | 7434.0553 |  |  |  | 97.0968 | -0.55061 | 0 | 0 | 3.0839 | [8 empty] | 0 | 0 |  |  |  |  | 0 | 4.2454 | [18 empty] | 0 | 3.3627 |  |  | -2.4831 | 0 | [6 empty] | 0 | 38.6032
4623 | 2591.9374 | 130.0629 |  |  |  |  | 0 |  |  | 11859.7165 | [9 empty] | 170.3884 |  | 7436.23 |  |  |  | 58.319 | -0.63147 | 2.434 | 0 | 0 | [8 empty] | 0 | 0 |  |  |  |  | 0 | 4.2454 | [18 empty] | 0 | 6.4511 |  |  | -2.1747 | 0 | [6 empty] | 0 | 37.9777
4624 | 2592.8288 | 125.7377 |  |  |  |  | 0 |  |  | 11854.7524 | [9 empty] | 162.702 |  | 7438.2814 |  |  |  | 24.4896 | -0.89137 | 0 | 0 | 4.3251 | [8 empty] | 0 | 0 |  |  |  |  | 0 | 4.2454 | [18 empty] | 0 | 7.6865 |  |  | -2.0514 | 0 | [6 empty] | 0 | 33.3489
4625 | 2594.4979 | 123.5703 |  |  |  |  | 0 |  |  | 11849.7886 | [9 empty] | 155.0155 |  | 7440.3328 |  |  |  | 0 | -1.6692 | 0 | 0 | 2.1674 | [8 empty] | 0 | 0 |  |  |  |  | 0 | 4.2454 | [18 empty] | 0 | 7.6865 |  |  | -2.0514 | 0 | [6 empty] | 0 | 24.2878
4626 | 2597.5725 | 123.5703 |  |  |  |  | 0.30166 |  |  | 11844.8252 | [9 empty] | 155.0155 |  | 7443.1551 |  |  |  | 0 | -3.0746 | 0 | 0 | 0 | [8 empty] | -0.30166 | 0 |  |  |  |  | 0 | 4.2454 | [18 empty] | 0 | 0 |  |  | -2.8224 | 0 | [6 empty] | 0 | 0
4627 | 2601.7521 | 123.5703 |  |  |  |  | 0.29917 |  |  | 11839.862 | [9 empty] | 156.4696 |  | 7446.5943 |  |  |  | 34.6408 | -4.1796 | 0 | 0 | 0 | [8 empty] | 0 | 0 |  |  |  |  | 0 | 4.2454 | [18 empty] | -1.4541 | 0 |  |  | -3.4392 | 0 | [6 empty] | -34.6408 | 0
4628 | 2605.8124 | 123.5703 |  |  |  |  | 15.1406 |  |  | 11834.8991 | [9 empty] | 161.3287 |  | 7450.4189 |  |  |  | 34.3553 | -4.0603 | 0 | 0 | 0 | [8 empty] | -14.8439 | 0 |  |  |  |  | 0 | 4.2454 | [18 empty] | -4.8591 | 0 |  |  | -3.8247 | 0 | [6 empty] | 0 | 0
4629 | 2609.1834 | 123.5703 |  |  |  |  | 15.9089 |  |  | 11829.9365 | [9 empty] | 164.3359 |  | 7454.6291 |  |  |  | 105.019 | -3.371 | 0 | 0 | 0 | [8 empty] | -0.89307 | 0 |  |  |  |  | 0 | 4.2454 | [18 empty] | -3.0072 | 0 |  |  | -4.2102 | 0 | [6 empty] | -70.9468 | 0
4630 | 2614.1717 | 123.5703 |  |  |  |  | 24.3046 |  |  | 11824.9743 | [9 empty] | 164.3359 |  | 7459.1168 |  |  |  | 175.1005 | -4.9882 | 0 | 0 | 0 | [8 empty] | -8.5268 | 0 |  |  |  |  | 0 | 4.2454 | [18 empty] | 0 | 0 |  |  | -4.4877 | 0 | [6 empty] | -70.9468 | 0
4631 | 2620.1976 | 123.5703 |  |  |  |  | 48.3822 |  |  | 11819.0003 | [9 empty] | 164.3359 |  | 7463.7896 |  |  |  | 194.2057 | -6.0259 | 0 | 0 | 0 | [8 empty] | -24.2778 | 0 |  |  |  |  | 0 | 5.2574 | [18 empty] | 0 | 0 |  |  | -4.6727 | 0 | [6 empty] | -20.548 | 0
4632 | 2623.0141 | 123.5703 |  |  |  |  | 67.8759 |  |  | 11810.8887 | [9 empty] | 164.3359 |  | 7468.6474 |  |  |  | 238.4146 | -2.8166 | 0 | 0 | 0 | [8 empty] | -19.8924 | 0 |  |  |  |  | 0 | 7.3953 | [18 empty] | 0 | 0 |  |  | -4.8578 | 0 | [6 empty] | -45.8091 | 0
4633 | 2624.1827 | 129.6193 |  |  |  |  | 59.1598 |  |  | 11805.3825 | [9 empty] | 178.7287 |  | 7468.6474 |  |  |  | 236.4501 | -1.1686 | 0 | -6.049 | 0 | [8 empty] | 0 | 8.1568 |  |  |  |  | 0 | 4.7905 | [18 empty] | -14.3929 | 0 |  |  | 0 | 0 | [6 empty] | 0 | 0
4634 | 2625.0087 | 135.6684 |  |  |  |  | 50.5155 |  |  | 11799.8765 | [9 empty] | 193.5302 |  | 7468.6474 |  |  |  | 234.5017 | -0.82591 | 0 | -6.049 | 0 | [8 empty] | 0 | 8.1568 |  |  |  |  | 0 | 4.7905 | [18 empty] | -14.8015 | 0 |  |  | 0 | 0 | [6 empty] | 0 | 0
4635 | 2625.7037 | 141.7174 |  |  |  |  | 74.377 |  |  | 11793.6215 | [9 empty] | 208.4678 |  | 7468.6474 |  |  |  | 233.6899 | -0.695 | 0 | -6.049 | 0 | [8 empty] | -24.2778 | 0 |  |  |  |  | 0 | 5.54 | [18 empty] | -14.9376 | 0 |  |  | 0 | 0 | [6 empty] | -1.1204 | 0
4636 | 2626.5373 | 147.7664 |  |  |  |  | 73.7642 |  |  | 11786.1095 | [9 empty] | 221.9073 |  | 7473.4435 |  |  |  | 244.2655 | -0.83362 | 0 | -6.049 | 0 | [8 empty] | 0 | 0 |  |  |  |  | 0 | 6.7972 | [18 empty] | -13.4395 | 0 |  |  | -4.7961 | 0 | [6 empty] | -12.5013 | 0
4637 | 2627.6712 | 153.8154 |  |  |  |  | 64.1789 |  |  | 11778.7431 | [9 empty] | 232.6228 |  | 7477.9312 |  |  |  | 242.2528 | -1.1339 | 0 | -6.049 | 0 | [8 empty] | 0 | 8.9775 |  |  |  |  | 0 | 6.6522 | [18 empty] | -10.7155 | 0 |  |  | -4.4877 | 0 | [6 empty] | 0 | 0
4638 | 2629.4925 | 156.9245 |  |  |  |  | 56.9823 |  |  | 11773.2388 | [9 empty] | 236.8009 |  | 7481.6787 |  |  |  | 240.2566 | -1.8212 | 0 | -3.1091 | 0 | [8 empty] | 0 | 6.6677 |  |  |  |  | 0 | 4.7905 | [18 empty] | -4.1781 | 0 |  |  | -3.7476 | 0 | [6 empty] | 0 | 0
4639 | 2632.3668 | 153.4962 |  |  |  |  | 48.356 |  |  | 11767.7348 | [9 empty] | 229.9566 |  | 7484.2698 |  |  |  | 238.2769 | -2.8743 | 0 | 0 | 3.4283 | [8 empty] | 0 | 8.1568 |  |  |  |  | 0 | 4.7905 | [18 empty] | 0 | 6.8443 |  |  | -2.5911 | 0 | [6 empty] | 0 | 0
4640 | 2636.2538 | 148.1887 |  |  |  |  | 39.8007 |  |  | 11762.2312 | [9 empty] | 226.2007 |  | 7487.1693 |  |  |  | 236.3135 | -3.887 | 0 | 0 | 5.3075 | [8 empty] | 0 | 8.1568 |  |  |  |  | 0 | 4.7905 | [18 empty] | 0 | 3.7559 |  |  | -2.8995 | 0 | [6 empty] | 0 | 0
4641 | 2640.7857 | 141.8213 |  |  |  |  | 31.3159 |  |  | 11756.7279 | [9 empty] | 223.9889 |  | 7490.223 |  |  |  | 234.3663 | -4.5319 | 0 | 0 | 6.3674 | [8 empty] | 0 | 8.1568 |  |  |  |  | 0 | 4.7905 | [18 empty] | 0 | 2.2118 |  |  | -3.0537 | 0 | [6 empty] | 0 | 0
4642 | 2644.9153 | 135.8517 |  |  |  |  | 22.9011 |  |  | 11751.2249 | [9 empty] | 219.4607 |  | 7493.0453 |  |  |  | 219.6389 | -4.1296 | 0 | 0 | 5.9697 | [8 empty] | 0 | 8.1568 |  |  |  |  | 0 | 4.7905 | [18 empty] | 0 | 4.5281 |  |  | -2.8224 | 0 | [6 empty] | 0 | 12.7962
4643 | 2649.4665 | 135.2528 |  |  |  |  | 14.5556 |  |  | 11745.7223 | [9 empty] | 210.1292 |  | 7495.5593 |  |  |  | 183.9977 | -4.5512 | 0 | 0 | 0.59884 | [8 empty] | 0 | 8.1568 |  |  |  |  | 0 | 4.7905 | [18 empty] | 0 | 9.3315 |  |  | -2.514 | 0 | [6 empty] | 0 | 33.8314
4644 | 2654.1737 | 133.8481 |  |  |  |  | 6.2788 |  |  | 11740.22 | [9 empty] | 200.042 |  | 7497.8266 |  |  |  | 132.208 | -4.7071 | 0 | 0 | 1.4047 | [8 empty] | 0 | 8.1568 |  |  |  |  | 0 | 4.7905 | [18 empty] | 0 | 10.0872 |  |  | -2.2673 | 0 | [6 empty] | 0 | 50.2735
4645 | 2659.1599 | 133.8481 |  |  |  |  | 6.2271 |  |  | 11734.718 | [9 empty] | 192.4256 |  | 7500.3405 |  |  |  | 80.8999 | -4.9863 | 0 | 0 | 0 | [8 empty] | 0 | 0 |  |  |  |  | 0 | 4.7905 | [18 empty] | 0 | 7.6164 |  |  | -2.514 | 0 | [6 empty] | 0 | 50.2188
4646 | 2661.6743 | 133.8481 |  |  |  |  | 7.4849 |  |  | 11729.2164 | [9 empty] | 184.5004 |  | 7502.8237 |  |  |  | 50.7188 | -2.5143 | 0 | 0 | 0 | [8 empty] | -1.3091 | 0 |  |  |  |  | 0 | 4.7905 | [18 empty] | 0 | 7.9253 |  |  | -2.4831 | 0 | [6 empty] | 0 | 29.5144
4647 | 2663.7285 | 133.8481 |  |  |  |  | 31.701 |  |  | 11723.7151 | [9 empty] | 173.4867 |  | 7504.9984 |  |  |  | 0 | -2.0542 | 0 | 0 | 0 | [8 empty] | -24.2778 | 0 |  |  |  |  | 0 | 4.7905 | [18 empty] | 0 | 11.0137 |  |  | -2.1747 | 0 | [6 empty] | 0 | 50.3009
4648 | 2665.8154 | 133.8481 |  |  |  |  | 40.3626 |  |  | 11718.2141 | [9 empty] | 161.2377 |  | 7507.0498 |  |  |  | 0 | -2.0869 | 0 | 0 | 0 | [8 empty] | -8.9228 | 0 |  |  |  |  | 0 | 4.7905 | [18 empty] | 0 | 12.2491 |  |  | -2.0514 | 0 | [6 empty] | 0 | 0
4649 | 2668.7571 | 133.8481 |  |  |  |  | 50.4265 |  |  | 11712.7135 | [9 empty] | 148.9886 |  | 7509.1012 |  |  |  | 0 | -2.9417 | 0 | 0 | 0 | [8 empty] | -10.3965 | 0 |  |  |  |  | 0 | 4.7905 | [18 empty] | 0 | 12.2491 |  |  | -2.0514 | 0 | [6 empty] | 0 | 0
4650 | 2672.2668 | 133.8481 |  |  |  |  | 74.2888 |  |  | 11707.2132 | [9 empty] | 144.4605 |  | 7511.9235 |  |  |  | 2.9243 | -3.5097 | 0 | 0 | 0 | [8 empty] | -24.2778 | 0 |  |  |  |  | 0 | 4.7905 | [18 empty] | 0 | 4.5281 |  |  | -2.8224 | 0 | [6 empty] | -2.9243 | 0
4651 | 2676.4291 | 133.8481 |  |  |  |  | 95.7606 |  |  | 11701.7132 | [9 empty] | 145.9146 |  | 7515.3627 |  |  |  | 30.9536 | -4.1623 | 0 | 0 | 0 | [8 empty] | -22.0839 | 0 |  |  |  |  | 0 | 4.7905 | [18 empty] | -1.4541 | 0 |  |  | -3.4392 | 0 | [6 empty] | -28.0533 | 0
4652 | 2679.6596 | 133.8481 |  |  |  |  | 86.8147 |  |  | 11696.2136 | [9 empty] | 150.7737 |  | 7519.1874 |  |  |  | 96.9437 | -3.2305 | 0 | 0 | 0 | [8 empty] | 0 | 8.1568 |  |  |  |  | 0 | 4.7905 | [18 empty] | -4.8591 | 0 |  |  | -3.8247 | 0 | [6 empty] | -66.2452 | 0
4653 | 2681.4962 | 133.8481 |  |  |  |  | 86.0993 |  |  | 11690.7143 | [9 empty] | 159.0376 |  | 7523.3975 |  |  |  | 123.9533 | -1.8366 | 0 | 0 | 0 | [8 empty] | 0 | 0 |  |  |  |  | 0 | 4.7905 | [18 empty] | -8.264 | 0 |  |  | -4.2102 | 0 | [6 empty] | -27.8084 | 0
4654 | 2685.7086 | 133.8481 |  |  |  |  | 77.2331 |  |  | 11685.2153 | [9 empty] | 169.7532 |  | 7527.8852 |  |  |  | 147.1887 | -4.2124 | 0 | 0 | 0 | [8 empty] | 0 | 8.1568 |  |  |  |  | 0 | 4.7905 | [18 empty] | -10.7155 | 0 |  |  | -4.4877 | 0 | [6 empty] | -24.2568 | 0
4655 | 2690.0865 | 133.8481 |  |  |  |  | 68.4399 |  |  | 11679.7167 | [9 empty] | 182.1031 |  | 7532.558 |  |  |  | 189.179 | -4.3779 | 0 | 0 | 0 | [8 empty] | 0 | 8.1568 |  |  |  |  | 0 | 4.7905 | [18 empty] | -12.3499 | 0 |  |  | -4.6727 | 0 | [6 empty] | -43.2031 | 0
4656 | 2691.8808 | 133.8481 |  |  |  |  | 67.8759 |  |  | 11674.2184 | [9 empty] | 196.0874 |  | 7537.4158 |  |  |  | 238.4146 | -1.7943 | 0 | 0 | 0 | [8 empty] | 0 | 0 |  |  |  |  | 0 | 4.7905 | [18 empty] | -13.9843 | 0 |  |  | -4.8578 | 0 | [6 empty] | -50.7944 | 0
4657 | 2692.7183 | 137.837 |  |  |  |  | 59.1598 |  |  | 11707.1708 | [9 empty] | 210.4802 |  | 7537.4158 |  |  |  | 236.4501 | -0.83747 | 0 | -3.9889 | 0 | [8 empty] | 0 | 8.1568 |  |  |  |  | -33.6599 | 0 | [18 empty] | -14.3929 | 0 |  |  | 0 | 0 | [6 empty] | 0 | 0
4658 | 2693.3016 | 143.886 |  |  |  |  | 50.3038 |  |  | 11739.9969 | [9 empty] | 225.2817 |  | 7537.4158 |  |  |  | 234.5017 | -0.58334 | 0 | -6.049 | 0 | [8 empty] | 0 | 8.3685 |  |  |  |  | -33.5355 | 0 | [18 empty] | -14.8015 | 0 |  |  | 0 | 0 | [6 empty] | 0 | 0
4659 | 2693.8041 | 149.0861 |  |  |  |  | 38.8802 |  |  | 11771.2701 | [9 empty] | 240.2193 |  | 7537.4158 |  |  |  | 232.5694 | -0.50248 | 0 | -5.2 | 0 | [8 empty] | 0 | 11.0091 |  |  |  |  | -31.9847 | 0 | [18 empty] | -14.9376 | 0 |  |  | 0 | 0 | [6 empty] | 0 | 0
4660 | 2694.3951 | 149.0861 |  |  |  |  | 25.61 |  |  | 11801.4017 | [9 empty] | 253.6588 |  | 7542.2119 |  |  |  | 230.653 | -0.59104 | 0 | 0 | 0 | [8 empty] | 0 | 12.9498 |  |  |  |  | -30.8449 | 0 | [18 empty] | -13.4395 | 0 |  |  | -4.7961 | 0 | [6 empty] | 0 | 0
4661 | 2695.0497 | 149.0861 |  |  |  |  | 14.4663 |  |  | 11814.1952 | [9 empty] | 264.3743 |  | 7546.6996 |  |  |  | 228.7525 | -0.65457 | 0 | 0 | 0 | [8 empty] | 0 | 10.9326 |  |  |  |  | -13.5086 | 0 | [18 empty] | -10.7155 | 0 |  |  | -4.4877 | 0 | [6 empty] | 0 | 0
4662 | 2695.8564 | 149.0861 |  |  |  |  | 6.1903 |  |  | 11823.3004 | [9 empty] | 268.5524 |  | 7550.4471 |  |  |  | 226.8675 | -0.80666 | 0 | 0 | 0 | [8 empty] | 0 | 8.1568 |  |  |  |  | -9.8212 | 0 | [18 empty] | -4.1781 | 0 |  |  | -3.7476 | 0 | [6 empty] | 0 | 0
4663 | 2696.9152 | 149.0861 |  |  |  |  | 1.7084 |  |  | 11818.7944 | [9 empty] | 261.7081 |  | 7553.0382 |  |  |  | 224.9982 | -1.0589 | 0 | 0 | 0 | [8 empty] | 0 | 4.4308 |  |  |  |  | 0 | 3.7895 | [18 empty] | 0 | 6.8443 |  |  | -2.5911 | 0 | [6 empty] | 0 | 0
4664 | 2698.2032 | 149.0861 |  |  |  |  | 0 |  |  | 11813.8328 | [9 empty] | 261.7081 |  | 7555.9377 |  |  |  | 223.1442 | -1.288 | 0 | 0 | 0 | [8 empty] | 0 | 1.6943 |  |  |  |  | 0 | 4.2454 | [18 empty] | 0 | 0 |  |  | -2.8995 | 0 | [6 empty] | 0 | 0
4665 | 2699.8454 | 149.0861 |  |  |  |  | 0 |  |  | 11815.928 | [9 empty] | 261.7081 |  | 7558.9914 |  |  |  | 200.7528 | -1.6422 | 0 | 0 | 0 | [8 empty] | 0 | 0 |  |  |  |  | -2.8111 | 0 | [18 empty] | 0 | 0 |  |  | -3.0537 | 0 | [6 empty] | 0 | 20.5526
4666 | 2701.5223 | 149.0861 |  |  |  |  | 0 |  |  | 11830.6265 | [9 empty] | 257.4611 |  | 7561.8137 |  |  |  | 150.7374 | -1.6769 | 0 | 0 | 0 | [8 empty] | 0 | 0 |  |  |  |  | -15.4145 | 0 | [18 empty] | 0 | 4.247 |  |  | -2.8224 | 0 | [6 empty] | 0 | 48.3612
4667 | 2703.0066 | 149.0861 |  |  |  |  | 0 |  |  | 11846.7749 | [9 empty] | 249.8447 |  | 7564.3277 |  |  |  | 82.4759 | -1.4843 | 0 | 0 | 0 | [8 empty] | 0 | 0 |  |  |  |  | -16.8653 | 0 | [18 empty] | 0 | 7.6164 |  |  | -2.514 | 0 | [6 empty] | 0 | 67.0194
4668 | 2704.4043 | 149.0861 |  |  |  |  | 0 |  |  | 11855.7607 | [9 empty] | 239.7576 |  | 7566.595 |  |  |  | 55.3342 | -1.3977 | 0 | 0 | 0 | [8 empty] | 0 | 0 |  |  |  |  | -9.7037 | 0 | [18 empty] | 0 | 10.0872 |  |  | -2.2673 | 0 | [6 empty] | 0 | 26.462
4669 | 2705.6903 | 153.8466 |  |  |  |  | 0 |  |  | 11888.7021 | [9 empty] | 232.1412 |  | 7566.595 |  |  |  | 39.2181 | -1.286 | 0 | -4.7606 | 0 | [8 empty] | 0 | 0 |  |  |  |  | -33.6599 | 0 | [18 empty] | 0 | 7.6164 |  |  | 0 | 0 | [6 empty] | 0 | 15.6602
4670 | 2706.7068 | 159.8956 |  |  |  |  | 0 |  |  | 11921.6415 | [9 empty] | 224.2159 |  | 7545.8591 |  |  |  | 21.0366 | -1.0165 | 0 | -6.049 | 0 | [8 empty] | 0 | 0 |  |  |  |  | -33.6599 | 0 | [18 empty] | 0 | 7.9253 |  |  | 0 | 20.7359 | [6 empty] | 0 | 17.8584
4671 | 2707.6271 | 159.8956 |  |  |  |  | 0 |  |  | 11954.5789 | [9 empty] | 213.2022 |  | 7524.8148 |  |  |  | 6.2575 | -0.92025 | 0 | 0 | 0 | [8 empty] | 0 | 0 |  |  |  |  | -33.6599 | 0 | [18 empty] | 0 | 11.0137 |  |  | 0 | 21.0443 | [6 empty] | 0 | 14.6057
4672 | 2708.9208 | 165.9447 |  |  |  |  | 0 |  |  | 11987.5144 | [9 empty] | 200.9532 |  | 7504.6253 |  |  |  | 0 | -1.2937 | 0 | -6.049 | 0 | [8 empty] | 0 | 0 |  |  |  |  | -33.6599 | 0 | [18 empty] | 0 | 12.2491 |  |  | 0 | 20.1895 | [6 empty] | 0 | 6.206
4673 | 2711.5295 | 165.9447 |  |  |  |  | 0 |  |  | 12020.4478 | [9 empty] | 188.7041 |  | 7483.4576 |  |  |  | 0 | -2.6087 | 0 | 0 | 0 | [8 empty] | 0 | 0 |  |  |  |  | -33.6599 | 0 | [18 empty] | 0 | 12.2491 |  |  | 0 | 21.1676 | [6 empty] | 0 | 0
4674 | 2714.7003 | 171.902 |  |  |  |  | 0 |  |  | 12053.3792 | [9 empty] | 184.176 |  | 7483.4576 |  |  |  | 0 | -3.1708 | 0 | -5.9573 | 0 | [8 empty] | 0 | 0 |  |  |  |  | -33.6599 | 0 | [18 empty] | 0 | 4.5281 |  |  | 0 | 0 | [6 empty] | 0 | 0
4675 | 2716.9567 | 177.951 |  |  |  |  | 0 |  |  | 12086.3087 | [9 empty] | 185.6301 |  | 7483.4576 |  |  |  | 0 | -2.2563 | 0 | -6.049 | 0 | [8 empty] | 0 | 0 |  |  |  |  | -33.6599 | 0 | [18 empty] | -1.4541 | 0 |  |  | 0 | 0 | [6 empty] | 0 | 0
4676 | 2719.5595 | 184 |  |  |  |  | 9.4414 |  |  | 12119.2361 | [9 empty] | 190.4892 |  | 7483.4576 |  |  |  | 0 | -2.6029 | 0 | -6.049 | 0 | [8 empty] | -9.4414 | 0 |  |  |  |  | -33.6599 | 0 | [18 empty] | -4.8591 | 0 |  |  | 0 | 0 | [6 empty] | 0 | 0
4677 | 2722.1278 | 184 |  |  |  |  | 26.3822 |  |  | 12152.1615 | [9 empty] | 198.7532 |  | 7487.6678 |  |  |  | 28.0099 | -2.5682 | 0 | 0 | 0 | [8 empty] | -17.0187 | 0 |  |  |  |  | -33.6599 | 0 | [18 empty] | -8.264 | 0 |  |  | -4.2102 | 0 | [6 empty] | -28.0099 | 0
4678 | 2726.1091 | 184 |  |  |  |  | 42.0437 |  |  | 12147.1797 | [9 empty] | 209.4687 |  | 7492.1555 |  |  |  | 98.7259 | -3.9813 | 0 | 0 | 0 | [8 empty] | -15.8788 | 0 |  |  |  |  | 0 | 4.2454 | [18 empty] | -10.7155 | 0 |  |  | -4.4877 | 0 | [6 empty] | -70.9468 | 0
4679 | 2728.8217 | 184 |  |  |  |  | 53.7857 |  |  | 12142.1982 | [9 empty] | 221.8186 |  | 7496.8282 |  |  |  | 168.8592 | -2.7126 | 0 | 0 | 0 | [8 empty] | -12.0885 | 0 |  |  |  |  | 0 | 4.2454 | [18 empty] | -12.3499 | 0 |  |  | -4.6727 | 0 | [6 empty] | -70.9468 | 0
4680 | 2730.5044 | 184 |  |  |  |  | 67.8759 |  |  | 12137.1998 | [9 empty] | 235.8029 |  | 7501.686 |  |  |  | 238.4146 | -1.6826 | 0 | 0 | 0 | [8 empty] | -14.5334 | 0 |  |  |  |  | 0 | 4.2627 | [18 empty] | -13.9843 | 0 |  |  | -4.8578 | 0 | [6 empty] | -70.9468 | 0
4681 | 2731.4092 | 184 |  |  |  |  | 59.1598 |  |  | 12132.2189 | [9 empty] | 249.9506 |  | 7506.5901 |  |  |  | 307.3969 | -0.90485 | 0 | 0 | 0 | [8 empty] | 0 | 8.1568 |  |  |  |  | 0 | 4.2454 | [18 empty] | -14.1477 | 0 |  |  | -4.904 | 0 | [6 empty] | -70.9468 | 0
4682 | 2732.1677 | 184 |  |  |  |  | 50.5155 |  |  | 12127.2383 | [9 empty] | 263.0687 |  | 7511.5404 |  |  |  | 375.8107 | -0.75853 | 0 | 0 | 0 | [8 empty] | 0 | 8.1568 |  |  |  |  | 0 | 4.2454 | [18 empty] | -13.1182 | 0 |  |  | -4.9503 | 0 | [6 empty] | -70.9468 | 0
4683 | 2733.2882 | 184 |  |  |  |  | 49.5692 |  |  | 12122.258 | [9 empty] | 273.8346 |  | 7516.5061 |  |  |  | 443.6609 | -1.1205 | 0 | 0 | 0 | [8 empty] | 0 | 0.53008 |  |  |  |  | 0 | 4.2454 | [18 empty] | -10.7658 | 0 |  |  | -4.9657 | 0 | [6 empty] | -70.9468 | 0
4684 | 2723.7784 | 184 |  |  |  |  | 73.4385 |  |  | 12117.278 | [9 empty] | 281.9197 |  | 7521.3022 |  |  |  | 510.9519 | -1.5074 | 11.0172 | 0 | 0 | [8 empty] | -24.2778 | 0 |  |  |  |  | 0 | 4.2454 | [18 empty] | -8.0851 | 0 |  |  | -4.7961 | 0 | [6 empty] | -70.9468 | 0
4685 | 2711.7792 | 184 |  |  |  |  | 97.1112 |  |  | 12112.2983 | [9 empty] | 281.9197 |  | 7525.7899 |  |  |  | 577.6885 | -1.8906 | 13.8897 | 0 | 0 | [8 empty] | -24.2778 | 0 |  |  |  |  | 0 | 4.2454 | [18 empty] | 0 | 0 |  |  | -4.4877 | 0 | [6 empty] | -70.9468 | 0
4686 | 2699.8095 | 184 |  |  |  |  | 88.1542 |  |  | 12107.3189 | [9 empty] | 281.9197 |  | 7529.5375 |  |  |  | 627.3522 | -2.266 | 14.2358 | 0 | 0 | [8 empty] | 0 | 8.1568 |  |  |  |  | 0 | 4.2454 | [18 empty] | 0 | 0 |  |  | -3.7476 | 0 | [6 empty] | -54.4239 | 0
4687 | 2687.8454 | 175.9342 |  |  |  |  | 79.271 |  |  | 12102.3398 | [9 empty] | 279.3972 |  | 7532.1286 |  |  |  | 622.1828 | -2.2717 | 14.2358 | 0 | 8.0658 | [8 empty] | 0 | 8.1568 |  |  |  |  | 0 | 4.2454 | [18 empty] | 0 | 2.5225 |  |  | -2.5911 | 0 | [6 empty] | 0 | 0
4688 | 2675.8333 | 175.9342 |  |  |  |  | 70.461 |  |  | 12097.3611 | [9 empty] | 270.7902 |  | 7535.028 |  |  |  | 607.8341 | -2.2236 | 14.2358 | 0 | 0 | [8 empty] | 0 | 8.1568 |  |  |  |  | 0 | 4.2454 | [18 empty] | 0 | 8.6069 |  |  | -2.8995 | 0 | [6 empty] | 0 | 9.2219
4689 | 2664.7857 | 175.9342 |  |  |  |  | 61.7235 |  |  | 12092.3826 | [9 empty] | 265.4078 |  | 7538.0817 |  |  |  | 563.6147 | -3.1881 | 14.2358 | 0 | 0 | [8 empty] | 0 | 8.1568 |  |  |  |  | 0 | 4.2454 | [18 empty] | 0 | 5.3825 |  |  | -3.0537 | 0 | [6 empty] | 0 | 39.2108
4690 | 2654.4003 | 169.4512 |  |  |  |  | 53.0581 |  |  | 12087.4044 | [9 empty] | 265.4078 |  | 7540.9041 |  |  |  | 494.1672 | -3.8504 | 14.2358 | 0 | 6.4829 | [8 empty] | 0 | 8.1568 |  |  |  |  | 0 | 4.2454 | [18 empty] | 0 | 0 |  |  | -2.8224 | 0 | [6 empty] | 0 | 64.8033
4691 | 2642.779 | 164.9726 |  |  |  |  | 44.4641 |  |  | 12082.4265 | [9 empty] | 261.9236 |  | 7543.4181 |  |  |  | 402.2015 | -2.6144 | 14.2358 | 0 | 4.4787 | [8 empty] | 0 | 8.1568 |  |  |  |  | 0 | 4.2454 | [18 empty] | 0 | 3.4841 |  |  | -2.514 | 0 | [6 empty] | 0 | 87.8937
4692 | 2631.0537 | 164.9726 |  |  |  |  | 35.9409 |  |  | 12077.4489 | [9 empty] | 254.816 |  | 7545.6853 |  |  |  | 298.9507 | -2.5105 | 14.2358 | 0 | 0 | [8 empty] | 0 | 8.1568 |  |  |  |  | 0 | 4.2454 | [18 empty] | 0 | 7.1076 |  |  | -2.2673 | 0 | [6 empty] | 0 | 99.9367
4693 | 2619.4536 | 160.1611 |  |  |  |  | 27.4879 |  |  | 12072.4717 | [9 empty] | 251.7622 |  | 7548.1993 |  |  |  | 246.8528 | -2.6356 | 14.2358 | 0 | 4.8114 | [8 empty] | 0 | 8.1568 |  |  |  |  | 0 | 4.2454 | [18 empty] | 0 | 3.0538 |  |  | -2.514 | 0 | [6 empty] | 0 | 49.6346
4694 | 2607.838 | 160.1611 |  |  |  |  | 20.813 |  |  | 12067.4947 | [9 empty] | 248.3996 |  | 7550.6824 |  |  |  | 188.2857 | -2.6202 | 14.2358 | 0 | 0 | [8 empty] | 0 | 6.4485 |  |  |  |  | 0 | 4.2454 | [18 empty] | 0 | 3.3627 |  |  | -2.4831 | 0 | [6 empty] | 0 | 56.5331
4695 | 2596.0338 | 160.1611 |  |  |  |  | 12.4846 |  |  | 12062.518 | [9 empty] | 241.098 |  | 7552.8572 |  |  |  | 128.7714 | -2.4315 | 14.2358 | 0 | 0 | [8 empty] | 0 | 8.1568 |  |  |  |  | 0 | 4.2454 | [18 empty] | 0 | 7.3016 |  |  | -2.1747 | 0 | [6 empty] | 0 | 57.9628
4696 | 2583.6251 | 160.1611 |  |  |  |  | 4.225 |  |  | 12057.5417 | [9 empty] | 230.6635 |  | 7554.9085 |  |  |  | 73.3219 | -1.827 | 14.2358 | 0 | 0 | [8 empty] | 0 | 8.1568 |  |  |  |  | 0 | 4.2454 | [18 empty] | 0 | 10.4345 |  |  | -2.0514 | 0 | [6 empty] | 0 | 54.3885
4697 | 2571.5995 | 160.1611 |  |  |  |  | 0 |  |  | 12052.5656 | [9 empty] | 215.399 |  | 7556.9599 |  |  |  | 26.7827 | -2.2101 | 14.2358 | 0 | 0 | [8 empty] | 0 | 4.1901 |  |  |  |  | 0 | 4.2454 | [18 empty] | 0 | 15.2645 |  |  | -2.0514 | 0 | [6 empty] | 0 | 45.935
4698 | 2560.3767 | 160.1611 |  |  |  |  | 0 |  |  | 12047.5898 | [9 empty] | 204.3891 |  | 7559.7823 |  |  |  | 0 | -3.013 | 14.2358 | 0 | 0 | [8 empty] | 0 | 0 |  |  |  |  | 0 | 4.2454 | [18 empty] | 0 | 11.0099 |  |  | -2.8224 | 0 | [6 empty] | 0 | 26.562
4699 | 2549.691 | 160.1611 |  |  |  |  | 0 |  |  | 12042.6144 | [9 empty] | 196.3836 |  | 7563.2214 |  |  |  | 0 | -3.5501 | 14.2358 | 0 | 0 | [8 empty] | 0 | 0 |  |  |  |  | 0 | 4.2454 | [18 empty] | 0 | 8.0055 |  |  | -3.4392 | 0 | [6 empty] | 0 | 0
4700 | 2538.9918 | 160.1611 |  |  |  |  | 0 |  |  | 12037.6392 | [9 empty] | 195.8334 |  | 7567.0461 |  |  |  | 0 | -3.5366 | 14.2358 | 0 | 0 | [8 empty] | 0 | 0 |  |  |  |  | 0 | 4.2454 | [18 empty] | 0 | 0.5502 |  |  | -3.8247 | 0 | [6 empty] | 0 | 0
4701 | 2527.8018 | 160.1611 |  |  |  |  | 0 |  |  | 12032.6643 | [9 empty] | 195.8334 |  | 7571.2563 |  |  |  | 48.8631 | -3.0457 | 14.2358 | 0 | 0 | [8 empty] | 0 | 0 |  |  |  |  | 0 | 4.2454 | [18 empty] | 0 | 0 |  |  | -4.2102 | 0 | [6 empty] | -48.8631 | 0
4702 | 2517.1527 | 158.1254 |  |  |  |  | 19.8461 |  |  | 12027.6898 | [9 empty] | 195.4546 |  | 7575.744 |  |  |  | 98.7259 | -3.5867 | 14.2358 | 0 | 2.0357 | [8 empty] | -19.8461 | 0 |  |  |  |  | 0 | 4.2454 | [18 empty] | 0 | 0.37881 |  |  | -4.4877 | 0 | [6 empty] | -50.2654 | 0
4703 | 2505.9972 | 152.1077 |  |  |  |  | 43.9603 |  |  | 12022.7155 | [9 empty] | 196.7549 |  | 7580.4167 |  |  |  | 168.8592 | -3.0803 | 14.2358 | 0 | 6.0178 | [8 empty] | -24.2778 | 0 |  |  |  |  | 0 | 4.2454 | [18 empty] | -1.3003 | 0 |  |  | -4.6727 | 0 | [6 empty] | -70.9468 | 0
4704 | 2493.6886 | 152.1077 |  |  |  |  | 67.8759 |  |  | 12017.7415 | [9 empty] | 201.352 |  | 7585.2745 |  |  |  | 238.4146 | -1.9271 | 14.2358 | 0 | 0 | [8 empty] | -24.2778 | 0 |  |  |  |  | 0 | 4.2454 | [18 empty] | -4.5972 | 0 |  |  | -4.8578 | 0 | [6 empty] | -70.9468 | 0
4705 | 2495.1229 | 158.1567 |  |  |  |  | 59.1598 |  |  | 12029.9868 | [9 empty] | 215.7449 |  | 7590.1786 |  |  |  | 307.3969 | -1.4343 | 0 | -6.049 | 0 | [8 empty] | 0 | 8.1568 |  |  |  |  | -12.9735 | 0 | [18 empty] | -14.3929 | 0 |  |  | -4.904 | 0 | [6 empty] | -70.9468 | 0
4706 | 2496.64 | 164.2057 |  |  |  |  | 50.5155 |  |  | 12062.9176 | [9 empty] | 230.5463 |  | 7590.1786 |  |  |  | 375.8107 | -1.5171 | 0 | -6.049 | 0 | [8 empty] | 0 | 8.1568 |  |  |  |  | -33.6599 | 0 | [18 empty] | -14.8015 | 0 |  |  | 0 | 0 | [6 empty] | -70.9468 | 0
4707 | 2497.9337 | 170.2547 |  |  |  |  | 73.4385 |  |  | 12095.8465 | [9 empty] | 245.484 |  | 7590.1786 |  |  |  | 443.6609 | -1.2937 | 0 | -6.049 | 0 | [8 empty] | -23.3393 | 0 |  |  |  |  | -33.6599 | 0 | [18 empty] | -14.9376 | 0 |  |  | 0 | 0 | [6 empty] | -70.9468 | 0
4708 | 2499.1755 | 176.3038 |  |  |  |  | 97.1112 |  |  | 12120.3647 | [9 empty] | 258.9235 |  | 7594.9747 |  |  |  | 510.9519 | -1.2418 | 0 | -6.049 | 0 | [8 empty] | -24.2778 | 0 |  |  |  |  | -25.2512 | 0 | [18 empty] | -13.4395 | 0 |  |  | -4.7961 | 0 | [6 empty] | -70.9468 | 0
4709 | 2500.8369 | 177.3664 |  |  |  |  | 97.1112 |  |  | 12115.3848 | [9 empty] | 269.639 |  | 7599.4624 |  |  |  | 577.6885 | -1.6615 | 0 | -1.0626 | 0 | [8 empty] | -0.8002 | 0 |  |  |  |  | 0 | 4.2454 | [18 empty] | -10.7155 | 0 |  |  | -4.4877 | 0 | [6 empty] | -70.9468 | 0
4710 | 2498.3618 | 177.3664 |  |  |  |  | 88.1542 |  |  | 12110.4052 | [9 empty] | 269.639 |  | 7603.2099 |  |  |  | 643.8751 | -1.8463 | 4.3213 | 0 | 0 | [8 empty] | 0 | 8.1568 |  |  |  |  | 0 | 4.2454 | [18 empty] | 0 | 0 |  |  | -3.7476 | 0 | [6 empty] | -70.9468 | 0
4711 | 2488.6941 | 171.2522 |  |  |  |  | 79.271 |  |  | 12105.4259 | [9 empty] | 253.6757 |  | 7605.801 |  |  |  | 709.5164 | -1.4959 | 11.1636 | 0 | 6.1142 | [8 empty] | 0 | 8.1568 |  |  |  |  | 0 | 4.2454 | [18 empty] | 0 | 15.9633 |  |  | -2.5911 | 0 | [6 empty] | -70.9468 | 0
4712 | 2478.4589 | 163.1864 |  |  |  |  | 70.461 |  |  | 12100.447 | [9 empty] | 241.0945 |  | 7608.7005 |  |  |  | 738.9089 | -4.0006 | 14.2358 | 0 | 8.0658 | [8 empty] | 0 | 8.1568 |  |  |  |  | 0 | 4.2454 | [18 empty] | 0 | 12.5812 |  |  | -2.8995 | 0 | [6 empty] | -35.2388 | 0
4713 | 2469.7023 | 155.1206 |  |  |  |  | 61.7235 |  |  | 12095.4683 | [9 empty] | 236.3138 |  | 7611.7542 |  |  |  | 727.5436 | -5.4791 | 14.2358 | 0 | 8.0658 | [8 empty] | 0 | 8.1568 |  |  |  |  | 0 | 4.2454 | [18 empty] | 0 | 4.7807 |  |  | -3.0537 | 0 | [6 empty] | 0 | 5.2766
4714 | 2463.2925 | 155.1206 |  |  |  |  | 53.0581 |  |  | 12090.4899 | [9 empty] | 231.2151 |  | 7614.5765 |  |  |  | 683.7632 | -7.826 | 14.2358 | 0 | 0 | [8 empty] | 0 | 8.1568 |  |  |  |  | 0 | 4.2454 | [18 empty] | 0 | 5.0987 |  |  | -2.8224 | 0 | [6 empty] | 0 | 37.7855
4715 | 2455.3214 | 155.1206 |  |  |  |  | 44.4641 |  |  | 12085.5119 | [9 empty] | 225.9156 |  | 7617.0905 |  |  |  | 614.2327 | -6.2646 | 14.2358 | 0 | 0 | [8 empty] | 0 | 8.1568 |  |  |  |  | 0 | 4.2454 | [18 empty] | 0 | 5.2995 |  |  | -2.514 | 0 | [6 empty] | 0 | 63.8963
4716 | 2446.3896 | 155.1206 |  |  |  |  | 35.9409 |  |  | 12080.5341 | [9 empty] | 219.7274 |  | 7619.3578 |  |  |  | 526.5812 | -5.304 | 14.2358 | 0 | 0 | [8 empty] | 0 | 8.1568 |  |  |  |  | 0 | 4.2454 | [18 empty] | 0 | 6.1882 |  |  | -2.2673 | 0 | [6 empty] | 0 | 82.5902
4717 | 2450.0571 | 155.1206 |  |  |  |  | 27.4879 |  |  | 12075.5567 | [9 empty] | 207.2327 |  | 7621.8717 |  |  |  | 428.3033 | -3.6675 | 0 | 0 | 0 | [8 empty] | 0 | 8.1568 |  |  |  |  | 0 | 4.2454 | [18 empty] | 0 | 12.4947 |  |  | -2.514 | 0 | [6 empty] | 0 | 93.9388
4718 | 2453.5783 | 155.1206 |  |  |  |  | 19.1046 |  |  | 12070.5795 | [9 empty] | 194.7138 |  | 7624.3549 |  |  |  | 326.2601 | -3.5212 | 0 | 0 | 0 | [8 empty] | 0 | 8.1568 |  |  |  |  | 0 | 4.2454 | [18 empty] | 0 | 12.5189 |  |  | -2.4831 | 0 | [6 empty] | 0 | 98.514
4719 | 2456.5085 | 147.0547 |  |  |  |  | 10.7904 |  |  | 12065.6026 | [9 empty] | 179.9679 |  | 7626.5296 |  |  |  | 226.8806 | -2.9302 | 0 | 0 | 8.0658 | [8 empty] | 0 | 8.1568 |  |  |  |  | 0 | 4.2454 | [18 empty] | 0 | 14.7459 |  |  | -2.1747 | 0 | [6 empty] | 0 | 96.6911
4720 | 2444.9103 | 147.0547 |  |  |  |  | 2.5447 |  |  | 12060.6261 | [9 empty] | 164.6685 |  | 7628.581 |  |  |  | 134.5394 | -2.6375 | 14.2358 | 0 | 0 | [8 empty] | 0 | 8.1568 |  |  |  |  | 0 | 4.2454 | [18 empty] | 0 | 15.2994 |  |  | -2.0514 | 0 | [6 empty] | 0 | 90.4717
4721 | 2433.2235 | 138.9889 |  |  |  |  | 0 |  |  | 12055.6498 | [9 empty] | 150.8676 |  | 7630.6324 |  |  |  | 57.0242 | -2.549 | 14.2358 | 0 | 8.0658 | [8 empty] | 0 | 2.5237 |  |  |  |  | 0 | 4.2454 | [18 empty] | 0 | 13.8009 |  |  | -2.0514 | 0 | [6 empty] | 0 | 76.4066
4722 | 2423.0326 | 130.923 |  |  |  |  | 0 |  |  | 12050.6739 | [9 empty] | 144.4783 |  | 7633.4547 |  |  |  | 8.5461 | -4.0449 | 14.2358 | 0 | 8.0658 | [8 empty] | 0 | 0 |  |  |  |  | 0 | 4.2454 | [18 empty] | 0 | 6.3892 |  |  | -2.8224 | 0 | [6 empty] | 0 | 48.0082
4723 | 2414.2182 | 122.8572 |  |  |  |  | 0 |  |  | 12045.6982 | [9 empty] | 141.2776 |  | 7636.8939 |  |  |  | 0 | -5.4214 | 14.2358 | 0 | 8.0658 | [8 empty] | 0 | 0 |  |  |  |  | 0 | 4.2454 | [18 empty] | 0 | 3.2008 |  |  | -3.4392 | 0 | [6 empty] | 0 | 8.4757
4724 | 2404.1782 | 122.8572 |  |  |  |  | 0 |  |  | 12040.7229 | [9 empty] | 141.2776 |  | 7640.7186 |  |  |  | 0 | -3.0592 | 13.0992 | 0 | 0 | [8 empty] | 0 | 0 |  |  |  |  | 0 | 4.2454 | [18 empty] | 0 | 0 |  |  | -3.8247 | 0 | [6 empty] | 0 | 0
4725 | 2406.8138 | 117.3728 |  |  |  |  | 0 |  |  | 12035.7478 | [9 empty] | 141.2776 |  | 7644.9287 |  |  |  | 35.0918 | -2.6356 | 0 | 0 | 5.4844 | [8 empty] | 0 | 0 |  |  |  |  | 0 | 4.2454 | [18 empty] | 0 | 0 |  |  | -4.2102 | 0 | [6 empty] | -35.0918 | 0
4726 | 2406.2936 | 117.3728 |  |  |  |  | 19.8461 |  |  | 12030.7731 | [9 empty] | 140.8988 |  | 7649.4164 |  |  |  | 98.7259 | -3.3691 | 3.8893 | 0 | 0 | [8 empty] | -19.8461 | 0 |  |  |  |  | 0 | 4.2454 | [18 empty] | 0 | 0.37881 |  |  | -4.4877 | 0 | [6 empty] | -63.9232 | 0
4727 | 2409.6627 | 117.3728 |  |  |  |  | 43.9603 |  |  | 12025.7986 | [9 empty] | 144.094 |  | 7654.0892 |  |  |  | 168.8592 | -3.3691 | 0 | 0 | 0 | [8 empty] | -24.2778 | 0 |  |  |  |  | 0 | 4.2454 | [18 empty] | -3.1952 | 0 |  |  | -4.6727 | 0 | [6 empty] | -70.9468 | 0
4728 | 2411.8883 | 120.4555 |  |  |  |  | 67.8759 |  |  | 12020.8245 | [9 empty] | 158.0782 |  | 7658.947 |  |  |  | 238.4146 | -2.2255 | 0 | -3.0826 | 0 | [8 empty] | -24.2778 | 0 |  |  |  |  | 0 | 4.2454 | [18 empty] | -13.9843 | 0 |  |  | -4.8578 | 0 | [6 empty] | -70.9468 | 0
4729 | 2412.7931 | 120.4555 |  |  |  |  | 59.1598 |  |  | 12015.8506 | [9 empty] | 172.2259 |  | 7663.851 |  |  |  | 307.3969 | -0.90485 | 0 | 0 | 0 | [8 empty] | 0 | 8.1568 |  |  |  |  | 0 | 4.2454 | [18 empty] | -14.1477 | 0 |  |  | -4.904 | 0 | [6 empty] | -70.9468 | 0
4730 | 2413.5517 | 120.4555 |  |  |  |  | 50.5155 |  |  | 12010.8771 | [9 empty] | 185.3441 |  | 7668.8013 |  |  |  | 375.8107 | -0.75853 | 0 | 0 | 0 | [8 empty] | 0 | 8.1568 |  |  |  |  | 0 | 4.2454 | [18 empty] | -13.1182 | 0 |  |  | -4.9503 | 0 | [6 empty] | -70.9468 | 0
4731 | 2414.6721 | 120.4555 |  |  |  |  | 49.5692 |  |  | 12005.9038 | [9 empty] | 196.1099 |  | 7673.767 |  |  |  | 443.6609 | -1.1205 | 0 | 0 | 0 | [8 empty] | 0 | 0.53008 |  |  |  |  | 0 | 4.2454 | [18 empty] | -10.7658 | 0 |  |  | -4.9657 | 0 | [6 empty] | -70.9468 | 0
4732 | 2405.1624 | 120.4555 |  |  |  |  | 73.4385 |  |  | 12000.9309 | [9 empty] | 204.195 |  | 7678.5632 |  |  |  | 510.9519 | -1.5074 | 11.0172 | 0 | 0 | [8 empty] | -24.2778 | 0 |  |  |  |  | 0 | 4.2454 | [18 empty] | -8.0851 | 0 |  |  | -4.7961 | 0 | [6 empty] | -70.9468 | 0
4733 | 2393.1632 | 120.4555 |  |  |  |  | 97.1112 |  |  | 11995.9583 | [9 empty] | 204.195 |  | 7683.0509 |  |  |  | 577.6885 | -1.8906 | 13.8897 | 0 | 0 | [8 empty] | -24.2778 | 0 |  |  |  |  | 0 | 4.2454 | [18 empty] | 0 | 0 |  |  | -4.4877 | 0 | [6 empty] | -70.9468 | 0
4734 | 2381.1934 | 120.4555 |  |  |  |  | 88.1542 |  |  | 11990.9859 | [9 empty] | 204.195 |  | 7686.7984 |  |  |  | 627.3522 | -2.266 | 14.2358 | 0 | 0 | [8 empty] | 0 | 8.1568 |  |  |  |  | 0 | 4.2454 | [18 empty] | 0 | 0 |  |  | -3.7476 | 0 | [6 empty] | -54.4239 | 0
4735 | 2369.2294 | 112.3896 |  |  |  |  | 79.271 |  |  | 11986.0139 | [9 empty] | 201.6725 |  | 7689.3895 |  |  |  | 622.1828 | -2.2717 | 14.2358 | 0 | 8.0658 | [8 empty] | 0 | 8.1568 |  |  |  |  | 0 | 4.2454 | [18 empty] | 0 | 2.5225 |  |  | -2.5911 | 0 | [6 empty] | 0 | 0
4736 | 2357.2172 | 112.3896 |  |  |  |  | 70.461 |  |  | 11981.0422 | [9 empty] | 193.0656 |  | 7692.289 |  |  |  | 607.8341 | -2.2236 | 14.2358 | 0 | 0 | [8 empty] | 0 | 8.1568 |  |  |  |  | 0 | 4.2454 | [18 empty] | 0 | 8.6069 |  |  | -2.8995 | 0 | [6 empty] | 0 | 9.2219
4737 | 2346.1696 | 112.3896 |  |  |  |  | 61.7235 |  |  | 11976.0707 | [9 empty] | 187.6831 |  | 7695.3427 |  |  |  | 563.6147 | -3.1881 | 14.2358 | 0 | 0 | [8 empty] | 0 | 8.1568 |  |  |  |  | 0 | 4.2454 | [18 empty] | 0 | 5.3825 |  |  | -3.0537 | 0 | [6 empty] | 0 | 39.2108
4738 | 2335.7843 | 105.9067 |  |  |  |  | 53.0581 |  |  | 11971.0996 | [9 empty] | 187.6831 |  | 7698.165 |  |  |  | 494.1672 | -3.8504 | 14.2358 | 0 | 6.4829 | [8 empty] | 0 | 8.1568 |  |  |  |  | 0 | 4.2454 | [18 empty] | 0 | 0 |  |  | -2.8224 | 0 | [6 empty] | 0 | 64.8033
4739 | 2324.163 | 101.428 |  |  |  |  | 44.4641 |  |  | 11966.1288 | [9 empty] | 184.199 |  | 7700.679 |  |  |  | 402.2015 | -2.6144 | 14.2358 | 0 | 4.4787 | [8 empty] | 0 | 8.1568 |  |  |  |  | 0 | 4.2454 | [18 empty] | 0 | 3.4841 |  |  | -2.514 | 0 | [6 empty] | 0 | 87.8937
4740 | 2312.4377 | 101.428 |  |  |  |  | 35.9409 |  |  | 11961.1582 | [9 empty] | 177.0914 |  | 7702.9463 |  |  |  | 298.9507 | -2.5105 | 14.2358 | 0 | 0 | [8 empty] | 0 | 8.1568 |  |  |  |  | 0 | 4.2454 | [18 empty] | 0 | 7.1076 |  |  | -2.2673 | 0 | [6 empty] | 0 | 99.9367
4741 | 2300.8375 | 96.6166 |  |  |  |  | 27.4879 |  |  | 11956.188 | [9 empty] | 174.0376 |  | 7705.4602 |  |  |  | 246.8528 | -2.6356 | 14.2358 | 0 | 4.8114 | [8 empty] | 0 | 8.1568 |  |  |  |  | 0 | 4.2454 | [18 empty] | 0 | 3.0538 |  |  | -2.514 | 0 | [6 empty] | 0 | 49.6346
4742 | 2289.222 | 96.6166 |  |  |  |  | 20.813 |  |  | 11951.2181 | [9 empty] | 170.6749 |  | 7707.9434 |  |  |  | 188.2857 | -2.6202 | 14.2358 | 0 | 0 | [8 empty] | 0 | 6.4485 |  |  |  |  | 0 | 4.2454 | [18 empty] | 0 | 3.3627 |  |  | -2.4831 | 0 | [6 empty] | 0 | 56.5331
4743 | 2277.4177 | 96.6166 |  |  |  |  | 12.4846 |  |  | 11946.2485 | [9 empty] | 163.3733 |  | 7710.1181 |  |  |  | 128.7714 | -2.4315 | 14.2358 | 0 | 0 | [8 empty] | 0 | 8.1568 |  |  |  |  | 0 | 4.2454 | [18 empty] | 0 | 7.3016 |  |  | -2.1747 | 0 | [6 empty] | 0 | 57.9628
4744 | 2265.009 | 96.6166 |  |  |  |  | 4.225 |  |  | 11941.2791 | [9 empty] | 152.9389 |  | 7712.1695 |  |  |  | 73.3219 | -1.827 | 14.2358 | 0 | 0 | [8 empty] | 0 | 8.1568 |  |  |  |  | 0 | 4.2454 | [18 empty] | 0 | 10.4345 |  |  | -2.0514 | 0 | [6 empty] | 0 | 54.3885
4745 | 2252.9834 | 96.6166 |  |  |  |  | 0 |  |  | 11936.3101 | [9 empty] | 137.6744 |  | 7714.2209 |  |  |  | 26.7827 | -2.2101 | 14.2358 | 0 | 0 | [8 empty] | 0 | 4.1901 |  |  |  |  | 0 | 4.2454 | [18 empty] | 0 | 15.2645 |  |  | -2.0514 | 0 | [6 empty] | 0 | 45.935
4746 | 2241.7606 | 96.6166 |  |  |  |  | 0 |  |  | 11931.3414 | [9 empty] | 126.6645 |  | 7717.0432 |  |  |  | 0 | -3.013 | 14.2358 | 0 | 0 | [8 empty] | 0 | 0 |  |  |  |  | 0 | 4.2454 | [18 empty] | 0 | 11.0099 |  |  | -2.8224 | 0 | [6 empty] | 0 | 26.562
4747 | 2231.0749 | 96.6166 |  |  |  |  | 0 |  |  | 11926.373 | [9 empty] | 118.659 |  | 7720.4824 |  |  |  | 0 | -3.5501 | 14.2358 | 0 | 0 | [8 empty] | 0 | 0 |  |  |  |  | 0 | 4.2454 | [18 empty] | 0 | 8.0055 |  |  | -3.4392 | 0 | [6 empty] | 0 | 0
4748 | 2220.3758 | 96.6166 |  |  |  |  | 0 |  |  | 11921.4049 | [9 empty] | 118.1088 |  | 7724.307 |  |  |  | 0 | -3.5366 | 14.2358 | 0 | 0 | [8 empty] | 0 | 0 |  |  |  |  | 0 | 4.2454 | [18 empty] | 0 | 0.5502 |  |  | -3.8247 | 0 | [6 empty] | 0 | 0
4749 | 2209.1857 | 96.6166 |  |  |  |  | 0 |  |  | 11916.437 | [9 empty] | 118.1088 |  | 7728.5172 |  |  |  | 48.8631 | -3.0457 | 14.2358 | 0 | 0 | [8 empty] | 0 | 0 |  |  |  |  | 0 | 4.2454 | [18 empty] | 0 | 0 |  |  | -4.2102 | 0 | [6 empty] | -48.8631 | 0
4750 | 2198.5366 | 94.5809 |  |  |  |  | 19.8461 |  |  | 11911.4695 | [9 empty] | 117.73 |  | 7733.0049 |  |  |  | 98.7259 | -3.5867 | 14.2358 | 0 | 2.0357 | [8 empty] | -19.8461 | 0 |  |  |  |  | 0 | 4.2454 | [18 empty] | 0 | 0.37881 |  |  | -4.4877 | 0 | [6 empty] | -50.2654 | 0
4751 | 2187.3812 | 88.5631 |  |  |  |  | 43.9603 |  |  | 11906.5023 | [9 empty] | 119.0302 |  | 7737.6777 |  |  |  | 168.8592 | -3.0803 | 14.2358 | 0 | 6.0178 | [8 empty] | -24.2778 | 0 |  |  |  |  | 0 | 4.2454 | [18 empty] | -1.3003 | 0 |  |  | -4.6727 | 0 | [6 empty] | -70.9468 | 0
4752 | 2175.0725 | 88.5631 |  |  |  |  | 67.8759 |  |  | 11901.5354 | [9 empty] | 123.6274 |  | 7742.5355 |  |  |  | 238.4146 | -1.9271 | 14.2358 | 0 | 0 | [8 empty] | -24.2778 | 0 |  |  |  |  | 0 | 4.2454 | [18 empty] | -4.5972 | 0 |  |  | -4.8578 | 0 | [6 empty] | -70.9468 | 0
4753 | 2175.9774 | 88.5631 |  |  |  |  | 59.1598 |  |  | 11896.5688 | [9 empty] | 137.7751 |  | 7747.4395 |  |  |  | 307.3969 | -0.90485 | 0 | 0 | 0 | [8 empty] | 0 | 8.1568 |  |  |  |  | 0 | 4.2454 | [18 empty] | -14.1477 | 0 |  |  | -4.904 | 0 | [6 empty] | -70.9468 | 0
4754 | 2176.7359 | 88.5631 |  |  |  |  | 50.5155 |  |  | 11891.6025 | [9 empty] | 150.8932 |  | 7752.3898 |  |  |  | 375.8107 | -0.75853 | 0 | 0 | 0 | [8 empty] | 0 | 8.1568 |  |  |  |  | 0 | 4.2454 | [18 empty] | -13.1182 | 0 |  |  | -4.9503 | 0 | [6 empty] | -70.9468 | 0
4755 | 2177.8564 | 88.5631 |  |  |  |  | 49.5692 |  |  | 11886.6364 | [9 empty] | 161.6591 |  | 7757.3555 |  |  |  | 443.6609 | -1.1205 | 0 | 0 | 0 | [8 empty] | 0 | 0.53008 |  |  |  |  | 0 | 4.2454 | [18 empty] | -10.7658 | 0 |  |  | -4.9657 | 0 | [6 empty] | -70.9468 | 0
4756 | 2168.3466 | 88.5631 |  |  |  |  | 73.4385 |  |  | 11881.6707 | [9 empty] | 169.7441 |  | 7762.1516 |  |  |  | 510.9519 | -1.5074 | 11.0172 | 0 | 0 | [8 empty] | -24.2778 | 0 |  |  |  |  | 0 | 4.2454 | [18 empty] | -8.0851 | 0 |  |  | -4.7961 | 0 | [6 empty] | -70.9468 | 0
4757 | 2156.3474 | 88.5631 |  |  |  |  | 97.1112 |  |  | 11876.7053 | [9 empty] | 169.7441 |  | 7766.6394 |  |  |  | 577.6885 | -1.8906 | 13.8897 | 0 | 0 | [8 empty] | -24.2778 | 0 |  |  |  |  | 0 | 4.2454 | [18 empty] | 0 | 0 |  |  | -4.4877 | 0 | [6 empty] | -70.9468 | 0
4758 | 2144.3776 | 88.5631 |  |  |  |  | 88.1542 |  |  | 11871.7402 | [9 empty] | 169.7441 |  | 7770.3869 |  |  |  | 627.3522 | -2.266 | 14.2358 | 0 | 0 | [8 empty] | 0 | 8.1568 |  |  |  |  | 0 | 4.2454 | [18 empty] | 0 | 0 |  |  | -3.7476 | 0 | [6 empty] | -54.4239 | 0
4759 | 2132.4136 | 80.4973 |  |  |  |  | 79.271 |  |  | 11866.7754 | [9 empty] | 167.2216 |  | 7772.978 |  |  |  | 622.1828 | -2.2717 | 14.2358 | 0 | 8.0658 | [8 empty] | 0 | 8.1568 |  |  |  |  | 0 | 4.2454 | [18 empty] | 0 | 2.5225 |  |  | -2.5911 | 0 | [6 empty] | 0 | 0
4760 | 2120.4015 | 80.4973 |  |  |  |  | 70.461 |  |  | 11861.8109 | [9 empty] | 158.6147 |  | 7775.8775 |  |  |  | 607.8341 | -2.2236 | 14.2358 | 0 | 0 | [8 empty] | 0 | 8.1568 |  |  |  |  | 0 | 4.2454 | [18 empty] | 0 | 8.6069 |  |  | -2.8995 | 0 | [6 empty] | 0 | 9.2219
4761 | 2109.3539 | 80.4973 |  |  |  |  | 61.7235 |  |  | 11856.8467 | [9 empty] | 153.2323 |  | 7778.9311 |  |  |  | 563.6147 | -3.1881 | 14.2358 | 0 | 0 | [8 empty] | 0 | 8.1568 |  |  |  |  | 0 | 4.2454 | [18 empty] | 0 | 5.3825 |  |  | -3.0537 | 0 | [6 empty] | 0 | 39.2108
4762 | 2098.9685 | 74.0144 |  |  |  |  | 53.0581 |  |  | 11851.8828 | [9 empty] | 153.2323 |  | 7781.7535 |  |  |  | 494.1672 | -3.8504 | 14.2358 | 0 | 6.4829 | [8 empty] | 0 | 8.1568 |  |  |  |  | 0 | 4.2454 | [18 empty] | 0 | 0 |  |  | -2.8224 | 0 | [6 empty] | 0 | 64.8033
4763 | 2087.3472 | 69.5357 |  |  |  |  | 44.4641 |  |  | 11846.9192 | [9 empty] | 149.7481 |  | 7784.2675 |  |  |  | 402.2015 | -2.6144 | 14.2358 | 0 | 4.4787 | [8 empty] | 0 | 8.1568 |  |  |  |  | 0 | 4.2454 | [18 empty] | 0 | 3.4841 |  |  | -2.514 | 0 | [6 empty] | 0 | 87.8937
4764 | 2075.6219 | 69.5357 |  |  |  |  | 35.9409 |  |  | 11841.9559 | [9 empty] | 142.6405 |  | 7786.5347 |  |  |  | 298.9507 | -2.5105 | 14.2358 | 0 | 0 | [8 empty] | 0 | 8.1568 |  |  |  |  | 0 | 4.2454 | [18 empty] | 0 | 7.1076 |  |  | -2.2673 | 0 | [6 empty] | 0 | 99.9367
4765 | 2064.0218 | 64.7243 |  |  |  |  | 27.4879 |  |  | 11836.9929 | [9 empty] | 139.5867 |  | 7789.0487 |  |  |  | 246.8528 | -2.6356 | 14.2358 | 0 | 4.8114 | [8 empty] | 0 | 8.1568 |  |  |  |  | 0 | 4.2454 | [18 empty] | 0 | 3.0538 |  |  | -2.514 | 0 | [6 empty] | 0 | 49.6346
4766 | 2052.4062 | 64.7243 |  |  |  |  | 20.813 |  |  | 11832.0302 | [9 empty] | 136.224 |  | 7791.5319 |  |  |  | 188.2857 | -2.6202 | 14.2358 | 0 | 0 | [8 empty] | 0 | 6.4485 |  |  |  |  | 0 | 4.2454 | [18 empty] | 0 | 3.3627 |  |  | -2.4831 | 0 | [6 empty] | 0 | 56.5331
4767 | 2040.602 | 64.7243 |  |  |  |  | 12.4846 |  |  | 11827.0678 | [9 empty] | 128.9225 |  | 7793.7066 |  |  |  | 128.7714 | -2.4315 | 14.2358 | 0 | 0 | [8 empty] | 0 | 8.1568 |  |  |  |  | 0 | 4.2454 | [18 empty] | 0 | 7.3016 |  |  | -2.1747 | 0 | [6 empty] | 0 | 57.9628
4768 | 2028.1933 | 64.7243 |  |  |  |  | 4.225 |  |  | 11822.1057 | [9 empty] | 118.488 |  | 7795.758 |  |  |  | 73.3219 | -1.827 | 14.2358 | 0 | 0 | [8 empty] | 0 | 8.1568 |  |  |  |  | 0 | 4.2454 | [18 empty] | 0 | 10.4345 |  |  | -2.0514 | 0 | [6 empty] | 0 | 54.3885
4769 | 2016.1676 | 64.7243 |  |  |  |  | 0 |  |  | 11817.1439 | [9 empty] | 103.2235 |  | 7797.8093 |  |  |  | 26.7827 | -2.2101 | 14.2358 | 0 | 0 | [8 empty] | 0 | 4.1901 |  |  |  |  | 0 | 4.2454 | [18 empty] | 0 | 15.2645 |  |  | -2.0514 | 0 | [6 empty] | 0 | 45.935
4770 | 2004.9448 | 64.7243 |  |  |  |  | 0 |  |  | 11812.1824 | [9 empty] | 92.2136 |  | 7800.6317 |  |  |  | 0 | -3.013 | 14.2358 | 0 | 0 | [8 empty] | 0 | 0 |  |  |  |  | 0 | 4.2454 | [18 empty] | 0 | 11.0099 |  |  | -2.8224 | 0 | [6 empty] | 0 | 26.562
4771 | 1994.2592 | 64.7243 |  |  |  |  | 0 |  |  | 11807.2212 | [9 empty] | 84.2081 |  | 7804.0709 |  |  |  | 0 | -3.5501 | 14.2358 | 0 | 0 | [8 empty] | 0 | 0 |  |  |  |  | 0 | 4.2454 | [18 empty] | 0 | 8.0055 |  |  | -3.4392 | 0 | [6 empty] | 0 | 0
4772 | 1983.56 | 64.7243 |  |  |  |  | 0 |  |  | 11802.2603 | [9 empty] | 83.6579 |  | 7807.8955 |  |  |  | 0 | -3.5366 | 14.2358 | 0 | 0 | [8 empty] | 0 | 0 |  |  |  |  | 0 | 4.2454 | [18 empty] | 0 | 0.5502 |  |  | -3.8247 | 0 | [6 empty] | 0 | 0
4773 | 1972.3699 | 64.7243 |  |  |  |  | 0 |  |  | 11797.2997 | [9 empty] | 83.6579 |  | 7812.1057 |  |  |  | 48.8631 | -3.0457 | 14.2358 | 0 | 0 | [8 empty] | 0 | 0 |  |  |  |  | 0 | 4.2454 | [18 empty] | 0 | 0 |  |  | -4.2102 | 0 | [6 empty] | -48.8631 | 0
4774 | 1961.7208 | 62.6886 |  |  |  |  | 19.8461 |  |  | 11792.3394 | [9 empty] | 83.2791 |  | 7816.5934 |  |  |  | 98.7259 | -3.5867 | 14.2358 | 0 | 2.0357 | [8 empty] | -19.8461 | 0 |  |  |  |  | 0 | 4.2454 | [18 empty] | 0 | 0.37881 |  |  | -4.4877 | 0 | [6 empty] | -50.2654 | 0
4775 | 1950.5654 | 56.6708 |  |  |  |  | 43.9603 |  |  | 11787.3794 | [9 empty] | 84.5794 |  | 7821.2662 |  |  |  | 168.8592 | -3.0803 | 14.2358 | 0 | 6.0178 | [8 empty] | -24.2778 | 0 |  |  |  |  | 0 | 4.2454 | [18 empty] | -1.3003 | 0 |  |  | -4.6727 | 0 | [6 empty] | -70.9468 | 0
4776 | 1938.2568 | 56.6708 |  |  |  |  | 67.8759 |  |  | 11782.4197 | [9 empty] | 89.1765 |  | 7826.1239 |  |  |  | 238.4146 | -1.9271 | 14.2358 | 0 | 0 | [8 empty] | -24.2778 | 0 |  |  |  |  | 0 | 4.2454 | [18 empty] | -4.5972 | 0 |  |  | -4.8578 | 0 | [6 empty] | -70.9468 | 0
4777 | 1939.0943 | 60.6597 |  |  |  |  | 59.1598 |  |  | 11815.3655 | [9 empty] | 103.5694 |  | 7826.1239 |  |  |  | 236.4501 | -0.83747 | 0 | -3.9889 | 0 | [8 empty] | 0 | 8.1568 |  |  |  |  | -33.6599 | 0 | [18 empty] | -14.3929 | 0 |  |  | 0 | 0 | [6 empty] | 0 | 0
4778 | 1939.6776 | 66.7087 |  |  |  |  | 50.3038 |  |  | 11848.185 | [9 empty] | 118.3708 |  | 7826.1239 |  |  |  | 234.5017 | -0.58334 | 0 | -6.049 | 0 | [8 empty] | 0 | 8.3685 |  |  |  |  | -33.5355 | 0 | [18 empty] | -14.8015 | 0 |  |  | 0 | 0 | [6 empty] | 0 | 0
4779 | 1940.1801 | 71.9088 |  |  |  |  | 38.8802 |  |  | 11879.4518 | [9 empty] | 133.3085 |  | 7826.1239 |  |  |  | 232.5694 | -0.50248 | 0 | -5.2 | 0 | [8 empty] | 0 | 11.0091 |  |  |  |  | -31.9847 | 0 | [18 empty] | -14.9376 | 0 |  |  | 0 | 0 | [6 empty] | 0 | 0
4780 | 1940.7711 | 71.9088 |  |  |  |  | 25.61 |  |  | 11909.5768 | [9 empty] | 146.748 |  | 7830.9201 |  |  |  | 230.653 | -0.59104 | 0 | 0 | 0 | [8 empty] | 0 | 12.9498 |  |  |  |  | -30.8449 | 0 | [18 empty] | -13.4395 | 0 |  |  | -4.7961 | 0 | [6 empty] | 0 | 0
4781 | 1941.4257 | 71.9088 |  |  |  |  | 14.4663 |  |  | 11922.3637 | [9 empty] | 157.4635 |  | 7835.4078 |  |  |  | 228.7525 | -0.65457 | 0 | 0 | 0 | [8 empty] | 0 | 10.9326 |  |  |  |  | -13.5086 | 0 | [18 empty] | -10.7155 | 0 |  |  | -4.4877 | 0 | [6 empty] | 0 | 0
4782 | 1942.2323 | 71.9088 |  |  |  |  | 6.1903 |  |  | 11931.4624 | [9 empty] | 161.6416 |  | 7839.1553 |  |  |  | 226.8675 | -0.80666 | 0 | 0 | 0 | [8 empty] | 0 | 8.1568 |  |  |  |  | -9.8212 | 0 | [18 empty] | -4.1781 | 0 |  |  | -3.7476 | 0 | [6 empty] | 0 | 0
4783 | 1943.2912 | 71.9088 |  |  |  |  | 1.7084 |  |  | 11926.9498 | [9 empty] | 154.7972 |  | 7841.7464 |  |  |  | 224.9982 | -1.0589 | 0 | 0 | 0 | [8 empty] | 0 | 4.4308 |  |  |  |  | 0 | 3.7895 | [18 empty] | 0 | 6.8443 |  |  | -2.5911 | 0 | [6 empty] | 0 | 0
4784 | 1944.5792 | 71.9088 |  |  |  |  | 0 |  |  | 11921.9817 | [9 empty] | 154.7972 |  | 7844.6459 |  |  |  | 223.1442 | -1.288 | 0 | 0 | 0 | [8 empty] | 0 | 1.6943 |  |  |  |  | 0 | 4.2454 | [18 empty] | 0 | 0 |  |  | -2.8995 | 0 | [6 empty] | 0 | 0
4785 | 1946.2214 | 71.9088 |  |  |  |  | 0 |  |  | 11924.0703 | [9 empty] | 154.7972 |  | 7847.6995 |  |  |  | 200.7528 | -1.6422 | 0 | 0 | 0 | [8 empty] | 0 | 0 |  |  |  |  | -2.8111 | 0 | [18 empty] | 0 | 0 |  |  | -3.0537 | 0 | [6 empty] | 0 | 20.5526
4786 | 1947.8982 | 71.9088 |  |  |  |  | 0 |  |  | 11938.7623 | [9 empty] | 150.5503 |  | 7850.5219 |  |  |  | 150.7374 | -1.6769 | 0 | 0 | 0 | [8 empty] | 0 | 0 |  |  |  |  | -15.4145 | 0 | [18 empty] | 0 | 4.247 |  |  | -2.8224 | 0 | [6 empty] | 0 | 48.3612
4787 | 1949.3826 | 71.9088 |  |  |  |  | 0 |  |  | 11954.904 | [9 empty] | 142.9339 |  | 7853.0359 |  |  |  | 82.4759 | -1.4843 | 0 | 0 | 0 | [8 empty] | 0 | 0 |  |  |  |  | -16.8653 | 0 | [18 empty] | 0 | 7.6164 |  |  | -2.514 | 0 | [6 empty] | 0 | 67.0194
4788 | 1950.7803 | 71.9088 |  |  |  |  | 0 |  |  | 11963.8833 | [9 empty] | 132.8467 |  | 7855.3031 |  |  |  | 55.3342 | -1.3977 | 0 | 0 | 0 | [8 empty] | 0 | 0 |  |  |  |  | -9.7037 | 0 | [18 empty] | 0 | 10.0872 |  |  | -2.2673 | 0 | [6 empty] | 0 | 26.462
4789 | 1952.0663 | 76.6693 |  |  |  |  | 0 |  |  | 11996.8182 | [9 empty] | 125.2303 |  | 7855.3031 |  |  |  | 39.2181 | -1.286 | 0 | -4.7606 | 0 | [8 empty] | 0 | 0 |  |  |  |  | -33.6599 | 0 | [18 empty] | 0 | 7.6164 |  |  | 0 | 0 | [6 empty] | 0 | 15.6602
4790 | 1953.0828 | 82.7184 |  |  |  |  | 0 |  |  | 12029.751 | [9 empty] | 117.3051 |  | 7834.5673 |  |  |  | 21.0366 | -1.0165 | 0 | -6.049 | 0 | [8 empty] | 0 | 0 |  |  |  |  | -33.6599 | 0 | [18 empty] | 0 | 7.9253 |  |  | 0 | 20.7359 | [6 empty] | 0 | 17.8584
4791 | 1954.0031 | 82.7184 |  |  |  |  | 0 |  |  | 12062.6819 | [9 empty] | 106.2914 |  | 7813.523 |  |  |  | 6.2575 | -0.92025 | 0 | 0 | 0 | [8 empty] | 0 | 0 |  |  |  |  | -33.6599 | 0 | [18 empty] | 0 | 11.0137 |  |  | 0 | 21.0443 | [6 empty] | 0 | 14.6057
4792 | 1955.2968 | 88.7674 |  |  |  |  | 0 |  |  | 12095.6108 | [9 empty] | 94.0424 |  | 7793.3335 |  |  |  | 0 | -1.2937 | 0 | -6.049 | 0 | [8 empty] | 0 | 0 |  |  |  |  | -33.6599 | 0 | [18 empty] | 0 | 12.2491 |  |  | 0 | 20.1895 | [6 empty] | 0 | 6.206
4793 | 1957.9055 | 88.7674 |  |  |  |  | 0 |  |  | 12128.5377 | [9 empty] | 81.7933 |  | 7772.1658 |  |  |  | 0 | -2.6087 | 0 | 0 | 0 | [8 empty] | 0 | 0 |  |  |  |  | -33.6599 | 0 | [18 empty] | 0 | 12.2491 |  |  | 0 | 21.1676 | [6 empty] | 0 | 0
4794 | 1961.0763 | 94.7247 |  |  |  |  | 0 |  |  | 12161.4625 | [9 empty] | 77.2652 |  | 7772.1658 |  |  |  | 0 | -3.1708 | 0 | -5.9573 | 0 | [8 empty] | 0 | 0 |  |  |  |  | -33.6599 | 0 | [18 empty] | 0 | 4.5281 |  |  | 0 | 0 | [6 empty] | 0 | 0
4795 | 1963.3326 | 100.7737 |  |  |  |  | 0 |  |  | 12194.3854 | [9 empty] | 78.7193 |  | 7772.1658 |  |  |  | 0 | -2.2563 | 0 | -6.049 | 0 | [8 empty] | 0 | 0 |  |  |  |  | -33.6599 | 0 | [18 empty] | -1.4541 | 0 |  |  | 0 | 0 | [6 empty] | 0 | 0
4796 | 1965.9355 | 106.8227 |  |  |  |  | 9.4414 |  |  | 12227.3063 | [9 empty] | 83.5784 |  | 7772.1658 |  |  |  | 0 | -2.6029 | 0 | -6.049 | 0 | [8 empty] | -9.4414 | 0 |  |  |  |  | -33.6599 | 0 | [18 empty] | -4.8591 | 0 |  |  | 0 | 0 | [6 empty] | 0 | 0
4797 | 1968.5038 | 106.8227 |  |  |  |  | 26.3822 |  |  | 12260.2252 | [9 empty] | 91.8423 |  | 7776.376 |  |  |  | 28.0099 | -2.5682 | 0 | 0 | 0 | [8 empty] | -17.0187 | 0 |  |  |  |  | -33.6599 | 0 | [18 empty] | -8.264 | 0 |  |  | -4.2102 | 0 | [6 empty] | -28.0099 | 0
4798 | 1972.4851 | 106.8227 |  |  |  |  | 42.0437 |  |  | 12255.2369 | [9 empty] | 102.5579 |  | 7780.8637 |  |  |  | 98.7259 | -3.9813 | 0 | 0 | 0 | [8 empty] | -15.8788 | 0 |  |  |  |  | 0 | 4.2454 | [18 empty] | -10.7155 | 0 |  |  | -4.4877 | 0 | [6 empty] | -70.9468 | 0
4799 | 1975.1977 | 106.8227 |  |  |  |  | 53.7857 |  |  | 12250.2488 | [9 empty] | 114.9078 |  | 7785.5364 |  |  |  | 168.8592 | -2.7126 | 0 | 0 | 0 | [8 empty] | -12.0885 | 0 |  |  |  |  | 0 | 4.2454 | [18 empty] | -12.3499 | 0 |  |  | -4.6727 | 0 | [6 empty] | -70.9468 | 0
4800 | 1976.8803 | 106.8227 |  |  |  |  | 67.8759 |  |  | 12245.2438 | [9 empty] | 128.8921 |  | 7790.3942 |  |  |  | 238.4146 | -1.6826 | 0 | 0 | 0 | [8 empty] | -14.5334 | 0 |  |  |  |  | 0 | 4.2627 | [18 empty] | -13.9843 | 0 |  |  | -4.8578 | 0 | [6 empty] | -70.9468 | 0
4801 | 1977.7852 | 106.8227 |  |  |  |  | 59.1598 |  |  | 12240.2564 | [9 empty] | 143.0397 |  | 7795.2983 |  |  |  | 307.3969 | -0.90485 | 0 | 0 | 0 | [8 empty] | 0 | 8.1568 |  |  |  |  | 0 | 4.2454 | [18 empty] | -14.1477 | 0 |  |  | -4.904 | 0 | [6 empty] | -70.9468 | 0
4802 | 1978.5437 | 106.8227 |  |  |  |  | 50.5155 |  |  | 12235.2692 | [9 empty] | 156.1579 |  | 7800.2486 |  |  |  | 375.8107 | -0.75853 | 0 | 0 | 0 | [8 empty] | 0 | 8.1568 |  |  |  |  | 0 | 4.2454 | [18 empty] | -13.1182 | 0 |  |  | -4.9503 | 0 | [6 empty] | -70.9468 | 0
4803 | 1979.6642 | 106.8227 |  |  |  |  | 49.5692 |  |  | 12230.2824 | [9 empty] | 166.9237 |  | 7805.2143 |  |  |  | 443.6609 | -1.1205 | 0 | 0 | 0 | [8 empty] | 0 | 0.53008 |  |  |  |  | 0 | 4.2454 | [18 empty] | -10.7658 | 0 |  |  | -4.9657 | 0 | [6 empty] | -70.9468 | 0
4804 | 1970.1544 | 106.8227 |  |  |  |  | 73.4385 |  |  | 12225.2958 | [9 empty] | 175.0088 |  | 7810.0104 |  |  |  | 510.9519 | -1.5074 | 11.0172 | 0 | 0 | [8 empty] | -24.2778 | 0 |  |  |  |  | 0 | 4.2454 | [18 empty] | -8.0851 | 0 |  |  | -4.7961 | 0 | [6 empty] | -70.9468 | 0
4805 | 1958.1552 | 106.8227 |  |  |  |  | 97.1112 |  |  | 12220.3096 | [9 empty] | 175.0088 |  | 7814.4981 |  |  |  | 577.6885 | -1.8906 | 13.8897 | 0 | 0 | [8 empty] | -24.2778 | 0 |  |  |  |  | 0 | 4.2454 | [18 empty] | 0 | 0 |  |  | -4.4877 | 0 | [6 empty] | -70.9468 | 0
4806 | 1946.1854 | 106.8227 |  |  |  |  | 88.1542 |  |  | 12215.3237 | [9 empty] | 175.0088 |  | 7818.2457 |  |  |  | 627.3522 | -2.266 | 14.2358 | 0 | 0 | [8 empty] | 0 | 8.1568 |  |  |  |  | 0 | 4.2454 | [18 empty] | 0 | 0 |  |  | -3.7476 | 0 | [6 empty] | -54.4239 | 0
4807 | 1934.2214 | 98.7569 |  |  |  |  | 79.271 |  |  | 12210.338 | [9 empty] | 172.4863 |  | 7820.8368 |  |  |  | 622.1828 | -2.2717 | 14.2358 | 0 | 8.0658 | [8 empty] | 0 | 8.1568 |  |  |  |  | 0 | 4.2454 | [18 empty] | 0 | 2.5225 |  |  | -2.5911 | 0 | [6 empty] | 0 | 0
4808 | 1922.2093 | 98.7569 |  |  |  |  | 70.461 |  |  | 12205.3527 | [9 empty] | 163.8794 |  | 7823.7362 |  |  |  | 607.8341 | -2.2236 | 14.2358 | 0 | 0 | [8 empty] | 0 | 8.1568 |  |  |  |  | 0 | 4.2454 | [18 empty] | 0 | 8.6069 |  |  | -2.8995 | 0 | [6 empty] | 0 | 9.2219
4809 | 1911.1617 | 98.7569 |  |  |  |  | 61.7235 |  |  | 12200.3677 | [9 empty] | 158.4969 |  | 7826.7899 |  |  |  | 563.6147 | -3.1881 | 14.2358 | 0 | 0 | [8 empty] | 0 | 8.1568 |  |  |  |  | 0 | 4.2454 | [18 empty] | 0 | 5.3825 |  |  | -3.0537 | 0 | [6 empty] | 0 | 39.2108
4810 | 1900.7763 | 92.274 |  |  |  |  | 53.0581 |  |  | 12195.383 | [9 empty] | 158.4969 |  | 7829.6123 |  |  |  | 494.1672 | -3.8504 | 14.2358 | 0 | 6.4829 | [8 empty] | 0 | 8.1568 |  |  |  |  | 0 | 4.2454 | [18 empty] | 0 | 0 |  |  | -2.8224 | 0 | [6 empty] | 0 | 64.8033
4811 | 1889.155 | 87.7953 |  |  |  |  | 44.4641 |  |  | 12190.3985 | [9 empty] | 155.0128 |  | 7832.1262 |  |  |  | 402.2015 | -2.6144 | 14.2358 | 0 | 4.4787 | [8 empty] | 0 | 8.1568 |  |  |  |  | 0 | 4.2454 | [18 empty] | 0 | 3.4841 |  |  | -2.514 | 0 | [6 empty] | 0 | 87.8937
4812 | 1877.4297 | 87.7953 |  |  |  |  | 35.9409 |  |  | 12185.4144 | [9 empty] | 147.9052 |  | 7834.3935 |  |  |  | 298.9507 | -2.5105 | 14.2358 | 0 | 0 | [8 empty] | 0 | 8.1568 |  |  |  |  | 0 | 4.2454 | [18 empty] | 0 | 7.1076 |  |  | -2.2673 | 0 | [6 empty] | 0 | 99.9367
4813 | 1865.8296 | 82.9838 |  |  |  |  | 27.4879 |  |  | 12180.4306 | [9 empty] | 144.8514 |  | 7836.9075 |  |  |  | 246.8528 | -2.6356 | 14.2358 | 0 | 4.8114 | [8 empty] | 0 | 8.1568 |  |  |  |  | 0 | 4.2454 | [18 empty] | 0 | 3.0538 |  |  | -2.514 | 0 | [6 empty] | 0 | 49.6346
4814 | 1854.214 | 82.9838 |  |  |  |  | 20.813 |  |  | 12175.4471 | [9 empty] | 141.4887 |  | 7839.3906 |  |  |  | 188.2857 | -2.6202 | 14.2358 | 0 | 0 | [8 empty] | 0 | 6.4485 |  |  |  |  | 0 | 4.2454 | [18 empty] | 0 | 3.3627 |  |  | -2.4831 | 0 | [6 empty] | 0 | 56.5331
4815 | 1842.4098 | 82.9838 |  |  |  |  | 12.4846 |  |  | 12170.4639 | [9 empty] | 134.1871 |  | 7841.5654 |  |  |  | 128.7714 | -2.4315 | 14.2358 | 0 | 0 | [8 empty] | 0 | 8.1568 |  |  |  |  | 0 | 4.2454 | [18 empty] | 0 | 7.3016 |  |  | -2.1747 | 0 | [6 empty] | 0 | 57.9628
4816 | 1830.0011 | 82.9838 |  |  |  |  | 4.225 |  |  | 12165.481 | [9 empty] | 123.7527 |  | 7843.6167 |  |  |  | 73.3219 | -1.827 | 14.2358 | 0 | 0 | [8 empty] | 0 | 8.1568 |  |  |  |  | 0 | 4.2454 | [18 empty] | 0 | 10.4345 |  |  | -2.0514 | 0 | [6 empty] | 0 | 54.3885
4817 | 1817.9754 | 82.9838 |  |  |  |  | 0 |  |  | 12160.4984 | [9 empty] | 108.4882 |  | 7845.6681 |  |  |  | 26.7827 | -2.2101 | 14.2358 | 0 | 0 | [8 empty] | 0 | 4.1901 |  |  |  |  | 0 | 4.2454 | [18 empty] | 0 | 15.2645 |  |  | -2.0514 | 0 | [6 empty] | 0 | 45.935
4818 | 1806.7526 | 82.9838 |  |  |  |  | 0 |  |  | 12155.5161 | [9 empty] | 97.4783 |  | 7848.4905 |  |  |  | 0 | -3.013 | 14.2358 | 0 | 0 | [8 empty] | 0 | 0 |  |  |  |  | 0 | 4.2454 | [18 empty] | 0 | 11.0099 |  |  | -2.8224 | 0 | [6 empty] | 0 | 26.562
4819 | 1796.067 | 82.9838 |  |  |  |  | 0 |  |  | 12150.534 | [9 empty] | 89.4728 |  | 7851.9296 |  |  |  | 0 | -3.5501 | 14.2358 | 0 | 0 | [8 empty] | 0 | 0 |  |  |  |  | 0 | 4.2454 | [18 empty] | 0 | 8.0055 |  |  | -3.4392 | 0 | [6 empty] | 0 | 0
4820 | 1785.3678 | 82.9838 |  |  |  |  | 0 |  |  | 12145.5523 | [9 empty] | 88.9226 |  | 7855.7543 |  |  |  | 0 | -3.5366 | 14.2358 | 0 | 0 | [8 empty] | 0 | 0 |  |  |  |  | 0 | 4.2454 | [18 empty] | 0 | 0.5502 |  |  | -3.8247 | 0 | [6 empty] | 0 | 0
4821 | 1774.1777 | 82.9838 |  |  |  |  | 0 |  |  | 12140.5709 | [9 empty] | 88.9226 |  | 7859.9644 |  |  |  | 48.8631 | -3.0457 | 14.2358 | 0 | 0 | [8 empty] | 0 | 0 |  |  |  |  | 0 | 4.2454 | [18 empty] | 0 | 0 |  |  | -4.2102 | 0 | [6 empty] | -48.8631 | 0
4822 | 1763.5286 | 80.9481 |  |  |  |  | 19.8461 |  |  | 12135.5898 | [9 empty] | 88.5438 |  | 7864.4522 |  |  |  | 98.7259 | -3.5867 | 14.2358 | 0 | 2.0357 | [8 empty] | -19.8461 | 0 |  |  |  |  | 0 | 4.2454 | [18 empty] | 0 | 0.37881 |  |  | -4.4877 | 0 | [6 empty] | -50.2654 | 0
4823 | 1752.3732 | 74.9304 |  |  |  |  | 43.9603 |  |  | 12130.609 | [9 empty] | 89.844 |  | 7869.1249 |  |  |  | 168.8592 | -3.0803 | 14.2358 | 0 | 6.0178 | [8 empty] | -24.2778 | 0 |  |  |  |  | 0 | 4.2454 | [18 empty] | -1.3003 | 0 |  |  | -4.6727 | 0 | [6 empty] | -70.9468 | 0
4824 | 1740.0646 | 74.9304 |  |  |  |  | 67.8759 |  |  | 12125.6285 | [9 empty] | 94.4412 |  | 7873.9827 |  |  |  | 238.4146 | -1.9271 | 14.2358 | 0 | 0 | [8 empty] | -24.2778 | 0 |  |  |  |  | 0 | 4.2454 | [18 empty] | -4.5972 | 0 |  |  | -4.8578 | 0 | [6 empty] | -70.9468 | 0
4825 | 1740.9694 | 74.9304 |  |  |  |  | 59.1598 |  |  | 12120.6484 | [9 empty] | 108.5889 |  | 7878.8867 |  |  |  | 307.3969 | -0.90485 | 0 | 0 | 0 | [8 empty] | 0 | 8.1568 |  |  |  |  | 0 | 4.2454 | [18 empty] | -14.1477 | 0 |  |  | -4.904 | 0 | [6 empty] | -70.9468 | 0
4826 | 1741.728 | 74.9304 |  |  |  |  | 50.5155 |  |  | 12115.6685 | [9 empty] | 121.707 |  | 7883.8371 |  |  |  | 375.8107 | -0.75853 | 0 | 0 | 0 | [8 empty] | 0 | 8.1568 |  |  |  |  | 0 | 4.2454 | [18 empty] | -13.1182 | 0 |  |  | -4.9503 | 0 | [6 empty] | -70.9468 | 0
4827 | 1742.8484 | 74.9304 |  |  |  |  | 49.5692 |  |  | 12110.6889 | [9 empty] | 132.4729 |  | 7888.8028 |  |  |  | 443.6609 | -1.1205 | 0 | 0 | 0 | [8 empty] | 0 | 0.53008 |  |  |  |  | 0 | 4.2454 | [18 empty] | -10.7658 | 0 |  |  | -4.9657 | 0 | [6 empty] | -70.9468 | 0
4828 | 1733.3387 | 74.9304 |  |  |  |  | 73.4385 |  |  | 12105.7096 | [9 empty] | 140.558 |  | 7893.5989 |  |  |  | 510.9519 | -1.5074 | 11.0172 | 0 | 0 | [8 empty] | -24.2778 | 0 |  |  |  |  | 0 | 4.2454 | [18 empty] | -8.0851 | 0 |  |  | -4.7961 | 0 | [6 empty] | -70.9468 | 0
4829 | 1721.3395 | 74.9304 |  |  |  |  | 97.1112 |  |  | 12100.7306 | [9 empty] | 140.558 |  | 7898.0866 |  |  |  | 577.6885 | -1.8906 | 13.8897 | 0 | 0 | [8 empty] | -24.2778 | 0 |  |  |  |  | 0 | 4.2454 | [18 empty] | 0 | 0 |  |  | -4.4877 | 0 | [6 empty] | -70.9468 | 0
4830 | 1709.3697 | 74.9304 |  |  |  |  | 88.1542 |  |  | 12095.7519 | [9 empty] | 140.558 |  | 7901.8342 |  |  |  | 627.3522 | -2.266 | 14.2358 | 0 | 0 | [8 empty] | 0 | 8.1568 |  |  |  |  | 0 | 4.2454 | [18 empty] | 0 | 0 |  |  | -3.7476 | 0 | [6 empty] | -54.4239 | 0
4831 | 1697.4057 | 66.8645 |  |  |  |  | 79.271 |  |  | 12090.7735 | [9 empty] | 138.0355 |  | 7904.4252 |  |  |  | 622.1828 | -2.2717 | 14.2358 | 0 | 8.0658 | [8 empty] | 0 | 8.1568 |  |  |  |  | 0 | 4.2454 | [18 empty] | 0 | 2.5225 |  |  | -2.5911 | 0 | [6 empty] | 0 | 0
4832 | 1685.3935 | 66.8645 |  |  |  |  | 70.461 |  |  | 12085.7954 | [9 empty] | 129.4286 |  | 7907.3247 |  |  |  | 607.8341 | -2.2236 | 14.2358 | 0 | 0 | [8 empty] | 0 | 8.1568 |  |  |  |  | 0 | 4.2454 | [18 empty] | 0 | 8.6069 |  |  | -2.8995 | 0 | [6 empty] | 0 | 9.2219
4833 | 1674.3459 | 66.8645 |  |  |  |  | 61.7235 |  |  | 12080.8177 | [9 empty] | 124.0461 |  | 7910.3784 |  |  |  | 563.6147 | -3.1881 | 14.2358 | 0 | 0 | [8 empty] | 0 | 8.1568 |  |  |  |  | 0 | 4.2454 | [18 empty] | 0 | 5.3825 |  |  | -3.0537 | 0 | [6 empty] | 0 | 39.2108
4834 | 1663.9606 | 60.3816 |  |  |  |  | 53.0581 |  |  | 12075.8402 | [9 empty] | 124.0461 |  | 7913.2007 |  |  |  | 494.1672 | -3.8504 | 14.2358 | 0 | 6.4829 | [8 empty] | 0 | 8.1568 |  |  |  |  | 0 | 4.2454 | [18 empty] | 0 | 0 |  |  | -2.8224 | 0 | [6 empty] | 0 | 64.8033
4835 | 1652.3393 | 55.9029 |  |  |  |  | 44.4641 |  |  | 12070.863 | [9 empty] | 120.562 |  | 7915.7147 |  |  |  | 402.2015 | -2.6144 | 14.2358 | 0 | 4.4787 | [8 empty] | 0 | 8.1568 |  |  |  |  | 0 | 4.2454 | [18 empty] | 0 | 3.4841 |  |  | -2.514 | 0 | [6 empty] | 0 | 87.8937
4836 | 1640.614 | 55.9029 |  |  |  |  | 35.9409 |  |  | 12065.8861 | [9 empty] | 113.4543 |  | 7917.982 |  |  |  | 298.9507 | -2.5105 | 14.2358 | 0 | 0 | [8 empty] | 0 | 8.1568 |  |  |  |  | 0 | 4.2454 | [18 empty] | 0 | 7.1076 |  |  | -2.2673 | 0 | [6 empty] | 0 | 99.9367
4837 | 1629.0138 | 51.0915 |  |  |  |  | 27.4879 |  |  | 12060.9096 | [9 empty] | 110.4005 |  | 7920.496 |  |  |  | 246.8528 | -2.6356 | 14.2358 | 0 | 4.8114 | [8 empty] | 0 | 8.1568 |  |  |  |  | 0 | 4.2454 | [18 empty] | 0 | 3.0538 |  |  | -2.514 | 0 | [6 empty] | 0 | 49.6346
4838 | 1617.3983 | 51.0915 |  |  |  |  | 20.813 |  |  | 12055.9333 | [9 empty] | 107.0379 |  | 7922.9791 |  |  |  | 188.2857 | -2.6202 | 14.2358 | 0 | 0 | [8 empty] | 0 | 6.4485 |  |  |  |  | 0 | 4.2454 | [18 empty] | 0 | 3.3627 |  |  | -2.4831 | 0 | [6 empty] | 0 | 56.5331
4839 | 1605.5941 | 51.0915 |  |  |  |  | 12.4846 |  |  | 12050.9573 | [9 empty] | 99.7363 |  | 7925.1538 |  |  |  | 128.7714 | -2.4315 | 14.2358 | 0 | 0 | [8 empty] | 0 | 8.1568 |  |  |  |  | 0 | 4.2454 | [18 empty] | 0 | 7.3016 |  |  | -2.1747 | 0 | [6 empty] | 0 | 57.9628
4840 | 1593.1853 | 51.0915 |  |  |  |  | 4.225 |  |  | 12045.9816 | [9 empty] | 89.3018 |  | 7927.2052 |  |  |  | 73.3219 | -1.827 | 14.2358 | 0 | 0 | [8 empty] | 0 | 8.1568 |  |  |  |  | 0 | 4.2454 | [18 empty] | 0 | 10.4345 |  |  | -2.0514 | 0 | [6 empty] | 0 | 54.3885
4841 | 1581.1597 | 51.0915 |  |  |  |  | 0 |  |  | 12041.0063 | [9 empty] | 74.0373 |  | 7929.2566 |  |  |  | 26.7827 | -2.2101 | 14.2358 | 0 | 0 | [8 empty] | 0 | 4.1901 |  |  |  |  | 0 | 4.2454 | [18 empty] | 0 | 15.2645 |  |  | -2.0514 | 0 | [6 empty] | 0 | 45.935
4842 | 1569.9369 | 51.0915 |  |  |  |  | 0 |  |  | 12036.0312 | [9 empty] | 63.0274 |  | 7932.079 |  |  |  | 0 | -3.013 | 14.2358 | 0 | 0 | [8 empty] | 0 | 0 |  |  |  |  | 0 | 4.2454 | [18 empty] | 0 | 11.0099 |  |  | -2.8224 | 0 | [6 empty] | 0 | 26.562
4843 | 1559.2512 | 51.0915 |  |  |  |  | 0 |  |  | 12031.0564 | [9 empty] | 55.0219 |  | 7935.5181 |  |  |  | 0 | -3.5501 | 14.2358 | 0 | 0 | [8 empty] | 0 | 0 |  |  |  |  | 0 | 4.2454 | [18 empty] | 0 | 8.0055 |  |  | -3.4392 | 0 | [6 empty] | 0 | 0
4844 | 1548.5521 | 51.0915 |  |  |  |  | 0 |  |  | 12026.082 | [9 empty] | 54.4717 |  | 7939.3428 |  |  |  | 0 | -3.5366 | 14.2358 | 0 | 0 | [8 empty] | 0 | 0 |  |  |  |  | 0 | 4.2454 | [18 empty] | 0 | 0.5502 |  |  | -3.8247 | 0 | [6 empty] | 0 | 0
4845 | 1537.362 | 51.0915 |  |  |  |  | 0 |  |  | 12021.1078 | [9 empty] | 54.4717 |  | 7943.5529 |  |  |  | 48.8631 | -3.0457 | 14.2358 | 0 | 0 | [8 empty] | 0 | 0 |  |  |  |  | 0 | 4.2454 | [18 empty] | 0 | 0 |  |  | -4.2102 | 0 | [6 empty] | -48.8631 | 0
4846 | 1526.7129 | 49.0558 |  |  |  |  | 19.8461 |  |  | 12016.134 | [9 empty] | 54.0929 |  | 7948.0406 |  |  |  | 98.7259 | -3.5867 | 14.2358 | 0 | 2.0357 | [8 empty] | -19.8461 | 0 |  |  |  |  | 0 | 4.2454 | [18 empty] | 0 | 0.37881 |  |  | -4.4877 | 0 | [6 empty] | -50.2654 | 0
4847 | 1515.5575 | 43.0381 |  |  |  |  | 43.9603 |  |  | 12011.1604 | [9 empty] | 55.3932 |  | 7952.7134 |  |  |  | 168.8592 | -3.0803 | 14.2358 | 0 | 6.0178 | [8 empty] | -24.2778 | 0 |  |  |  |  | 0 | 4.2454 | [18 empty] | -1.3003 | 0 |  |  | -4.6727 | 0 | [6 empty] | -70.9468 | 0
4848 | 1503.2488 | 43.0381 |  |  |  |  | 67.8759 |  |  | 12006.1871 | [9 empty] | 59.9903 |  | 7957.5712 |  |  |  | 238.4146 | -1.9271 | 14.2358 | 0 | 0 | [8 empty] | -24.2778 | 0 |  |  |  |  | 0 | 4.2454 | [18 empty] | -4.5972 | 0 |  |  | -4.8578 | 0 | [6 empty] | -70.9468 | 0
4849 | 1504.0863 | 47.0269 |  |  |  |  | 59.1598 |  |  | 12039.1194 | [9 empty] | 74.3832 |  | 7957.5712 |  |  |  | 236.4501 | -0.83747 | 0 | -3.9889 | 0 | [8 empty] | 0 | 8.1568 |  |  |  |  | -33.6599 | 0 | [18 empty] | -14.3929 | 0 |  |  | 0 | 0 | [6 empty] | 0 | 0
4850 | 1504.6696 | 53.076 |  |  |  |  | 50.3038 |  |  | 12071.9254 | [9 empty] | 89.1847 |  | 7957.5712 |  |  |  | 234.5017 | -0.58334 | 0 | -6.049 | 0 | [8 empty] | 0 | 8.3685 |  |  |  |  | -33.5355 | 0 | [18 empty] | -14.8015 | 0 |  |  | 0 | 0 | [6 empty] | 0 | 0
4851 | 1505.1721 | 58.276 |  |  |  |  | 38.8802 |  |  | 12103.1786 | [9 empty] | 104.1223 |  | 7957.5712 |  |  |  | 232.5694 | -0.50248 | 0 | -5.2 | 0 | [8 empty] | 0 | 11.0091 |  |  |  |  | -31.9847 | 0 | [18 empty] | -14.9376 | 0 |  |  | 0 | 0 | [6 empty] | 0 | 0
4852 | 1505.7632 | 58.276 |  |  |  |  | 25.61 |  |  | 12133.29 | [9 empty] | 117.5618 |  | 7962.3673 |  |  |  | 230.653 | -0.59104 | 0 | 0 | 0 | [8 empty] | 0 | 12.9498 |  |  |  |  | -30.8449 | 0 | [18 empty] | -13.4395 | 0 |  |  | -4.7961 | 0 | [6 empty] | 0 | 0
4853 | 1506.4177 | 58.276 |  |  |  |  | 14.4663 |  |  | 12146.0634 | [9 empty] | 128.2773 |  | 7966.855 |  |  |  | 228.7525 | -0.65457 | 0 | 0 | 0 | [8 empty] | 0 | 10.9326 |  |  |  |  | -13.5086 | 0 | [18 empty] | -10.7155 | 0 |  |  | -4.4877 | 0 | [6 empty] | 0 | 0
4854 | 1507.2244 | 58.276 |  |  |  |  | 6.1903 |  |  | 12155.1485 | [9 empty] | 132.4554 |  | 7970.6026 |  |  |  | 226.8675 | -0.80666 | 0 | 0 | 0 | [8 empty] | 0 | 8.1568 |  |  |  |  | -9.8212 | 0 | [18 empty] | -4.1781 | 0 |  |  | -3.7476 | 0 | [6 empty] | 0 | 0
4855 | 1508.2833 | 58.276 |  |  |  |  | 1.7084 |  |  | 12150.6224 | [9 empty] | 125.6111 |  | 7973.1936 |  |  |  | 224.9982 | -1.0589 | 0 | 0 | 0 | [8 empty] | 0 | 4.4308 |  |  |  |  | 0 | 3.7895 | [18 empty] | 0 | 6.8443 |  |  | -2.5911 | 0 | [6 empty] | 0 | 0
4856 | 1509.5712 | 58.276 |  |  |  |  | 0 |  |  | 12145.6407 | [9 empty] | 125.6111 |  | 7976.0931 |  |  |  | 223.1442 | -1.288 | 0 | 0 | 0 | [8 empty] | 0 | 1.6943 |  |  |  |  | 0 | 4.2454 | [18 empty] | 0 | 0 |  |  | -2.8995 | 0 | [6 empty] | 0 | 0
4857 | 1511.2134 | 58.276 |  |  |  |  | 0 |  |  | 12147.7158 | [9 empty] | 125.6111 |  | 7979.1468 |  |  |  | 200.7528 | -1.6422 | 0 | 0 | 0 | [8 empty] | 0 | 0 |  |  |  |  | -2.8111 | 0 | [18 empty] | 0 | 0 |  |  | -3.0537 | 0 | [6 empty] | 0 | 20.5526
4858 | 1512.8903 | 58.276 |  |  |  |  | 0 |  |  | 12162.3942 | [9 empty] | 121.3641 |  | 7981.9692 |  |  |  | 150.7374 | -1.6769 | 0 | 0 | 0 | [8 empty] | 0 | 0 |  |  |  |  | -15.4145 | 0 | [18 empty] | 0 | 4.247 |  |  | -2.8224 | 0 | [6 empty] | 0 | 48.3612
4859 | 1514.3746 | 58.276 |  |  |  |  | 0 |  |  | 12178.5224 | [9 empty] | 113.7477 |  | 7984.4831 |  |  |  | 82.4759 | -1.4843 | 0 | 0 | 0 | [8 empty] | 0 | 0 |  |  |  |  | -16.8653 | 0 | [18 empty] | 0 | 7.6164 |  |  | -2.514 | 0 | [6 empty] | 0 | 67.0194
4860 | 1515.7723 | 58.276 |  |  |  |  | 0 |  |  | 12187.4881 | [9 empty] | 103.6606 |  | 7986.7504 |  |  |  | 55.3342 | -1.3977 | 0 | 0 | 0 | [8 empty] | 0 | 0 |  |  |  |  | -9.7037 | 0 | [18 empty] | 0 | 10.0872 |  |  | -2.2673 | 0 | [6 empty] | 0 | 26.462
4861 | 1517.0584 | 63.0366 |  |  |  |  | 0 |  |  | 12220.4094 | [9 empty] | 96.0442 |  | 7986.7504 |  |  |  | 39.2181 | -1.286 | 0 | -4.7606 | 0 | [8 empty] | 0 | 0 |  |  |  |  | -33.6599 | 0 | [18 empty] | 0 | 7.6164 |  |  | 0 | 0 | [6 empty] | 0 | 15.6602
4862 | 1518.0749 | 69.0856 |  |  |  |  | 0 |  |  | 12253.3287 | [9 empty] | 88.1189 |  | 7966.0145 |  |  |  | 21.0366 | -1.0165 | 0 | -6.049 | 0 | [8 empty] | 0 | 0 |  |  |  |  | -33.6599 | 0 | [18 empty] | 0 | 7.9253 |  |  | 0 | 20.7359 | [6 empty] | 0 | 17.8584
4863 | 1518.9951 | 69.0856 |  |  |  |  | 0 |  |  | 12286.2461 | [9 empty] | 77.1052 |  | 7944.9702 |  |  |  | 6.2575 | -0.92025 | 0 | 0 | 0 | [8 empty] | 0 | 0 |  |  |  |  | -33.6599 | 0 | [18 empty] | 0 | 11.0137 |  |  | 0 | 21.0443 | [6 empty] | 0 | 14.6057
4864 | 1520.2889 | 75.1346 |  |  |  |  | 0 |  |  | 12319.1614 | [9 empty] | 64.8562 |  | 7924.7807 |  |  |  | 0 | -1.2937 | 0 | -6.049 | 0 | [8 empty] | 0 | 0 |  |  |  |  | -33.6599 | 0 | [18 empty] | 0 | 12.2491 |  |  | 0 | 20.1895 | [6 empty] | 0 | 6.206
4865 | 1522.8975 | 75.1346 |  |  |  |  | 0 |  |  | 12352.0747 | [9 empty] | 52.6071 |  | 7903.613 |  |  |  | 0 | -2.6087 | 0 | 0 | 0 | [8 empty] | 0 | 0 |  |  |  |  | -33.6599 | 0 | [18 empty] | 0 | 12.2491 |  |  | 0 | 21.1676 | [6 empty] | 0 | 0
4866 | 1526.0683 | 81.0919 |  |  |  |  | 0 |  |  | 12384.9861 | [9 empty] | 48.079 |  | 7903.613 |  |  |  | 0 | -3.1708 | 0 | -5.9573 | 0 | [8 empty] | 0 | 0 |  |  |  |  | -33.6599 | 0 | [18 empty] | 0 | 4.5281 |  |  | 0 | 0 | [6 empty] | 0 | 0
4867 | 1528.3247 | 87.1409 |  |  |  |  | 0 |  |  | 12417.8954 | [9 empty] | 49.5331 |  | 7903.613 |  |  |  | 0 | -2.2563 | 0 | -6.049 | 0 | [8 empty] | 0 | 0 |  |  |  |  | -33.6599 | 0 | [18 empty] | -1.4541 | 0 |  |  | 0 | 0 | [6 empty] | 0 | 0
4868 | 1530.9276 | 93.1899 |  |  |  |  | 9.4414 |  |  | 12450.8027 | [9 empty] | 54.3922 |  | 7903.613 |  |  |  | 0 | -2.6029 | 0 | -6.049 | 0 | [8 empty] | -9.4414 | 0 |  |  |  |  | -33.6599 | 0 | [18 empty] | -4.8591 | 0 |  |  | 0 | 0 | [6 empty] | 0 | 0
4869 | 1533.4958 | 93.1899 |  |  |  |  | 26.3822 |  |  | 12483.7081 | [9 empty] | 62.6562 |  | 7907.8232 |  |  |  | 28.0099 | -2.5682 | 0 | 0 | 0 | [8 empty] | -17.0187 | 0 |  |  |  |  | -33.6599 | 0 | [18 empty] | -8.264 | 0 |  |  | -4.2102 | 0 | [6 empty] | -28.0099 | 0
4870 | 1537.4771 | 93.1899 |  |  |  |  | 42.0437 |  |  | 12478.7062 | [9 empty] | 73.3717 |  | 7912.3109 |  |  |  | 98.7259 | -3.9813 | 0 | 0 | 0 | [8 empty] | -15.8788 | 0 |  |  |  |  | 0 | 4.2454 | [18 empty] | -10.7155 | 0 |  |  | -4.4877 | 0 | [6 empty] | -70.9468 | 0
4871 | 1540.1898 | 93.1899 |  |  |  |  | 53.7857 |  |  | 12473.7046 | [9 empty] | 85.7216 |  | 7916.9837 |  |  |  | 168.8592 | -2.7126 | 0 | 0 | 0 | [8 empty] | -12.0885 | 0 |  |  |  |  | 0 | 4.2454 | [18 empty] | -12.3499 | 0 |  |  | -4.6727 | 0 | [6 empty] | -70.9468 | 0
4872 | 1541.8724 | 93.1899 |  |  |  |  | 67.8759 |  |  | 12468.6861 | [9 empty] | 99.7059 |  | 7921.8415 |  |  |  | 238.4146 | -1.6826 | 0 | 0 | 0 | [8 empty] | -14.5334 | 0 |  |  |  |  | 0 | 4.2627 | [18 empty] | -13.9843 | 0 |  |  | -4.8578 | 0 | [6 empty] | -70.9468 | 0
4873 | 1543.041 | 99.239 |  |  |  |  | 59.1598 |  |  | 12463.1399 | [9 empty] | 114.0987 |  | 7921.8415 |  |  |  | 236.4501 | -1.1686 | 0 | -6.049 | 0 | [8 empty] | 0 | 8.1568 |  |  |  |  | 0 | 4.7905 | [18 empty] | -14.3929 | 0 |  |  | 0 | 0 | [6 empty] | 0 | 0
4874 | 1543.8669 | 105.288 |  |  |  |  | 50.5155 |  |  | 12457.5942 | [9 empty] | 128.9002 |  | 7921.8415 |  |  |  | 234.5017 | -0.82591 | 0 | -6.049 | 0 | [8 empty] | 0 | 8.1568 |  |  |  |  | 0 | 4.7905 | [18 empty] | -14.8015 | 0 |  |  | 0 | 0 | [6 empty] | 0 | 0
4875 | 1544.5619 | 111.337 |  |  |  |  | 74.377 |  |  | 12451.2992 | [9 empty] | 143.8378 |  | 7921.8415 |  |  |  | 233.6899 | -0.695 | 0 | -6.049 | 0 | [8 empty] | -24.2778 | 0 |  |  |  |  | 0 | 5.54 | [18 empty] | -14.9376 | 0 |  |  | 0 | 0 | [6 empty] | -1.1204 | 0
4876 | 1545.3955 | 117.386 |  |  |  |  | 73.7642 |  |  | 12443.7474 | [9 empty] | 157.2773 |  | 7926.6376 |  |  |  | 244.2655 | -0.83362 | 0 | -6.049 | 0 | [8 empty] | 0 | 0 |  |  |  |  | 0 | 6.7972 | [18 empty] | -13.4395 | 0 |  |  | -4.7961 | 0 | [6 empty] | -12.5013 | 0
4877 | 1546.5295 | 123.4351 |  |  |  |  | 64.1789 |  |  | 12436.3412 | [9 empty] | 167.9929 |  | 7931.1253 |  |  |  | 242.2528 | -1.1339 | 0 | -6.049 | 0 | [8 empty] | 0 | 8.9775 |  |  |  |  | 0 | 6.6522 | [18 empty] | -10.7155 | 0 |  |  | -4.4877 | 0 | [6 empty] | 0 | 0
4878 | 1548.3507 | 126.5441 |  |  |  |  | 56.9823 |  |  | 12430.797 | [9 empty] | 172.1709 |  | 7934.8728 |  |  |  | 240.2566 | -1.8212 | 0 | -3.1091 | 0 | [8 empty] | 0 | 6.6677 |  |  |  |  | 0 | 4.7905 | [18 empty] | -4.1781 | 0 |  |  | -3.7476 | 0 | [6 empty] | 0 | 0
4879 | 1551.2251 | 123.1158 |  |  |  |  | 48.356 |  |  | 12425.2532 | [9 empty] | 165.3266 |  | 7937.4639 |  |  |  | 238.2769 | -2.8743 | 0 | 0 | 3.4283 | [8 empty] | 0 | 8.1568 |  |  |  |  | 0 | 4.7905 | [18 empty] | 0 | 6.8443 |  |  | -2.5911 | 0 | [6 empty] | 0 | 0
4880 | 1555.1121 | 117.8083 |  |  |  |  | 39.8007 |  |  | 12419.7097 | [9 empty] | 161.5707 |  | 7940.3634 |  |  |  | 236.3135 | -3.887 | 0 | 0 | 5.3075 | [8 empty] | 0 | 8.1568 |  |  |  |  | 0 | 4.7905 | [18 empty] | 0 | 3.7559 |  |  | -2.8995 | 0 | [6 empty] | 0 | 0
4881 | 1559.644 | 111.441 |  |  |  |  | 31.3159 |  |  | 12414.1666 | [9 empty] | 159.3589 |  | 7943.4171 |  |  |  | 234.3663 | -4.5319 | 0 | 0 | 6.3674 | [8 empty] | 0 | 8.1568 |  |  |  |  | 0 | 4.7905 | [18 empty] | 0 | 2.2118 |  |  | -3.0537 | 0 | [6 empty] | 0 | 0
4882 | 1563.7736 | 105.4713 |  |  |  |  | 22.9011 |  |  | 12408.6238 | [9 empty] | 154.8308 |  | 7946.2394 |  |  |  | 219.6389 | -4.1296 | 0 | 0 | 5.9697 | [8 empty] | 0 | 8.1568 |  |  |  |  | 0 | 4.7905 | [18 empty] | 0 | 4.5281 |  |  | -2.8224 | 0 | [6 empty] | 0 | 12.7962
4883 | 1568.3248 | 104.8724 |  |  |  |  | 14.5556 |  |  | 12403.0813 | [9 empty] | 145.4992 |  | 7948.7534 |  |  |  | 183.9977 | -4.5512 | 0 | 0 | 0.59884 | [8 empty] | 0 | 8.1568 |  |  |  |  | 0 | 4.7905 | [18 empty] | 0 | 9.3315 |  |  | -2.514 | 0 | [6 empty] | 0 | 33.8314
4884 | 1573.0319 | 103.4677 |  |  |  |  | 6.2788 |  |  | 12397.5391 | [9 empty] | 135.4121 |  | 7951.0207 |  |  |  | 132.208 | -4.7071 | 0 | 0 | 1.4047 | [8 empty] | 0 | 8.1568 |  |  |  |  | 0 | 4.7905 | [18 empty] | 0 | 10.0872 |  |  | -2.2673 | 0 | [6 empty] | 0 | 50.2735
4885 | 1578.0182 | 103.4677 |  |  |  |  | 6.2271 |  |  | 12391.9973 | [9 empty] | 127.7957 |  | 7953.5346 |  |  |  | 80.8999 | -4.9863 | 0 | 0 | 0 | [8 empty] | 0 | 0 |  |  |  |  | 0 | 4.7905 | [18 empty] | 0 | 7.6164 |  |  | -2.514 | 0 | [6 empty] | 0 | 50.2188
4886 | 1580.5325 | 103.4677 |  |  |  |  | 7.4849 |  |  | 12386.4559 | [9 empty] | 119.8704 |  | 7956.0178 |  |  |  | 50.7188 | -2.5143 | 0 | 0 | 0 | [8 empty] | -1.3091 | 0 |  |  |  |  | 0 | 4.7905 | [18 empty] | 0 | 7.9253 |  |  | -2.4831 | 0 | [6 empty] | 0 | 29.5144
4887 | 1582.5867 | 103.4677 |  |  |  |  | 31.701 |  |  | 12380.9147 | [9 empty] | 108.8567 |  | 7958.1925 |  |  |  | 0 | -2.0542 | 0 | 0 | 0 | [8 empty] | -24.2778 | 0 |  |  |  |  | 0 | 4.7905 | [18 empty] | 0 | 11.0137 |  |  | -2.1747 | 0 | [6 empty] | 0 | 50.3009
4888 | 1584.6736 | 103.4677 |  |  |  |  | 40.3626 |  |  | 12375.374 | [9 empty] | 96.6077 |  | 7960.2439 |  |  |  | 0 | -2.0869 | 0 | 0 | 0 | [8 empty] | -8.9228 | 0 |  |  |  |  | 0 | 4.7905 | [18 empty] | 0 | 12.2491 |  |  | -2.0514 | 0 | [6 empty] | 0 | 0
4889 | 1587.6154 | 103.4677 |  |  |  |  | 50.4265 |  |  | 12369.8335 | [9 empty] | 84.3586 |  | 7962.2953 |  |  |  | 0 | -2.9417 | 0 | 0 | 0 | [8 empty] | -10.3965 | 0 |  |  |  |  | 0 | 4.7905 | [18 empty] | 0 | 12.2491 |  |  | -2.0514 | 0 | [6 empty] | 0 | 0
4890 | 1591.125 | 103.4677 |  |  |  |  | 74.2888 |  |  | 12364.2934 | [9 empty] | 79.8305 |  | 7965.1176 |  |  |  | 2.9243 | -3.5097 | 0 | 0 | 0 | [8 empty] | -24.2778 | 0 |  |  |  |  | 0 | 4.7905 | [18 empty] | 0 | 4.5281 |  |  | -2.8224 | 0 | [6 empty] | -2.9243 | 0
4891 | 1595.2873 | 103.4677 |  |  |  |  | 95.7606 |  |  | 12358.7536 | [9 empty] | 81.2846 |  | 7968.5568 |  |  |  | 30.9536 | -4.1623 | 0 | 0 | 0 | [8 empty] | -22.0839 | 0 |  |  |  |  | 0 | 4.7905 | [18 empty] | -1.4541 | 0 |  |  | -3.4392 | 0 | [6 empty] | -28.0533 | 0
4892 | 1598.5178 | 103.4677 |  |  |  |  | 86.8147 |  |  | 12353.2141 | [9 empty] | 86.1437 |  | 7972.3815 |  |  |  | 96.9437 | -3.2305 | 0 | 0 | 0 | [8 empty] | 0 | 8.1568 |  |  |  |  | 0 | 4.7905 | [18 empty] | -4.8591 | 0 |  |  | -3.8247 | 0 | [6 empty] | -66.2452 | 0
4893 | 1600.3545 | 103.4677 |  |  |  |  | 86.0993 |  |  | 12347.675 | [9 empty] | 94.4077 |  | 7976.5916 |  |  |  | 123.9533 | -1.8366 | 0 | 0 | 0 | [8 empty] | 0 | 0 |  |  |  |  | 0 | 4.7905 | [18 empty] | -8.264 | 0 |  |  | -4.2102 | 0 | [6 empty] | -27.8084 | 0
4894 | 1604.5668 | 103.4677 |  |  |  |  | 77.2331 |  |  | 12342.1362 | [9 empty] | 105.1232 |  | 7981.0793 |  |  |  | 147.1887 | -4.2124 | 0 | 0 | 0 | [8 empty] | 0 | 8.1568 |  |  |  |  | 0 | 4.7905 | [18 empty] | -10.7155 | 0 |  |  | -4.4877 | 0 | [6 empty] | -24.2568 | 0
4895 | 1608.9448 | 103.4677 |  |  |  |  | 68.4399 |  |  | 12336.5978 | [9 empty] | 117.4731 |  | 7985.7521 |  |  |  | 189.179 | -4.3779 | 0 | 0 | 0 | [8 empty] | 0 | 8.1568 |  |  |  |  | 0 | 4.7905 | [18 empty] | -12.3499 | 0 |  |  | -4.6727 | 0 | [6 empty] | -43.2031 | 0
4896 | 1610.7391 | 103.4677 |  |  |  |  | 67.8759 |  |  | 12331.0597 | [9 empty] | 131.4574 |  | 7990.6099 |  |  |  | 238.4146 | -1.7943 | 0 | 0 | 0 | [8 empty] | 0 | 0 |  |  |  |  | 0 | 4.7905 | [18 empty] | -13.9843 | 0 |  |  | -4.8578 | 0 | [6 empty] | -50.7944 | 0
4897 | 1611.5765 | 107.4566 |  |  |  |  | 59.1598 |  |  | 12363.9723 | [9 empty] | 145.8502 |  | 7990.6099 |  |  |  | 236.4501 | -0.83747 | 0 | -3.9889 | 0 | [8 empty] | 0 | 8.1568 |  |  |  |  | -33.6599 | 0 | [18 empty] | -14.3929 | 0 |  |  | 0 | 0 | [6 empty] | 0 | 0
4898 | 1612.1599 | 113.5057 |  |  |  |  | 50.3038 |  |  | 12396.7586 | [9 empty] | 160.6517 |  | 7990.6099 |  |  |  | 234.5017 | -0.58334 | 0 | -6.049 | 0 | [8 empty] | 0 | 8.3685 |  |  |  |  | -33.5355 | 0 | [18 empty] | -14.8015 | 0 |  |  | 0 | 0 | [6 empty] | 0 | 0
4899 | 1612.6623 | 118.7057 |  |  |  |  | 38.8802 |  |  | 12427.9921 | [9 empty] | 175.5893 |  | 7990.6099 |  |  |  | 232.5694 | -0.50248 | 0 | -5.2 | 0 | [8 empty] | 0 | 11.0091 |  |  |  |  | -31.9847 | 0 | [18 empty] | -14.9376 | 0 |  |  | 0 | 0 | [6 empty] | 0 | 0
4900 | 1613.2534 | 118.7057 |  |  |  |  | 25.61 |  |  | 12458.0838 | [9 empty] | 189.0288 |  | 7995.406 |  |  |  | 230.653 | -0.59104 | 0 | 0 | 0 | [8 empty] | 0 | 12.9498 |  |  |  |  | -30.8449 | 0 | [18 empty] | -13.4395 | 0 |  |  | -4.7961 | 0 | [6 empty] | 0 | 0
4901 | 1613.9079 | 118.7057 |  |  |  |  | 14.4663 |  |  | 12470.8375 | [9 empty] | 199.7444 |  | 7999.8937 |  |  |  | 228.7525 | -0.65457 | 0 | 0 | 0 | [8 empty] | 0 | 10.9326 |  |  |  |  | -13.5086 | 0 | [18 empty] | -10.7155 | 0 |  |  | -4.4877 | 0 | [6 empty] | 0 | 0
4902 | 1614.7146 | 118.7057 |  |  |  |  | 6.1903 |  |  | 12479.903 | [9 empty] | 203.9224 |  | 8003.6412 |  |  |  | 226.8675 | -0.80666 | 0 | 0 | 0 | [8 empty] | 0 | 8.1568 |  |  |  |  | -9.8212 | 0 | [18 empty] | -4.1781 | 0 |  |  | -3.7476 | 0 | [6 empty] | 0 | 0
4903 | 1615.7735 | 118.7057 |  |  |  |  | 1.7084 |  |  | 12475.3572 | [9 empty] | 197.0781 |  | 8006.2323 |  |  |  | 224.9982 | -1.0589 | 0 | 0 | 0 | [8 empty] | 0 | 4.4308 |  |  |  |  | 0 | 3.7895 | [18 empty] | 0 | 6.8443 |  |  | -2.5911 | 0 | [6 empty] | 0 | 0
4904 | 1617.0614 | 118.7057 |  |  |  |  | 0 |  |  | 12470.3558 | [9 empty] | 197.0781 |  | 8009.1318 |  |  |  | 223.1442 | -1.288 | 0 | 0 | 0 | [8 empty] | 0 | 1.6943 |  |  |  |  | 0 | 4.2454 | [18 empty] | 0 | 0 |  |  | -2.8995 | 0 | [6 empty] | 0 | 0
4905 | 1618.7036 | 118.7057 |  |  |  |  | 0 |  |  | 12472.4112 | [9 empty] | 197.0781 |  | 8012.1855 |  |  |  | 200.7528 | -1.6422 | 0 | 0 | 0 | [8 empty] | 0 | 0 |  |  |  |  | -2.8111 | 0 | [18 empty] | 0 | 0 |  |  | -3.0537 | 0 | [6 empty] | 0 | 20.5526
4906 | 1620.3805 | 118.7057 |  |  |  |  | 0 |  |  | 12487.0699 | [9 empty] | 192.8311 |  | 8015.0078 |  |  |  | 150.7374 | -1.6769 | 0 | 0 | 0 | [8 empty] | 0 | 0 |  |  |  |  | -15.4145 | 0 | [18 empty] | 0 | 4.247 |  |  | -2.8224 | 0 | [6 empty] | 0 | 48.3612
4907 | 1621.8648 | 118.7057 |  |  |  |  | 0 |  |  | 12503.1785 | [9 empty] | 185.2148 |  | 8017.5218 |  |  |  | 82.4759 | -1.4843 | 0 | 0 | 0 | [8 empty] | 0 | 0 |  |  |  |  | -16.8653 | 0 | [18 empty] | 0 | 7.6164 |  |  | -2.514 | 0 | [6 empty] | 0 | 67.0194
4908 | 1623.2625 | 118.7057 |  |  |  |  | 0 |  |  | 12512.1245 | [9 empty] | 175.1276 |  | 8019.7891 |  |  |  | 55.3342 | -1.3977 | 0 | 0 | 0 | [8 empty] | 0 | 0 |  |  |  |  | -9.7037 | 0 | [18 empty] | 0 | 10.0872 |  |  | -2.2673 | 0 | [6 empty] | 0 | 26.462
4909 | 1624.5486 | 123.4663 |  |  |  |  | 0 |  |  | 12545.0261 | [9 empty] | 167.5112 |  | 8019.7891 |  |  |  | 39.2181 | -1.286 | 0 | -4.7606 | 0 | [8 empty] | 0 | 0 |  |  |  |  | -33.6599 | 0 | [18 empty] | 0 | 7.6164 |  |  | 0 | 0 | [6 empty] | 0 | 15.6602
4910 | 1625.5651 | 129.5153 |  |  |  |  | 0 |  |  | 12577.9258 | [9 empty] | 159.5859 |  | 7999.0532 |  |  |  | 21.0366 | -1.0165 | 0 | -6.049 | 0 | [8 empty] | 0 | 0 |  |  |  |  | -33.6599 | 0 | [18 empty] | 0 | 7.9253 |  |  | 0 | 20.7359 | [6 empty] | 0 | 17.8584
4911 | 1626.4853 | 129.5153 |  |  |  |  | 0 |  |  | 12610.8234 | [9 empty] | 148.5723 |  | 7978.0089 |  |  |  | 6.2575 | -0.92025 | 0 | 0 | 0 | [8 empty] | 0 | 0 |  |  |  |  | -33.6599 | 0 | [18 empty] | 0 | 11.0137 |  |  | 0 | 21.0443 | [6 empty] | 0 | 14.6057
4912 | 1627.7791 | 135.5643 |  |  |  |  | 0 |  |  | 12643.7191 | [9 empty] | 136.3232 |  | 7957.8194 |  |  |  | 0 | -1.2937 | 0 | -6.049 | 0 | [8 empty] | 0 | 0 |  |  |  |  | -33.6599 | 0 | [18 empty] | 0 | 12.2491 |  |  | 0 | 20.1895 | [6 empty] | 0 | 6.206
4913 | 1630.3877 | 135.5643 |  |  |  |  | 0 |  |  | 12676.6128 | [9 empty] | 124.0742 |  | 7936.6517 |  |  |  | 0 | -2.6087 | 0 | 0 | 0 | [8 empty] | 0 | 0 |  |  |  |  | -33.6599 | 0 | [18 empty] | 0 | 12.2491 |  |  | 0 | 21.1676 | [6 empty] | 0 | 0
4914 | 1633.5586 | 141.5216 |  |  |  |  | 0 |  |  | 12709.5044 | [9 empty] | 119.546 |  | 7936.6517 |  |  |  | 0 | -3.1708 | 0 | -5.9573 | 0 | [8 empty] | 0 | 0 |  |  |  |  | -33.6599 | 0 | [18 empty] | 0 | 4.5281 |  |  | 0 | 0 | [6 empty] | 0 | 0
4915 | 1635.8149 | 147.5706 |  |  |  |  | 0 |  |  | 12742.3941 | [9 empty] | 121.0002 |  | 7936.6517 |  |  |  | 0 | -2.2563 | 0 | -6.049 | 0 | [8 empty] | 0 | 0 |  |  |  |  | -33.6599 | 0 | [18 empty] | -1.4541 | 0 |  |  | 0 | 0 | [6 empty] | 0 | 0
4916 | 1638.4178 | 153.6196 |  |  |  |  | 9.4414 |  |  | 12775.2818 | [9 empty] | 125.8592 |  | 7936.6517 |  |  |  | 0 | -2.6029 | 0 | -6.049 | 0 | [8 empty] | -9.4414 | 0 |  |  |  |  | -33.6599 | 0 | [18 empty] | -4.8591 | 0 |  |  | 0 | 0 | [6 empty] | 0 | 0
4917 | 1640.986 | 153.6196 |  |  |  |  | 26.3822 |  |  | 12808.1675 | [9 empty] | 134.1232 |  | 7940.8619 |  |  |  | 28.0099 | -2.5682 | 0 | 0 | 0 | [8 empty] | -17.0187 | 0 |  |  |  |  | -33.6599 | 0 | [18 empty] | -8.264 | 0 |  |  | -4.2102 | 0 | [6 empty] | -28.0099 | 0
4918 | 1644.9673 | 153.6196 |  |  |  |  | 42.0437 |  |  | 12803.1459 | [9 empty] | 144.8387 |  | 7945.3496 |  |  |  | 98.7259 | -3.9813 | 0 | 0 | 0 | [8 empty] | -15.8788 | 0 |  |  |  |  | 0 | 4.2454 | [18 empty] | -10.7155 | 0 |  |  | -4.4877 | 0 | [6 empty] | -70.9468 | 0
4919 | 1647.68 | 153.6196 |  |  |  |  | 53.7857 |  |  | 12798.1247 | [9 empty] | 157.1886 |  | 7950.0223 |  |  |  | 168.8592 | -2.7126 | 0 | 0 | 0 | [8 empty] | -12.0885 | 0 |  |  |  |  | 0 | 4.2454 | [18 empty] | -12.3499 | 0 |  |  | -4.6727 | 0 | [6 empty] | -70.9468 | 0
4920 | 1649.3626 | 153.6196 |  |  |  |  | 67.8759 |  |  | 12793.0864 | [9 empty] | 171.1729 |  | 7954.8801 |  |  |  | 238.4146 | -1.6826 | 0 | 0 | 0 | [8 empty] | -14.5334 | 0 |  |  |  |  | 0 | 4.2627 | [18 empty] | -13.9843 | 0 |  |  | -4.8578 | 0 | [6 empty] | -70.9468 | 0
4921 | 1650.6852 | 159.6687 |  |  |  |  | 52.2946 |  |  | 12813.0022 | [9 empty] | 185.5658 |  | 7936.5652 |  |  |  | 236.4501 | -1.3226 | 0 | -6.049 | 0 | [8 empty] | 0 | 15.022 |  |  |  |  | -20.691 | 0 | [18 empty] | -14.3929 | 0 |  |  | 0 | 18.315 | [6 empty] | 0 | 0
4922 | 1651.6228 | 165.7177 |  |  |  |  | 27.5859 |  |  | 12819.3097 | [9 empty] | 200.3672 |  | 7941.5155 |  |  |  | 234.5017 | -0.93758 | 0 | -6.049 | 0 | [8 empty] | 0 | 24.2778 |  |  |  |  | -7.0839 | 0 | [18 empty] | -14.8015 | 0 |  |  | -4.9503 | 0 | [6 empty] | 0 | 0
4923 | 1652.2928 | 171.7667 |  |  |  |  | 15.7626 |  |  | 12813.4986 | [9 empty] | 215.3049 |  | 7946.4812 |  |  |  | 232.5694 | -0.66997 | 0 | -6.049 | 0 | [8 empty] | 0 | 11.596 |  |  |  |  | 0 | 5.0343 | [18 empty] | -14.9376 | 0 |  |  | -4.9657 | 0 | [6 empty] | 0 | 0
4924 | 1652.9839 | 177.8157 |  |  |  |  | 39.9105 |  |  | 12790.3338 | [9 empty] | 228.7444 |  | 7951.2773 |  |  |  | 230.653 | -0.69115 | 0 | -6.049 | 0 | [8 empty] | -24.2778 | 0 |  |  |  |  | 0 | 22.3883 | [18 empty] | -13.4395 | 0 |  |  | -4.7961 | 0 | [6 empty] | 0 | 0
4925 | 1653.5942 | 183.0614 |  |  |  |  | 54.1599 |  |  | 12766.6177 | [9 empty] | 239.4599 |  | 7955.765 |  |  |  | 228.7525 | -0.61029 | 0 | -5.2456 | 0 | [8 empty] | -14.5783 | 0 |  |  |  |  | 0 | 22.941 | [18 empty] | -10.7155 | 0 |  |  | -4.4877 | 0 | [6 empty] | 0 | 0
4926 | 1654.501 | 183.0614 |  |  |  |  | 74.8517 |  |  | 12748.3639 | [9 empty] | 243.638 |  | 7959.5126 |  |  |  | 226.8675 | -0.90677 | 0 | 0 | 0 | [8 empty] | -21.138 | 0 |  |  |  |  | 0 | 17.4802 | [18 empty] | -4.1781 | 0 |  |  | -3.7476 | 0 | [6 empty] | 0 | 0
4927 | 1656.0623 | 183.0614 |  |  |  |  | 85.39 |  |  | 12737.5405 | [9 empty] | 236.7936 |  | 7962.1036 |  |  |  | 224.9982 | -1.5613 | 0 | 0 | 0 | [8 empty] | -11.1551 | 0 |  |  |  |  | 0 | 10.0508 | [18 empty] | 0 | 6.8443 |  |  | -2.5911 | 0 | [6 empty] | 0 | 0
4928 | 1658.028 | 175.8922 |  |  |  |  | 76.5296 |  |  | 12731.9781 | [9 empty] | 233.0377 |  | 7965.0031 |  |  |  | 223.1442 | -1.9656 | 0 | 0 | 7.1692 | [8 empty] | 0 | 8.1568 |  |  |  |  | 0 | 4.7905 | [18 empty] | 0 | 3.7559 |  |  | -2.8995 | 0 | [6 empty] | 0 | 0
4929 | 1651.5858 | 167.8264 |  |  |  |  | 67.7422 |  |  | 12726.416 | [9 empty] | 230.8259 |  | 7968.0568 |  |  |  | 221.3055 | -1.906 | 8.3481 | 0 | 8.0658 | [8 empty] | 0 | 8.1568 |  |  |  |  | 0 | 4.7905 | [18 empty] | 0 | 2.2118 |  |  | -3.0537 | 0 | [6 empty] | 0 | 0
4930 | 1653.8537 | 159.7605 |  |  |  |  | 59.0271 |  |  | 12720.8543 | [9 empty] | 214.6502 |  | 7970.8792 |  |  |  | 219.4819 | -2.2679 | 0 | 0 | 8.0658 | [8 empty] | 0 | 8.1568 |  |  |  |  | 0 | 4.7905 | [18 empty] | 0 | 16.1758 |  |  | -2.8224 | 0 | [6 empty] | 0 | 0
4931 | 1651.5326 | 151.6947 |  |  |  |  | 50.3839 |  |  | 12715.2929 | [9 empty] | 195.3622 |  | 7973.3931 |  |  |  | 217.6734 | -2.6914 | 5.0125 | 0 | 8.0658 | [8 empty] | 0 | 8.1568 |  |  |  |  | 0 | 4.7905 | [18 empty] | 0 | 19.2879 |  |  | -2.514 | 0 | [6 empty] | 0 | 0
4932 | 1640.2982 | 143.6288 |  |  |  |  | 41.812 |  |  | 12709.7318 | [9 empty] | 180.5702 |  | 7975.6604 |  |  |  | 215.8797 | -3.0014 | 14.2358 | 0 | 8.0658 | [8 empty] | 0 | 8.1568 |  |  |  |  | 0 | 4.7905 | [18 empty] | 0 | 14.792 |  |  | -2.2673 | 0 | [6 empty] | 0 | 0
4933 | 1628.8656 | 135.563 |  |  |  |  | 33.3106 |  |  | 12704.3779 | [9 empty] | 170.7563 |  | 7978.1744 |  |  |  | 214.1009 | -2.8031 | 14.2358 | 0 | 8.0658 | [8 empty] | 0 | 8.1568 |  |  |  |  | 0 | 4.5837 | [18 empty] | 0 | 9.8139 |  |  | -2.514 | 0 | [6 empty] | 0 | 0
4934 | 1616.8785 | 127.4972 |  |  |  |  | 24.8793 |  |  | 12699.3626 | [9 empty] | 162.0191 |  | 7980.6575 |  |  |  | 212.3367 | -2.2486 | 14.2358 | 0 | 8.0658 | [8 empty] | 0 | 8.1568 |  |  |  |  | 0 | 4.2454 | [18 empty] | 0 | 8.7372 |  |  | -2.4831 | 0 | [6 empty] | 0 | 0
4935 | 1618.4456 | 119.4313 |  |  |  |  | 16.5175 |  |  | 12694.3476 | [9 empty] | 140.3094 |  | 7982.8322 |  |  |  | 210.587 | -1.5671 | 0 | 0 | 8.0658 | [8 empty] | 0 | 8.1568 |  |  |  |  | 0 | 4.2454 | [18 empty] | 0 | 21.7097 |  |  | -2.1747 | 0 | [6 empty] | 0 | 0
4936 | 1613.3494 | 111.3655 |  |  |  |  | 8.2246 |  |  | 12689.333 | [9 empty] | 128.0603 |  | 7984.8836 |  |  |  | 208.8518 | -1.338 | 6.4342 | 0 | 8.0658 | [8 empty] | 0 | 8.1568 |  |  |  |  | 0 | 4.2454 | [18 empty] | 0 | 12.2491 |  |  | -2.0514 | 0 | [6 empty] | 0 | 0
4937 | 1614.595 | 107.8214 |  |  |  |  | 0 |  |  | 12684.3186 | [9 empty] | 115.8113 |  | 7986.935 |  |  |  | 207.1309 | -1.2456 | 0 | 0 | 3.5441 | [8 empty] | 0 | 8.1568 |  |  |  |  | 0 | 4.2454 | [18 empty] | 0 | 12.2491 |  |  | -2.0514 | 0 | [6 empty] | 0 | 0
4938 | 1616.3816 | 113.8704 |  |  |  |  | 0 |  |  | 12679.3046 | [9 empty] | 111.2832 |  | 7989.7574 |  |  |  | 205.4241 | -1.7866 | 0 | -6.049 | 0 | [8 empty] | 0 | 0 |  |  |  |  | 0 | 4.2454 | [18 empty] | 0 | 4.5281 |  |  | -2.8224 | 0 | [6 empty] | 0 | 0
4939 | 1618.8324 | 119.9195 |  |  |  |  | 0 |  |  | 12674.2908 | [9 empty] | 112.7373 |  | 7993.1965 |  |  |  | 203.7314 | -2.4508 | 0 | -6.049 | 0 | [8 empty] | 0 | 0 |  |  |  |  | 0 | 4.2454 | [18 empty] | -1.4541 | 0 |  |  | -3.4392 | 0 | [6 empty] | 0 | 0
4940 | 1620.8289 | 125.9685 |  |  |  |  | 0 |  |  | 12666.9494 | [9 empty] | 117.5963 |  | 7997.0212 |  |  |  | 202.0527 | -1.9964 | 0 | -6.049 | 0 | [8 empty] | 0 | 0 |  |  |  |  | 0 | 6.5733 | [18 empty] | -4.8591 | 0 |  |  | -3.8247 | 0 | [6 empty] | 0 | 0
4941 | 1622.9774 | 132.0175 |  |  |  |  | 0 |  |  | 12655.8886 | [9 empty] | 125.8603 |  | 8001.2313 |  |  |  | 200.3878 | -2.1485 | 0 | -6.049 | 0 | [8 empty] | 0 | 0 |  |  |  |  | 0 | 10.2932 | [18 empty] | -8.264 | 0 |  |  | -4.2102 | 0 | [6 empty] | 0 | 0
4942 | 1625.8306 | 138.0665 |  |  |  |  | 19.8461 |  |  | 12659.8501 | [9 empty] | 136.5759 |  | 8005.7191 |  |  |  | 198.7366 | -2.8532 | 0 | -6.049 | 0 | [8 empty] | -19.8461 | 0 |  |  |  |  | -4.7284 | 0 | [18 empty] | -10.7155 | 0 |  |  | -4.4877 | 0 | [6 empty] | 0 | 0
4943 | 1628.1986 | 144.1156 |  |  |  |  | 43.9603 |  |  | 12681.6177 | [9 empty] | 148.9258 |  | 8010.3918 |  |  |  | 197.099 | -2.368 | 0 | -6.049 | 0 | [8 empty] | -24.2778 | 0 |  |  |  |  | -22.5348 | 0 | [18 empty] | -12.3499 | 0 |  |  | -4.6727 | 0 | [6 empty] | 0 | 0
4944 | 1629.885 | 150.1646 |  |  |  |  | 67.8759 |  |  | 12701.3531 | [9 empty] | 162.91 |  | 8015.2496 |  |  |  | 238.4146 | -1.6865 | 0 | -6.049 | 0 | [8 empty] | -24.2778 | 0 |  |  |  |  | -20.5039 | 0 | [18 empty] | -13.9843 | 0 |  |  | -4.8578 | 0 | [6 empty] | -42.9397 | 0
4945 | 1631.2077 | 156.2136 |  |  |  |  | 52.2946 |  |  | 12721.2744 | [9 empty] | 177.3029 |  | 7996.9346 |  |  |  | 236.4501 | -1.3226 | 0 | -6.049 | 0 | [8 empty] | 0 | 15.022 |  |  |  |  | -20.691 | 0 | [18 empty] | -14.3929 | 0 |  |  | 0 | 18.315 | [6 empty] | 0 | 0
4946 | 1632.1452 | 162.2626 |  |  |  |  | 27.5859 |  |  | 12727.5874 | [9 empty] | 192.1043 |  | 8001.8849 |  |  |  | 234.5017 | -0.93758 | 0 | -6.049 | 0 | [8 empty] | 0 | 24.2778 |  |  |  |  | -7.0839 | 0 | [18 empty] | -14.8015 | 0 |  |  | -4.9503 | 0 | [6 empty] | 0 | 0
4947 | 1632.8152 | 168.3117 |  |  |  |  | 15.7626 |  |  | 12721.7819 | [9 empty] | 207.042 |  | 8006.8506 |  |  |  | 232.5694 | -0.66997 | 0 | -6.049 | 0 | [8 empty] | 0 | 11.596 |  |  |  |  | 0 | 5.0343 | [18 empty] | -14.9376 | 0 |  |  | -4.9657 | 0 | [6 empty] | 0 | 0
4948 | 1633.5064 | 174.3607 |  |  |  |  | 39.9105 |  |  | 12698.6227 | [9 empty] | 220.4815 |  | 8011.6468 |  |  |  | 230.653 | -0.69115 | 0 | -6.049 | 0 | [8 empty] | -24.2778 | 0 |  |  |  |  | 0 | 22.3883 | [18 empty] | -13.4395 | 0 |  |  | -4.7961 | 0 | [6 empty] | 0 | 0
4949 | 1634.1167 | 179.6063 |  |  |  |  | 54.1599 |  |  | 12674.9122 | [9 empty] | 231.197 |  | 8016.1345 |  |  |  | 228.7525 | -0.61029 | 0 | -5.2456 | 0 | [8 empty] | -14.5783 | 0 |  |  |  |  | 0 | 22.941 | [18 empty] | -10.7155 | 0 |  |  | -4.4877 | 0 | [6 empty] | 0 | 0
4950 | 1635.0234 | 179.6063 |  |  |  |  | 74.8517 |  |  | 12656.6639 | [9 empty] | 235.3751 |  | 8019.882 |  |  |  | 226.8675 | -0.90677 | 0 | 0 | 0 | [8 empty] | -21.138 | 0 |  |  |  |  | 0 | 17.4802 | [18 empty] | -4.1781 | 0 |  |  | -3.7476 | 0 | [6 empty] | 0 | 0
4951 | 1636.5848 | 179.6063 |  |  |  |  | 85.39 |  |  | 12645.846 | [9 empty] | 228.5308 |  | 8022.4731 |  |  |  | 224.9982 | -1.5613 | 0 | 0 | 0 | [8 empty] | -11.1551 | 0 |  |  |  |  | 0 | 10.0508 | [18 empty] | 0 | 6.8443 |  |  | -2.5911 | 0 | [6 empty] | 0 | 0
4952 | 1638.5504 | 172.4372 |  |  |  |  | 76.5296 |  |  | 12640.2892 | [9 empty] | 224.7748 |  | 8025.3726 |  |  |  | 223.1442 | -1.9656 | 0 | 0 | 7.1692 | [8 empty] | 0 | 8.1568 |  |  |  |  | 0 | 4.7905 | [18 empty] | 0 | 3.7559 |  |  | -2.8995 | 0 | [6 empty] | 0 | 0
4953 | 1632.1082 | 164.3713 |  |  |  |  | 67.7422 |  |  | 12634.7327 | [9 empty] | 222.563 |  | 8028.4263 |  |  |  | 221.3055 | -1.906 | 8.3481 | 0 | 8.0658 | [8 empty] | 0 | 8.1568 |  |  |  |  | 0 | 4.7905 | [18 empty] | 0 | 2.2118 |  |  | -3.0537 | 0 | [6 empty] | 0 | 0
4954 | 1634.3761 | 156.3055 |  |  |  |  | 59.0271 |  |  | 12629.1765 | [9 empty] | 206.3873 |  | 8031.2486 |  |  |  | 219.4819 | -2.2679 | 0 | 0 | 8.0658 | [8 empty] | 0 | 8.1568 |  |  |  |  | 0 | 4.7905 | [18 empty] | 0 | 16.1758 |  |  | -2.8224 | 0 | [6 empty] | 0 | 0
4955 | 1632.0551 | 148.2396 |  |  |  |  | 50.3839 |  |  | 12623.6207 | [9 empty] | 187.0993 |  | 8033.7626 |  |  |  | 217.6734 | -2.6914 | 5.0125 | 0 | 8.0658 | [8 empty] | 0 | 8.1568 |  |  |  |  | 0 | 4.7905 | [18 empty] | 0 | 19.2879 |  |  | -2.514 | 0 | [6 empty] | 0 | 0
4956 | 1620.8207 | 140.1738 |  |  |  |  | 41.812 |  |  | 12618.0652 | [9 empty] | 172.3073 |  | 8036.0299 |  |  |  | 215.8797 | -3.0014 | 14.2358 | 0 | 8.0658 | [8 empty] | 0 | 8.1568 |  |  |  |  | 0 | 4.7905 | [18 empty] | 0 | 14.792 |  |  | -2.2673 | 0 | [6 empty] | 0 | 0
4957 | 1609.388 | 132.108 |  |  |  |  | 33.3106 |  |  | 12612.7168 | [9 empty] | 162.4934 |  | 8038.5438 |  |  |  | 214.1009 | -2.8031 | 14.2358 | 0 | 8.0658 | [8 empty] | 0 | 8.1568 |  |  |  |  | 0 | 4.5837 | [18 empty] | 0 | 9.8139 |  |  | -2.514 | 0 | [6 empty] | 0 | 0
4958 | 1597.4009 | 124.0421 |  |  |  |  | 24.8793 |  |  | 12607.7071 | [9 empty] | 153.7562 |  | 8041.027 |  |  |  | 212.3367 | -2.2486 | 14.2358 | 0 | 8.0658 | [8 empty] | 0 | 8.1568 |  |  |  |  | 0 | 4.2454 | [18 empty] | 0 | 8.7372 |  |  | -2.4831 | 0 | [6 empty] | 0 | 0
4959 | 1598.968 | 115.9763 |  |  |  |  | 16.5175 |  |  | 12602.6976 | [9 empty] | 132.0465 |  | 8043.2017 |  |  |  | 210.587 | -1.5671 | 0 | 0 | 8.0658 | [8 empty] | 0 | 8.1568 |  |  |  |  | 0 | 4.2454 | [18 empty] | 0 | 21.7097 |  |  | -2.1747 | 0 | [6 empty] | 0 | 0
4960 | 1593.8719 | 107.9104 |  |  |  |  | 8.2246 |  |  | 12597.6885 | [9 empty] | 119.7974 |  | 8045.2531 |  |  |  | 208.8518 | -1.338 | 6.4342 | 0 | 8.0658 | [8 empty] | 0 | 8.1568 |  |  |  |  | 0 | 4.2454 | [18 empty] | 0 | 12.2491 |  |  | -2.0514 | 0 | [6 empty] | 0 | 0
4961 | 1595.1175 | 104.3664 |  |  |  |  | 0 |  |  | 12592.6797 | [9 empty] | 107.5484 |  | 8047.3045 |  |  |  | 207.1309 | -1.2456 | 0 | 0 | 3.5441 | [8 empty] | 0 | 8.1568 |  |  |  |  | 0 | 4.2454 | [18 empty] | 0 | 12.2491 |  |  | -2.0514 | 0 | [6 empty] | 0 | 0
4962 | 1596.9041 | 110.4154 |  |  |  |  | 0 |  |  | 12587.6712 | [9 empty] | 103.0203 |  | 8050.1268 |  |  |  | 205.4241 | -1.7866 | 0 | -6.049 | 0 | [8 empty] | 0 | 0 |  |  |  |  | 0 | 4.2454 | [18 empty] | 0 | 4.5281 |  |  | -2.8224 | 0 | [6 empty] | 0 | 0
4963 | 1599.3549 | 116.4644 |  |  |  |  | 0 |  |  | 12582.663 | [9 empty] | 104.4744 |  | 8053.566 |  |  |  | 203.7314 | -2.4508 | 0 | -6.049 | 0 | [8 empty] | 0 | 0 |  |  |  |  | 0 | 4.2454 | [18 empty] | -1.4541 | 0 |  |  | -3.4392 | 0 | [6 empty] | 0 | 0
4964 | 1601.3513 | 122.5134 |  |  |  |  | 0 |  |  | 12575.3272 | [9 empty] | 109.3335 |  | 8057.3906 |  |  |  | 202.0527 | -1.9964 | 0 | -6.049 | 0 | [8 empty] | 0 | 0 |  |  |  |  | 0 | 6.5733 | [18 empty] | -4.8591 | 0 |  |  | -3.8247 | 0 | [6 empty] | 0 | 0
4965 | 1603.4998 | 128.5625 |  |  |  |  | 0 |  |  | 12564.2719 | [9 empty] | 117.5974 |  | 8061.6008 |  |  |  | 200.3878 | -2.1485 | 0 | -6.049 | 0 | [8 empty] | 0 | 0 |  |  |  |  | 0 | 10.2932 | [18 empty] | -8.264 | 0 |  |  | -4.2102 | 0 | [6 empty] | 0 | 0
4966 | 1606.353 | 134.6115 |  |  |  |  | 19.8461 |  |  | 12568.239 | [9 empty] | 128.313 |  | 8066.0885 |  |  |  | 198.7366 | -2.8532 | 0 | -6.049 | 0 | [8 empty] | -19.8461 | 0 |  |  |  |  | -4.7284 | 0 | [18 empty] | -10.7155 | 0 |  |  | -4.4877 | 0 | [6 empty] | 0 | 0
4967 | 1608.721 | 140.6605 |  |  |  |  | 43.9603 |  |  | 12590.0121 | [9 empty] | 140.6629 |  | 8070.7613 |  |  |  | 197.099 | -2.368 | 0 | -6.049 | 0 | [8 empty] | -24.2778 | 0 |  |  |  |  | -22.5348 | 0 | [18 empty] | -12.3499 | 0 |  |  | -4.6727 | 0 | [6 empty] | 0 | 0
4968 | 1610.4075 | 146.7095 |  |  |  |  | 67.8759 |  |  | 12609.7531 | [9 empty] | 154.6472 |  | 8075.6191 |  |  |  | 238.4146 | -1.6865 | 0 | -6.049 | 0 | [8 empty] | -24.2778 | 0 |  |  |  |  | -20.5039 | 0 | [18 empty] | -13.9843 | 0 |  |  | -4.8578 | 0 | [6 empty] | -42.9397 | 0
4969 | 1612.9353 | 146.7095 |  |  |  |  | 59.1598 |  |  | 12604.7435 | [9 empty] | 162.7198 |  | 8080.5231 |  |  |  | 236.4501 | -2.5278 | 0 | 0 | 0 | [8 empty] | 0 | 8.1568 |  |  |  |  | 0 | 4.2454 | [18 empty] | -8.0727 | 0 |  |  | -4.904 | 0 | [6 empty] | 0 | 0
4970 | 1614.9317 | 146.7095 |  |  |  |  | 48.9512 |  |  | 12598.8156 | [9 empty] | 173.3087 |  | 8085.4734 |  |  |  | 234.5017 | -1.9964 | 0 | 0 | 0 | [8 empty] | 0 | 9.7212 |  |  |  |  | 0 | 5.1641 | [18 empty] | -10.5888 | 0 |  |  | -4.9503 | 0 | [6 empty] | 0 | 0
4971 | 1615.8809 | 146.7095 |  |  |  |  | 35.9097 |  |  | 12591.1748 | [9 empty] | 187.9321 |  | 8090.4391 |  |  |  | 232.5694 | -0.94913 | 0 | 0 | 0 | [8 empty] | 0 | 12.6381 |  |  |  |  | 0 | 6.8773 | [18 empty] | -14.6234 | 0 |  |  | -4.9657 | 0 | [6 empty] | 0 | 0
4972 | 1616.3853 | 146.7095 |  |  |  |  | 35.0381 |  |  | 12582.2393 | [9 empty] | 200.6833 |  | 8095.2352 |  |  |  | 230.653 | -0.5044 | 0 | 0 | 0 | [8 empty] | 0 | 0.5757 |  |  |  |  | 0 | 8.1725 | [18 empty] | -12.7513 | 0 |  |  | -4.7961 | 0 | [6 empty] | 0 | 0
4973 | 1617.3479 | 146.7095 |  |  |  |  | 59.0271 |  |  | 12574.4027 | [9 empty] | 201.0663 |  | 8099.723 |  |  |  | 228.7525 | -0.96261 | 0 | 0 | 0 | [8 empty] | -24.2778 | 0 |  |  |  |  | 0 | 7.0741 | [18 empty] | -0.38301 | 0 |  |  | -4.4877 | 0 | [6 empty] | 0 | 0
4974 | 1618.4029 | 146.7095 |  |  |  |  | 50.3839 |  |  | 12569.3953 | [9 empty] | 201.0663 |  | 8103.4705 |  |  |  | 226.8675 | -1.055 | 0 | 0 | 0 | [8 empty] | 0 | 8.1568 |  |  |  |  | 0 | 4.2454 | [18 empty] | 0 | 0 |  |  | -3.7476 | 0 | [6 empty] | 0 | 0
4975 | 1606.1039 | 144.2825 |  |  |  |  | 41.812 |  |  | 12564.3882 | [9 empty] | 198.7846 |  | 8106.0616 |  |  |  | 224.9982 | -1.9368 | 14.2358 | 0 | 2.427 | [8 empty] | 0 | 8.1568 |  |  |  |  | 0 | 4.2454 | [18 empty] | 0 | 2.2817 |  |  | -2.5911 | 0 | [6 empty] | 0 | 0
4976 | 1595.1448 | 143.7557 |  |  |  |  | 33.3106 |  |  | 12559.3814 | [9 empty] | 198.7846 |  | 8108.9611 |  |  |  | 223.1442 | -3.2767 | 14.2358 | 0 | 0.52687 | [8 empty] | 0 | 8.1568 |  |  |  |  | 0 | 4.2454 | [18 empty] | 0 | 0 |  |  | -2.8995 | 0 | [6 empty] | 0 | 0
4977 | 1590.7814 | 143.7557 |  |  |  |  | 24.8793 |  |  | 12554.3749 | [9 empty] | 198.7846 |  | 8112.0147 |  |  |  | 221.3055 | -5.0421 | 9.4055 | 0 | 0 | [8 empty] | 0 | 8.1568 |  |  |  |  | 0 | 4.2454 | [18 empty] | 0 | 0 |  |  | -3.0537 | 0 | [6 empty] | 0 | 0
4978 | 1582.7544 | 143.7557 |  |  |  |  | 16.5175 |  |  | 12549.3688 | [9 empty] | 198.7846 |  | 8114.8371 |  |  |  | 219.4819 | -3.6059 | 11.6329 | 0 | 0 | [8 empty] | 0 | 8.1568 |  |  |  |  | 0 | 4.2454 | [18 empty] | 0 | 0 |  |  | -2.8224 | 0 | [6 empty] | 0 | 0
4979 | 1571.1832 | 142.6515 |  |  |  |  | 8.2246 |  |  | 12544.3629 | [9 empty] | 195.7308 |  | 8117.3511 |  |  |  | 202.8934 | -2.6645 | 14.2358 | 0 | 1.1042 | [8 empty] | 0 | 8.1568 |  |  |  |  | 0 | 4.2454 | [18 empty] | 0 | 3.0538 |  |  | -2.514 | 0 | [6 empty] | 0 | 14.78
4980 | 1561.985 | 142.6515 |  |  |  |  | 0 |  |  | 12539.3573 | [9 empty] | 190.2062 |  | 8119.6183 |  |  |  | 173.7346 | -3.1342 | 12.3324 | 0 | 0 | [8 empty] | 0 | 8.1568 |  |  |  |  | 0 | 4.2454 | [18 empty] | 0 | 5.5246 |  |  | -2.2673 | 0 | [6 empty] | 0 | 27.4869
4981 | 1562.4161 | 135.4411 |  |  |  |  | 0 |  |  | 12534.352 | [9 empty] | 187.1524 |  | 8122.1323 |  |  |  | 136.8274 | -1.7539 | 1.3227 | 0 | 7.2104 | [8 empty] | 0 | 0 |  |  |  |  | 0 | 4.2454 | [18 empty] | 0 | 3.0538 |  |  | -2.514 | 0 | [6 empty] | 0 | 35.4756
4982 | 1562.9667 | 132.3572 |  |  |  |  | 0 |  |  | 12529.3471 | [9 empty] | 183.7898 |  | 8124.6155 |  |  |  | 97.0968 | -0.55061 | 0 | 0 | 3.0839 | [8 empty] | 0 | 0 |  |  |  |  | 0 | 4.2454 | [18 empty] | 0 | 3.3627 |  |  | -2.4831 | 0 | [6 empty] | 0 | 38.6032
4983 | 1561.1642 | 132.3572 |  |  |  |  | 0 |  |  | 12524.3424 | [9 empty] | 177.3387 |  | 8126.7902 |  |  |  | 58.319 | -0.63147 | 2.434 | 0 | 0 | [8 empty] | 0 | 0 |  |  |  |  | 0 | 4.2454 | [18 empty] | 0 | 6.4511 |  |  | -2.1747 | 0 | [6 empty] | 0 | 37.9777
4984 | 1562.0556 | 128.032 |  |  |  |  | 0 |  |  | 12519.3381 | [9 empty] | 169.6522 |  | 8128.8416 |  |  |  | 24.4896 | -0.89137 | 0 | 0 | 4.3251 | [8 empty] | 0 | 0 |  |  |  |  | 0 | 4.2454 | [18 empty] | 0 | 7.6865 |  |  | -2.0514 | 0 | [6 empty] | 0 | 33.3489
4985 | 1563.7248 | 125.8646 |  |  |  |  | 0 |  |  | 12514.334 | [9 empty] | 161.9658 |  | 8130.8929 |  |  |  | 0 | -1.6692 | 0 | 0 | 2.1674 | [8 empty] | 0 | 0 |  |  |  |  | 0 | 4.2454 | [18 empty] | 0 | 7.6865 |  |  | -2.0514 | 0 | [6 empty] | 0 | 24.2878
4986 | 1566.7993 | 125.8646 |  |  |  |  | 0.30166 |  |  | 12509.3303 | [9 empty] | 161.9658 |  | 8133.7153 |  |  |  | 0 | -3.0746 | 0 | 0 | 0 | [8 empty] | -0.30166 | 0 |  |  |  |  | 0 | 4.2454 | [18 empty] | 0 | 0 |  |  | -2.8224 | 0 | [6 empty] | 0 | 0
4987 | 1570.9789 | 125.8646 |  |  |  |  | 0.29917 |  |  | 12504.3268 | [9 empty] | 163.4199 |  | 8137.1545 |  |  |  | 34.6408 | -4.1796 | 0 | 0 | 0 | [8 empty] | 0 | 0 |  |  |  |  | 0 | 4.2454 | [18 empty] | -1.4541 | 0 |  |  | -3.4392 | 0 | [6 empty] | -34.6408 | 0
4988 | 1575.0392 | 125.8646 |  |  |  |  | 15.1406 |  |  | 12499.3237 | [9 empty] | 168.279 |  | 8140.9791 |  |  |  | 34.3553 | -4.0603 | 0 | 0 | 0 | [8 empty] | -14.8439 | 0 |  |  |  |  | 0 | 4.2454 | [18 empty] | -4.8591 | 0 |  |  | -3.8247 | 0 | [6 empty] | 0 | 0
4989 | 1578.4103 | 125.8646 |  |  |  |  | 15.9089 |  |  | 12494.3208 | [9 empty] | 171.2861 |  | 8145.1893 |  |  |  | 105.019 | -3.371 | 0 | 0 | 0 | [8 empty] | -0.89307 | 0 |  |  |  |  | 0 | 4.2454 | [18 empty] | -3.0072 | 0 |  |  | -4.2102 | 0 | [6 empty] | -70.9468 | 0
4990 | 1583.3985 | 125.8646 |  |  |  |  | 24.3046 |  |  | 12489.3183 | [9 empty] | 171.2861 |  | 8149.677 |  |  |  | 175.1005 | -4.9882 | 0 | 0 | 0 | [8 empty] | -8.5268 | 0 |  |  |  |  | 0 | 4.2454 | [18 empty] | 0 | 0 |  |  | -4.4877 | 0 | [6 empty] | -70.9468 | 0
4991 | 1589.4244 | 125.8646 |  |  |  |  | 48.3822 |  |  | 12483.3041 | [9 empty] | 171.2861 |  | 8154.3498 |  |  |  | 194.2057 | -6.0259 | 0 | 0 | 0 | [8 empty] | -24.2778 | 0 |  |  |  |  | 0 | 5.2574 | [18 empty] | 0 | 0 |  |  | -4.6727 | 0 | [6 empty] | -20.548 | 0
4992 | 1592.241 | 125.8646 |  |  |  |  | 67.8759 |  |  | 12475.1522 | [9 empty] | 171.2861 |  | 8159.2075 |  |  |  | 238.4146 | -2.8166 | 0 | 0 | 0 | [8 empty] | -19.8924 | 0 |  |  |  |  | 0 | 7.3953 | [18 empty] | 0 | 0 |  |  | -4.8578 | 0 | [6 empty] | -45.8091 | 0
4993 | 1593.5636 | 131.9136 |  |  |  |  | 52.2946 |  |  | 12495.0872 | [9 empty] | 185.679 |  | 8140.8926 |  |  |  | 236.4501 | -1.3226 | 0 | -6.049 | 0 | [8 empty] | 0 | 15.022 |  |  |  |  | -20.691 | 0 | [18 empty] | -14.3929 | 0 |  |  | 0 | 18.315 | [6 empty] | 0 | 0
4994 | 1594.5012 | 137.9626 |  |  |  |  | 27.5859 |  |  | 12501.414 | [9 empty] | 200.4804 |  | 8145.8429 |  |  |  | 234.5017 | -0.93758 | 0 | -6.049 | 0 | [8 empty] | 0 | 24.2778 |  |  |  |  | -7.0839 | 0 | [18 empty] | -14.8015 | 0 |  |  | -4.9503 | 0 | [6 empty] | 0 | 0
4995 | 1595.1711 | 144.0117 |  |  |  |  | 15.7626 |  |  | 12495.6221 | [9 empty] | 215.4181 |  | 8150.8086 |  |  |  | 232.5694 | -0.66997 | 0 | -6.049 | 0 | [8 empty] | 0 | 11.596 |  |  |  |  | 0 | 5.0343 | [18 empty] | -14.9376 | 0 |  |  | -4.9657 | 0 | [6 empty] | 0 | 0
4996 | 1595.8623 | 150.0607 |  |  |  |  | 39.9105 |  |  | 12472.4766 | [9 empty] | 228.8575 |  | 8155.6047 |  |  |  | 230.653 | -0.69115 | 0 | -6.049 | 0 | [8 empty] | -24.2778 | 0 |  |  |  |  | 0 | 22.3883 | [18 empty] | -13.4395 | 0 |  |  | -4.7961 | 0 | [6 empty] | 0 | 0
4997 | 1596.4726 | 155.3063 |  |  |  |  | 54.1599 |  |  | 12448.7798 | [9 empty] | 239.5731 |  | 8160.0924 |  |  |  | 228.7525 | -0.61029 | 0 | -5.2456 | 0 | [8 empty] | -14.5783 | 0 |  |  |  |  | 0 | 22.941 | [18 empty] | -10.7155 | 0 |  |  | -4.4877 | 0 | [6 empty] | 0 | 0
4998 | 1597.3793 | 155.3063 |  |  |  |  | 74.8517 |  |  | 12430.5452 | [9 empty] | 243.7512 |  | 8163.84 |  |  |  | 226.8675 | -0.90677 | 0 | 0 | 0 | [8 empty] | -21.138 | 0 |  |  |  |  | 0 | 17.4802 | [18 empty] | -4.1781 | 0 |  |  | -3.7476 | 0 | [6 empty] | 0 | 0
4999 | 1598.9407 | 155.3063 |  |  |  |  | 85.39 |  |  | 12419.7411 | [9 empty] | 236.9068 |  | 8166.4311 |  |  |  | 224.9982 | -1.5613 | 0 | 0 | 0 | [8 empty] | -11.1551 | 0 |  |  |  |  | 0 | 10.0508 | [18 empty] | 0 | 6.8443 |  |  | -2.5911 | 0 | [6 empty] | 0 | 0
5000 | 1600.9063 | 148.1372 |  |  |  |  | 76.5296 |  |  | 12414.1979 | [9 empty] | 233.1509 |  | 8169.3305 |  |  |  | 223.1442 | -1.9656 | 0 | 0 | 7.1692 | [8 empty] | 0 | 8.1568 |  |  |  |  | 0 | 4.7905 | [18 empty] | 0 | 3.7559 |  |  | -2.8995 | 0 | [6 empty] | 0 | 0
5001 | 1594.4642 | 140.0713 |  |  |  |  | 67.7422 |  |  | 12408.6551 | [9 empty] | 230.9391 |  | 8172.3842 |  |  |  | 221.3055 | -1.906 | 8.3481 | 0 | 8.0658 | [8 empty] | 0 | 8.1568 |  |  |  |  | 0 | 4.7905 | [18 empty] | 0 | 2.2118 |  |  | -3.0537 | 0 | [6 empty] | 0 | 0
5002 | 1596.7321 | 132.0055 |  |  |  |  | 59.0271 |  |  | 12403.1127 | [9 empty] | 214.7633 |  | 8175.2066 |  |  |  | 219.4819 | -2.2679 | 0 | 0 | 8.0658 | [8 empty] | 0 | 8.1568 |  |  |  |  | 0 | 4.7905 | [18 empty] | 0 | 16.1758 |  |  | -2.8224 | 0 | [6 empty] | 0 | 0
5003 | 1594.411 | 123.9397 |  |  |  |  | 50.3839 |  |  | 12397.5705 | [9 empty] | 195.4754 |  | 8177.7205 |  |  |  | 217.6734 | -2.6914 | 5.0125 | 0 | 8.0658 | [8 empty] | 0 | 8.1568 |  |  |  |  | 0 | 4.7905 | [18 empty] | 0 | 19.2879 |  |  | -2.514 | 0 | [6 empty] | 0 | 0
5004 | 1583.1766 | 115.8738 |  |  |  |  | 41.812 |  |  | 12392.0287 | [9 empty] | 180.6834 |  | 8179.9878 |  |  |  | 215.8797 | -3.0014 | 14.2358 | 0 | 8.0658 | [8 empty] | 0 | 8.1568 |  |  |  |  | 0 | 4.7905 | [18 empty] | 0 | 14.792 |  |  | -2.2673 | 0 | [6 empty] | 0 | 0
5005 | 1571.744 | 107.808 |  |  |  |  | 33.3106 |  |  | 12386.694 | [9 empty] | 170.8695 |  | 8182.5018 |  |  |  | 214.1009 | -2.8031 | 14.2358 | 0 | 8.0658 | [8 empty] | 0 | 8.1568 |  |  |  |  | 0 | 4.5837 | [18 empty] | 0 | 9.8139 |  |  | -2.514 | 0 | [6 empty] | 0 | 0
5006 | 1559.7568 | 99.7421 |  |  |  |  | 24.8793 |  |  | 12381.698 | [9 empty] | 162.1323 |  | 8184.9849 |  |  |  | 212.3367 | -2.2486 | 14.2358 | 0 | 8.0658 | [8 empty] | 0 | 8.1568 |  |  |  |  | 0 | 4.2454 | [18 empty] | 0 | 8.7372 |  |  | -2.4831 | 0 | [6 empty] | 0 | 0
5007 | 1561.324 | 91.6763 |  |  |  |  | 16.5175 |  |  | 12376.7023 | [9 empty] | 140.4226 |  | 8187.1597 |  |  |  | 210.587 | -1.5671 | 0 | 0 | 8.0658 | [8 empty] | 0 | 8.1568 |  |  |  |  | 0 | 4.2454 | [18 empty] | 0 | 21.7097 |  |  | -2.1747 | 0 | [6 empty] | 0 | 0
5008 | 1556.2278 | 83.6105 |  |  |  |  | 8.2246 |  |  | 12371.7069 | [9 empty] | 128.1735 |  | 8189.211 |  |  |  | 208.8518 | -1.338 | 6.4342 | 0 | 8.0658 | [8 empty] | 0 | 8.1568 |  |  |  |  | 0 | 4.2454 | [18 empty] | 0 | 12.2491 |  |  | -2.0514 | 0 | [6 empty] | 0 | 0
5009 | 1557.4734 | 80.0664 |  |  |  |  | 0 |  |  | 12366.7118 | [9 empty] | 115.9245 |  | 8191.2624 |  |  |  | 207.1309 | -1.2456 | 0 | 0 | 3.5441 | [8 empty] | 0 | 8.1568 |  |  |  |  | 0 | 4.2454 | [18 empty] | 0 | 12.2491 |  |  | -2.0514 | 0 | [6 empty] | 0 | 0
5010 | 1559.26 | 86.1154 |  |  |  |  | 0 |  |  | 12361.717 | [9 empty] | 111.3963 |  | 8194.0848 |  |  |  | 205.4241 | -1.7866 | 0 | -6.049 | 0 | [8 empty] | 0 | 0 |  |  |  |  | 0 | 4.2454 | [18 empty] | 0 | 4.5281 |  |  | -2.8224 | 0 | [6 empty] | 0 | 0
5011 | 1561.7108 | 92.1644 |  |  |  |  | 0 |  |  | 12356.7225 | [9 empty] | 112.8505 |  | 8197.5239 |  |  |  | 203.7314 | -2.4508 | 0 | -6.049 | 0 | [8 empty] | 0 | 0 |  |  |  |  | 0 | 4.2454 | [18 empty] | -1.4541 | 0 |  |  | -3.4392 | 0 | [6 empty] | 0 | 0
5012 | 1563.7072 | 98.2135 |  |  |  |  | 0 |  |  | 12349.4003 | [9 empty] | 117.7095 |  | 8201.3486 |  |  |  | 202.0527 | -1.9964 | 0 | -6.049 | 0 | [8 empty] | 0 | 0 |  |  |  |  | 0 | 6.5733 | [18 empty] | -4.8591 | 0 |  |  | -3.8247 | 0 | [6 empty] | 0 | 0
5013 | 1565.8558 | 104.2625 |  |  |  |  | 0 |  |  | 12338.3587 | [9 empty] | 125.9735 |  | 8205.5588 |  |  |  | 200.3878 | -2.1485 | 0 | -6.049 | 0 | [8 empty] | 0 | 0 |  |  |  |  | 0 | 10.2932 | [18 empty] | -8.264 | 0 |  |  | -4.2102 | 0 | [6 empty] | 0 | 0
5014 | 1568.7089 | 110.3115 |  |  |  |  | 19.8461 |  |  | 12342.3395 | [9 empty] | 136.6891 |  | 8210.0465 |  |  |  | 198.7366 | -2.8532 | 0 | -6.049 | 0 | [8 empty] | -19.8461 | 0 |  |  |  |  | -4.7284 | 0 | [18 empty] | -10.7155 | 0 |  |  | -4.4877 | 0 | [6 empty] | 0 | 0
5015 | 1571.0769 | 116.3605 |  |  |  |  | 43.9603 |  |  | 12364.1263 | [9 empty] | 149.039 |  | 8214.7192 |  |  |  | 197.099 | -2.368 | 0 | -6.049 | 0 | [8 empty] | -24.2778 | 0 |  |  |  |  | -22.5348 | 0 | [18 empty] | -12.3499 | 0 |  |  | -4.6727 | 0 | [6 empty] | 0 | 0
5016 | 1572.7634 | 122.4096 |  |  |  |  | 67.8759 |  |  | 12383.881 | [9 empty] | 163.0232 |  | 8219.577 |  |  |  | 238.4146 | -1.6865 | 0 | -6.049 | 0 | [8 empty] | -24.2778 | 0 |  |  |  |  | -20.5039 | 0 | [18 empty] | -13.9843 | 0 |  |  | -4.8578 | 0 | [6 empty] | -42.9397 | 0
5017 | 1574.086 | 128.4586 |  |  |  |  | 52.2946 |  |  | 12403.8215 | [9 empty] | 177.4161 |  | 8201.262 |  |  |  | 236.4501 | -1.3226 | 0 | -6.049 | 0 | [8 empty] | 0 | 15.022 |  |  |  |  | -20.691 | 0 | [18 empty] | -14.3929 | 0 |  |  | 0 | 18.315 | [6 empty] | 0 | 0
5018 | 1575.0236 | 134.5076 |  |  |  |  | 27.5859 |  |  | 12410.1538 | [9 empty] | 192.2175 |  | 8206.2123 |  |  |  | 234.5017 | -0.93758 | 0 | -6.049 | 0 | [8 empty] | 0 | 24.2778 |  |  |  |  | -7.0839 | 0 | [18 empty] | -14.8015 | 0 |  |  | -4.9503 | 0 | [6 empty] | 0 | 0
5019 | 1575.6936 | 140.5566 |  |  |  |  | 15.7626 |  |  | 12404.3674 | [9 empty] | 207.1552 |  | 8211.1781 |  |  |  | 232.5694 | -0.66997 | 0 | -6.049 | 0 | [8 empty] | 0 | 11.596 |  |  |  |  | 0 | 5.0343 | [18 empty] | -14.9376 | 0 |  |  | -4.9657 | 0 | [6 empty] | 0 | 0
5020 | 1576.3847 | 146.6057 |  |  |  |  | 39.9105 |  |  | 12381.2275 | [9 empty] | 220.5947 |  | 8215.9742 |  |  |  | 230.653 | -0.69115 | 0 | -6.049 | 0 | [8 empty] | -24.2778 | 0 |  |  |  |  | 0 | 22.3883 | [18 empty] | -13.4395 | 0 |  |  | -4.7961 | 0 | [6 empty] | 0 | 0
5021 | 1576.995 | 151.8513 |  |  |  |  | 54.1599 |  |  | 12357.5362 | [9 empty] | 231.3102 |  | 8220.4619 |  |  |  | 228.7525 | -0.61029 | 0 | -5.2456 | 0 | [8 empty] | -14.5783 | 0 |  |  |  |  | 0 | 22.941 | [18 empty] | -10.7155 | 0 |  |  | -4.4877 | 0 | [6 empty] | 0 | 0
5022 | 1577.9018 | 151.8513 |  |  |  |  | 74.8517 |  |  | 12339.3071 | [9 empty] | 235.4883 |  | 8224.2094 |  |  |  | 226.8675 | -0.90677 | 0 | 0 | 0 | [8 empty] | -21.138 | 0 |  |  |  |  | 0 | 17.4802 | [18 empty] | -4.1781 | 0 |  |  | -3.7476 | 0 | [6 empty] | 0 | 0
5023 | 1579.4631 | 151.8513 |  |  |  |  | 85.39 |  |  | 12328.5085 | [9 empty] | 228.6439 |  | 8226.8005 |  |  |  | 224.9982 | -1.5613 | 0 | 0 | 0 | [8 empty] | -11.1551 | 0 |  |  |  |  | 0 | 10.0508 | [18 empty] | 0 | 6.8443 |  |  | -2.5911 | 0 | [6 empty] | 0 | 0
5024 | 1581.4288 | 144.6821 |  |  |  |  | 76.5296 |  |  | 12322.9709 | [9 empty] | 224.888 |  | 8229.7 |  |  |  | 223.1442 | -1.9656 | 0 | 0 | 7.1692 | [8 empty] | 0 | 8.1568 |  |  |  |  | 0 | 4.7905 | [18 empty] | 0 | 3.7559 |  |  | -2.8995 | 0 | [6 empty] | 0 | 0
5025 | 1574.9866 | 136.6163 |  |  |  |  | 67.7422 |  |  | 12317.4336 | [9 empty] | 222.6762 |  | 8232.7537 |  |  |  | 221.3055 | -1.906 | 8.3481 | 0 | 8.0658 | [8 empty] | 0 | 8.1568 |  |  |  |  | 0 | 4.7905 | [18 empty] | 0 | 2.2118 |  |  | -3.0537 | 0 | [6 empty] | 0 | 0
5026 | 1577.2545 | 128.5505 |  |  |  |  | 59.0271 |  |  | 12311.8967 | [9 empty] | 206.5005 |  | 8235.576 |  |  |  | 219.4819 | -2.2679 | 0 | 0 | 8.0658 | [8 empty] | 0 | 8.1568 |  |  |  |  | 0 | 4.7905 | [18 empty] | 0 | 16.1758 |  |  | -2.8224 | 0 | [6 empty] | 0 | 0
5027 | 1574.9334 | 120.4846 |  |  |  |  | 50.3839 |  |  | 12306.3601 | [9 empty] | 187.2125 |  | 8238.09 |  |  |  | 217.6734 | -2.6914 | 5.0125 | 0 | 8.0658 | [8 empty] | 0 | 8.1568 |  |  |  |  | 0 | 4.7905 | [18 empty] | 0 | 19.2879 |  |  | -2.514 | 0 | [6 empty] | 0 | 0
5028 | 1563.6991 | 112.4188 |  |  |  |  | 41.812 |  |  | 12300.8238 | [9 empty] | 172.4205 |  | 8240.3573 |  |  |  | 215.8797 | -3.0014 | 14.2358 | 0 | 8.0658 | [8 empty] | 0 | 8.1568 |  |  |  |  | 0 | 4.7905 | [18 empty] | 0 | 14.792 |  |  | -2.2673 | 0 | [6 empty] | 0 | 0
5029 | 1552.2664 | 104.3529 |  |  |  |  | 33.3106 |  |  | 12295.4946 | [9 empty] | 162.6066 |  | 8242.8712 |  |  |  | 214.1009 | -2.8031 | 14.2358 | 0 | 8.0658 | [8 empty] | 0 | 8.1568 |  |  |  |  | 0 | 4.5837 | [18 empty] | 0 | 9.8139 |  |  | -2.514 | 0 | [6 empty] | 0 | 0
5030 | 1540.2793 | 96.2871 |  |  |  |  | 24.8793 |  |  | 12290.5041 | [9 empty] | 153.8694 |  | 8245.3544 |  |  |  | 212.3367 | -2.2486 | 14.2358 | 0 | 8.0658 | [8 empty] | 0 | 8.1568 |  |  |  |  | 0 | 4.2454 | [18 empty] | 0 | 8.7372 |  |  | -2.4831 | 0 | [6 empty] | 0 | 0
5031 | 1541.8464 | 88.2213 |  |  |  |  | 16.5175 |  |  | 12285.514 | [9 empty] | 132.1597 |  | 8247.5291 |  |  |  | 210.587 | -1.5671 | 0 | 0 | 8.0658 | [8 empty] | 0 | 8.1568 |  |  |  |  | 0 | 4.2454 | [18 empty] | 0 | 21.7097 |  |  | -2.1747 | 0 | [6 empty] | 0 | 0
5032 | 1536.7502 | 80.1554 |  |  |  |  | 8.2246 |  |  | 12280.5241 | [9 empty] | 119.9106 |  | 8249.5805 |  |  |  | 208.8518 | -1.338 | 6.4342 | 0 | 8.0658 | [8 empty] | 0 | 8.1568 |  |  |  |  | 0 | 4.2454 | [18 empty] | 0 | 12.2491 |  |  | -2.0514 | 0 | [6 empty] | 0 | 0
5033 | 1537.9958 | 76.6113 |  |  |  |  | 0 |  |  | 12275.5345 | [9 empty] | 107.6616 |  | 8251.6319 |  |  |  | 207.1309 | -1.2456 | 0 | 0 | 3.5441 | [8 empty] | 0 | 8.1568 |  |  |  |  | 0 | 4.2454 | [18 empty] | 0 | 12.2491 |  |  | -2.0514 | 0 | [6 empty] | 0 | 0
5034 | 1539.7824 | 82.6604 |  |  |  |  | 0 |  |  | 12270.5452 | [9 empty] | 103.1335 |  | 8254.4542 |  |  |  | 205.4241 | -1.7866 | 0 | -6.049 | 0 | [8 empty] | 0 | 0 |  |  |  |  | 0 | 4.2454 | [18 empty] | 0 | 4.5281 |  |  | -2.8224 | 0 | [6 empty] | 0 | 0
5035 | 1542.2332 | 88.7094 |  |  |  |  | 0 |  |  | 12265.5562 | [9 empty] | 104.5876 |  | 8257.8934 |  |  |  | 203.7314 | -2.4508 | 0 | -6.049 | 0 | [8 empty] | 0 | 0 |  |  |  |  | 0 | 4.2454 | [18 empty] | -1.4541 | 0 |  |  | -3.4392 | 0 | [6 empty] | 0 | 0
5036 | 1544.2297 | 94.7584 |  |  |  |  | 0 |  |  | 12258.2396 | [9 empty] | 109.4466 |  | 8261.7181 |  |  |  | 202.0527 | -1.9964 | 0 | -6.049 | 0 | [8 empty] | 0 | 0 |  |  |  |  | 0 | 6.5733 | [18 empty] | -4.8591 | 0 |  |  | -3.8247 | 0 | [6 empty] | 0 | 0
5037 | 1546.3782 | 100.8074 |  |  |  |  | 0 |  |  | 12247.2036 | [9 empty] | 117.7106 |  | 8265.9282 |  |  |  | 200.3878 | -2.1485 | 0 | -6.049 | 0 | [8 empty] | 0 | 0 |  |  |  |  | 0 | 10.2932 | [18 empty] | -8.264 | 0 |  |  | -4.2102 | 0 | [6 empty] | 0 | 0
5038 | 1549.2314 | 106.8565 |  |  |  |  | 19.8461 |  |  | 12251.1898 | [9 empty] | 128.4262 |  | 8270.4159 |  |  |  | 198.7366 | -2.8532 | 0 | -6.049 | 0 | [8 empty] | -19.8461 | 0 |  |  |  |  | -4.7284 | 0 | [18 empty] | -10.7155 | 0 |  |  | -4.4877 | 0 | [6 empty] | 0 | 0
5039 | 1551.5994 | 112.9055 |  |  |  |  | 43.9603 |  |  | 12272.9822 | [9 empty] | 140.7761 |  | 8275.0887 |  |  |  | 197.099 | -2.368 | 0 | -6.049 | 0 | [8 empty] | -24.2778 | 0 |  |  |  |  | -22.5348 | 0 | [18 empty] | -12.3499 | 0 |  |  | -4.6727 | 0 | [6 empty] | 0 | 0
5040 | 1553.2859 | 118.9545 |  |  |  |  | 67.8759 |  |  | 12292.7423 | [9 empty] | 154.7603 |  | 8279.9465 |  |  |  | 238.4146 | -1.6865 | 0 | -6.049 | 0 | [8 empty] | -24.2778 | 0 |  |  |  |  | -20.5039 | 0 | [18 empty] | -13.9843 | 0 |  |  | -4.8578 | 0 | [6 empty] | -42.9397 | 0
5041 | 1554.6085 | 125.0035 |  |  |  |  | 52.2946 |  |  | 12312.6884 | [9 empty] | 169.1532 |  | 8261.6315 |  |  |  | 236.4501 | -1.3226 | 0 | -6.049 | 0 | [8 empty] | 0 | 15.022 |  |  |  |  | -20.691 | 0 | [18 empty] | -14.3929 | 0 |  |  | 0 | 18.315 | [6 empty] | 0 | 0
5042 | 1555.546 | 131.0526 |  |  |  |  | 27.5859 |  |  | 12319.0262 | [9 empty] | 183.9547 |  | 8266.5818 |  |  |  | 234.5017 | -0.93758 | 0 | -6.049 | 0 | [8 empty] | 0 | 24.2778 |  |  |  |  | -7.0839 | 0 | [18 empty] | -14.8015 | 0 |  |  | -4.9503 | 0 | [6 empty] | 0 | 0
5043 | 1556.216 | 137.1016 |  |  |  |  | 15.7626 |  |  | 12313.2454 | [9 empty] | 198.8923 |  | 8271.5475 |  |  |  | 232.5694 | -0.66997 | 0 | -6.049 | 0 | [8 empty] | 0 | 11.596 |  |  |  |  | 0 | 5.0343 | [18 empty] | -14.9376 | 0 |  |  | -4.9657 | 0 | [6 empty] | 0 | 0
5044 | 1556.9072 | 143.1506 |  |  |  |  | 39.9105 |  |  | 12290.1109 | [9 empty] | 212.3318 |  | 8276.3436 |  |  |  | 230.653 | -0.69115 | 0 | -6.049 | 0 | [8 empty] | -24.2778 | 0 |  |  |  |  | 0 | 22.3883 | [18 empty] | -13.4395 | 0 |  |  | -4.7961 | 0 | [6 empty] | 0 | 0
5045 | 1557.5175 | 148.3963 |  |  |  |  | 54.1599 |  |  | 12266.4252 | [9 empty] | 223.0473 |  | 8280.8313 |  |  |  | 228.7525 | -0.61029 | 0 | -5.2456 | 0 | [8 empty] | -14.5783 | 0 |  |  |  |  | 0 | 22.941 | [18 empty] | -10.7155 | 0 |  |  | -4.4877 | 0 | [6 empty] | 0 | 0
5046 | 1558.4242 | 148.3963 |  |  |  |  | 74.8517 |  |  | 12248.2016 | [9 empty] | 227.2254 |  | 8284.5789 |  |  |  | 226.8675 | -0.90677 | 0 | 0 | 0 | [8 empty] | -21.138 | 0 |  |  |  |  | 0 | 17.4802 | [18 empty] | -4.1781 | 0 |  |  | -3.7476 | 0 | [6 empty] | 0 | 0
5047 | 1559.9856 | 148.3963 |  |  |  |  | 85.39 |  |  | 12237.4086 | [9 empty] | 220.3811 |  | 8287.17 |  |  |  | 224.9982 | -1.5613 | 0 | 0 | 0 | [8 empty] | -11.1551 | 0 |  |  |  |  | 0 | 10.0508 | [18 empty] | 0 | 6.8443 |  |  | -2.5911 | 0 | [6 empty] | 0 | 0
5048 | 1561.9512 | 141.2271 |  |  |  |  | 76.5296 |  |  | 12231.8765 | [9 empty] | 216.6251 |  | 8290.0695 |  |  |  | 223.1442 | -1.9656 | 0 | 0 | 7.1692 | [8 empty] | 0 | 8.1568 |  |  |  |  | 0 | 4.7905 | [18 empty] | 0 | 3.7559 |  |  | -2.8995 | 0 | [6 empty] | 0 | 0
5049 | 1555.5091 | 133.1612 |  |  |  |  | 67.7422 |  |  | 12226.3447 | [9 empty] | 214.4133 |  | 8293.1231 |  |  |  | 221.3055 | -1.906 | 8.3481 | 0 | 8.0658 | [8 empty] | 0 | 8.1568 |  |  |  |  | 0 | 4.7905 | [18 empty] | 0 | 2.2118 |  |  | -3.0537 | 0 | [6 empty] | 0 | 0
5050 | 1557.7769 | 125.0954 |  |  |  |  | 59.0271 |  |  | 12220.8133 | [9 empty] | 198.2376 |  | 8295.9455 |  |  |  | 219.4819 | -2.2679 | 0 | 0 | 8.0658 | [8 empty] | 0 | 8.1568 |  |  |  |  | 0 | 4.7905 | [18 empty] | 0 | 16.1758 |  |  | -2.8224 | 0 | [6 empty] | 0 | 0
5051 | 1555.4559 | 117.0296 |  |  |  |  | 50.3839 |  |  | 12215.2822 | [9 empty] | 178.9497 |  | 8298.4595 |  |  |  | 217.6734 | -2.6914 | 5.0125 | 0 | 8.0658 | [8 empty] | 0 | 8.1568 |  |  |  |  | 0 | 4.7905 | [18 empty] | 0 | 19.2879 |  |  | -2.514 | 0 | [6 empty] | 0 | 0
5052 | 1544.2215 | 108.9637 |  |  |  |  | 41.812 |  |  | 12209.7514 | [9 empty] | 164.1576 |  | 8300.7267 |  |  |  | 215.8797 | -3.0014 | 14.2358 | 0 | 8.0658 | [8 empty] | 0 | 8.1568 |  |  |  |  | 0 | 4.7905 | [18 empty] | 0 | 14.792 |  |  | -2.2673 | 0 | [6 empty] | 0 | 0
5053 | 1532.7888 | 100.8979 |  |  |  |  | 33.3106 |  |  | 12204.4278 | [9 empty] | 154.3437 |  | 8303.2407 |  |  |  | 214.1009 | -2.8031 | 14.2358 | 0 | 8.0658 | [8 empty] | 0 | 8.1568 |  |  |  |  | 0 | 4.5837 | [18 empty] | 0 | 9.8139 |  |  | -2.514 | 0 | [6 empty] | 0 | 0
5054 | 1520.8017 | 92.8321 |  |  |  |  | 24.8793 |  |  | 12199.4428 | [9 empty] | 145.6065 |  | 8305.7238 |  |  |  | 212.3367 | -2.2486 | 14.2358 | 0 | 8.0658 | [8 empty] | 0 | 8.1568 |  |  |  |  | 0 | 4.2454 | [18 empty] | 0 | 8.7372 |  |  | -2.4831 | 0 | [6 empty] | 0 | 0
5055 | 1522.3688 | 84.7662 |  |  |  |  | 16.5175 |  |  | 12194.4582 | [9 empty] | 123.8968 |  | 8307.8986 |  |  |  | 210.587 | -1.5671 | 0 | 0 | 8.0658 | [8 empty] | 0 | 8.1568 |  |  |  |  | 0 | 4.2454 | [18 empty] | 0 | 21.7097 |  |  | -2.1747 | 0 | [6 empty] | 0 | 0
5056 | 1517.2727 | 76.7004 |  |  |  |  | 8.2246 |  |  | 12189.4738 | [9 empty] | 111.6478 |  | 8309.95 |  |  |  | 208.8518 | -1.338 | 6.4342 | 0 | 8.0658 | [8 empty] | 0 | 8.1568 |  |  |  |  | 0 | 4.2454 | [18 empty] | 0 | 12.2491 |  |  | -2.0514 | 0 | [6 empty] | 0 | 0
5057 | 1518.5183 | 73.1563 |  |  |  |  | 0 |  |  | 12184.4897 | [9 empty] | 99.3987 |  | 8312.0013 |  |  |  | 207.1309 | -1.2456 | 0 | 0 | 3.5441 | [8 empty] | 0 | 8.1568 |  |  |  |  | 0 | 4.2454 | [18 empty] | 0 | 12.2491 |  |  | -2.0514 | 0 | [6 empty] | 0 | 0
5058 | 1520.3049 | 79.2053 |  |  |  |  | 0 |  |  | 12179.506 | [9 empty] | 94.8706 |  | 8314.8237 |  |  |  | 205.4241 | -1.7866 | 0 | -6.049 | 0 | [8 empty] | 0 | 0 |  |  |  |  | 0 | 4.2454 | [18 empty] | 0 | 4.5281 |  |  | -2.8224 | 0 | [6 empty] | 0 | 0
5059 | 1522.7557 | 85.2544 |  |  |  |  | 0 |  |  | 12174.5225 | [9 empty] | 96.3247 |  | 8318.2629 |  |  |  | 203.7314 | -2.4508 | 0 | -6.049 | 0 | [8 empty] | 0 | 0 |  |  |  |  | 0 | 4.2454 | [18 empty] | -1.4541 | 0 |  |  | -3.4392 | 0 | [6 empty] | 0 | 0
5060 | 1524.7521 | 91.3034 |  |  |  |  | 0 |  |  | 12167.2114 | [9 empty] | 101.1838 |  | 8322.0875 |  |  |  | 202.0527 | -1.9964 | 0 | -6.049 | 0 | [8 empty] | 0 | 0 |  |  |  |  | 0 | 6.5733 | [18 empty] | -4.8591 | 0 |  |  | -3.8247 | 0 | [6 empty] | 0 | 0
5061 | 1526.9006 | 97.3524 |  |  |  |  | 0 |  |  | 12156.1809 | [9 empty] | 109.4478 |  | 8326.2977 |  |  |  | 200.3878 | -2.1485 | 0 | -6.049 | 0 | [8 empty] | 0 | 0 |  |  |  |  | 0 | 10.2932 | [18 empty] | -8.264 | 0 |  |  | -4.2102 | 0 | [6 empty] | 0 | 0
5062 | 1529.7538 | 103.4014 |  |  |  |  | 19.8461 |  |  | 12160.1726 | [9 empty] | 120.1633 |  | 8330.7854 |  |  |  | 198.7366 | -2.8532 | 0 | -6.049 | 0 | [8 empty] | -19.8461 | 0 |  |  |  |  | -4.7284 | 0 | [18 empty] | -10.7155 | 0 |  |  | -4.4877 | 0 | [6 empty] | 0 | 0
5063 | 1532.1218 | 109.4504 |  |  |  |  | 43.9603 |  |  | 12181.9705 | [9 empty] | 132.5132 |  | 8335.4581 |  |  |  | 197.099 | -2.368 | 0 | -6.049 | 0 | [8 empty] | -24.2778 | 0 |  |  |  |  | -22.5348 | 0 | [18 empty] | -12.3499 | 0 |  |  | -4.6727 | 0 | [6 empty] | 0 | 0
5064 | 1533.8083 | 115.4995 |  |  |  |  | 67.8759 |  |  | 12201.7362 | [9 empty] | 146.4975 |  | 8340.3159 |  |  |  | 238.4146 | -1.6865 | 0 | -6.049 | 0 | [8 empty] | -24.2778 | 0 |  |  |  |  | -20.5039 | 0 | [18 empty] | -13.9843 | 0 |  |  | -4.8578 | 0 | [6 empty] | -42.9397 | 0
5065 | 1535.1309 | 121.5485 |  |  |  |  | 52.2946 |  |  | 12221.6878 | [9 empty] | 160.8903 |  | 8322.001 |  |  |  | 236.4501 | -1.3226 | 0 | -6.049 | 0 | [8 empty] | 0 | 15.022 |  |  |  |  | -20.691 | 0 | [18 empty] | -14.3929 | 0 |  |  | 0 | 18.315 | [6 empty] | 0 | 0
5066 | 1536.0685 | 127.5975 |  |  |  |  | 27.5859 |  |  | 12228.0311 | [9 empty] | 175.6918 |  | 8326.9513 |  |  |  | 234.5017 | -0.93758 | 0 | -6.049 | 0 | [8 empty] | 0 | 24.2778 |  |  |  |  | -7.0839 | 0 | [18 empty] | -14.8015 | 0 |  |  | -4.9503 | 0 | [6 empty] | 0 | 0
5067 | 1536.7385 | 133.6465 |  |  |  |  | 15.7626 |  |  | 12222.2558 | [9 empty] | 190.6294 |  | 8331.917 |  |  |  | 232.5694 | -0.66997 | 0 | -6.049 | 0 | [8 empty] | 0 | 11.596 |  |  |  |  | 0 | 5.0343 | [18 empty] | -14.9376 | 0 |  |  | -4.9657 | 0 | [6 empty] | 0 | 0
5068 | 1537.4296 | 139.6956 |  |  |  |  | 39.9105 |  |  | 12199.1268 | [9 empty] | 204.0689 |  | 8336.7131 |  |  |  | 230.653 | -0.69115 | 0 | -6.049 | 0 | [8 empty] | -24.2778 | 0 |  |  |  |  | 0 | 22.3883 | [18 empty] | -13.4395 | 0 |  |  | -4.7961 | 0 | [6 empty] | 0 | 0
5069 | 1538.0399 | 144.9412 |  |  |  |  | 54.1599 |  |  | 12175.4466 | [9 empty] | 214.7844 |  | 8341.2008 |  |  |  | 228.7525 | -0.61029 | 0 | -5.2456 | 0 | [8 empty] | -14.5783 | 0 |  |  |  |  | 0 | 22.941 | [18 empty] | -10.7155 | 0 |  |  | -4.4877 | 0 | [6 empty] | 0 | 0
5070 | 1538.9467 | 144.9412 |  |  |  |  | 74.8517 |  |  | 12157.2286 | [9 empty] | 218.9625 |  | 8344.9484 |  |  |  | 226.8675 | -0.90677 | 0 | 0 | 0 | [8 empty] | -21.138 | 0 |  |  |  |  | 0 | 17.4802 | [18 empty] | -4.1781 | 0 |  |  | -3.7476 | 0 | [6 empty] | 0 | 0
5071 | 1540.508 | 144.9412 |  |  |  |  | 85.39 |  |  | 12146.441 | [9 empty] | 212.1182 |  | 8347.5394 |  |  |  | 224.9982 | -1.5613 | 0 | 0 | 0 | [8 empty] | -11.1551 | 0 |  |  |  |  | 0 | 10.0508 | [18 empty] | 0 | 6.8443 |  |  | -2.5911 | 0 | [6 empty] | 0 | 0
5072 | 1542.4737 | 137.772 |  |  |  |  | 76.5296 |  |  | 12140.9144 | [9 empty] | 208.3623 |  | 8350.4389 |  |  |  | 223.1442 | -1.9656 | 0 | 0 | 7.1692 | [8 empty] | 0 | 8.1568 |  |  |  |  | 0 | 4.7905 | [18 empty] | 0 | 3.7559 |  |  | -2.8995 | 0 | [6 empty] | 0 | 0
5073 | 1536.0315 | 129.7062 |  |  |  |  | 67.7422 |  |  | 12135.3882 | [9 empty] | 206.1505 |  | 8353.4926 |  |  |  | 221.3055 | -1.906 | 8.3481 | 0 | 8.0658 | [8 empty] | 0 | 8.1568 |  |  |  |  | 0 | 4.7905 | [18 empty] | 0 | 2.2118 |  |  | -3.0537 | 0 | [6 empty] | 0 | 0
5074 | 1538.2994 | 121.6404 |  |  |  |  | 59.0271 |  |  | 12129.8623 | [9 empty] | 189.9747 |  | 8356.315 |  |  |  | 219.4819 | -2.2679 | 0 | 0 | 8.0658 | [8 empty] | 0 | 8.1568 |  |  |  |  | 0 | 4.7905 | [18 empty] | 0 | 16.1758 |  |  | -2.8224 | 0 | [6 empty] | 0 | 0
5075 | 1535.9783 | 113.5745 |  |  |  |  | 50.3839 |  |  | 12124.3367 | [9 empty] | 170.6868 |  | 8358.8289 |  |  |  | 217.6734 | -2.6914 | 5.0125 | 0 | 8.0658 | [8 empty] | 0 | 8.1568 |  |  |  |  | 0 | 4.7905 | [18 empty] | 0 | 19.2879 |  |  | -2.514 | 0 | [6 empty] | 0 | 0
5076 | 1524.7439 | 105.5087 |  |  |  |  | 41.812 |  |  | 12118.8114 | [9 empty] | 155.8948 |  | 8361.0962 |  |  |  | 215.8797 | -3.0014 | 14.2358 | 0 | 8.0658 | [8 empty] | 0 | 8.1568 |  |  |  |  | 0 | 4.7905 | [18 empty] | 0 | 14.792 |  |  | -2.2673 | 0 | [6 empty] | 0 | 0
5077 | 1513.3113 | 97.4428 |  |  |  |  | 33.3106 |  |  | 12113.4933 | [9 empty] | 146.0808 |  | 8363.6102 |  |  |  | 214.1009 | -2.8031 | 14.2358 | 0 | 8.0658 | [8 empty] | 0 | 8.1568 |  |  |  |  | 0 | 4.5837 | [18 empty] | 0 | 9.8139 |  |  | -2.514 | 0 | [6 empty] | 0 | 0
5078 | 1501.3242 | 89.377 |  |  |  |  | 24.8793 |  |  | 12108.5138 | [9 empty] | 137.3437 |  | 8366.0933 |  |  |  | 212.3367 | -2.2486 | 14.2358 | 0 | 8.0658 | [8 empty] | 0 | 8.1568 |  |  |  |  | 0 | 4.2454 | [18 empty] | 0 | 8.7372 |  |  | -2.4831 | 0 | [6 empty] | 0 | 0
5079 | 1502.8913 | 81.3112 |  |  |  |  | 16.5175 |  |  | 12103.5347 | [9 empty] | 115.6339 |  | 8368.268 |  |  |  | 210.587 | -1.5671 | 0 | 0 | 8.0658 | [8 empty] | 0 | 8.1568 |  |  |  |  | 0 | 4.2454 | [18 empty] | 0 | 21.7097 |  |  | -2.1747 | 0 | [6 empty] | 0 | 0
5080 | 1497.7951 | 73.2453 |  |  |  |  | 8.2246 |  |  | 12098.5558 | [9 empty] | 103.3849 |  | 8370.3194 |  |  |  | 208.8518 | -1.338 | 6.4342 | 0 | 8.0658 | [8 empty] | 0 | 8.1568 |  |  |  |  | 0 | 4.2454 | [18 empty] | 0 | 12.2491 |  |  | -2.0514 | 0 | [6 empty] | 0 | 0
5081 | 1499.0407 | 69.7013 |  |  |  |  | 0 |  |  | 12093.5773 | [9 empty] | 91.1358 |  | 8372.3708 |  |  |  | 207.1309 | -1.2456 | 0 | 0 | 3.5441 | [8 empty] | 0 | 8.1568 |  |  |  |  | 0 | 4.2454 | [18 empty] | 0 | 12.2491 |  |  | -2.0514 | 0 | [6 empty] | 0 | 0
5082 | 1500.8273 | 75.7503 |  |  |  |  | 0 |  |  | 12088.599 | [9 empty] | 86.6077 |  | 8375.1932 |  |  |  | 205.4241 | -1.7866 | 0 | -6.049 | 0 | [8 empty] | 0 | 0 |  |  |  |  | 0 | 4.2454 | [18 empty] | 0 | 4.5281 |  |  | -2.8224 | 0 | [6 empty] | 0 | 0
5083 | 1503.2781 | 81.7993 |  |  |  |  | 0 |  |  | 12083.6211 | [9 empty] | 88.0618 |  | 8378.6323 |  |  |  | 203.7314 | -2.4508 | 0 | -6.049 | 0 | [8 empty] | 0 | 0 |  |  |  |  | 0 | 4.2454 | [18 empty] | -1.4541 | 0 |  |  | -3.4392 | 0 | [6 empty] | 0 | 0
5084 | 1505.2746 | 87.8483 |  |  |  |  | 0 |  |  | 12076.3155 | [9 empty] | 92.9209 |  | 8382.457 |  |  |  | 202.0527 | -1.9964 | 0 | -6.049 | 0 | [8 empty] | 0 | 0 |  |  |  |  | 0 | 6.5733 | [18 empty] | -4.8591 | 0 |  |  | -3.8247 | 0 | [6 empty] | 0 | 0
5085 | 1507.4231 | 93.8974 |  |  |  |  | 0 |  |  | 12065.2904 | [9 empty] | 101.1849 |  | 8386.6671 |  |  |  | 200.3878 | -2.1485 | 0 | -6.049 | 0 | [8 empty] | 0 | 0 |  |  |  |  | 0 | 10.2932 | [18 empty] | -8.264 | 0 |  |  | -4.2102 | 0 | [6 empty] | 0 | 0
5086 | 1510.2763 | 99.9464 |  |  |  |  | 19.8461 |  |  | 12069.2877 | [9 empty] | 111.9004 |  | 8391.1549 |  |  |  | 198.7366 | -2.8532 | 0 | -6.049 | 0 | [8 empty] | -19.8461 | 0 |  |  |  |  | -4.7284 | 0 | [18 empty] | -10.7155 | 0 |  |  | -4.4877 | 0 | [6 empty] | 0 | 0
5087 | 1512.6443 | 105.9954 |  |  |  |  | 43.9603 |  |  | 12091.0911 | [9 empty] | 124.2503 |  | 8395.8276 |  |  |  | 197.099 | -2.368 | 0 | -6.049 | 0 | [8 empty] | -24.2778 | 0 |  |  |  |  | -22.5348 | 0 | [18 empty] | -12.3499 | 0 |  |  | -4.6727 | 0 | [6 empty] | 0 | 0
5088 | 1514.3307 | 112.0444 |  |  |  |  | 67.8759 |  |  | 12110.8623 | [9 empty] | 138.2346 |  | 8400.6854 |  |  |  | 238.4146 | -1.6865 | 0 | -6.049 | 0 | [8 empty] | -24.2778 | 0 |  |  |  |  | -20.5039 | 0 | [18 empty] | -13.9843 | 0 |  |  | -4.8578 | 0 | [6 empty] | -42.9397 | 0
5089 | 1515.6534 | 118.0935 |  |  |  |  | 52.2946 |  |  | 12130.8194 | [9 empty] | 152.6274 |  | 8382.3704 |  |  |  | 236.4501 | -1.3226 | 0 | -6.049 | 0 | [8 empty] | 0 | 15.022 |  |  |  |  | -20.691 | 0 | [18 empty] | -14.3929 | 0 |  |  | 0 | 18.315 | [6 empty] | 0 | 0
5090 | 1516.5909 | 124.1425 |  |  |  |  | 27.5859 |  |  | 12137.1682 | [9 empty] | 167.4289 |  | 8387.3207 |  |  |  | 234.5017 | -0.93758 | 0 | -6.049 | 0 | [8 empty] | 0 | 24.2778 |  |  |  |  | -7.0839 | 0 | [18 empty] | -14.8015 | 0 |  |  | -4.9503 | 0 | [6 empty] | 0 | 0
5091 | 1517.2609 | 130.1915 |  |  |  |  | 15.7626 |  |  | 12131.3984 | [9 empty] | 182.3665 |  | 8392.2865 |  |  |  | 232.5694 | -0.66997 | 0 | -6.049 | 0 | [8 empty] | 0 | 11.596 |  |  |  |  | 0 | 5.0343 | [18 empty] | -14.9376 | 0 |  |  | -4.9657 | 0 | [6 empty] | 0 | 0
5092 | 1517.9521 | 136.2405 |  |  |  |  | 39.9105 |  |  | 12108.275 | [9 empty] | 195.806 |  | 8397.0826 |  |  |  | 230.653 | -0.69115 | 0 | -6.049 | 0 | [8 empty] | -24.2778 | 0 |  |  |  |  | 0 | 22.3883 | [18 empty] | -13.4395 | 0 |  |  | -4.7961 | 0 | [6 empty] | 0 | 0
5093 | 1518.5624 | 141.4862 |  |  |  |  | 54.1599 |  |  | 12084.6003 | [9 empty] | 206.5216 |  | 8401.5703 |  |  |  | 228.7525 | -0.61029 | 0 | -5.2456 | 0 | [8 empty] | -14.5783 | 0 |  |  |  |  | 0 | 22.941 | [18 empty] | -10.7155 | 0 |  |  | -4.4877 | 0 | [6 empty] | 0 | 0
5094 | 1519.4691 | 141.4862 |  |  |  |  | 74.8517 |  |  | 12066.3877 | [9 empty] | 210.6996 |  | 8405.3178 |  |  |  | 226.8675 | -0.90677 | 0 | 0 | 0 | [8 empty] | -21.138 | 0 |  |  |  |  | 0 | 17.4802 | [18 empty] | -4.1781 | 0 |  |  | -3.7476 | 0 | [6 empty] | 0 | 0
5095 | 1521.0305 | 141.4862 |  |  |  |  | 85.39 |  |  | 12055.6057 | [9 empty] | 203.8553 |  | 8407.9089 |  |  |  | 224.9982 | -1.5613 | 0 | 0 | 0 | [8 empty] | -11.1551 | 0 |  |  |  |  | 0 | 10.0508 | [18 empty] | 0 | 6.8443 |  |  | -2.5911 | 0 | [6 empty] | 0 | 0
5096 | 1522.9961 | 134.317 |  |  |  |  | 76.5296 |  |  | 12050.0846 | [9 empty] | 200.0994 |  | 8410.8084 |  |  |  | 223.1442 | -1.9656 | 0 | 0 | 7.1692 | [8 empty] | 0 | 8.1568 |  |  |  |  | 0 | 4.7905 | [18 empty] | 0 | 3.7559 |  |  | -2.8995 | 0 | [6 empty] | 0 | 0
5097 | 1516.5539 | 126.2512 |  |  |  |  | 67.7422 |  |  | 12044.5638 | [9 empty] | 197.8876 |  | 8413.8621 |  |  |  | 221.3055 | -1.906 | 8.3481 | 0 | 8.0658 | [8 empty] | 0 | 8.1568 |  |  |  |  | 0 | 4.7905 | [18 empty] | 0 | 2.2118 |  |  | -3.0537 | 0 | [6 empty] | 0 | 0
5098 | 1518.8218 | 118.1853 |  |  |  |  | 59.0271 |  |  | 12039.0434 | [9 empty] | 181.7118 |  | 8416.6844 |  |  |  | 219.4819 | -2.2679 | 0 | 0 | 8.0658 | [8 empty] | 0 | 8.1568 |  |  |  |  | 0 | 4.7905 | [18 empty] | 0 | 16.1758 |  |  | -2.8224 | 0 | [6 empty] | 0 | 0
5099 | 1516.5007 | 110.1195 |  |  |  |  | 50.3839 |  |  | 12033.5234 | [9 empty] | 162.4239 |  | 8419.1984 |  |  |  | 217.6734 | -2.6914 | 5.0125 | 0 | 8.0658 | [8 empty] | 0 | 8.1568 |  |  |  |  | 0 | 4.7905 | [18 empty] | 0 | 19.2879 |  |  | -2.514 | 0 | [6 empty] | 0 | 0
5100 | 1505.2664 | 102.0536 |  |  |  |  | 41.812 |  |  | 12028.0036 | [9 empty] | 147.6319 |  | 8421.4657 |  |  |  | 215.8797 | -3.0014 | 14.2358 | 0 | 8.0658 | [8 empty] | 0 | 8.1568 |  |  |  |  | 0 | 4.7905 | [18 empty] | 0 | 14.792 |  |  | -2.2673 | 0 | [6 empty] | 0 | 0
5101 | 1493.8337 | 93.9878 |  |  |  |  | 33.3106 |  |  | 12022.691 | [9 empty] | 137.818 |  | 8423.9796 |  |  |  | 214.1009 | -2.8031 | 14.2358 | 0 | 8.0658 | [8 empty] | 0 | 8.1568 |  |  |  |  | 0 | 4.5837 | [18 empty] | 0 | 9.8139 |  |  | -2.514 | 0 | [6 empty] | 0 | 0
5102 | 1481.8466 | 85.922 |  |  |  |  | 24.8793 |  |  | 12017.717 | [9 empty] | 129.0808 |  | 8426.4628 |  |  |  | 212.3367 | -2.2486 | 14.2358 | 0 | 8.0658 | [8 empty] | 0 | 8.1568 |  |  |  |  | 0 | 4.2454 | [18 empty] | 0 | 8.7372 |  |  | -2.4831 | 0 | [6 empty] | 0 | 0
5103 | 1483.4137 | 77.8561 |  |  |  |  | 16.5175 |  |  | 12012.7434 | [9 empty] | 107.371 |  | 8428.6375 |  |  |  | 210.587 | -1.5671 | 0 | 0 | 8.0658 | [8 empty] | 0 | 8.1568 |  |  |  |  | 0 | 4.2454 | [18 empty] | 0 | 21.7097 |  |  | -2.1747 | 0 | [6 empty] | 0 | 0
5104 | 1478.3176 | 69.7903 |  |  |  |  | 8.2246 |  |  | 12007.77 | [9 empty] | 95.122 |  | 8430.6889 |  |  |  | 208.8518 | -1.338 | 6.4342 | 0 | 8.0658 | [8 empty] | 0 | 8.1568 |  |  |  |  | 0 | 4.2454 | [18 empty] | 0 | 12.2491 |  |  | -2.0514 | 0 | [6 empty] | 0 | 0
5105 | 1479.5632 | 66.2462 |  |  |  |  | 0 |  |  | 12002.797 | [9 empty] | 82.8729 |  | 8432.7403 |  |  |  | 207.1309 | -1.2456 | 0 | 0 | 3.5441 | [8 empty] | 0 | 8.1568 |  |  |  |  | 0 | 4.2454 | [18 empty] | 0 | 12.2491 |  |  | -2.0514 | 0 | [6 empty] | 0 | 0
5106 | 1481.3498 | 72.2952 |  |  |  |  | 0 |  |  | 11997.8242 | [9 empty] | 78.3448 |  | 8435.5626 |  |  |  | 205.4241 | -1.7866 | 0 | -6.049 | 0 | [8 empty] | 0 | 0 |  |  |  |  | 0 | 4.2454 | [18 empty] | 0 | 4.5281 |  |  | -2.8224 | 0 | [6 empty] | 0 | 0
5107 | 1483.8006 | 78.3443 |  |  |  |  | 0 |  |  | 11992.8518 | [9 empty] | 79.7989 |  | 8439.0018 |  |  |  | 203.7314 | -2.4508 | 0 | -6.049 | 0 | [8 empty] | 0 | 0 |  |  |  |  | 0 | 4.2454 | [18 empty] | -1.4541 | 0 |  |  | -3.4392 | 0 | [6 empty] | 0 | 0
5108 | 1485.797 | 84.3933 |  |  |  |  | 0 |  |  | 11985.5517 | [9 empty] | 84.658 |  | 8442.8265 |  |  |  | 202.0527 | -1.9964 | 0 | -6.049 | 0 | [8 empty] | 0 | 0 |  |  |  |  | 0 | 6.5733 | [18 empty] | -4.8591 | 0 |  |  | -3.8247 | 0 | [6 empty] | 0 | 0
5109 | 1487.9455 | 90.4423 |  |  |  |  | 0 |  |  | 11974.5321 | [9 empty] | 92.922 |  | 8447.0366 |  |  |  | 200.3878 | -2.1485 | 0 | -6.049 | 0 | [8 empty] | 0 | 0 |  |  |  |  | 0 | 10.2932 | [18 empty] | -8.264 | 0 |  |  | -4.2102 | 0 | [6 empty] | 0 | 0
5110 | 1490.7987 | 96.4913 |  |  |  |  | 19.8461 |  |  | 11978.5349 | [9 empty] | 103.6375 |  | 8451.5243 |  |  |  | 198.7366 | -2.8532 | 0 | -6.049 | 0 | [8 empty] | -19.8461 | 0 |  |  |  |  | -4.7284 | 0 | [18 empty] | -10.7155 | 0 |  |  | -4.4877 | 0 | [6 empty] | 0 | 0
5111 | 1493.1667 | 102.5404 |  |  |  |  | 43.9603 |  |  | 12000.3438 | [9 empty] | 115.9874 |  | 8456.1971 |  |  |  | 197.099 | -2.368 | 0 | -6.049 | 0 | [8 empty] | -24.2778 | 0 |  |  |  |  | -22.5348 | 0 | [18 empty] | -12.3499 | 0 |  |  | -4.6727 | 0 | [6 empty] | 0 | 0
5112 | 1494.8532 | 108.5894 |  |  |  |  | 67.8759 |  |  | 12020.1205 | [9 empty] | 129.9717 |  | 8461.0549 |  |  |  | 238.4146 | -1.6865 | 0 | -6.049 | 0 | [8 empty] | -24.2778 | 0 |  |  |  |  | -20.5039 | 0 | [18 empty] | -13.9843 | 0 |  |  | -4.8578 | 0 | [6 empty] | -42.9397 | 0
5113 | 1495.6907 | 112.5783 |  |  |  |  | 59.1598 |  |  | 12053.0519 | [9 empty] | 144.3646 |  | 8461.0549 |  |  |  | 236.4501 | -0.83747 | 0 | -3.9889 | 0 | [8 empty] | 0 | 8.1568 |  |  |  |  | -33.6599 | 0 | [18 empty] | -14.3929 | 0 |  |  | 0 | 0 | [6 empty] | 0 | 0
5114 | 1496.274 | 118.6273 |  |  |  |  | 50.3038 |  |  | 12085.857 | [9 empty] | 159.166 |  | 8461.0549 |  |  |  | 234.5017 | -0.58334 | 0 | -6.049 | 0 | [8 empty] | 0 | 8.3685 |  |  |  |  | -33.5355 | 0 | [18 empty] | -14.8015 | 0 |  |  | 0 | 0 | [6 empty] | 0 | 0
5115 | 1496.7765 | 123.8273 |  |  |  |  | 38.8802 |  |  | 12117.1094 | [9 empty] | 174.1037 |  | 8461.0549 |  |  |  | 232.5694 | -0.50248 | 0 | -5.2 | 0 | [8 empty] | 0 | 11.0091 |  |  |  |  | -31.9847 | 0 | [18 empty] | -14.9376 | 0 |  |  | 0 | 0 | [6 empty] | 0 | 0
5116 | 1497.3675 | 123.8273 |  |  |  |  | 25.61 |  |  | 12147.22 | [9 empty] | 187.5431 |  | 8465.851 |  |  |  | 230.653 | -0.59104 | 0 | 0 | 0 | [8 empty] | 0 | 12.9498 |  |  |  |  | -30.8449 | 0 | [18 empty] | -13.4395 | 0 |  |  | -4.7961 | 0 | [6 empty] | 0 | 0
5117 | 1498.0221 | 123.8273 |  |  |  |  | 14.4663 |  |  | 12159.9925 | [9 empty] | 198.2587 |  | 8470.3387 |  |  |  | 228.7525 | -0.65457 | 0 | 0 | 0 | [8 empty] | 0 | 10.9326 |  |  |  |  | -13.5086 | 0 | [18 empty] | -10.7155 | 0 |  |  | -4.4877 | 0 | [6 empty] | 0 | 0
5118 | 1498.8287 | 123.8273 |  |  |  |  | 6.1903 |  |  | 12169.0768 | [9 empty] | 202.4367 |  | 8474.0862 |  |  |  | 226.8675 | -0.80666 | 0 | 0 | 0 | [8 empty] | 0 | 8.1568 |  |  |  |  | -9.8212 | 0 | [18 empty] | -4.1781 | 0 |  |  | -3.7476 | 0 | [6 empty] | 0 | 0
5119 | 1499.8876 | 123.8273 |  |  |  |  | 1.7084 |  |  | 12164.5498 | [9 empty] | 195.5924 |  | 8476.6773 |  |  |  | 224.9982 | -1.0589 | 0 | 0 | 0 | [8 empty] | 0 | 4.4308 |  |  |  |  | 0 | 3.7895 | [18 empty] | 0 | 6.8443 |  |  | -2.5911 | 0 | [6 empty] | 0 | 0
5120 | 1501.1756 | 123.8273 |  |  |  |  | 0 |  |  | 12159.5673 | [9 empty] | 195.5924 |  | 8479.5768 |  |  |  | 223.1442 | -1.288 | 0 | 0 | 0 | [8 empty] | 0 | 1.6943 |  |  |  |  | 0 | 4.2454 | [18 empty] | 0 | 0 |  |  | -2.8995 | 0 | [6 empty] | 0 | 0
5121 | 1502.8178 | 123.8273 |  |  |  |  | 0 |  |  | 12161.6415 | [9 empty] | 195.5924 |  | 8482.6305 |  |  |  | 200.7528 | -1.6422 | 0 | 0 | 0 | [8 empty] | 0 | 0 |  |  |  |  | -2.8111 | 0 | [18 empty] | 0 | 0 |  |  | -3.0537 | 0 | [6 empty] | 0 | 20.5526
5122 | 1504.4946 | 123.8273 |  |  |  |  | 0 |  |  | 12176.3191 | [9 empty] | 191.3455 |  | 8485.4528 |  |  |  | 150.7374 | -1.6769 | 0 | 0 | 0 | [8 empty] | 0 | 0 |  |  |  |  | -15.4145 | 0 | [18 empty] | 0 | 4.247 |  |  | -2.8224 | 0 | [6 empty] | 0 | 48.3612
5123 | 1505.979 | 123.8273 |  |  |  |  | 0 |  |  | 12192.4465 | [9 empty] | 183.7291 |  | 8487.9668 |  |  |  | 82.4759 | -1.4843 | 0 | 0 | 0 | [8 empty] | 0 | 0 |  |  |  |  | -16.8653 | 0 | [18 empty] | 0 | 7.6164 |  |  | -2.514 | 0 | [6 empty] | 0 | 67.0194
5124 | 1507.3767 | 123.8273 |  |  |  |  | 0 |  |  | 12201.4113 | [9 empty] | 173.6419 |  | 8490.2341 |  |  |  | 55.3342 | -1.3977 | 0 | 0 | 0 | [8 empty] | 0 | 0 |  |  |  |  | -9.7037 | 0 | [18 empty] | 0 | 10.0872 |  |  | -2.2673 | 0 | [6 empty] | 0 | 26.462
5125 | 1508.6627 | 128.5879 |  |  |  |  | 0 |  |  | 12234.3318 | [9 empty] | 166.0255 |  | 8490.2341 |  |  |  | 39.2181 | -1.286 | 0 | -4.7606 | 0 | [8 empty] | 0 | 0 |  |  |  |  | -33.6599 | 0 | [18 empty] | 0 | 7.6164 |  |  | 0 | 0 | [6 empty] | 0 | 15.6602
5126 | 1509.6792 | 134.6369 |  |  |  |  | 0 |  |  | 12267.2503 | [9 empty] | 158.1002 |  | 8469.4982 |  |  |  | 21.0366 | -1.0165 | 0 | -6.049 | 0 | [8 empty] | 0 | 0 |  |  |  |  | -33.6599 | 0 | [18 empty] | 0 | 7.9253 |  |  | 0 | 20.7359 | [6 empty] | 0 | 17.8584
5127 | 1510.5995 | 134.6369 |  |  |  |  | 0 |  |  | 12300.1667 | [9 empty] | 147.0866 |  | 8448.4539 |  |  |  | 6.2575 | -0.92025 | 0 | 0 | 0 | [8 empty] | 0 | 0 |  |  |  |  | -33.6599 | 0 | [18 empty] | 0 | 11.0137 |  |  | 0 | 21.0443 | [6 empty] | 0 | 14.6057
5128 | 1511.8932 | 140.6859 |  |  |  |  | 0 |  |  | 12333.0812 | [9 empty] | 134.8375 |  | 8428.2644 |  |  |  | 0 | -1.2937 | 0 | -6.049 | 0 | [8 empty] | 0 | 0 |  |  |  |  | -33.6599 | 0 | [18 empty] | 0 | 12.2491 |  |  | 0 | 20.1895 | [6 empty] | 0 | 6.206
5129 | 1514.5019 | 140.6859 |  |  |  |  | 0 |  |  | 12365.9937 | [9 empty] | 122.5885 |  | 8407.0967 |  |  |  | 0 | -2.6087 | 0 | 0 | 0 | [8 empty] | 0 | 0 |  |  |  |  | -33.6599 | 0 | [18 empty] | 0 | 12.2491 |  |  | 0 | 21.1676 | [6 empty] | 0 | 0
5130 | 1517.6727 | 146.6432 |  |  |  |  | 0 |  |  | 12398.9042 | [9 empty] | 118.0604 |  | 8407.0967 |  |  |  | 0 | -3.1708 | 0 | -5.9573 | 0 | [8 empty] | 0 | 0 |  |  |  |  | -33.6599 | 0 | [18 empty] | 0 | 4.5281 |  |  | 0 | 0 | [6 empty] | 0 | 0
5131 | 1519.929 | 152.6923 |  |  |  |  | 0 |  |  | 12431.8127 | [9 empty] | 119.5145 |  | 8407.0967 |  |  |  | 0 | -2.2563 | 0 | -6.049 | 0 | [8 empty] | 0 | 0 |  |  |  |  | -33.6599 | 0 | [18 empty] | -1.4541 | 0 |  |  | 0 | 0 | [6 empty] | 0 | 0
5132 | 1522.5319 | 158.7413 |  |  |  |  | 9.4414 |  |  | 12464.7192 | [9 empty] | 124.3735 |  | 8407.0967 |  |  |  | 0 | -2.6029 | 0 | -6.049 | 0 | [8 empty] | -9.4414 | 0 |  |  |  |  | -33.6599 | 0 | [18 empty] | -4.8591 | 0 |  |  | 0 | 0 | [6 empty] | 0 | 0
5133 | 1525.1002 | 158.7413 |  |  |  |  | 26.3822 |  |  | 12497.6237 | [9 empty] | 132.6375 |  | 8411.3069 |  |  |  | 28.0099 | -2.5682 | 0 | 0 | 0 | [8 empty] | -17.0187 | 0 |  |  |  |  | -33.6599 | 0 | [18 empty] | -8.264 | 0 |  |  | -4.2102 | 0 | [6 empty] | -28.0099 | 0
5134 | 1529.0815 | 158.7413 |  |  |  |  | 42.0437 |  |  | 12492.621 | [9 empty] | 143.3531 |  | 8415.7946 |  |  |  | 98.7259 | -3.9813 | 0 | 0 | 0 | [8 empty] | -15.8788 | 0 |  |  |  |  | 0 | 4.2454 | [18 empty] | -10.7155 | 0 |  |  | -4.4877 | 0 | [6 empty] | -70.9468 | 0
5135 | 1531.7941 | 158.7413 |  |  |  |  | 53.7857 |  |  | 12487.6185 | [9 empty] | 155.703 |  | 8420.4673 |  |  |  | 168.8592 | -2.7126 | 0 | 0 | 0 | [8 empty] | -12.0885 | 0 |  |  |  |  | 0 | 4.2454 | [18 empty] | -12.3499 | 0 |  |  | -4.6727 | 0 | [6 empty] | -70.9468 | 0
5136 | 1533.4767 | 158.7413 |  |  |  |  | 67.8759 |  |  | 12482.5991 | [9 empty] | 169.6872 |  | 8425.3251 |  |  |  | 238.4146 | -1.6826 | 0 | 0 | 0 | [8 empty] | -14.5334 | 0 |  |  |  |  | 0 | 4.2627 | [18 empty] | -13.9843 | 0 |  |  | -4.8578 | 0 | [6 empty] | -70.9468 | 0
5137 | 1534.911 | 164.7903 |  |  |  |  | 59.1598 |  |  | 12494.8162 | [9 empty] | 184.0801 |  | 8430.2292 |  |  |  | 307.3969 | -1.4343 | 0 | -6.049 | 0 | [8 empty] | 0 | 8.1568 |  |  |  |  | -12.9735 | 0 | [18 empty] | -14.3929 | 0 |  |  | -4.904 | 0 | [6 empty] | -70.9468 | 0
5138 | 1536.4281 | 170.8393 |  |  |  |  | 50.5155 |  |  | 12527.7189 | [9 empty] | 198.8815 |  | 8430.2292 |  |  |  | 375.8107 | -1.5171 | 0 | -6.049 | 0 | [8 empty] | 0 | 8.1568 |  |  |  |  | -33.6599 | 0 | [18 empty] | -14.8015 | 0 |  |  | 0 | 0 | [6 empty] | -70.9468 | 0
5139 | 1537.7218 | 176.8884 |  |  |  |  | 73.4385 |  |  | 12560.6196 | [9 empty] | 213.8192 |  | 8430.2292 |  |  |  | 443.6609 | -1.2937 | 0 | -6.049 | 0 | [8 empty] | -23.3393 | 0 |  |  |  |  | -33.6599 | 0 | [18 empty] | -14.9376 | 0 |  |  | 0 | 0 | [6 empty] | -70.9468 | 0
5140 | 1538.9636 | 182.9374 |  |  |  |  | 97.1112 |  |  | 12585.1096 | [9 empty] | 227.2587 |  | 8435.0253 |  |  |  | 510.9519 | -1.2418 | 0 | -6.049 | 0 | [8 empty] | -24.2778 | 0 |  |  |  |  | -25.2512 | 0 | [18 empty] | -13.4395 | 0 |  |  | -4.7961 | 0 | [6 empty] | -70.9468 | 0
5141 | 1540.625 | 184 |  |  |  |  | 97.1112 |  |  | 12580.1016 | [9 empty] | 237.9742 |  | 8439.513 |  |  |  | 577.6885 | -1.6615 | 0 | -1.0626 | 0 | [8 empty] | -0.8002 | 0 |  |  |  |  | 0 | 4.2454 | [18 empty] | -10.7155 | 0 |  |  | -4.4877 | 0 | [6 empty] | -70.9468 | 0
5142 | 1538.15 | 184 |  |  |  |  | 88.1542 |  |  | 12575.0938 | [9 empty] | 237.9742 |  | 8443.2606 |  |  |  | 643.8751 | -1.8463 | 4.3213 | 0 | 0 | [8 empty] | 0 | 8.1568 |  |  |  |  | 0 | 4.2454 | [18 empty] | 0 | 0 |  |  | -3.7476 | 0 | [6 empty] | -70.9468 | 0
5143 | 1528.4822 | 177.8858 |  |  |  |  | 79.271 |  |  | 12570.0864 | [9 empty] | 222.0109 |  | 8445.8516 |  |  |  | 709.5164 | -1.4959 | 11.1636 | 0 | 6.1142 | [8 empty] | 0 | 8.1568 |  |  |  |  | 0 | 4.2454 | [18 empty] | 0 | 15.9633 |  |  | -2.5911 | 0 | [6 empty] | -70.9468 | 0
5144 | 1518.2471 | 169.82 |  |  |  |  | 70.461 |  |  | 12565.0793 | [9 empty] | 209.4297 |  | 8448.7511 |  |  |  | 738.9089 | -4.0006 | 14.2358 | 0 | 8.0658 | [8 empty] | 0 | 8.1568 |  |  |  |  | 0 | 4.2454 | [18 empty] | 0 | 12.5812 |  |  | -2.8995 | 0 | [6 empty] | -35.2388 | 0
5145 | 1509.4904 | 161.7542 |  |  |  |  | 61.7235 |  |  | 12560.0724 | [9 empty] | 204.649 |  | 8451.8048 |  |  |  | 727.5436 | -5.4791 | 14.2358 | 0 | 8.0658 | [8 empty] | 0 | 8.1568 |  |  |  |  | 0 | 4.2454 | [18 empty] | 0 | 4.7807 |  |  | -3.0537 | 0 | [6 empty] | 0 | 5.2766
5146 | 1503.0807 | 161.7542 |  |  |  |  | 53.0581 |  |  | 12555.0659 | [9 empty] | 199.5503 |  | 8454.6271 |  |  |  | 683.7632 | -7.826 | 14.2358 | 0 | 0 | [8 empty] | 0 | 8.1568 |  |  |  |  | 0 | 4.2454 | [18 empty] | 0 | 5.0987 |  |  | -2.8224 | 0 | [6 empty] | 0 | 37.7855
5147 | 1495.1095 | 161.7542 |  |  |  |  | 44.4641 |  |  | 12550.0597 | [9 empty] | 194.2508 |  | 8457.1411 |  |  |  | 614.2327 | -6.2646 | 14.2358 | 0 | 0 | [8 empty] | 0 | 8.1568 |  |  |  |  | 0 | 4.2454 | [18 empty] | 0 | 5.2995 |  |  | -2.514 | 0 | [6 empty] | 0 | 63.8963
5148 | 1486.1777 | 161.7542 |  |  |  |  | 35.9409 |  |  | 12545.0538 | [9 empty] | 188.0626 |  | 8459.4084 |  |  |  | 526.5812 | -5.304 | 14.2358 | 0 | 0 | [8 empty] | 0 | 8.1568 |  |  |  |  | 0 | 4.2454 | [18 empty] | 0 | 6.1882 |  |  | -2.2673 | 0 | [6 empty] | 0 | 82.5902
5149 | 1489.8452 | 161.7542 |  |  |  |  | 27.4879 |  |  | 12540.0482 | [9 empty] | 175.5679 |  | 8461.9224 |  |  |  | 428.3033 | -3.6675 | 0 | 0 | 0 | [8 empty] | 0 | 8.1568 |  |  |  |  | 0 | 4.2454 | [18 empty] | 0 | 12.4947 |  |  | -2.514 | 0 | [6 empty] | 0 | 93.9388
5150 | 1493.3664 | 161.7542 |  |  |  |  | 19.1046 |  |  | 12535.0429 | [9 empty] | 163.049 |  | 8464.4055 |  |  |  | 326.2601 | -3.5212 | 0 | 0 | 0 | [8 empty] | 0 | 8.1568 |  |  |  |  | 0 | 4.2454 | [18 empty] | 0 | 12.5189 |  |  | -2.4831 | 0 | [6 empty] | 0 | 98.514
5151 | 1496.2966 | 153.6883 |  |  |  |  | 10.7904 |  |  | 12530.0379 | [9 empty] | 148.3031 |  | 8466.5802 |  |  |  | 226.8806 | -2.9302 | 0 | 0 | 8.0658 | [8 empty] | 0 | 8.1568 |  |  |  |  | 0 | 4.2454 | [18 empty] | 0 | 14.7459 |  |  | -2.1747 | 0 | [6 empty] | 0 | 96.6911
5152 | 1484.6984 | 153.6883 |  |  |  |  | 2.5447 |  |  | 12525.0332 | [9 empty] | 133.0037 |  | 8468.6316 |  |  |  | 134.5394 | -2.6375 | 14.2358 | 0 | 0 | [8 empty] | 0 | 8.1568 |  |  |  |  | 0 | 4.2454 | [18 empty] | 0 | 15.2994 |  |  | -2.0514 | 0 | [6 empty] | 0 | 90.4717
5153 | 1473.0116 | 145.6225 |  |  |  |  | 0 |  |  | 12520.0288 | [9 empty] | 119.2028 |  | 8470.683 |  |  |  | 57.0242 | -2.549 | 14.2358 | 0 | 8.0658 | [8 empty] | 0 | 2.5237 |  |  |  |  | 0 | 4.2454 | [18 empty] | 0 | 13.8009 |  |  | -2.0514 | 0 | [6 empty] | 0 | 76.4066
5154 | 1462.8207 | 137.5566 |  |  |  |  | 0 |  |  | 12515.0247 | [9 empty] | 112.8135 |  | 8473.5053 |  |  |  | 8.5461 | -4.0449 | 14.2358 | 0 | 8.0658 | [8 empty] | 0 | 0 |  |  |  |  | 0 | 4.2454 | [18 empty] | 0 | 6.3892 |  |  | -2.8224 | 0 | [6 empty] | 0 | 48.0082
5155 | 1454.0063 | 129.4908 |  |  |  |  | 0 |  |  | 12510.0209 | [9 empty] | 109.6128 |  | 8476.9445 |  |  |  | 0 | -5.4214 | 14.2358 | 0 | 8.0658 | [8 empty] | 0 | 0 |  |  |  |  | 0 | 4.2454 | [18 empty] | 0 | 3.2008 |  |  | -3.4392 | 0 | [6 empty] | 0 | 8.4757
5156 | 1443.9663 | 129.4908 |  |  |  |  | 0 |  |  | 12505.0174 | [9 empty] | 109.6128 |  | 8480.7692 |  |  |  | 0 | -3.0592 | 13.0992 | 0 | 0 | [8 empty] | 0 | 0 |  |  |  |  | 0 | 4.2454 | [18 empty] | 0 | 0 |  |  | -3.8247 | 0 | [6 empty] | 0 | 0
5157 | 1446.6019 | 124.0064 |  |  |  |  | 0 |  |  | 12500.0142 | [9 empty] | 109.6128 |  | 8484.9793 |  |  |  | 35.0918 | -2.6356 | 0 | 0 | 5.4844 | [8 empty] | 0 | 0 |  |  |  |  | 0 | 4.2454 | [18 empty] | 0 | 0 |  |  | -4.2102 | 0 | [6 empty] | -35.0918 | 0
5158 | 1446.0818 | 124.0064 |  |  |  |  | 19.8461 |  |  | 12495.0113 | [9 empty] | 109.234 |  | 8489.467 |  |  |  | 98.7259 | -3.3691 | 3.8893 | 0 | 0 | [8 empty] | -19.8461 | 0 |  |  |  |  | 0 | 4.2454 | [18 empty] | 0 | 0.37881 |  |  | -4.4877 | 0 | [6 empty] | -63.9232 | 0
5159 | 1449.4509 | 124.0064 |  |  |  |  | 43.9603 |  |  | 12490.0087 | [9 empty] | 112.4292 |  | 8494.1398 |  |  |  | 168.8592 | -3.3691 | 0 | 0 | 0 | [8 empty] | -24.2778 | 0 |  |  |  |  | 0 | 4.2454 | [18 empty] | -3.1952 | 0 |  |  | -4.6727 | 0 | [6 empty] | -70.9468 | 0
5160 | 1451.6764 | 127.0891 |  |  |  |  | 67.8759 |  |  | 12485.0065 | [9 empty] | 126.4134 |  | 8498.9976 |  |  |  | 238.4146 | -2.2255 | 0 | -3.0826 | 0 | [8 empty] | -24.2778 | 0 |  |  |  |  | 0 | 4.2454 | [18 empty] | -13.9843 | 0 |  |  | -4.8578 | 0 | [6 empty] | -70.9468 | 0
5161 | 1454.2042 | 127.0891 |  |  |  |  | 59.1598 |  |  | 12480.0045 | [9 empty] | 134.4861 |  | 8503.9016 |  |  |  | 236.4501 | -2.5278 | 0 | 0 | 0 | [8 empty] | 0 | 8.1568 |  |  |  |  | 0 | 4.2454 | [18 empty] | -8.0727 | 0 |  |  | -4.904 | 0 | [6 empty] | 0 | 0
5162 | 1456.2007 | 127.0891 |  |  |  |  | 48.9512 |  |  | 12474.0841 | [9 empty] | 145.0749 |  | 8508.8519 |  |  |  | 234.5017 | -1.9964 | 0 | 0 | 0 | [8 empty] | 0 | 9.7212 |  |  |  |  | 0 | 5.1641 | [18 empty] | -10.5888 | 0 |  |  | -4.9503 | 0 | [6 empty] | 0 | 0
5163 | 1457.1498 | 127.0891 |  |  |  |  | 35.9097 |  |  | 12466.4509 | [9 empty] | 159.6983 |  | 8513.8177 |  |  |  | 232.5694 | -0.94913 | 0 | 0 | 0 | [8 empty] | 0 | 12.6381 |  |  |  |  | 0 | 6.8773 | [18 empty] | -14.6234 | 0 |  |  | -4.9657 | 0 | [6 empty] | 0 | 0
5164 | 1457.6542 | 127.0891 |  |  |  |  | 35.0381 |  |  | 12457.5229 | [9 empty] | 172.4496 |  | 8518.6138 |  |  |  | 230.653 | -0.5044 | 0 | 0 | 0 | [8 empty] | 0 | 0.5757 |  |  |  |  | 0 | 8.1725 | [18 empty] | -12.7513 | 0 |  |  | -4.7961 | 0 | [6 empty] | 0 | 0
5165 | 1458.6168 | 127.0891 |  |  |  |  | 59.0271 |  |  | 12449.6939 | [9 empty] | 172.8326 |  | 8523.1015 |  |  |  | 228.7525 | -0.96261 | 0 | 0 | 0 | [8 empty] | -24.2778 | 0 |  |  |  |  | 0 | 7.0741 | [18 empty] | -0.38301 | 0 |  |  | -4.4877 | 0 | [6 empty] | 0 | 0
5166 | 1459.6718 | 127.0891 |  |  |  |  | 50.3839 |  |  | 12444.694 | [9 empty] | 172.8326 |  | 8526.849 |  |  |  | 226.8675 | -1.055 | 0 | 0 | 0 | [8 empty] | 0 | 8.1568 |  |  |  |  | 0 | 4.2454 | [18 empty] | 0 | 0 |  |  | -3.7476 | 0 | [6 empty] | 0 | 0
5167 | 1447.3728 | 124.6621 |  |  |  |  | 41.812 |  |  | 12439.6945 | [9 empty] | 170.5509 |  | 8529.4401 |  |  |  | 224.9982 | -1.9368 | 14.2358 | 0 | 2.427 | [8 empty] | 0 | 8.1568 |  |  |  |  | 0 | 4.2454 | [18 empty] | 0 | 2.2817 |  |  | -2.5911 | 0 | [6 empty] | 0 | 0
5168 | 1436.4138 | 124.1352 |  |  |  |  | 33.3106 |  |  | 12434.6953 | [9 empty] | 170.5509 |  | 8532.3396 |  |  |  | 223.1442 | -3.2767 | 14.2358 | 0 | 0.52687 | [8 empty] | 0 | 8.1568 |  |  |  |  | 0 | 4.2454 | [18 empty] | 0 | 0 |  |  | -2.8995 | 0 | [6 empty] | 0 | 0
5169 | 1432.0504 | 124.1352 |  |  |  |  | 24.8793 |  |  | 12429.6963 | [9 empty] | 170.5509 |  | 8535.3933 |  |  |  | 221.3055 | -5.0421 | 9.4055 | 0 | 0 | [8 empty] | 0 | 8.1568 |  |  |  |  | 0 | 4.2454 | [18 empty] | 0 | 0 |  |  | -3.0537 | 0 | [6 empty] | 0 | 0
5170 | 1424.0234 | 124.1352 |  |  |  |  | 16.5175 |  |  | 12424.6977 | [9 empty] | 170.5509 |  | 8538.2156 |  |  |  | 219.4819 | -3.6059 | 11.6329 | 0 | 0 | [8 empty] | 0 | 8.1568 |  |  |  |  | 0 | 4.2454 | [18 empty] | 0 | 0 |  |  | -2.8224 | 0 | [6 empty] | 0 | 0
5171 | 1412.4521 | 123.031 |  |  |  |  | 8.2246 |  |  | 12419.6994 | [9 empty] | 167.4971 |  | 8540.7296 |  |  |  | 202.8934 | -2.6645 | 14.2358 | 0 | 1.1042 | [8 empty] | 0 | 8.1568 |  |  |  |  | 0 | 4.2454 | [18 empty] | 0 | 3.0538 |  |  | -2.514 | 0 | [6 empty] | 0 | 14.78
5172 | 1403.2539 | 123.031 |  |  |  |  | 0 |  |  | 12414.7014 | [9 empty] | 161.9725 |  | 8542.9969 |  |  |  | 173.7346 | -3.1342 | 12.3324 | 0 | 0 | [8 empty] | 0 | 8.1568 |  |  |  |  | 0 | 4.2454 | [18 empty] | 0 | 5.5246 |  |  | -2.2673 | 0 | [6 empty] | 0 | 27.4869
5173 | 1403.6851 | 115.8206 |  |  |  |  | 0 |  |  | 12409.7037 | [9 empty] | 158.9187 |  | 8545.5108 |  |  |  | 136.8274 | -1.7539 | 1.3227 | 0 | 7.2104 | [8 empty] | 0 | 0 |  |  |  |  | 0 | 4.2454 | [18 empty] | 0 | 3.0538 |  |  | -2.514 | 0 | [6 empty] | 0 | 35.4756
5174 | 1404.2357 | 112.7367 |  |  |  |  | 0 |  |  | 12404.7063 | [9 empty] | 155.556 |  | 8547.994 |  |  |  | 97.0968 | -0.55061 | 0 | 0 | 3.0839 | [8 empty] | 0 | 0 |  |  |  |  | 0 | 4.2454 | [18 empty] | 0 | 3.3627 |  |  | -2.4831 | 0 | [6 empty] | 0 | 38.6032
5175 | 1402.4332 | 112.7367 |  |  |  |  | 0 |  |  | 12399.7092 | [9 empty] | 149.105 |  | 8550.1687 |  |  |  | 58.319 | -0.63147 | 2.434 | 0 | 0 | [8 empty] | 0 | 0 |  |  |  |  | 0 | 4.2454 | [18 empty] | 0 | 6.4511 |  |  | -2.1747 | 0 | [6 empty] | 0 | 37.9777
5176 | 1403.3245 | 108.4116 |  |  |  |  | 0 |  |  | 12394.7123 | [9 empty] | 141.4185 |  | 8552.2201 |  |  |  | 24.4896 | -0.89137 | 0 | 0 | 4.3251 | [8 empty] | 0 | 0 |  |  |  |  | 0 | 4.2454 | [18 empty] | 0 | 7.6865 |  |  | -2.0514 | 0 | [6 empty] | 0 | 33.3489
5177 | 1404.9937 | 106.2441 |  |  |  |  | 0 |  |  | 12389.7158 | [9 empty] | 133.732 |  | 8554.2715 |  |  |  | 0 | -1.6692 | 0 | 0 | 2.1674 | [8 empty] | 0 | 0 |  |  |  |  | 0 | 4.2454 | [18 empty] | 0 | 7.6865 |  |  | -2.0514 | 0 | [6 empty] | 0 | 24.2878
5178 | 1408.0682 | 106.2441 |  |  |  |  | 0.30166 |  |  | 12384.7197 | [9 empty] | 133.732 |  | 8557.0938 |  |  |  | 0 | -3.0746 | 0 | 0 | 0 | [8 empty] | -0.30166 | 0 |  |  |  |  | 0 | 4.2454 | [18 empty] | 0 | 0 |  |  | -2.8224 | 0 | [6 empty] | 0 | 0
5179 | 1412.2479 | 106.2441 |  |  |  |  | 0.29917 |  |  | 12379.7238 | [9 empty] | 135.1862 |  | 8560.533 |  |  |  | 34.6408 | -4.1796 | 0 | 0 | 0 | [8 empty] | 0 | 0 |  |  |  |  | 0 | 4.2454 | [18 empty] | -1.4541 | 0 |  |  | -3.4392 | 0 | [6 empty] | -34.6408 | 0
5180 | 1416.3081 | 106.2441 |  |  |  |  | 15.1406 |  |  | 12374.7282 | [9 empty] | 140.0452 |  | 8564.3577 |  |  |  | 34.3553 | -4.0603 | 0 | 0 | 0 | [8 empty] | -14.8439 | 0 |  |  |  |  | 0 | 4.2454 | [18 empty] | -4.8591 | 0 |  |  | -3.8247 | 0 | [6 empty] | 0 | 0
5181 | 1419.6792 | 106.2441 |  |  |  |  | 15.9089 |  |  | 12369.7329 | [9 empty] | 143.0524 |  | 8568.5678 |  |  |  | 105.019 | -3.371 | 0 | 0 | 0 | [8 empty] | -0.89307 | 0 |  |  |  |  | 0 | 4.2454 | [18 empty] | -3.0072 | 0 |  |  | -4.2102 | 0 | [6 empty] | -70.9468 | 0
5182 | 1424.6674 | 106.2441 |  |  |  |  | 24.3046 |  |  | 12364.7379 | [9 empty] | 143.0524 |  | 8573.0555 |  |  |  | 175.1005 | -4.9882 | 0 | 0 | 0 | [8 empty] | -8.5268 | 0 |  |  |  |  | 0 | 4.2454 | [18 empty] | 0 | 0 |  |  | -4.4877 | 0 | [6 empty] | -70.9468 | 0
5183 | 1430.6933 | 106.2441 |  |  |  |  | 48.3822 |  |  | 12358.7312 | [9 empty] | 143.0524 |  | 8577.7283 |  |  |  | 194.2057 | -6.0259 | 0 | 0 | 0 | [8 empty] | -24.2778 | 0 |  |  |  |  | 0 | 5.2574 | [18 empty] | 0 | 0 |  |  | -4.6727 | 0 | [6 empty] | -20.548 | 0
5184 | 1433.5099 | 106.2441 |  |  |  |  | 67.8759 |  |  | 12350.5869 | [9 empty] | 143.0524 |  | 8582.5861 |  |  |  | 238.4146 | -2.8166 | 0 | 0 | 0 | [8 empty] | -19.8924 | 0 |  |  |  |  | 0 | 7.3953 | [18 empty] | 0 | 0 |  |  | -4.8578 | 0 | [6 empty] | -45.8091 | 0
5185 | 1434.4147 | 106.2441 |  |  |  |  | 59.1598 |  |  | 12345.5931 | [9 empty] | 157.2001 |  | 8587.4901 |  |  |  | 307.3969 | -0.90485 | 0 | 0 | 0 | [8 empty] | 0 | 8.1568 |  |  |  |  | 0 | 4.2454 | [18 empty] | -14.1477 | 0 |  |  | -4.904 | 0 | [6 empty] | -70.9468 | 0
5186 | 1435.1733 | 106.2441 |  |  |  |  | 50.5155 |  |  | 12340.5996 | [9 empty] | 170.3182 |  | 8592.4404 |  |  |  | 375.8107 | -0.75853 | 0 | 0 | 0 | [8 empty] | 0 | 8.1568 |  |  |  |  | 0 | 4.2454 | [18 empty] | -13.1182 | 0 |  |  | -4.9503 | 0 | [6 empty] | -70.9468 | 0
5187 | 1436.2937 | 106.2441 |  |  |  |  | 49.5692 |  |  | 12335.6063 | [9 empty] | 181.0841 |  | 8597.4061 |  |  |  | 443.6609 | -1.1205 | 0 | 0 | 0 | [8 empty] | 0 | 0.53008 |  |  |  |  | 0 | 4.2454 | [18 empty] | -10.7658 | 0 |  |  | -4.9657 | 0 | [6 empty] | -70.9468 | 0
5188 | 1426.784 | 106.2441 |  |  |  |  | 73.4385 |  |  | 12330.6134 | [9 empty] | 189.1691 |  | 8602.2023 |  |  |  | 510.9519 | -1.5074 | 11.0172 | 0 | 0 | [8 empty] | -24.2778 | 0 |  |  |  |  | 0 | 4.2454 | [18 empty] | -8.0851 | 0 |  |  | -4.7961 | 0 | [6 empty] | -70.9468 | 0
5189 | 1414.7848 | 106.2441 |  |  |  |  | 97.1112 |  |  | 12325.6208 | [9 empty] | 189.1691 |  | 8606.69 |  |  |  | 577.6885 | -1.8906 | 13.8897 | 0 | 0 | [8 empty] | -24.2778 | 0 |  |  |  |  | 0 | 4.2454 | [18 empty] | 0 | 0 |  |  | -4.4877 | 0 | [6 empty] | -70.9468 | 0
5190 | 1402.815 | 106.2441 |  |  |  |  | 88.1542 |  |  | 12320.6285 | [9 empty] | 189.1691 |  | 8610.4375 |  |  |  | 627.3522 | -2.266 | 14.2358 | 0 | 0 | [8 empty] | 0 | 8.1568 |  |  |  |  | 0 | 4.2454 | [18 empty] | 0 | 0 |  |  | -3.7476 | 0 | [6 empty] | -54.4239 | 0
5191 | 1390.851 | 98.1783 |  |  |  |  | 79.271 |  |  | 12315.6365 | [9 empty] | 186.6467 |  | 8613.0286 |  |  |  | 622.1828 | -2.2717 | 14.2358 | 0 | 8.0658 | [8 empty] | 0 | 8.1568 |  |  |  |  | 0 | 4.2454 | [18 empty] | 0 | 2.5225 |  |  | -2.5911 | 0 | [6 empty] | 0 | 0
5192 | 1378.8388 | 98.1783 |  |  |  |  | 70.461 |  |  | 12310.6448 | [9 empty] | 178.0397 |  | 8615.9281 |  |  |  | 607.8341 | -2.2236 | 14.2358 | 0 | 0 | [8 empty] | 0 | 8.1568 |  |  |  |  | 0 | 4.2454 | [18 empty] | 0 | 8.6069 |  |  | -2.8995 | 0 | [6 empty] | 0 | 9.2219
5193 | 1367.7912 | 98.1783 |  |  |  |  | 61.7235 |  |  | 12305.6534 | [9 empty] | 172.6573 |  | 8618.9818 |  |  |  | 563.6147 | -3.1881 | 14.2358 | 0 | 0 | [8 empty] | 0 | 8.1568 |  |  |  |  | 0 | 4.2454 | [18 empty] | 0 | 5.3825 |  |  | -3.0537 | 0 | [6 empty] | 0 | 39.2108
5194 | 1357.4059 | 91.6954 |  |  |  |  | 53.0581 |  |  | 12300.6623 | [9 empty] | 172.6573 |  | 8621.8041 |  |  |  | 494.1672 | -3.8504 | 14.2358 | 0 | 6.4829 | [8 empty] | 0 | 8.1568 |  |  |  |  | 0 | 4.2454 | [18 empty] | 0 | 0 |  |  | -2.8224 | 0 | [6 empty] | 0 | 64.8033
5195 | 1345.7846 | 87.2167 |  |  |  |  | 44.4641 |  |  | 12295.6715 | [9 empty] | 169.1731 |  | 8624.3181 |  |  |  | 402.2015 | -2.6144 | 14.2358 | 0 | 4.4787 | [8 empty] | 0 | 8.1568 |  |  |  |  | 0 | 4.2454 | [18 empty] | 0 | 3.4841 |  |  | -2.514 | 0 | [6 empty] | 0 | 87.8937
5196 | 1334.0593 | 87.2167 |  |  |  |  | 35.9409 |  |  | 12290.681 | [9 empty] | 162.0655 |  | 8626.5854 |  |  |  | 298.9507 | -2.5105 | 14.2358 | 0 | 0 | [8 empty] | 0 | 8.1568 |  |  |  |  | 0 | 4.2454 | [18 empty] | 0 | 7.1076 |  |  | -2.2673 | 0 | [6 empty] | 0 | 99.9367
5197 | 1322.4591 | 82.4053 |  |  |  |  | 27.4879 |  |  | 12285.6908 | [9 empty] | 159.0117 |  | 8629.0993 |  |  |  | 246.8528 | -2.6356 | 14.2358 | 0 | 4.8114 | [8 empty] | 0 | 8.1568 |  |  |  |  | 0 | 4.2454 | [18 empty] | 0 | 3.0538 |  |  | -2.514 | 0 | [6 empty] | 0 | 49.6346
5198 | 1310.8436 | 82.4053 |  |  |  |  | 20.813 |  |  | 12280.7009 | [9 empty] | 155.649 |  | 8631.5825 |  |  |  | 188.2857 | -2.6202 | 14.2358 | 0 | 0 | [8 empty] | 0 | 6.4485 |  |  |  |  | 0 | 4.2454 | [18 empty] | 0 | 3.3627 |  |  | -2.4831 | 0 | [6 empty] | 0 | 56.5331
5199 | 1299.0394 | 82.4053 |  |  |  |  | 12.4846 |  |  | 12275.7113 | [9 empty] | 148.3475 |  | 8633.7572 |  |  |  | 128.7714 | -2.4315 | 14.2358 | 0 | 0 | [8 empty] | 0 | 8.1568 |  |  |  |  | 0 | 4.2454 | [18 empty] | 0 | 7.3016 |  |  | -2.1747 | 0 | [6 empty] | 0 | 57.9628
5200 | 1286.6306 | 82.4053 |  |  |  |  | 4.225 |  |  | 12270.722 | [9 empty] | 137.913 |  | 8635.8086 |  |  |  | 73.3219 | -1.827 | 14.2358 | 0 | 0 | [8 empty] | 0 | 8.1568 |  |  |  |  | 0 | 4.2454 | [18 empty] | 0 | 10.4345 |  |  | -2.0514 | 0 | [6 empty] | 0 | 54.3885
5201 | 1274.605 | 82.4053 |  |  |  |  | 0 |  |  | 12265.733 | [9 empty] | 122.6485 |  | 8637.86 |  |  |  | 26.7827 | -2.2101 | 14.2358 | 0 | 0 | [8 empty] | 0 | 4.1901 |  |  |  |  | 0 | 4.2454 | [18 empty] | 0 | 15.2645 |  |  | -2.0514 | 0 | [6 empty] | 0 | 45.935
5202 | 1263.3822 | 82.4053 |  |  |  |  | 0 |  |  | 12260.7443 | [9 empty] | 111.6386 |  | 8640.6823 |  |  |  | 0 | -3.013 | 14.2358 | 0 | 0 | [8 empty] | 0 | 0 |  |  |  |  | 0 | 4.2454 | [18 empty] | 0 | 11.0099 |  |  | -2.8224 | 0 | [6 empty] | 0 | 26.562
5203 | 1252.6965 | 82.4053 |  |  |  |  | 0 |  |  | 12255.7559 | [9 empty] | 103.6331 |  | 8644.1215 |  |  |  | 0 | -3.5501 | 14.2358 | 0 | 0 | [8 empty] | 0 | 0 |  |  |  |  | 0 | 4.2454 | [18 empty] | 0 | 8.0055 |  |  | -3.4392 | 0 | [6 empty] | 0 | 0
5204 | 1241.9974 | 82.4053 |  |  |  |  | 0 |  |  | 12250.7678 | [9 empty] | 103.0829 |  | 8647.9461 |  |  |  | 0 | -3.5366 | 14.2358 | 0 | 0 | [8 empty] | 0 | 0 |  |  |  |  | 0 | 4.2454 | [18 empty] | 0 | 0.5502 |  |  | -3.8247 | 0 | [6 empty] | 0 | 0
5205 | 1230.8073 | 82.4053 |  |  |  |  | 0 |  |  | 12245.7801 | [9 empty] | 103.0829 |  | 8652.1563 |  |  |  | 48.8631 | -3.0457 | 14.2358 | 0 | 0 | [8 empty] | 0 | 0 |  |  |  |  | 0 | 4.2454 | [18 empty] | 0 | 0 |  |  | -4.2102 | 0 | [6 empty] | -48.8631 | 0
5206 | 1220.1582 | 80.3696 |  |  |  |  | 19.8461 |  |  | 12240.7926 | [9 empty] | 102.7041 |  | 8656.644 |  |  |  | 98.7259 | -3.5867 | 14.2358 | 0 | 2.0357 | [8 empty] | -19.8461 | 0 |  |  |  |  | 0 | 4.2454 | [18 empty] | 0 | 0.37881 |  |  | -4.4877 | 0 | [6 empty] | -50.2654 | 0
5207 | 1209.0028 | 74.3518 |  |  |  |  | 43.9603 |  |  | 12235.8054 | [9 empty] | 104.0044 |  | 8661.3168 |  |  |  | 168.8592 | -3.0803 | 14.2358 | 0 | 6.0178 | [8 empty] | -24.2778 | 0 |  |  |  |  | 0 | 4.2454 | [18 empty] | -1.3003 | 0 |  |  | -4.6727 | 0 | [6 empty] | -70.9468 | 0
5208 | 1196.6941 | 74.3518 |  |  |  |  | 67.8759 |  |  | 12230.8185 | [9 empty] | 108.6015 |  | 8666.1746 |  |  |  | 238.4146 | -1.9271 | 14.2358 | 0 | 0 | [8 empty] | -24.2778 | 0 |  |  |  |  | 0 | 4.2454 | [18 empty] | -4.5972 | 0 |  |  | -4.8578 | 0 | [6 empty] | -70.9468 | 0
5209 | 1197.599 | 74.3518 |  |  |  |  | 59.1598 |  |  | 12225.832 | [9 empty] | 122.7492 |  | 8671.0786 |  |  |  | 307.3969 | -0.90485 | 0 | 0 | 0 | [8 empty] | 0 | 8.1568 |  |  |  |  | 0 | 4.2454 | [18 empty] | -14.1477 | 0 |  |  | -4.904 | 0 | [6 empty] | -70.9468 | 0
5210 | 1198.3575 | 74.3518 |  |  |  |  | 50.5155 |  |  | 12220.8457 | [9 empty] | 135.8674 |  | 8676.0289 |  |  |  | 375.8107 | -0.75853 | 0 | 0 | 0 | [8 empty] | 0 | 8.1568 |  |  |  |  | 0 | 4.2454 | [18 empty] | -13.1182 | 0 |  |  | -4.9503 | 0 | [6 empty] | -70.9468 | 0
5211 | 1199.478 | 74.3518 |  |  |  |  | 49.5692 |  |  | 12215.8597 | [9 empty] | 146.6332 |  | 8680.9946 |  |  |  | 443.6609 | -1.1205 | 0 | 0 | 0 | [8 empty] | 0 | 0.53008 |  |  |  |  | 0 | 4.2454 | [18 empty] | -10.7658 | 0 |  |  | -4.9657 | 0 | [6 empty] | -70.9468 | 0
5212 | 1189.9682 | 74.3518 |  |  |  |  | 73.4385 |  |  | 12210.8741 | [9 empty] | 154.7183 |  | 8685.7907 |  |  |  | 510.9519 | -1.5074 | 11.0172 | 0 | 0 | [8 empty] | -24.2778 | 0 |  |  |  |  | 0 | 4.2454 | [18 empty] | -8.0851 | 0 |  |  | -4.7961 | 0 | [6 empty] | -70.9468 | 0
5213 | 1177.969 | 74.3518 |  |  |  |  | 97.1112 |  |  | 12205.8887 | [9 empty] | 154.7183 |  | 8690.2785 |  |  |  | 577.6885 | -1.8906 | 13.8897 | 0 | 0 | [8 empty] | -24.2778 | 0 |  |  |  |  | 0 | 4.2454 | [18 empty] | 0 | 0 |  |  | -4.4877 | 0 | [6 empty] | -70.9468 | 0
5214 | 1165.9992 | 74.3518 |  |  |  |  | 88.1542 |  |  | 12200.9037 | [9 empty] | 154.7183 |  | 8694.026 |  |  |  | 627.3522 | -2.266 | 14.2358 | 0 | 0 | [8 empty] | 0 | 8.1568 |  |  |  |  | 0 | 4.2454 | [18 empty] | 0 | 0 |  |  | -3.7476 | 0 | [6 empty] | -54.4239 | 0
5215 | 1154.0352 | 66.286 |  |  |  |  | 79.271 |  |  | 12195.9189 | [9 empty] | 152.1958 |  | 8696.6171 |  |  |  | 622.1828 | -2.2717 | 14.2358 | 0 | 8.0658 | [8 empty] | 0 | 8.1568 |  |  |  |  | 0 | 4.2454 | [18 empty] | 0 | 2.5225 |  |  | -2.5911 | 0 | [6 empty] | 0 | 0
5216 | 1142.0231 | 66.286 |  |  |  |  | 70.461 |  |  | 12190.9345 | [9 empty] | 143.5889 |  | 8699.5166 |  |  |  | 607.8341 | -2.2236 | 14.2358 | 0 | 0 | [8 empty] | 0 | 8.1568 |  |  |  |  | 0 | 4.2454 | [18 empty] | 0 | 8.6069 |  |  | -2.8995 | 0 | [6 empty] | 0 | 9.2219
5217 | 1130.9755 | 66.286 |  |  |  |  | 61.7235 |  |  | 12185.9503 | [9 empty] | 138.2064 |  | 8702.5702 |  |  |  | 563.6147 | -3.1881 | 14.2358 | 0 | 0 | [8 empty] | 0 | 8.1568 |  |  |  |  | 0 | 4.2454 | [18 empty] | 0 | 5.3825 |  |  | -3.0537 | 0 | [6 empty] | 0 | 39.2108
5218 | 1120.5901 | 59.803 |  |  |  |  | 53.0581 |  |  | 12180.9665 | [9 empty] | 138.2064 |  | 8705.3926 |  |  |  | 494.1672 | -3.8504 | 14.2358 | 0 | 6.4829 | [8 empty] | 0 | 8.1568 |  |  |  |  | 0 | 4.2454 | [18 empty] | 0 | 0 |  |  | -2.8224 | 0 | [6 empty] | 0 | 64.8033
5219 | 1108.9688 | 55.3244 |  |  |  |  | 44.4641 |  |  | 12175.9829 | [9 empty] | 134.7223 |  | 8707.9066 |  |  |  | 402.2015 | -2.6144 | 14.2358 | 0 | 4.4787 | [8 empty] | 0 | 8.1568 |  |  |  |  | 0 | 4.2454 | [18 empty] | 0 | 3.4841 |  |  | -2.514 | 0 | [6 empty] | 0 | 87.8937
5220 | 1097.2435 | 55.3244 |  |  |  |  | 35.9409 |  |  | 12170.9997 | [9 empty] | 127.6147 |  | 8710.1738 |  |  |  | 298.9507 | -2.5105 | 14.2358 | 0 | 0 | [8 empty] | 0 | 8.1568 |  |  |  |  | 0 | 4.2454 | [18 empty] | 0 | 7.1076 |  |  | -2.2673 | 0 | [6 empty] | 0 | 99.9367
5221 | 1085.6434 | 50.5129 |  |  |  |  | 27.4879 |  |  | 12166.0167 | [9 empty] | 124.5609 |  | 8712.6878 |  |  |  | 246.8528 | -2.6356 | 14.2358 | 0 | 4.8114 | [8 empty] | 0 | 8.1568 |  |  |  |  | 0 | 4.2454 | [18 empty] | 0 | 3.0538 |  |  | -2.514 | 0 | [6 empty] | 0 | 49.6346
5222 | 1074.0278 | 50.5129 |  |  |  |  | 20.813 |  |  | 12161.0341 | [9 empty] | 121.1982 |  | 8715.171 |  |  |  | 188.2857 | -2.6202 | 14.2358 | 0 | 0 | [8 empty] | 0 | 6.4485 |  |  |  |  | 0 | 4.2454 | [18 empty] | 0 | 3.3627 |  |  | -2.4831 | 0 | [6 empty] | 0 | 56.5331
5223 | 1062.2236 | 50.5129 |  |  |  |  | 12.4846 |  |  | 12156.0517 | [9 empty] | 113.8966 |  | 8717.3457 |  |  |  | 128.7714 | -2.4315 | 14.2358 | 0 | 0 | [8 empty] | 0 | 8.1568 |  |  |  |  | 0 | 4.2454 | [18 empty] | 0 | 7.3016 |  |  | -2.1747 | 0 | [6 empty] | 0 | 57.9628
5224 | 1049.8149 | 50.5129 |  |  |  |  | 4.225 |  |  | 12151.0697 | [9 empty] | 103.4621 |  | 8719.3971 |  |  |  | 73.3219 | -1.827 | 14.2358 | 0 | 0 | [8 empty] | 0 | 8.1568 |  |  |  |  | 0 | 4.2454 | [18 empty] | 0 | 10.4345 |  |  | -2.0514 | 0 | [6 empty] | 0 | 54.3885
5225 | 1037.7892 | 50.5129 |  |  |  |  | 0 |  |  | 12146.088 | [9 empty] | 88.1977 |  | 8721.4484 |  |  |  | 26.7827 | -2.2101 | 14.2358 | 0 | 0 | [8 empty] | 0 | 4.1901 |  |  |  |  | 0 | 4.2454 | [18 empty] | 0 | 15.2645 |  |  | -2.0514 | 0 | [6 empty] | 0 | 45.935
5226 | 1026.5664 | 50.5129 |  |  |  |  | 0 |  |  | 12141.1065 | [9 empty] | 77.1878 |  | 8724.2708 |  |  |  | 0 | -3.013 | 14.2358 | 0 | 0 | [8 empty] | 0 | 0 |  |  |  |  | 0 | 4.2454 | [18 empty] | 0 | 11.0099 |  |  | -2.8224 | 0 | [6 empty] | 0 | 26.562
5227 | 1015.8808 | 50.5129 |  |  |  |  | 0 |  |  | 12136.1254 | [9 empty] | 69.1823 |  | 8727.71 |  |  |  | 0 | -3.5501 | 14.2358 | 0 | 0 | [8 empty] | 0 | 0 |  |  |  |  | 0 | 4.2454 | [18 empty] | 0 | 8.0055 |  |  | -3.4392 | 0 | [6 empty] | 0 | 0
5228 | 1005.1816 | 50.5129 |  |  |  |  | 0 |  |  | 12131.1446 | [9 empty] | 68.6321 |  | 8731.5346 |  |  |  | 0 | -3.5366 | 14.2358 | 0 | 0 | [8 empty] | 0 | 0 |  |  |  |  | 0 | 4.2454 | [18 empty] | 0 | 0.5502 |  |  | -3.8247 | 0 | [6 empty] | 0 | 0
5229 | 993.9915 | 50.5129 |  |  |  |  | 0 |  |  | 12126.164 | [9 empty] | 68.6321 |  | 8735.7448 |  |  |  | 48.8631 | -3.0457 | 14.2358 | 0 | 0 | [8 empty] | 0 | 0 |  |  |  |  | 0 | 4.2454 | [18 empty] | 0 | 0 |  |  | -4.2102 | 0 | [6 empty] | -48.8631 | 0
5230 | 983.3424 | 48.4772 |  |  |  |  | 19.8461 |  |  | 12121.1838 | [9 empty] | 68.2532 |  | 8740.2325 |  |  |  | 98.7259 | -3.5867 | 14.2358 | 0 | 2.0357 | [8 empty] | -19.8461 | 0 |  |  |  |  | 0 | 4.2454 | [18 empty] | 0 | 0.37881 |  |  | -4.4877 | 0 | [6 empty] | -50.2654 | 0
5231 | 972.187 | 42.4595 |  |  |  |  | 43.9603 |  |  | 12116.2039 | [9 empty] | 69.5535 |  | 8744.9053 |  |  |  | 168.8592 | -3.0803 | 14.2358 | 0 | 6.0178 | [8 empty] | -24.2778 | 0 |  |  |  |  | 0 | 4.2454 | [18 empty] | -1.3003 | 0 |  |  | -4.6727 | 0 | [6 empty] | -70.9468 | 0
5232 | 959.8784 | 42.4595 |  |  |  |  | 67.8759 |  |  | 12111.2243 | [9 empty] | 74.1507 |  | 8749.763 |  |  |  | 238.4146 | -1.9271 | 14.2358 | 0 | 0 | [8 empty] | -24.2778 | 0 |  |  |  |  | 0 | 4.2454 | [18 empty] | -4.5972 | 0 |  |  | -4.8578 | 0 | [6 empty] | -70.9468 | 0
5233 | 960.7832 | 42.4595 |  |  |  |  | 59.1598 |  |  | 12106.2449 | [9 empty] | 88.2984 |  | 8754.6671 |  |  |  | 307.3969 | -0.90485 | 0 | 0 | 0 | [8 empty] | 0 | 8.1568 |  |  |  |  | 0 | 4.2454 | [18 empty] | -14.1477 | 0 |  |  | -4.904 | 0 | [6 empty] | -70.9468 | 0
5234 | 961.5418 | 42.4595 |  |  |  |  | 50.5155 |  |  | 12101.2659 | [9 empty] | 101.4165 |  | 8759.6174 |  |  |  | 375.8107 | -0.75853 | 0 | 0 | 0 | [8 empty] | 0 | 8.1568 |  |  |  |  | 0 | 4.2454 | [18 empty] | -13.1182 | 0 |  |  | -4.9503 | 0 | [6 empty] | -70.9468 | 0
5235 | 962.6622 | 42.4595 |  |  |  |  | 49.5692 |  |  | 12096.2872 | [9 empty] | 112.1823 |  | 8764.5831 |  |  |  | 443.6609 | -1.1205 | 0 | 0 | 0 | [8 empty] | 0 | 0.53008 |  |  |  |  | 0 | 4.2454 | [18 empty] | -10.7658 | 0 |  |  | -4.9657 | 0 | [6 empty] | -70.9468 | 0
5236 | 953.1525 | 42.4595 |  |  |  |  | 73.4385 |  |  | 12091.3088 | [9 empty] | 120.2674 |  | 8769.3792 |  |  |  | 510.9519 | -1.5074 | 11.0172 | 0 | 0 | [8 empty] | -24.2778 | 0 |  |  |  |  | 0 | 4.2454 | [18 empty] | -8.0851 | 0 |  |  | -4.7961 | 0 | [6 empty] | -70.9468 | 0
5237 | 941.1533 | 42.4595 |  |  |  |  | 97.1112 |  |  | 12086.3307 | [9 empty] | 120.2674 |  | 8773.8669 |  |  |  | 577.6885 | -1.8906 | 13.8897 | 0 | 0 | [8 empty] | -24.2778 | 0 |  |  |  |  | 0 | 4.2454 | [18 empty] | 0 | 0 |  |  | -4.4877 | 0 | [6 empty] | -70.9468 | 0
5238 | 929.1835 | 42.4595 |  |  |  |  | 88.1542 |  |  | 12081.3528 | [9 empty] | 120.2674 |  | 8777.6145 |  |  |  | 627.3522 | -2.266 | 14.2358 | 0 | 0 | [8 empty] | 0 | 8.1568 |  |  |  |  | 0 | 4.2454 | [18 empty] | 0 | 0 |  |  | -3.7476 | 0 | [6 empty] | -54.4239 | 0
5239 | 917.2195 | 34.3936 |  |  |  |  | 79.271 |  |  | 12076.3753 | [9 empty] | 117.7449 |  | 8780.2056 |  |  |  | 622.1828 | -2.2717 | 14.2358 | 0 | 8.0658 | [8 empty] | 0 | 8.1568 |  |  |  |  | 0 | 4.2454 | [18 empty] | 0 | 2.5225 |  |  | -2.5911 | 0 | [6 empty] | 0 | 0
5240 | 905.2073 | 34.3936 |  |  |  |  | 70.461 |  |  | 12071.3981 | [9 empty] | 109.138 |  | 8783.1051 |  |  |  | 607.8341 | -2.2236 | 14.2358 | 0 | 0 | [8 empty] | 0 | 8.1568 |  |  |  |  | 0 | 4.2454 | [18 empty] | 0 | 8.6069 |  |  | -2.8995 | 0 | [6 empty] | 0 | 9.2219
5241 | 894.1597 | 34.3936 |  |  |  |  | 61.7235 |  |  | 12066.4212 | [9 empty] | 103.7556 |  | 8786.1587 |  |  |  | 563.6147 | -3.1881 | 14.2358 | 0 | 0 | [8 empty] | 0 | 8.1568 |  |  |  |  | 0 | 4.2454 | [18 empty] | 0 | 5.3825 |  |  | -3.0537 | 0 | [6 empty] | 0 | 39.2108
5242 | 883.7744 | 27.9107 |  |  |  |  | 53.0581 |  |  | 12061.4446 | [9 empty] | 103.7556 |  | 8788.9811 |  |  |  | 494.1672 | -3.8504 | 14.2358 | 0 | 6.4829 | [8 empty] | 0 | 8.1568 |  |  |  |  | 0 | 4.2454 | [18 empty] | 0 | 0 |  |  | -2.8224 | 0 | [6 empty] | 0 | 64.8033
5243 | 872.1531 | 23.432 |  |  |  |  | 44.4641 |  |  | 12056.4683 | [9 empty] | 100.2714 |  | 8791.4951 |  |  |  | 402.2015 | -2.6144 | 14.2358 | 0 | 4.4787 | [8 empty] | 0 | 8.1568 |  |  |  |  | 0 | 4.2454 | [18 empty] | 0 | 3.4841 |  |  | -2.514 | 0 | [6 empty] | 0 | 87.8937
5244 | 860.4278 | 23.432 |  |  |  |  | 35.9409 |  |  | 12051.4923 | [9 empty] | 93.1638 |  | 8793.7623 |  |  |  | 298.9507 | -2.5105 | 14.2358 | 0 | 0 | [8 empty] | 0 | 8.1568 |  |  |  |  | 0 | 4.2454 | [18 empty] | 0 | 7.1076 |  |  | -2.2673 | 0 | [6 empty] | 0 | 99.9367
5245 | 848.8276 | 18.6206 |  |  |  |  | 27.4879 |  |  | 12046.5166 | [9 empty] | 90.11 |  | 8796.2763 |  |  |  | 246.8528 | -2.6356 | 14.2358 | 0 | 4.8114 | [8 empty] | 0 | 8.1568 |  |  |  |  | 0 | 4.2454 | [18 empty] | 0 | 3.0538 |  |  | -2.514 | 0 | [6 empty] | 0 | 49.6346
5246 | 837.2121 | 18.6206 |  |  |  |  | 20.813 |  |  | 12041.5412 | [9 empty] | 86.7473 |  | 8798.7594 |  |  |  | 188.2857 | -2.6202 | 14.2358 | 0 | 0 | [8 empty] | 0 | 6.4485 |  |  |  |  | 0 | 4.2454 | [18 empty] | 0 | 3.3627 |  |  | -2.4831 | 0 | [6 empty] | 0 | 56.5331
5247 | 825.4079 | 18.6206 |  |  |  |  | 12.4846 |  |  | 12036.5661 | [9 empty] | 79.4458 |  | 8800.9342 |  |  |  | 128.7714 | -2.4315 | 14.2358 | 0 | 0 | [8 empty] | 0 | 8.1568 |  |  |  |  | 0 | 4.2454 | [18 empty] | 0 | 7.3016 |  |  | -2.1747 | 0 | [6 empty] | 0 | 57.9628
5248 | 812.9991 | 18.6206 |  |  |  |  | 4.225 |  |  | 12031.5913 | [9 empty] | 69.0113 |  | 8802.9856 |  |  |  | 73.3219 | -1.827 | 14.2358 | 0 | 0 | [8 empty] | 0 | 8.1568 |  |  |  |  | 0 | 4.2454 | [18 empty] | 0 | 10.4345 |  |  | -2.0514 | 0 | [6 empty] | 0 | 54.3885
5249 | 800.9735 | 18.6206 |  |  |  |  | 0 |  |  | 12026.6168 | [9 empty] | 53.7468 |  | 8805.0369 |  |  |  | 26.7827 | -2.2101 | 14.2358 | 0 | 0 | [8 empty] | 0 | 4.1901 |  |  |  |  | 0 | 4.2454 | [18 empty] | 0 | 15.2645 |  |  | -2.0514 | 0 | [6 empty] | 0 | 45.935
5250 | 789.7507 | 18.6206 |  |  |  |  | 0 |  |  | 12021.6426 | [9 empty] | 42.7369 |  | 8807.8593 |  |  |  | 0 | -3.013 | 14.2358 | 0 | 0 | [8 empty] | 0 | 0 |  |  |  |  | 0 | 4.2454 | [18 empty] | 0 | 11.0099 |  |  | -2.8224 | 0 | [6 empty] | 0 | 26.562
5251 | 779.065 | 18.6206 |  |  |  |  | 0 |  |  | 12016.6687 | [9 empty] | 34.7314 |  | 8811.2985 |  |  |  | 0 | -3.5501 | 14.2358 | 0 | 0 | [8 empty] | 0 | 0 |  |  |  |  | 0 | 4.2454 | [18 empty] | 0 | 8.0055 |  |  | -3.4392 | 0 | [6 empty] | 0 | 0
5252 | 768.3659 | 18.6206 |  |  |  |  | 0 |  |  | 12011.6951 | [9 empty] | 34.1812 |  | 8815.1231 |  |  |  | 0 | -3.5366 | 14.2358 | 0 | 0 | [8 empty] | 0 | 0 |  |  |  |  | 0 | 4.2454 | [18 empty] | 0 | 0.5502 |  |  | -3.8247 | 0 | [6 empty] | 0 | 0
5253 | 757.1758 | 18.6206 |  |  |  |  | 0 |  |  | 12006.7218 | [9 empty] | 34.1812 |  | 8819.3333 |  |  |  | 48.8631 | -3.0457 | 14.2358 | 0 | 0 | [8 empty] | 0 | 0 |  |  |  |  | 0 | 4.2454 | [18 empty] | 0 | 0 |  |  | -4.2102 | 0 | [6 empty] | -48.8631 | 0
5254 | 746.5267 | 16.5849 |  |  |  |  | 19.8461 |  |  | 12001.7489 | [9 empty] | 33.8024 |  | 8823.821 |  |  |  | 98.7259 | -3.5867 | 14.2358 | 0 | 2.0357 | [8 empty] | -19.8461 | 0 |  |  |  |  | 0 | 4.2454 | [18 empty] | 0 | 0.37881 |  |  | -4.4877 | 0 | [6 empty] | -50.2654 | 0
5255 | 735.3713 | 10.5671 |  |  |  |  | 43.9603 |  |  | 11996.7762 | [9 empty] | 35.1027 |  | 8828.4937 |  |  |  | 168.8592 | -3.0803 | 14.2358 | 0 | 6.0178 | [8 empty] | -24.2778 | 0 |  |  |  |  | 0 | 4.2454 | [18 empty] | -1.3003 | 0 |  |  | -4.6727 | 0 | [6 empty] | -70.9468 | 0
5256 | 723.0626 | 10.5671 |  |  |  |  | 67.8759 |  |  | 11991.8038 | [9 empty] | 39.6998 |  | 8833.3515 |  |  |  | 238.4146 | -1.9271 | 14.2358 | 0 | 0 | [8 empty] | -24.2778 | 0 |  |  |  |  | 0 | 4.2454 | [18 empty] | -4.5972 | 0 |  |  | -4.8578 | 0 | [6 empty] | -70.9468 | 0
5257 | 724.2312 | 16.6162 |  |  |  |  | 59.1598 |  |  | 11986.2866 | [9 empty] | 54.0927 |  | 8833.3515 |  |  |  | 236.4501 | -1.1686 | 0 | -6.049 | 0 | [8 empty] | 0 | 8.1568 |  |  |  |  | 0 | 4.7905 | [18 empty] | -14.3929 | 0 |  |  | 0 | 0 | [6 empty] | 0 | 0
5258 | 725.0572 | 22.6652 |  |  |  |  | 50.5155 |  |  | 11980.7697 | [9 empty] | 68.8941 |  | 8833.3515 |  |  |  | 234.5017 | -0.82591 | 0 | -6.049 | 0 | [8 empty] | 0 | 8.1568 |  |  |  |  | 0 | 4.7905 | [18 empty] | -14.8015 | 0 |  |  | 0 | 0 | [6 empty] | 0 | 0
5259 | 725.7522 | 28.7142 |  |  |  |  | 74.377 |  |  | 11974.5036 | [9 empty] | 83.8318 |  | 8833.3515 |  |  |  | 233.6899 | -0.695 | 0 | -6.049 | 0 | [8 empty] | -24.2778 | 0 |  |  |  |  | 0 | 5.54 | [18 empty] | -14.9376 | 0 |  |  | 0 | 0 | [6 empty] | -1.1204 | 0
5260 | 726.5858 | 34.7632 |  |  |  |  | 73.7642 |  |  | 11966.9807 | [9 empty] | 97.2713 |  | 8838.1476 |  |  |  | 244.2655 | -0.83362 | 0 | -6.049 | 0 | [8 empty] | 0 | 0 |  |  |  |  | 0 | 6.7972 | [18 empty] | -13.4395 | 0 |  |  | -4.7961 | 0 | [6 empty] | -12.5013 | 0
5261 | 727.7197 | 40.8123 |  |  |  |  | 64.1789 |  |  | 11959.6034 | [9 empty] | 107.9868 |  | 8842.6354 |  |  |  | 242.2528 | -1.1339 | 0 | -6.049 | 0 | [8 empty] | 0 | 8.9775 |  |  |  |  | 0 | 6.6522 | [18 empty] | -10.7155 | 0 |  |  | -4.4877 | 0 | [6 empty] | 0 | 0
5262 | 729.541 | 43.9213 |  |  |  |  | 56.9823 |  |  | 11954.0881 | [9 empty] | 112.1649 |  | 8846.3829 |  |  |  | 240.2566 | -1.8212 | 0 | -3.1091 | 0 | [8 empty] | 0 | 6.6677 |  |  |  |  | 0 | 4.7905 | [18 empty] | -4.1781 | 0 |  |  | -3.7476 | 0 | [6 empty] | 0 | 0
5263 | 732.4153 | 40.493 |  |  |  |  | 48.356 |  |  | 11948.5732 | [9 empty] | 105.3205 |  | 8848.974 |  |  |  | 238.2769 | -2.8743 | 0 | 0 | 3.4283 | [8 empty] | 0 | 8.1568 |  |  |  |  | 0 | 4.7905 | [18 empty] | 0 | 6.8443 |  |  | -2.5911 | 0 | [6 empty] | 0 | 0
5264 | 736.3023 | 35.1855 |  |  |  |  | 39.8007 |  |  | 11943.0586 | [9 empty] | 101.5646 |  | 8851.8735 |  |  |  | 236.3135 | -3.887 | 0 | 0 | 5.3075 | [8 empty] | 0 | 8.1568 |  |  |  |  | 0 | 4.7905 | [18 empty] | 0 | 3.7559 |  |  | -2.8995 | 0 | [6 empty] | 0 | 0
5265 | 740.8342 | 28.8182 |  |  |  |  | 31.3159 |  |  | 11937.5443 | [9 empty] | 99.3528 |  | 8854.9271 |  |  |  | 234.3663 | -4.5319 | 0 | 0 | 6.3674 | [8 empty] | 0 | 8.1568 |  |  |  |  | 0 | 4.7905 | [18 empty] | 0 | 2.2118 |  |  | -3.0537 | 0 | [6 empty] | 0 | 0
5266 | 744.9638 | 22.8485 |  |  |  |  | 22.9011 |  |  | 11932.0304 | [9 empty] | 94.8247 |  | 8857.7495 |  |  |  | 219.6389 | -4.1296 | 0 | 0 | 5.9697 | [8 empty] | 0 | 8.1568 |  |  |  |  | 0 | 4.7905 | [18 empty] | 0 | 4.5281 |  |  | -2.8224 | 0 | [6 empty] | 0 | 12.7962
5267 | 749.515 | 22.2497 |  |  |  |  | 14.5556 |  |  | 11926.5168 | [9 empty] | 85.4931 |  | 8860.2635 |  |  |  | 183.9977 | -4.5512 | 0 | 0 | 0.59884 | [8 empty] | 0 | 8.1568 |  |  |  |  | 0 | 4.7905 | [18 empty] | 0 | 9.3315 |  |  | -2.514 | 0 | [6 empty] | 0 | 33.8314
5268 | 754.2222 | 20.8449 |  |  |  |  | 6.2788 |  |  | 11921.0035 | [9 empty] | 75.406 |  | 8862.5307 |  |  |  | 132.208 | -4.7071 | 0 | 0 | 1.4047 | [8 empty] | 0 | 8.1568 |  |  |  |  | 0 | 4.7905 | [18 empty] | 0 | 10.0872 |  |  | -2.2673 | 0 | [6 empty] | 0 | 50.2735
5269 | 759.2084 | 20.8449 |  |  |  |  | 6.2271 |  |  | 11915.4906 | [9 empty] | 67.7896 |  | 8865.0447 |  |  |  | 80.8999 | -4.9863 | 0 | 0 | 0 | [8 empty] | 0 | 0 |  |  |  |  | 0 | 4.7905 | [18 empty] | 0 | 7.6164 |  |  | -2.514 | 0 | [6 empty] | 0 | 50.2188
5270 | 761.7228 | 20.8449 |  |  |  |  | 7.4849 |  |  | 11909.978 | [9 empty] | 59.8643 |  | 8867.5279 |  |  |  | 50.7188 | -2.5143 | 0 | 0 | 0 | [8 empty] | -1.3091 | 0 |  |  |  |  | 0 | 4.7905 | [18 empty] | 0 | 7.9253 |  |  | -2.4831 | 0 | [6 empty] | 0 | 29.5144
5271 | 763.777 | 20.8449 |  |  |  |  | 31.701 |  |  | 11904.4658 | [9 empty] | 48.8507 |  | 8869.7026 |  |  |  | 0 | -2.0542 | 0 | 0 | 0 | [8 empty] | -24.2778 | 0 |  |  |  |  | 0 | 4.7905 | [18 empty] | 0 | 11.0137 |  |  | -2.1747 | 0 | [6 empty] | 0 | 50.3009
5272 | 765.8639 | 20.8449 |  |  |  |  | 40.3626 |  |  | 11898.9539 | [9 empty] | 36.6016 |  | 8871.754 |  |  |  | 0 | -2.0869 | 0 | 0 | 0 | [8 empty] | -8.9228 | 0 |  |  |  |  | 0 | 4.7905 | [18 empty] | 0 | 12.2491 |  |  | -2.0514 | 0 | [6 empty] | 0 | 0
5273 | 768.8056 | 20.8449 |  |  |  |  | 50.4265 |  |  | 11893.4423 | [9 empty] | 24.3526 |  | 8873.8053 |  |  |  | 0 | -2.9417 | 0 | 0 | 0 | [8 empty] | -10.3965 | 0 |  |  |  |  | 0 | 4.7905 | [18 empty] | 0 | 12.2491 |  |  | -2.0514 | 0 | [6 empty] | 0 | 0
5274 | 772.3153 | 20.8449 |  |  |  |  | 74.2888 |  |  | 11887.931 | [9 empty] | 19.8244 |  | 8876.6277 |  |  |  | 2.9243 | -3.5097 | 0 | 0 | 0 | [8 empty] | -24.2778 | 0 |  |  |  |  | 0 | 4.7905 | [18 empty] | 0 | 4.5281 |  |  | -2.8224 | 0 | [6 empty] | -2.9243 | 0
5275 | 776.4776 | 20.8449 |  |  |  |  | 95.7606 |  |  | 11882.4201 | [9 empty] | 21.2786 |  | 8880.0669 |  |  |  | 30.9536 | -4.1623 | 0 | 0 | 0 | [8 empty] | -22.0839 | 0 |  |  |  |  | 0 | 4.7905 | [18 empty] | -1.4541 | 0 |  |  | -3.4392 | 0 | [6 empty] | -28.0533 | 0
5276 | 779.7081 | 20.8449 |  |  |  |  | 86.8147 |  |  | 11876.9095 | [9 empty] | 26.1376 |  | 8883.8915 |  |  |  | 96.9437 | -3.2305 | 0 | 0 | 0 | [8 empty] | 0 | 8.1568 |  |  |  |  | 0 | 4.7905 | [18 empty] | -4.8591 | 0 |  |  | -3.8247 | 0 | [6 empty] | -66.2452 | 0
5277 | 781.5447 | 20.8449 |  |  |  |  | 86.0993 |  |  | 11871.3993 | [9 empty] | 34.4016 |  | 8888.1017 |  |  |  | 123.9533 | -1.8366 | 0 | 0 | 0 | [8 empty] | 0 | 0 |  |  |  |  | 0 | 4.7905 | [18 empty] | -8.264 | 0 |  |  | -4.2102 | 0 | [6 empty] | -27.8084 | 0
5278 | 785.7571 | 20.8449 |  |  |  |  | 77.2331 |  |  | 11865.8893 | [9 empty] | 45.1171 |  | 8892.5894 |  |  |  | 147.1887 | -4.2124 | 0 | 0 | 0 | [8 empty] | 0 | 8.1568 |  |  |  |  | 0 | 4.7905 | [18 empty] | -10.7155 | 0 |  |  | -4.4877 | 0 | [6 empty] | -24.2568 | 0
5279 | 790.135 | 20.8449 |  |  |  |  | 68.4399 |  |  | 11860.3798 | [9 empty] | 57.467 |  | 8897.2621 |  |  |  | 189.179 | -4.3779 | 0 | 0 | 0 | [8 empty] | 0 | 8.1568 |  |  |  |  | 0 | 4.7905 | [18 empty] | -12.3499 | 0 |  |  | -4.6727 | 0 | [6 empty] | -43.2031 | 0
5280 | 791.9293 | 20.8449 |  |  |  |  | 67.8759 |  |  | 11854.8705 | [9 empty] | 71.4513 |  | 8902.1199 |  |  |  | 238.4146 | -1.7943 | 0 | 0 | 0 | [8 empty] | 0 | 0 |  |  |  |  | 0 | 4.7905 | [18 empty] | -13.9843 | 0 |  |  | -4.8578 | 0 | [6 empty] | -50.7944 | 0
5281 | 794.4571 | 20.8449 |  |  |  |  | 59.1598 |  |  | 11849.9067 | [9 empty] | 79.524 |  | 8907.024 |  |  |  | 236.4501 | -2.5278 | 0 | 0 | 0 | [8 empty] | 0 | 8.1568 |  |  |  |  | 0 | 4.2454 | [18 empty] | -8.0727 | 0 |  |  | -4.904 | 0 | [6 empty] | 0 | 0
5282 | 796.4535 | 20.8449 |  |  |  |  | 48.9512 |  |  | 11844.0245 | [9 empty] | 90.1128 |  | 8911.9743 |  |  |  | 234.5017 | -1.9964 | 0 | 0 | 0 | [8 empty] | 0 | 9.7212 |  |  |  |  | 0 | 5.1641 | [18 empty] | -10.5888 | 0 |  |  | -4.9503 | 0 | [6 empty] | 0 | 0
5283 | 797.4027 | 20.8449 |  |  |  |  | 35.9097 |  |  | 11836.4295 | [9 empty] | 104.7362 |  | 8916.94 |  |  |  | 232.5694 | -0.94913 | 0 | 0 | 0 | [8 empty] | 0 | 12.6381 |  |  |  |  | 0 | 6.8773 | [18 empty] | -14.6234 | 0 |  |  | -4.9657 | 0 | [6 empty] | 0 | 0
5284 | 797.9071 | 20.8449 |  |  |  |  | 35.0381 |  |  | 11827.5397 | [9 empty] | 117.4875 |  | 8921.7361 |  |  |  | 230.653 | -0.5044 | 0 | 0 | 0 | [8 empty] | 0 | 0.5757 |  |  |  |  | 0 | 8.1725 | [18 empty] | -12.7513 | 0 |  |  | -4.7961 | 0 | [6 empty] | 0 | 0
5285 | 798.8697 | 20.8449 |  |  |  |  | 59.0271 |  |  | 11819.7488 | [9 empty] | 117.8705 |  | 8926.2238 |  |  |  | 228.7525 | -0.96261 | 0 | 0 | 0 | [8 empty] | -24.2778 | 0 |  |  |  |  | 0 | 7.0741 | [18 empty] | -0.38301 | 0 |  |  | -4.4877 | 0 | [6 empty] | 0 | 0
5286 | 799.9247 | 20.8449 |  |  |  |  | 50.3839 |  |  | 11814.7872 | [9 empty] | 117.8705 |  | 8929.9714 |  |  |  | 226.8675 | -1.055 | 0 | 0 | 0 | [8 empty] | 0 | 8.1568 |  |  |  |  | 0 | 4.2454 | [18 empty] | 0 | 0 |  |  | -3.7476 | 0 | [6 empty] | 0 | 0
5287 | 787.6257 | 18.4179 |  |  |  |  | 41.812 |  |  | 11809.8258 | [9 empty] | 115.5888 |  | 8932.5625 |  |  |  | 224.9982 | -1.9368 | 14.2358 | 0 | 2.427 | [8 empty] | 0 | 8.1568 |  |  |  |  | 0 | 4.2454 | [18 empty] | 0 | 2.2817 |  |  | -2.5911 | 0 | [6 empty] | 0 | 0
5288 | 776.6666 | 17.8911 |  |  |  |  | 33.3106 |  |  | 11804.8647 | [9 empty] | 115.5888 |  | 8935.462 |  |  |  | 223.1442 | -3.2767 | 14.2358 | 0 | 0.52687 | [8 empty] | 0 | 8.1568 |  |  |  |  | 0 | 4.2454 | [18 empty] | 0 | 0 |  |  | -2.8995 | 0 | [6 empty] | 0 | 0
5289 | 772.3032 | 17.8911 |  |  |  |  | 24.8793 |  |  | 11799.904 | [9 empty] | 115.5888 |  | 8938.5156 |  |  |  | 221.3055 | -5.0421 | 9.4055 | 0 | 0 | [8 empty] | 0 | 8.1568 |  |  |  |  | 0 | 4.2454 | [18 empty] | 0 | 0 |  |  | -3.0537 | 0 | [6 empty] | 0 | 0
5290 | 764.2762 | 17.8911 |  |  |  |  | 16.5175 |  |  | 11794.9435 | [9 empty] | 115.5888 |  | 8941.338 |  |  |  | 219.4819 | -3.6059 | 11.6329 | 0 | 0 | [8 empty] | 0 | 8.1568 |  |  |  |  | 0 | 4.2454 | [18 empty] | 0 | 0 |  |  | -2.8224 | 0 | [6 empty] | 0 | 0
5291 | 752.705 | 16.7869 |  |  |  |  | 8.2246 |  |  | 11789.9834 | [9 empty] | 112.535 |  | 8943.852 |  |  |  | 202.8934 | -2.6645 | 14.2358 | 0 | 1.1042 | [8 empty] | 0 | 8.1568 |  |  |  |  | 0 | 4.2454 | [18 empty] | 0 | 3.0538 |  |  | -2.514 | 0 | [6 empty] | 0 | 14.78
5292 | 743.5068 | 16.7869 |  |  |  |  | 0 |  |  | 11785.0235 | [9 empty] | 107.0104 |  | 8946.1192 |  |  |  | 173.7346 | -3.1342 | 12.3324 | 0 | 0 | [8 empty] | 0 | 8.1568 |  |  |  |  | 0 | 4.2454 | [18 empty] | 0 | 5.5246 |  |  | -2.2673 | 0 | [6 empty] | 0 | 27.4869
5293 | 743.9379 | 9.5765 |  |  |  |  | 0 |  |  | 11780.064 | [9 empty] | 103.9566 |  | 8948.6332 |  |  |  | 136.8274 | -1.7539 | 1.3227 | 0 | 7.2104 | [8 empty] | 0 | 0 |  |  |  |  | 0 | 4.2454 | [18 empty] | 0 | 3.0538 |  |  | -2.514 | 0 | [6 empty] | 0 | 35.4756
5294 | 744.4886 | 6.4926 |  |  |  |  | 0 |  |  | 11775.1047 | [9 empty] | 100.5939 |  | 8951.1163 |  |  |  | 97.0968 | -0.55061 | 0 | 0 | 3.0839 | [8 empty] | 0 | 0 |  |  |  |  | 0 | 4.2454 | [18 empty] | 0 | 3.3627 |  |  | -2.4831 | 0 | [6 empty] | 0 | 38.6032
5295 | 742.686 | 6.4926 |  |  |  |  | 0 |  |  | 11770.1458 | [9 empty] | 94.1428 |  | 8953.2911 |  |  |  | 58.319 | -0.63147 | 2.434 | 0 | 0 | [8 empty] | 0 | 0 |  |  |  |  | 0 | 4.2454 | [18 empty] | 0 | 6.4511 |  |  | -2.1747 | 0 | [6 empty] | 0 | 37.9777
5296 | 743.5774 | 2.1674 |  |  |  |  | 0 |  |  | 11765.1871 | [9 empty] | 86.4564 |  | 8955.3425 |  |  |  | 24.4896 | -0.89137 | 0 | 0 | 4.3251 | [8 empty] | 0 | 0 |  |  |  |  | 0 | 4.2454 | [18 empty] | 0 | 7.6865 |  |  | -2.0514 | 0 | [6 empty] | 0 | 33.3489
5297 | 745.2466 | 0 |  |  |  |  | 0 |  |  | 11760.2288 | [9 empty] | 78.7699 |  | 8957.3938 |  |  |  | 0 | -1.6692 | 0 | 0 | 2.1674 | [8 empty] | 0 | 0 |  |  |  |  | 0 | 4.2454 | [18 empty] | 0 | 7.6865 |  |  | -2.0514 | 0 | [6 empty] | 0 | 24.2878
5298 | 748.3211 | 0 |  |  |  |  | 0.30166 |  |  | 11755.2707 | [9 empty] | 78.7699 |  | 8960.2162 |  |  |  | 0 | -3.0746 | 0 | 0 | 0 | [8 empty] | -0.30166 | 0 |  |  |  |  | 0 | 4.2454 | [18 empty] | 0 | 0 |  |  | -2.8224 | 0 | [6 empty] | 0 | 0
5299 | 752.5008 | 0 |  |  |  |  | 0.29917 |  |  | 11750.3129 | [9 empty] | 80.224 |  | 8963.6554 |  |  |  | 34.6408 | -4.1796 | 0 | 0 | 0 | [8 empty] | 0 | 0 |  |  |  |  | 0 | 4.2454 | [18 empty] | -1.4541 | 0 |  |  | -3.4392 | 0 | [6 empty] | -34.6408 | 0
5300 | 756.561 | 0 |  |  |  |  | 15.1406 |  |  | 11745.3555 | [9 empty] | 85.0831 |  | 8967.48 |  |  |  | 34.3553 | -4.0603 | 0 | 0 | 0 | [8 empty] | -14.8439 | 0 |  |  |  |  | 0 | 4.2454 | [18 empty] | -4.8591 | 0 |  |  | -3.8247 | 0 | [6 empty] | 0 | 0
5301 | 759.9321 | 0 |  |  |  |  | 15.9089 |  |  | 11740.3983 | [9 empty] | 88.0903 |  | 8971.6902 |  |  |  | 105.019 | -3.371 | 0 | 0 | 0 | [8 empty] | -0.89307 | 0 |  |  |  |  | 0 | 4.2454 | [18 empty] | -3.0072 | 0 |  |  | -4.2102 | 0 | [6 empty] | -70.9468 | 0
5302 | 764.9203 | 0 |  |  |  |  | 24.3046 |  |  | 11735.4415 | [9 empty] | 88.0903 |  | 8976.1779 |  |  |  | 175.1005 | -4.9882 | 0 | 0 | 0 | [8 empty] | -8.5268 | 0 |  |  |  |  | 0 | 4.2454 | [18 empty] | 0 | 0 |  |  | -4.4877 | 0 | [6 empty] | -70.9468 | 0
5303 | 770.9462 | 0 |  |  |  |  | 48.3822 |  |  | 11729.4729 | [9 empty] | 88.0903 |  | 8980.8506 |  |  |  | 194.2057 | -6.0259 | 0 | 0 | 0 | [8 empty] | -24.2778 | 0 |  |  |  |  | 0 | 5.2574 | [18 empty] | 0 | 0 |  |  | -4.6727 | 0 | [6 empty] | -20.548 | 0
5304 | 773.7628 | 0 |  |  |  |  | 67.8759 |  |  | 11721.3668 | [9 empty] | 88.0903 |  | 8985.7084 |  |  |  | 238.4146 | -2.8166 | 0 | 0 | 0 | [8 empty] | -19.8924 | 0 |  |  |  |  | 0 | 7.3953 | [18 empty] | 0 | 0 |  |  | -4.8578 | 0 | [6 empty] | -45.8091 | 0
5305 | 774.9314 | 6.049 |  |  |  |  | 59.1598 |  |  | 11715.866 | [9 empty] | 102.4831 |  | 8985.7084 |  |  |  | 236.4501 | -1.1686 | 0 | -6.049 | 0 | [8 empty] | 0 | 8.1568 |  |  |  |  | 0 | 4.7905 | [18 empty] | -14.3929 | 0 |  |  | 0 | 0 | [6 empty] | 0 | 0
5306 | 775.7573 | 12.098 |  |  |  |  | 50.5155 |  |  | 11710.3655 | [9 empty] | 117.2846 |  | 8985.7084 |  |  |  | 234.5017 | -0.82591 | 0 | -6.049 | 0 | [8 empty] | 0 | 8.1568 |  |  |  |  | 0 | 4.7905 | [18 empty] | -14.8015 | 0 |  |  | 0 | 0 | [6 empty] | 0 | 0
5307 | 776.4523 | 18.1471 |  |  |  |  | 74.377 |  |  | 11704.1158 | [9 empty] | 132.2222 |  | 8985.7084 |  |  |  | 233.6899 | -0.695 | 0 | -6.049 | 0 | [8 empty] | -24.2778 | 0 |  |  |  |  | 0 | 5.54 | [18 empty] | -14.9376 | 0 |  |  | 0 | 0 | [6 empty] | -1.1204 | 0
5308 | 777.2859 | 24.1961 |  |  |  |  | 73.7642 |  |  | 11696.6093 | [9 empty] | 145.6617 |  | 8990.5045 |  |  |  | 244.2655 | -0.83362 | 0 | -6.049 | 0 | [8 empty] | 0 | 0 |  |  |  |  | 0 | 6.7972 | [18 empty] | -13.4395 | 0 |  |  | -4.7961 | 0 | [6 empty] | -12.5013 | 0
5309 | 778.4199 | 30.2451 |  |  |  |  | 64.1789 |  |  | 11689.2483 | [9 empty] | 156.3772 |  | 8994.9922 |  |  |  | 242.2528 | -1.1339 | 0 | -6.049 | 0 | [8 empty] | 0 | 8.9775 |  |  |  |  | 0 | 6.6522 | [18 empty] | -10.7155 | 0 |  |  | -4.4877 | 0 | [6 empty] | 0 | 0
5310 | 780.2411 | 33.3542 |  |  |  |  | 56.9823 |  |  | 11683.7494 | [9 empty] | 160.5553 |  | 8998.7398 |  |  |  | 240.2566 | -1.8212 | 0 | -3.1091 | 0 | [8 empty] | 0 | 6.6677 |  |  |  |  | 0 | 4.7905 | [18 empty] | -4.1781 | 0 |  |  | -3.7476 | 0 | [6 empty] | 0 | 0
5311 | 783.1154 | 29.9259 |  |  |  |  | 48.356 |  |  | 11678.2509 | [9 empty] | 153.711 |  | 9001.3309 |  |  |  | 238.2769 | -2.8743 | 0 | 0 | 3.4283 | [8 empty] | 0 | 8.1568 |  |  |  |  | 0 | 4.7905 | [18 empty] | 0 | 6.8443 |  |  | -2.5911 | 0 | [6 empty] | 0 | 0
5312 | 787.0024 | 24.6184 |  |  |  |  | 39.8007 |  |  | 11672.7527 | [9 empty] | 149.9551 |  | 9004.2304 |  |  |  | 236.3135 | -3.887 | 0 | 0 | 5.3075 | [8 empty] | 0 | 8.1568 |  |  |  |  | 0 | 4.7905 | [18 empty] | 0 | 3.7559 |  |  | -2.8995 | 0 | [6 empty] | 0 | 0
5313 | 791.5344 | 18.251 |  |  |  |  | 31.3159 |  |  | 11667.2548 | [9 empty] | 147.7433 |  | 9007.284 |  |  |  | 234.3663 | -4.5319 | 0 | 0 | 6.3674 | [8 empty] | 0 | 8.1568 |  |  |  |  | 0 | 4.7905 | [18 empty] | 0 | 2.2118 |  |  | -3.0537 | 0 | [6 empty] | 0 | 0
5314 | 795.664 | 12.2813 |  |  |  |  | 22.9011 |  |  | 11661.7572 | [9 empty] | 143.2151 |  | 9010.1064 |  |  |  | 219.6389 | -4.1296 | 0 | 0 | 5.9697 | [8 empty] | 0 | 8.1568 |  |  |  |  | 0 | 4.7905 | [18 empty] | 0 | 4.5281 |  |  | -2.8224 | 0 | [6 empty] | 0 | 12.7962
5315 | 800.2151 | 11.6825 |  |  |  |  | 14.5556 |  |  | 11656.26 | [9 empty] | 133.8836 |  | 9012.6204 |  |  |  | 183.9977 | -4.5512 | 0 | 0 | 0.59884 | [8 empty] | 0 | 8.1568 |  |  |  |  | 0 | 4.7905 | [18 empty] | 0 | 9.3315 |  |  | -2.514 | 0 | [6 empty] | 0 | 33.8314
5316 | 804.9223 | 10.2778 |  |  |  |  | 6.2788 |  |  | 11650.7632 | [9 empty] | 123.7964 |  | 9014.8876 |  |  |  | 132.208 | -4.7071 | 0 | 0 | 1.4047 | [8 empty] | 0 | 8.1568 |  |  |  |  | 0 | 4.7905 | [18 empty] | 0 | 10.0872 |  |  | -2.2673 | 0 | [6 empty] | 0 | 50.2735
5317 | 809.9086 | 10.2778 |  |  |  |  | 6.2271 |  |  | 11645.2666 | [9 empty] | 116.18 |  | 9017.4016 |  |  |  | 80.8999 | -4.9863 | 0 | 0 | 0 | [8 empty] | 0 | 0 |  |  |  |  | 0 | 4.7905 | [18 empty] | 0 | 7.6164 |  |  | -2.514 | 0 | [6 empty] | 0 | 50.2188
5318 | 812.4229 | 10.2778 |  |  |  |  | 7.4849 |  |  | 11639.7704 | [9 empty] | 108.2548 |  | 9019.8847 |  |  |  | 50.7188 | -2.5143 | 0 | 0 | 0 | [8 empty] | -1.3091 | 0 |  |  |  |  | 0 | 4.7905 | [18 empty] | 0 | 7.9253 |  |  | -2.4831 | 0 | [6 empty] | 0 | 29.5144
5319 | 814.4771 | 10.2778 |  |  |  |  | 31.701 |  |  | 11634.2745 | [9 empty] | 97.2411 |  | 9022.0595 |  |  |  | 0 | -2.0542 | 0 | 0 | 0 | [8 empty] | -24.2778 | 0 |  |  |  |  | 0 | 4.7905 | [18 empty] | 0 | 11.0137 |  |  | -2.1747 | 0 | [6 empty] | 0 | 50.3009
5320 | 816.564 | 10.2778 |  |  |  |  | 40.3626 |  |  | 11628.779 | [9 empty] | 84.9921 |  | 9024.1109 |  |  |  | 0 | -2.0869 | 0 | 0 | 0 | [8 empty] | -8.9228 | 0 |  |  |  |  | 0 | 4.7905 | [18 empty] | 0 | 12.2491 |  |  | -2.0514 | 0 | [6 empty] | 0 | 0
5321 | 819.5057 | 10.2778 |  |  |  |  | 50.4265 |  |  | 11623.2838 | [9 empty] | 72.743 |  | 9026.1622 |  |  |  | 0 | -2.9417 | 0 | 0 | 0 | [8 empty] | -10.3965 | 0 |  |  |  |  | 0 | 4.7905 | [18 empty] | 0 | 12.2491 |  |  | -2.0514 | 0 | [6 empty] | 0 | 0
5322 | 823.0154 | 10.2778 |  |  |  |  | 74.2888 |  |  | 11617.7889 | [9 empty] | 68.2149 |  | 9028.9846 |  |  |  | 2.9243 | -3.5097 | 0 | 0 | 0 | [8 empty] | -24.2778 | 0 |  |  |  |  | 0 | 4.7905 | [18 empty] | 0 | 4.5281 |  |  | -2.8224 | 0 | [6 empty] | -2.9243 | 0
5323 | 827.1777 | 10.2778 |  |  |  |  | 95.7606 |  |  | 11612.2943 | [9 empty] | 69.669 |  | 9032.4238 |  |  |  | 30.9536 | -4.1623 | 0 | 0 | 0 | [8 empty] | -22.0839 | 0 |  |  |  |  | 0 | 4.7905 | [18 empty] | -1.4541 | 0 |  |  | -3.4392 | 0 | [6 empty] | -28.0533 | 0
5324 | 830.4082 | 10.2778 |  |  |  |  | 86.8147 |  |  | 11606.8001 | [9 empty] | 74.5281 |  | 9036.2484 |  |  |  | 96.9437 | -3.2305 | 0 | 0 | 0 | [8 empty] | 0 | 8.1568 |  |  |  |  | 0 | 4.7905 | [18 empty] | -4.8591 | 0 |  |  | -3.8247 | 0 | [6 empty] | -66.2452 | 0
5325 | 832.2449 | 10.2778 |  |  |  |  | 86.0993 |  |  | 11601.3062 | [9 empty] | 82.7921 |  | 9040.4586 |  |  |  | 123.9533 | -1.8366 | 0 | 0 | 0 | [8 empty] | 0 | 0 |  |  |  |  | 0 | 4.7905 | [18 empty] | -8.264 | 0 |  |  | -4.2102 | 0 | [6 empty] | -27.8084 | 0
5326 | 836.4572 | 10.2778 |  |  |  |  | 77.2331 |  |  | 11595.8127 | [9 empty] | 93.5076 |  | 9044.9463 |  |  |  | 147.1887 | -4.2124 | 0 | 0 | 0 | [8 empty] | 0 | 8.1568 |  |  |  |  | 0 | 4.7905 | [18 empty] | -10.7155 | 0 |  |  | -4.4877 | 0 | [6 empty] | -24.2568 | 0
5327 | 840.8351 | 10.2778 |  |  |  |  | 68.4399 |  |  | 11590.3195 | [9 empty] | 105.8575 |  | 9049.619 |  |  |  | 189.179 | -4.3779 | 0 | 0 | 0 | [8 empty] | 0 | 8.1568 |  |  |  |  | 0 | 4.7905 | [18 empty] | -12.3499 | 0 |  |  | -4.6727 | 0 | [6 empty] | -43.2031 | 0
5328 | 842.6294 | 10.2778 |  |  |  |  | 67.8759 |  |  | 11584.8266 | [9 empty] | 119.8418 |  | 9054.4768 |  |  |  | 238.4146 | -1.7943 | 0 | 0 | 0 | [8 empty] | 0 | 0 |  |  |  |  | 0 | 4.7905 | [18 empty] | -13.9843 | 0 |  |  | -4.8578 | 0 | [6 empty] | -50.7944 | 0
5329 | 843.4669 | 14.2667 |  |  |  |  | 59.1598 |  |  | 11617.7844 | [9 empty] | 134.2346 |  | 9054.4768 |  |  |  | 236.4501 | -0.83747 | 0 | -3.9889 | 0 | [8 empty] | 0 | 8.1568 |  |  |  |  | -33.6599 | 0 | [18 empty] | -14.3929 | 0 |  |  | 0 | 0 | [6 empty] | 0 | 0
5330 | 844.0502 | 20.3157 |  |  |  |  | 50.3038 |  |  | 11650.6159 | [9 empty] | 149.0361 |  | 9054.4768 |  |  |  | 234.5017 | -0.58334 | 0 | -6.049 | 0 | [8 empty] | 0 | 8.3685 |  |  |  |  | -33.5355 | 0 | [18 empty] | -14.8015 | 0 |  |  | 0 | 0 | [6 empty] | 0 | 0
5331 | 844.5527 | 25.5157 |  |  |  |  | 38.8802 |  |  | 11681.8946 | [9 empty] | 163.9737 |  | 9054.4768 |  |  |  | 232.5694 | -0.50248 | 0 | -5.2 | 0 | [8 empty] | 0 | 11.0091 |  |  |  |  | -31.9847 | 0 | [18 empty] | -14.9376 | 0 |  |  | 0 | 0 | [6 empty] | 0 | 0
5332 | 845.1438 | 25.5157 |  |  |  |  | 25.61 |  |  | 11712.0316 | [9 empty] | 177.4132 |  | 9059.2729 |  |  |  | 230.653 | -0.59104 | 0 | 0 | 0 | [8 empty] | 0 | 12.9498 |  |  |  |  | -30.8449 | 0 | [18 empty] | -13.4395 | 0 |  |  | -4.7961 | 0 | [6 empty] | 0 | 0
5333 | 845.7983 | 25.5157 |  |  |  |  | 14.4663 |  |  | 11724.8305 | [9 empty] | 188.1287 |  | 9063.7607 |  |  |  | 228.7525 | -0.65457 | 0 | 0 | 0 | [8 empty] | 0 | 10.9326 |  |  |  |  | -13.5086 | 0 | [18 empty] | -10.7155 | 0 |  |  | -4.4877 | 0 | [6 empty] | 0 | 0
5334 | 846.605 | 25.5157 |  |  |  |  | 6.1903 |  |  | 11733.9411 | [9 empty] | 192.3068 |  | 9067.5082 |  |  |  | 226.8675 | -0.80666 | 0 | 0 | 0 | [8 empty] | 0 | 8.1568 |  |  |  |  | -9.8212 | 0 | [18 empty] | -4.1781 | 0 |  |  | -3.7476 | 0 | [6 empty] | 0 | 0
5335 | 847.6639 | 25.5157 |  |  |  |  | 1.7084 |  |  | 11729.4406 | [9 empty] | 185.4625 |  | 9070.0993 |  |  |  | 224.9982 | -1.0589 | 0 | 0 | 0 | [8 empty] | 0 | 4.4308 |  |  |  |  | 0 | 3.7895 | [18 empty] | 0 | 6.8443 |  |  | -2.5911 | 0 | [6 empty] | 0 | 0
5336 | 848.9518 | 25.5157 |  |  |  |  | 0 |  |  | 11724.4844 | [9 empty] | 185.4625 |  | 9072.9988 |  |  |  | 223.1442 | -1.288 | 0 | 0 | 0 | [8 empty] | 0 | 1.6943 |  |  |  |  | 0 | 4.2454 | [18 empty] | 0 | 0 |  |  | -2.8995 | 0 | [6 empty] | 0 | 0
5337 | 850.594 | 25.5157 |  |  |  |  | 0 |  |  | 11726.585 | [9 empty] | 185.4625 |  | 9076.0524 |  |  |  | 200.7528 | -1.6422 | 0 | 0 | 0 | [8 empty] | 0 | 0 |  |  |  |  | -2.8111 | 0 | [18 empty] | 0 | 0 |  |  | -3.0537 | 0 | [6 empty] | 0 | 20.5526
5338 | 852.2709 | 25.5157 |  |  |  |  | 0 |  |  | 11741.2889 | [9 empty] | 181.2155 |  | 9078.8748 |  |  |  | 150.7374 | -1.6769 | 0 | 0 | 0 | [8 empty] | 0 | 0 |  |  |  |  | -15.4145 | 0 | [18 empty] | 0 | 4.247 |  |  | -2.8224 | 0 | [6 empty] | 0 | 48.3612
5339 | 853.7552 | 25.5157 |  |  |  |  | 0 |  |  | 11757.4426 | [9 empty] | 173.5991 |  | 9081.3888 |  |  |  | 82.4759 | -1.4843 | 0 | 0 | 0 | [8 empty] | 0 | 0 |  |  |  |  | -16.8653 | 0 | [18 empty] | 0 | 7.6164 |  |  | -2.514 | 0 | [6 empty] | 0 | 67.0194
5340 | 855.1529 | 25.5157 |  |  |  |  | 0 |  |  | 11766.4339 | [9 empty] | 163.512 |  | 9083.656 |  |  |  | 55.3342 | -1.3977 | 0 | 0 | 0 | [8 empty] | 0 | 0 |  |  |  |  | -9.7037 | 0 | [18 empty] | 0 | 10.0872 |  |  | -2.2673 | 0 | [6 empty] | 0 | 26.462
5341 | 856.439 | 30.2763 |  |  |  |  | 0 |  |  | 11799.3807 | [9 empty] | 155.8956 |  | 9083.656 |  |  |  | 39.2181 | -1.286 | 0 | -4.7606 | 0 | [8 empty] | 0 | 0 |  |  |  |  | -33.6599 | 0 | [18 empty] | 0 | 7.6164 |  |  | 0 | 0 | [6 empty] | 0 | 15.6602
5342 | 857.4555 | 36.3253 |  |  |  |  | 0 |  |  | 11832.3255 | [9 empty] | 147.9703 |  | 9062.9201 |  |  |  | 21.0366 | -1.0165 | 0 | -6.049 | 0 | [8 empty] | 0 | 0 |  |  |  |  | -33.6599 | 0 | [18 empty] | 0 | 7.9253 |  |  | 0 | 20.7359 | [6 empty] | 0 | 17.8584
5343 | 858.3757 | 36.3253 |  |  |  |  | 0 |  |  | 11865.2684 | [9 empty] | 136.9566 |  | 9041.8759 |  |  |  | 6.2575 | -0.92025 | 0 | 0 | 0 | [8 empty] | 0 | 0 |  |  |  |  | -33.6599 | 0 | [18 empty] | 0 | 11.0137 |  |  | 0 | 21.0443 | [6 empty] | 0 | 14.6057
5344 | 859.6695 | 42.3744 |  |  |  |  | 0 |  |  | 11898.2092 | [9 empty] | 124.7076 |  | 9021.6863 |  |  |  | 0 | -1.2937 | 0 | -6.049 | 0 | [8 empty] | 0 | 0 |  |  |  |  | -33.6599 | 0 | [18 empty] | 0 | 12.2491 |  |  | 0 | 20.1895 | [6 empty] | 0 | 6.206
5345 | 862.2781 | 42.3744 |  |  |  |  | 0 |  |  | 11931.148 | [9 empty] | 112.4585 |  | 9000.5187 |  |  |  | 0 | -2.6087 | 0 | 0 | 0 | [8 empty] | 0 | 0 |  |  |  |  | -33.6599 | 0 | [18 empty] | 0 | 12.2491 |  |  | 0 | 21.1676 | [6 empty] | 0 | 0
5346 | 865.4489 | 48.3316 |  |  |  |  | 0 |  |  | 11964.0849 | [9 empty] | 107.9304 |  | 9000.5187 |  |  |  | 0 | -3.1708 | 0 | -5.9573 | 0 | [8 empty] | 0 | 0 |  |  |  |  | -33.6599 | 0 | [18 empty] | 0 | 4.5281 |  |  | 0 | 0 | [6 empty] | 0 | 0
5347 | 867.7053 | 54.3807 |  |  |  |  | 0 |  |  | 11997.0197 | [9 empty] | 109.3845 |  | 9000.5187 |  |  |  | 0 | -2.2563 | 0 | -6.049 | 0 | [8 empty] | 0 | 0 |  |  |  |  | -33.6599 | 0 | [18 empty] | -1.4541 | 0 |  |  | 0 | 0 | [6 empty] | 0 | 0
5348 | 870.3082 | 60.4297 |  |  |  |  | 9.4414 |  |  | 12029.9526 | [9 empty] | 114.2436 |  | 9000.5187 |  |  |  | 0 | -2.6029 | 0 | -6.049 | 0 | [8 empty] | -9.4414 | 0 |  |  |  |  | -33.6599 | 0 | [18 empty] | -4.8591 | 0 |  |  | 0 | 0 | [6 empty] | 0 | 0
5349 | 872.8764 | 60.4297 |  |  |  |  | 26.3822 |  |  | 12062.8834 | [9 empty] | 122.5076 |  | 9004.7288 |  |  |  | 28.0099 | -2.5682 | 0 | 0 | 0 | [8 empty] | -17.0187 | 0 |  |  |  |  | -33.6599 | 0 | [18 empty] | -8.264 | 0 |  |  | -4.2102 | 0 | [6 empty] | -28.0099 | 0
5350 | 876.8577 | 60.4297 |  |  |  |  | 42.0437 |  |  | 12057.907 | [9 empty] | 133.2231 |  | 9009.2166 |  |  |  | 98.7259 | -3.9813 | 0 | 0 | 0 | [8 empty] | -15.8788 | 0 |  |  |  |  | 0 | 4.2454 | [18 empty] | -10.7155 | 0 |  |  | -4.4877 | 0 | [6 empty] | -70.9468 | 0
5351 | 879.5703 | 60.4297 |  |  |  |  | 53.7857 |  |  | 12052.931 | [9 empty] | 145.573 |  | 9013.8893 |  |  |  | 168.8592 | -2.7126 | 0 | 0 | 0 | [8 empty] | -12.0885 | 0 |  |  |  |  | 0 | 4.2454 | [18 empty] | -12.3499 | 0 |  |  | -4.6727 | 0 | [6 empty] | -70.9468 | 0
5352 | 881.253 | 60.4297 |  |  |  |  | 67.8759 |  |  | 12047.9379 | [9 empty] | 159.5573 |  | 9018.7471 |  |  |  | 238.4146 | -1.6826 | 0 | 0 | 0 | [8 empty] | -14.5334 | 0 |  |  |  |  | 0 | 4.2627 | [18 empty] | -13.9843 | 0 |  |  | -4.8578 | 0 | [6 empty] | -70.9468 | 0
5353 | 882.6873 | 66.4787 |  |  |  |  | 59.1598 |  |  | 12060.1813 | [9 empty] | 173.9502 |  | 9023.6511 |  |  |  | 307.3969 | -1.4343 | 0 | -6.049 | 0 | [8 empty] | 0 | 8.1568 |  |  |  |  | -12.9735 | 0 | [18 empty] | -14.3929 | 0 |  |  | -4.904 | 0 | [6 empty] | -70.9468 | 0
5354 | 884.2043 | 72.5277 |  |  |  |  | 50.5155 |  |  | 12093.1103 | [9 empty] | 188.7516 |  | 9023.6511 |  |  |  | 375.8107 | -1.5171 | 0 | -6.049 | 0 | [8 empty] | 0 | 8.1568 |  |  |  |  | -33.6599 | 0 | [18 empty] | -14.8015 | 0 |  |  | 0 | 0 | [6 empty] | -70.9468 | 0
5355 | 885.4981 | 78.5768 |  |  |  |  | 73.4385 |  |  | 12126.0373 | [9 empty] | 203.6893 |  | 9023.6511 |  |  |  | 443.6609 | -1.2937 | 0 | -6.049 | 0 | [8 empty] | -23.3393 | 0 |  |  |  |  | -33.6599 | 0 | [18 empty] | -14.9376 | 0 |  |  | 0 | 0 | [6 empty] | -70.9468 | 0
5356 | 886.7398 | 84.6258 |  |  |  |  | 97.1112 |  |  | 12150.5537 | [9 empty] | 217.1287 |  | 9028.4473 |  |  |  | 510.9519 | -1.2418 | 0 | -6.049 | 0 | [8 empty] | -24.2778 | 0 |  |  |  |  | -25.2512 | 0 | [18 empty] | -13.4395 | 0 |  |  | -4.7961 | 0 | [6 empty] | -70.9468 | 0
5357 | 888.4013 | 85.6884 |  |  |  |  | 97.1112 |  |  | 12145.572 | [9 empty] | 227.8443 |  | 9032.935 |  |  |  | 577.6885 | -1.6615 | 0 | -1.0626 | 0 | [8 empty] | -0.8002 | 0 |  |  |  |  | 0 | 4.2454 | [18 empty] | -10.7155 | 0 |  |  | -4.4877 | 0 | [6 empty] | -70.9468 | 0
5358 | 885.9262 | 85.6884 |  |  |  |  | 88.1542 |  |  | 12140.5906 | [9 empty] | 227.8443 |  | 9036.6825 |  |  |  | 643.8751 | -1.8463 | 4.3213 | 0 | 0 | [8 empty] | 0 | 8.1568 |  |  |  |  | 0 | 4.2454 | [18 empty] | 0 | 0 |  |  | -3.7476 | 0 | [6 empty] | -70.9468 | 0
5359 | 876.2585 | 79.5742 |  |  |  |  | 79.271 |  |  | 12135.6095 | [9 empty] | 211.881 |  | 9039.2736 |  |  |  | 709.5164 | -1.4959 | 11.1636 | 0 | 6.1142 | [8 empty] | 0 | 8.1568 |  |  |  |  | 0 | 4.2454 | [18 empty] | 0 | 15.9633 |  |  | -2.5911 | 0 | [6 empty] | -70.9468 | 0
5360 | 866.0233 | 71.5084 |  |  |  |  | 70.461 |  |  | 12130.6287 | [9 empty] | 199.2998 |  | 9042.1731 |  |  |  | 738.9089 | -4.0006 | 14.2358 | 0 | 8.0658 | [8 empty] | 0 | 8.1568 |  |  |  |  | 0 | 4.2454 | [18 empty] | 0 | 12.5812 |  |  | -2.8995 | 0 | [6 empty] | -35.2388 | 0
5361 | 857.2667 | 63.4426 |  |  |  |  | 61.7235 |  |  | 12125.6482 | [9 empty] | 194.5191 |  | 9045.2267 |  |  |  | 727.5436 | -5.4791 | 14.2358 | 0 | 8.0658 | [8 empty] | 0 | 8.1568 |  |  |  |  | 0 | 4.2454 | [18 empty] | 0 | 4.7807 |  |  | -3.0537 | 0 | [6 empty] | 0 | 5.2766
5362 | 850.8569 | 63.4426 |  |  |  |  | 53.0581 |  |  | 12120.668 | [9 empty] | 189.4203 |  | 9048.0491 |  |  |  | 683.7632 | -7.826 | 14.2358 | 0 | 0 | [8 empty] | 0 | 8.1568 |  |  |  |  | 0 | 4.2454 | [18 empty] | 0 | 5.0987 |  |  | -2.8224 | 0 | [6 empty] | 0 | 37.7855
5363 | 842.8858 | 63.4426 |  |  |  |  | 44.4641 |  |  | 12115.6881 | [9 empty] | 184.1208 |  | 9050.5631 |  |  |  | 614.2327 | -6.2646 | 14.2358 | 0 | 0 | [8 empty] | 0 | 8.1568 |  |  |  |  | 0 | 4.2454 | [18 empty] | 0 | 5.2995 |  |  | -2.514 | 0 | [6 empty] | 0 | 63.8963
5364 | 833.954 | 63.4426 |  |  |  |  | 35.9409 |  |  | 12110.7085 | [9 empty] | 177.9327 |  | 9052.8304 |  |  |  | 526.5812 | -5.304 | 14.2358 | 0 | 0 | [8 empty] | 0 | 8.1568 |  |  |  |  | 0 | 4.2454 | [18 empty] | 0 | 6.1882 |  |  | -2.2673 | 0 | [6 empty] | 0 | 82.5902
5365 | 837.6215 | 63.4426 |  |  |  |  | 27.4879 |  |  | 12105.7292 | [9 empty] | 165.438 |  | 9055.3443 |  |  |  | 428.3033 | -3.6675 | 0 | 0 | 0 | [8 empty] | 0 | 8.1568 |  |  |  |  | 0 | 4.2454 | [18 empty] | 0 | 12.4947 |  |  | -2.514 | 0 | [6 empty] | 0 | 93.9388
5366 | 841.1427 | 63.4426 |  |  |  |  | 19.1046 |  |  | 12100.7502 | [9 empty] | 152.9191 |  | 9057.8275 |  |  |  | 326.2601 | -3.5212 | 0 | 0 | 0 | [8 empty] | 0 | 8.1568 |  |  |  |  | 0 | 4.2454 | [18 empty] | 0 | 12.5189 |  |  | -2.4831 | 0 | [6 empty] | 0 | 98.514
5367 | 844.0729 | 55.3767 |  |  |  |  | 10.7904 |  |  | 12095.7715 | [9 empty] | 138.1731 |  | 9060.0022 |  |  |  | 226.8806 | -2.9302 | 0 | 0 | 8.0658 | [8 empty] | 0 | 8.1568 |  |  |  |  | 0 | 4.2454 | [18 empty] | 0 | 14.7459 |  |  | -2.1747 | 0 | [6 empty] | 0 | 96.6911
5368 | 832.4746 | 55.3767 |  |  |  |  | 2.5447 |  |  | 12090.7932 | [9 empty] | 122.8738 |  | 9062.0536 |  |  |  | 134.5394 | -2.6375 | 14.2358 | 0 | 0 | [8 empty] | 0 | 8.1568 |  |  |  |  | 0 | 4.2454 | [18 empty] | 0 | 15.2994 |  |  | -2.0514 | 0 | [6 empty] | 0 | 90.4717
5369 | 820.7879 | 47.3109 |  |  |  |  | 0 |  |  | 12085.8151 | [9 empty] | 109.0728 |  | 9064.105 |  |  |  | 57.0242 | -2.549 | 14.2358 | 0 | 8.0658 | [8 empty] | 0 | 2.5237 |  |  |  |  | 0 | 4.2454 | [18 empty] | 0 | 13.8009 |  |  | -2.0514 | 0 | [6 empty] | 0 | 76.4066
5370 | 810.597 | 39.245 |  |  |  |  | 0 |  |  | 12080.8373 | [9 empty] | 102.6836 |  | 9066.9273 |  |  |  | 8.5461 | -4.0449 | 14.2358 | 0 | 8.0658 | [8 empty] | 0 | 0 |  |  |  |  | 0 | 4.2454 | [18 empty] | 0 | 6.3892 |  |  | -2.8224 | 0 | [6 empty] | 0 | 48.0082
5371 | 801.7826 | 31.1792 |  |  |  |  | 0 |  |  | 12075.8598 | [9 empty] | 99.4828 |  | 9070.3665 |  |  |  | 0 | -5.4214 | 14.2358 | 0 | 8.0658 | [8 empty] | 0 | 0 |  |  |  |  | 0 | 4.2454 | [18 empty] | 0 | 3.2008 |  |  | -3.4392 | 0 | [6 empty] | 0 | 8.4757
5372 | 791.7426 | 31.1792 |  |  |  |  | 0 |  |  | 12070.8826 | [9 empty] | 99.4828 |  | 9074.1911 |  |  |  | 0 | -3.0592 | 13.0992 | 0 | 0 | [8 empty] | 0 | 0 |  |  |  |  | 0 | 4.2454 | [18 empty] | 0 | 0 |  |  | -3.8247 | 0 | [6 empty] | 0 | 0
5373 | 794.3782 | 25.6948 |  |  |  |  | 0 |  |  | 12065.9058 | [9 empty] | 99.4828 |  | 9078.4013 |  |  |  | 35.0918 | -2.6356 | 0 | 0 | 5.4844 | [8 empty] | 0 | 0 |  |  |  |  | 0 | 4.2454 | [18 empty] | 0 | 0 |  |  | -4.2102 | 0 | [6 empty] | -35.0918 | 0
5374 | 793.858 | 25.6948 |  |  |  |  | 19.8461 |  |  | 12060.9292 | [9 empty] | 99.104 |  | 9082.889 |  |  |  | 98.7259 | -3.3691 | 3.8893 | 0 | 0 | [8 empty] | -19.8461 | 0 |  |  |  |  | 0 | 4.2454 | [18 empty] | 0 | 0.37881 |  |  | -4.4877 | 0 | [6 empty] | -63.9232 | 0
5375 | 797.2271 | 25.6948 |  |  |  |  | 43.9603 |  |  | 12055.9529 | [9 empty] | 102.2992 |  | 9087.5618 |  |  |  | 168.8592 | -3.3691 | 0 | 0 | 0 | [8 empty] | -24.2778 | 0 |  |  |  |  | 0 | 4.2454 | [18 empty] | -3.1952 | 0 |  |  | -4.6727 | 0 | [6 empty] | -70.9468 | 0
5376 | 799.4527 | 28.7775 |  |  |  |  | 67.8759 |  |  | 12050.9769 | [9 empty] | 116.2835 |  | 9092.4196 |  |  |  | 238.4146 | -2.2255 | 0 | -3.0826 | 0 | [8 empty] | -24.2778 | 0 |  |  |  |  | 0 | 4.2454 | [18 empty] | -13.9843 | 0 |  |  | -4.8578 | 0 | [6 empty] | -70.9468 | 0
5377 | 800.2901 | 32.7664 |  |  |  |  | 59.1598 |  |  | 12083.9065 | [9 empty] | 130.6763 |  | 9092.4196 |  |  |  | 236.4501 | -0.83747 | 0 | -3.9889 | 0 | [8 empty] | 0 | 8.1568 |  |  |  |  | -33.6599 | 0 | [18 empty] | -14.3929 | 0 |  |  | 0 | 0 | [6 empty] | 0 | 0
5378 | 800.8735 | 38.8154 |  |  |  |  | 50.3038 |  |  | 12116.7098 | [9 empty] | 145.4778 |  | 9092.4196 |  |  |  | 234.5017 | -0.58334 | 0 | -6.049 | 0 | [8 empty] | 0 | 8.3685 |  |  |  |  | -33.5355 | 0 | [18 empty] | -14.8015 | 0 |  |  | 0 | 0 | [6 empty] | 0 | 0
5379 | 801.3759 | 44.0154 |  |  |  |  | 38.8802 |  |  | 12147.9602 | [9 empty] | 160.4154 |  | 9092.4196 |  |  |  | 232.5694 | -0.50248 | 0 | -5.2 | 0 | [8 empty] | 0 | 11.0091 |  |  |  |  | -31.9847 | 0 | [18 empty] | -14.9376 | 0 |  |  | 0 | 0 | [6 empty] | 0 | 0
5380 | 801.967 | 44.0154 |  |  |  |  | 25.61 |  |  | 12178.069 | [9 empty] | 173.8549 |  | 9097.2157 |  |  |  | 230.653 | -0.59104 | 0 | 0 | 0 | [8 empty] | 0 | 12.9498 |  |  |  |  | -30.8449 | 0 | [18 empty] | -13.4395 | 0 |  |  | -4.7961 | 0 | [6 empty] | 0 | 0
5381 | 802.6216 | 44.0154 |  |  |  |  | 14.4663 |  |  | 12190.8396 | [9 empty] | 184.5705 |  | 9101.7034 |  |  |  | 228.7525 | -0.65457 | 0 | 0 | 0 | [8 empty] | 0 | 10.9326 |  |  |  |  | -13.5086 | 0 | [18 empty] | -10.7155 | 0 |  |  | -4.4877 | 0 | [6 empty] | 0 | 0
5382 | 803.4282 | 44.0154 |  |  |  |  | 6.1903 |  |  | 12199.922 | [9 empty] | 188.7485 |  | 9105.4509 |  |  |  | 226.8675 | -0.80666 | 0 | 0 | 0 | [8 empty] | 0 | 8.1568 |  |  |  |  | -9.8212 | 0 | [18 empty] | -4.1781 | 0 |  |  | -3.7476 | 0 | [6 empty] | 0 | 0
5383 | 804.4871 | 44.0154 |  |  |  |  | 1.7084 |  |  | 12195.3932 | [9 empty] | 181.9042 |  | 9108.042 |  |  |  | 224.9982 | -1.0589 | 0 | 0 | 0 | [8 empty] | 0 | 4.4308 |  |  |  |  | 0 | 3.7895 | [18 empty] | 0 | 6.8443 |  |  | -2.5911 | 0 | [6 empty] | 0 | 0
5384 | 805.7751 | 44.0154 |  |  |  |  | 0 |  |  | 12190.4088 | [9 empty] | 181.9042 |  | 9110.9415 |  |  |  | 223.1442 | -1.288 | 0 | 0 | 0 | [8 empty] | 0 | 1.6943 |  |  |  |  | 0 | 4.2454 | [18 empty] | 0 | 0 |  |  | -2.8995 | 0 | [6 empty] | 0 | 0
5385 | 807.4173 | 44.0154 |  |  |  |  | 0 |  |  | 12192.4812 | [9 empty] | 181.9042 |  | 9113.9952 |  |  |  | 200.7528 | -1.6422 | 0 | 0 | 0 | [8 empty] | 0 | 0 |  |  |  |  | -2.8111 | 0 | [18 empty] | 0 | 0 |  |  | -3.0537 | 0 | [6 empty] | 0 | 20.5526
5386 | 809.0941 | 44.0154 |  |  |  |  | 0 |  |  | 12207.1568 | [9 empty] | 177.6572 |  | 9116.8175 |  |  |  | 150.7374 | -1.6769 | 0 | 0 | 0 | [8 empty] | 0 | 0 |  |  |  |  | -15.4145 | 0 | [18 empty] | 0 | 4.247 |  |  | -2.8224 | 0 | [6 empty] | 0 | 48.3612
5387 | 810.5784 | 44.0154 |  |  |  |  | 0 |  |  | 12223.2823 | [9 empty] | 170.0409 |  | 9119.3315 |  |  |  | 82.4759 | -1.4843 | 0 | 0 | 0 | [8 empty] | 0 | 0 |  |  |  |  | -16.8653 | 0 | [18 empty] | 0 | 7.6164 |  |  | -2.514 | 0 | [6 empty] | 0 | 67.0194
5388 | 811.9761 | 44.0154 |  |  |  |  | 0 |  |  | 12232.2454 | [9 empty] | 159.9537 |  | 9121.5988 |  |  |  | 55.3342 | -1.3977 | 0 | 0 | 0 | [8 empty] | 0 | 0 |  |  |  |  | -9.7037 | 0 | [18 empty] | 0 | 10.0872 |  |  | -2.2673 | 0 | [6 empty] | 0 | 26.462
5389 | 813.2622 | 48.776 |  |  |  |  | 0 |  |  | 12265.164 | [9 empty] | 152.3373 |  | 9121.5988 |  |  |  | 39.2181 | -1.286 | 0 | -4.7606 | 0 | [8 empty] | 0 | 0 |  |  |  |  | -33.6599 | 0 | [18 empty] | 0 | 7.6164 |  |  | 0 | 0 | [6 empty] | 0 | 15.6602
5390 | 814.2787 | 54.825 |  |  |  |  | 0 |  |  | 12298.0806 | [9 empty] | 144.412 |  | 9100.8629 |  |  |  | 21.0366 | -1.0165 | 0 | -6.049 | 0 | [8 empty] | 0 | 0 |  |  |  |  | -33.6599 | 0 | [18 empty] | 0 | 7.9253 |  |  | 0 | 20.7359 | [6 empty] | 0 | 17.8584
5391 | 815.199 | 54.825 |  |  |  |  | 0 |  |  | 12330.9952 | [9 empty] | 133.3984 |  | 9079.8186 |  |  |  | 6.2575 | -0.92025 | 0 | 0 | 0 | [8 empty] | 0 | 0 |  |  |  |  | -33.6599 | 0 | [18 empty] | 0 | 11.0137 |  |  | 0 | 21.0443 | [6 empty] | 0 | 14.6057
5392 | 816.4927 | 60.874 |  |  |  |  | 0 |  |  | 12363.9078 | [9 empty] | 121.1493 |  | 9059.6291 |  |  |  | 0 | -1.2937 | 0 | -6.049 | 0 | [8 empty] | 0 | 0 |  |  |  |  | -33.6599 | 0 | [18 empty] | 0 | 12.2491 |  |  | 0 | 20.1895 | [6 empty] | 0 | 6.206
5393 | 819.1014 | 60.874 |  |  |  |  | 0 |  |  | 12396.8184 | [9 empty] | 108.9003 |  | 9038.4614 |  |  |  | 0 | -2.6087 | 0 | 0 | 0 | [8 empty] | 0 | 0 |  |  |  |  | -33.6599 | 0 | [18 empty] | 0 | 12.2491 |  |  | 0 | 21.1676 | [6 empty] | 0 | 0
5394 | 822.2722 | 66.8313 |  |  |  |  | 0 |  |  | 12429.727 | [9 empty] | 104.3721 |  | 9038.4614 |  |  |  | 0 | -3.1708 | 0 | -5.9573 | 0 | [8 empty] | 0 | 0 |  |  |  |  | -33.6599 | 0 | [18 empty] | 0 | 4.5281 |  |  | 0 | 0 | [6 empty] | 0 | 0
5395 | 824.5285 | 72.8803 |  |  |  |  | 0 |  |  | 12462.6337 | [9 empty] | 105.8263 |  | 9038.4614 |  |  |  | 0 | -2.2563 | 0 | -6.049 | 0 | [8 empty] | 0 | 0 |  |  |  |  | -33.6599 | 0 | [18 empty] | -1.4541 | 0 |  |  | 0 | 0 | [6 empty] | 0 | 0
5396 | 827.1314 | 78.9294 |  |  |  |  | 9.4414 |  |  | 12495.5383 | [9 empty] | 110.6853 |  | 9038.4614 |  |  |  | 0 | -2.6029 | 0 | -6.049 | 0 | [8 empty] | -9.4414 | 0 |  |  |  |  | -33.6599 | 0 | [18 empty] | -4.8591 | 0 |  |  | 0 | 0 | [6 empty] | 0 | 0
5397 | 829.6996 | 78.9294 |  |  |  |  | 26.3822 |  |  | 12528.4409 | [9 empty] | 118.9493 |  | 9042.6716 |  |  |  | 28.0099 | -2.5682 | 0 | 0 | 0 | [8 empty] | -17.0187 | 0 |  |  |  |  | -33.6599 | 0 | [18 empty] | -8.264 | 0 |  |  | -4.2102 | 0 | [6 empty] | -28.0099 | 0
5398 | 833.681 | 78.9294 |  |  |  |  | 42.0437 |  |  | 12523.4363 | [9 empty] | 129.6648 |  | 9047.1593 |  |  |  | 98.7259 | -3.9813 | 0 | 0 | 0 | [8 empty] | -15.8788 | 0 |  |  |  |  | 0 | 4.2454 | [18 empty] | -10.7155 | 0 |  |  | -4.4877 | 0 | [6 empty] | -70.9468 | 0
5399 | 836.3936 | 78.9294 |  |  |  |  | 53.7857 |  |  | 12518.432 | [9 empty] | 142.0148 |  | 9051.832 |  |  |  | 168.8592 | -2.7126 | 0 | 0 | 0 | [8 empty] | -12.0885 | 0 |  |  |  |  | 0 | 4.2454 | [18 empty] | -12.3499 | 0 |  |  | -4.6727 | 0 | [6 empty] | -70.9468 | 0
5400 | 838.0762 | 78.9294 |  |  |  |  | 67.8759 |  |  | 12513.4108 | [9 empty] | 155.999 |  | 9056.6898 |  |  |  | 238.4146 | -1.6826 | 0 | 0 | 0 | [8 empty] | -14.5334 | 0 |  |  |  |  | 0 | 4.2627 | [18 empty] | -13.9843 | 0 |  |  | -4.8578 | 0 | [6 empty] | -70.9468 | 0
5401 | 839.3988 | 84.9784 |  |  |  |  | 52.2946 |  |  | 12533.3434 | [9 empty] | 170.3919 |  | 9038.3748 |  |  |  | 236.4501 | -1.3226 | 0 | -6.049 | 0 | [8 empty] | 0 | 15.022 |  |  |  |  | -20.691 | 0 | [18 empty] | -14.3929 | 0 |  |  | 0 | 18.315 | [6 empty] | 0 | 0
5402 | 840.3364 | 91.0274 |  |  |  |  | 27.5859 |  |  | 12539.6679 | [9 empty] | 185.1933 |  | 9043.3252 |  |  |  | 234.5017 | -0.93758 | 0 | -6.049 | 0 | [8 empty] | 0 | 24.2778 |  |  |  |  | -7.0839 | 0 | [18 empty] | -14.8015 | 0 |  |  | -4.9503 | 0 | [6 empty] | 0 | 0
5403 | 841.0064 | 97.0764 |  |  |  |  | 15.7626 |  |  | 12533.8737 | [9 empty] | 200.131 |  | 9048.2909 |  |  |  | 232.5694 | -0.66997 | 0 | -6.049 | 0 | [8 empty] | 0 | 11.596 |  |  |  |  | 0 | 5.0343 | [18 empty] | -14.9376 | 0 |  |  | -4.9657 | 0 | [6 empty] | 0 | 0
5404 | 841.6975 | 103.1255 |  |  |  |  | 39.9105 |  |  | 12510.7259 | [9 empty] | 213.5705 |  | 9053.087 |  |  |  | 230.653 | -0.69115 | 0 | -6.049 | 0 | [8 empty] | -24.2778 | 0 |  |  |  |  | 0 | 22.3883 | [18 empty] | -13.4395 | 0 |  |  | -4.7961 | 0 | [6 empty] | 0 | 0
5405 | 842.3078 | 108.3711 |  |  |  |  | 54.1599 |  |  | 12487.0268 | [9 empty] | 224.286 |  | 9057.5747 |  |  |  | 228.7525 | -0.61029 | 0 | -5.2456 | 0 | [8 empty] | -14.5783 | 0 |  |  |  |  | 0 | 22.941 | [18 empty] | -10.7155 | 0 |  |  | -4.4877 | 0 | [6 empty] | 0 | 0
5406 | 843.2146 | 108.3711 |  |  |  |  | 74.8517 |  |  | 12468.7898 | [9 empty] | 228.4641 |  | 9061.3223 |  |  |  | 226.8675 | -0.90677 | 0 | 0 | 0 | [8 empty] | -21.138 | 0 |  |  |  |  | 0 | 17.4802 | [18 empty] | -4.1781 | 0 |  |  | -3.7476 | 0 | [6 empty] | 0 | 0
5407 | 844.7759 | 108.3711 |  |  |  |  | 85.39 |  |  | 12457.9834 | [9 empty] | 221.6197 |  | 9063.9133 |  |  |  | 224.9982 | -1.5613 | 0 | 0 | 0 | [8 empty] | -11.1551 | 0 |  |  |  |  | 0 | 10.0508 | [18 empty] | 0 | 6.8443 |  |  | -2.5911 | 0 | [6 empty] | 0 | 0
5408 | 846.7416 | 101.2019 |  |  |  |  | 76.5296 |  |  | 12452.4379 | [9 empty] | 217.8638 |  | 9066.8128 |  |  |  | 223.1442 | -1.9656 | 0 | 0 | 7.1692 | [8 empty] | 0 | 8.1568 |  |  |  |  | 0 | 4.7905 | [18 empty] | 0 | 3.7559 |  |  | -2.8995 | 0 | [6 empty] | 0 | 0
5409 | 840.2994 | 93.1361 |  |  |  |  | 67.7422 |  |  | 12446.8928 | [9 empty] | 215.652 |  | 9069.8665 |  |  |  | 221.3055 | -1.906 | 8.3481 | 0 | 8.0658 | [8 empty] | 0 | 8.1568 |  |  |  |  | 0 | 4.7905 | [18 empty] | 0 | 2.2118 |  |  | -3.0537 | 0 | [6 empty] | 0 | 0
5410 | 842.5673 | 85.0703 |  |  |  |  | 59.0271 |  |  | 12441.348 | [9 empty] | 199.4763 |  | 9072.6888 |  |  |  | 219.4819 | -2.2679 | 0 | 0 | 8.0658 | [8 empty] | 0 | 8.1568 |  |  |  |  | 0 | 4.7905 | [18 empty] | 0 | 16.1758 |  |  | -2.8224 | 0 | [6 empty] | 0 | 0
5411 | 840.2462 | 77.0044 |  |  |  |  | 50.3839 |  |  | 12435.8036 | [9 empty] | 180.1883 |  | 9075.2028 |  |  |  | 217.6734 | -2.6914 | 5.0125 | 0 | 8.0658 | [8 empty] | 0 | 8.1568 |  |  |  |  | 0 | 4.7905 | [18 empty] | 0 | 19.2879 |  |  | -2.514 | 0 | [6 empty] | 0 | 0
5412 | 829.0119 | 68.9386 |  |  |  |  | 41.812 |  |  | 12430.2594 | [9 empty] | 165.3963 |  | 9077.4701 |  |  |  | 215.8797 | -3.0014 | 14.2358 | 0 | 8.0658 | [8 empty] | 0 | 8.1568 |  |  |  |  | 0 | 4.7905 | [18 empty] | 0 | 14.792 |  |  | -2.2673 | 0 | [6 empty] | 0 | 0
5413 | 817.5792 | 60.8727 |  |  |  |  | 33.3106 |  |  | 12424.9224 | [9 empty] | 155.5824 |  | 9079.9841 |  |  |  | 214.1009 | -2.8031 | 14.2358 | 0 | 8.0658 | [8 empty] | 0 | 8.1568 |  |  |  |  | 0 | 4.5837 | [18 empty] | 0 | 9.8139 |  |  | -2.514 | 0 | [6 empty] | 0 | 0
5414 | 805.5921 | 52.8069 |  |  |  |  | 24.8793 |  |  | 12419.9241 | [9 empty] | 146.8452 |  | 9082.4672 |  |  |  | 212.3367 | -2.2486 | 14.2358 | 0 | 8.0658 | [8 empty] | 0 | 8.1568 |  |  |  |  | 0 | 4.2454 | [18 empty] | 0 | 8.7372 |  |  | -2.4831 | 0 | [6 empty] | 0 | 0
5415 | 807.1592 | 44.7411 |  |  |  |  | 16.5175 |  |  | 12414.9261 | [9 empty] | 125.1355 |  | 9084.6419 |  |  |  | 210.587 | -1.5671 | 0 | 0 | 8.0658 | [8 empty] | 0 | 8.1568 |  |  |  |  | 0 | 4.2454 | [18 empty] | 0 | 21.7097 |  |  | -2.1747 | 0 | [6 empty] | 0 | 0
5416 | 802.063 | 36.6752 |  |  |  |  | 8.2246 |  |  | 12409.9283 | [9 empty] | 112.8864 |  | 9086.6933 |  |  |  | 208.8518 | -1.338 | 6.4342 | 0 | 8.0658 | [8 empty] | 0 | 8.1568 |  |  |  |  | 0 | 4.2454 | [18 empty] | 0 | 12.2491 |  |  | -2.0514 | 0 | [6 empty] | 0 | 0
5417 | 803.3086 | 33.1312 |  |  |  |  | 0 |  |  | 12404.9309 | [9 empty] | 100.6374 |  | 9088.7447 |  |  |  | 207.1309 | -1.2456 | 0 | 0 | 3.5441 | [8 empty] | 0 | 8.1568 |  |  |  |  | 0 | 4.2454 | [18 empty] | 0 | 12.2491 |  |  | -2.0514 | 0 | [6 empty] | 0 | 0
5418 | 805.0952 | 39.1802 |  |  |  |  | 0 |  |  | 12399.9338 | [9 empty] | 96.1093 |  | 9091.5671 |  |  |  | 205.4241 | -1.7866 | 0 | -6.049 | 0 | [8 empty] | 0 | 0 |  |  |  |  | 0 | 4.2454 | [18 empty] | 0 | 4.5281 |  |  | -2.8224 | 0 | [6 empty] | 0 | 0
5419 | 807.546 | 45.2292 |  |  |  |  | 0 |  |  | 12394.937 | [9 empty] | 97.5634 |  | 9095.0062 |  |  |  | 203.7314 | -2.4508 | 0 | -6.049 | 0 | [8 empty] | 0 | 0 |  |  |  |  | 0 | 4.2454 | [18 empty] | -1.4541 | 0 |  |  | -3.4392 | 0 | [6 empty] | 0 | 0
5420 | 809.5425 | 51.2782 |  |  |  |  | 0 |  |  | 12387.6125 | [9 empty] | 102.4224 |  | 9098.8309 |  |  |  | 202.0527 | -1.9964 | 0 | -6.049 | 0 | [8 empty] | 0 | 0 |  |  |  |  | 0 | 6.5733 | [18 empty] | -4.8591 | 0 |  |  | -3.8247 | 0 | [6 empty] | 0 | 0
5421 | 811.691 | 57.3273 |  |  |  |  | 0 |  |  | 12376.5686 | [9 empty] | 110.6864 |  | 9103.041 |  |  |  | 200.3878 | -2.1485 | 0 | -6.049 | 0 | [8 empty] | 0 | 0 |  |  |  |  | 0 | 10.2932 | [18 empty] | -8.264 | 0 |  |  | -4.2102 | 0 | [6 empty] | 0 | 0
5422 | 814.5442 | 63.3763 |  |  |  |  | 19.8461 |  |  | 12380.547 | [9 empty] | 121.402 |  | 9107.5287 |  |  |  | 198.7366 | -2.8532 | 0 | -6.049 | 0 | [8 empty] | -19.8461 | 0 |  |  |  |  | -4.7284 | 0 | [18 empty] | -10.7155 | 0 |  |  | -4.4877 | 0 | [6 empty] | 0 | 0
5423 | 816.9122 | 69.4253 |  |  |  |  | 43.9603 |  |  | 12402.3316 | [9 empty] | 133.7519 |  | 9112.2015 |  |  |  | 197.099 | -2.368 | 0 | -6.049 | 0 | [8 empty] | -24.2778 | 0 |  |  |  |  | -22.5348 | 0 | [18 empty] | -12.3499 | 0 |  |  | -4.6727 | 0 | [6 empty] | 0 | 0
5424 | 818.5987 | 75.4743 |  |  |  |  | 67.8759 |  |  | 12422.0839 | [9 empty] | 147.7361 |  | 9117.0593 |  |  |  | 238.4146 | -1.6865 | 0 | -6.049 | 0 | [8 empty] | -24.2778 | 0 |  |  |  |  | -20.5039 | 0 | [18 empty] | -13.9843 | 0 |  |  | -4.8578 | 0 | [6 empty] | -42.9397 | 0
5425 | 819.9213 | 81.5233 |  |  |  |  | 52.2946 |  |  | 12442.0221 | [9 empty] | 162.129 |  | 9098.7443 |  |  |  | 236.4501 | -1.3226 | 0 | -6.049 | 0 | [8 empty] | 0 | 15.022 |  |  |  |  | -20.691 | 0 | [18 empty] | -14.3929 | 0 |  |  | 0 | 18.315 | [6 empty] | 0 | 0
5426 | 820.8589 | 87.5724 |  |  |  |  | 27.5859 |  |  | 12448.3521 | [9 empty] | 176.9305 |  | 9103.6946 |  |  |  | 234.5017 | -0.93758 | 0 | -6.049 | 0 | [8 empty] | 0 | 24.2778 |  |  |  |  | -7.0839 | 0 | [18 empty] | -14.8015 | 0 |  |  | -4.9503 | 0 | [6 empty] | 0 | 0
5427 | 821.5288 | 93.6214 |  |  |  |  | 15.7626 |  |  | 12442.5634 | [9 empty] | 191.8681 |  | 9108.6603 |  |  |  | 232.5694 | -0.66997 | 0 | -6.049 | 0 | [8 empty] | 0 | 11.596 |  |  |  |  | 0 | 5.0343 | [18 empty] | -14.9376 | 0 |  |  | -4.9657 | 0 | [6 empty] | 0 | 0
5428 | 822.22 | 99.6704 |  |  |  |  | 39.9105 |  |  | 12419.4211 | [9 empty] | 205.3076 |  | 9113.4564 |  |  |  | 230.653 | -0.69115 | 0 | -6.049 | 0 | [8 empty] | -24.2778 | 0 |  |  |  |  | 0 | 22.3883 | [18 empty] | -13.4395 | 0 |  |  | -4.7961 | 0 | [6 empty] | 0 | 0
5429 | 822.8303 | 104.9161 |  |  |  |  | 54.1599 |  |  | 12395.7276 | [9 empty] | 216.0231 |  | 9117.9442 |  |  |  | 228.7525 | -0.61029 | 0 | -5.2456 | 0 | [8 empty] | -14.5783 | 0 |  |  |  |  | 0 | 22.941 | [18 empty] | -10.7155 | 0 |  |  | -4.4877 | 0 | [6 empty] | 0 | 0
5430 | 823.737 | 104.9161 |  |  |  |  | 74.8517 |  |  | 12377.4962 | [9 empty] | 220.2012 |  | 9121.6917 |  |  |  | 226.8675 | -0.90677 | 0 | 0 | 0 | [8 empty] | -21.138 | 0 |  |  |  |  | 0 | 17.4802 | [18 empty] | -4.1781 | 0 |  |  | -3.7476 | 0 | [6 empty] | 0 | 0
5431 | 825.2984 | 104.9161 |  |  |  |  | 85.39 |  |  | 12366.6953 | [9 empty] | 213.3569 |  | 9124.2828 |  |  |  | 224.9982 | -1.5613 | 0 | 0 | 0 | [8 empty] | -11.1551 | 0 |  |  |  |  | 0 | 10.0508 | [18 empty] | 0 | 6.8443 |  |  | -2.5911 | 0 | [6 empty] | 0 | 0
5432 | 827.264 | 97.7469 |  |  |  |  | 76.5296 |  |  | 12361.1553 | [9 empty] | 209.6009 |  | 9127.1823 |  |  |  | 223.1442 | -1.9656 | 0 | 0 | 7.1692 | [8 empty] | 0 | 8.1568 |  |  |  |  | 0 | 4.7905 | [18 empty] | 0 | 3.7559 |  |  | -2.8995 | 0 | [6 empty] | 0 | 0
5433 | 820.8219 | 89.6811 |  |  |  |  | 67.7422 |  |  | 12355.6157 | [9 empty] | 207.3891 |  | 9130.2359 |  |  |  | 221.3055 | -1.906 | 8.3481 | 0 | 8.0658 | [8 empty] | 0 | 8.1568 |  |  |  |  | 0 | 4.7905 | [18 empty] | 0 | 2.2118 |  |  | -3.0537 | 0 | [6 empty] | 0 | 0
5434 | 823.0898 | 81.6152 |  |  |  |  | 59.0271 |  |  | 12350.0765 | [9 empty] | 191.2134 |  | 9133.0583 |  |  |  | 219.4819 | -2.2679 | 0 | 0 | 8.0658 | [8 empty] | 0 | 8.1568 |  |  |  |  | 0 | 4.7905 | [18 empty] | 0 | 16.1758 |  |  | -2.8224 | 0 | [6 empty] | 0 | 0
5435 | 820.7687 | 73.5494 |  |  |  |  | 50.3839 |  |  | 12344.5376 | [9 empty] | 171.9255 |  | 9135.5723 |  |  |  | 217.6734 | -2.6914 | 5.0125 | 0 | 8.0658 | [8 empty] | 0 | 8.1568 |  |  |  |  | 0 | 4.7905 | [18 empty] | 0 | 19.2879 |  |  | -2.514 | 0 | [6 empty] | 0 | 0
5436 | 809.5343 | 65.4835 |  |  |  |  | 41.812 |  |  | 12338.999 | [9 empty] | 157.1334 |  | 9137.8395 |  |  |  | 215.8797 | -3.0014 | 14.2358 | 0 | 8.0658 | [8 empty] | 0 | 8.1568 |  |  |  |  | 0 | 4.7905 | [18 empty] | 0 | 14.792 |  |  | -2.2673 | 0 | [6 empty] | 0 | 0
5437 | 798.1017 | 57.4177 |  |  |  |  | 33.3106 |  |  | 12333.6675 | [9 empty] | 147.3195 |  | 9140.3535 |  |  |  | 214.1009 | -2.8031 | 14.2358 | 0 | 8.0658 | [8 empty] | 0 | 8.1568 |  |  |  |  | 0 | 4.5837 | [18 empty] | 0 | 9.8139 |  |  | -2.514 | 0 | [6 empty] | 0 | 0
5438 | 786.1145 | 49.3519 |  |  |  |  | 24.8793 |  |  | 12328.6747 | [9 empty] | 138.5823 |  | 9142.8367 |  |  |  | 212.3367 | -2.2486 | 14.2358 | 0 | 8.0658 | [8 empty] | 0 | 8.1568 |  |  |  |  | 0 | 4.2454 | [18 empty] | 0 | 8.7372 |  |  | -2.4831 | 0 | [6 empty] | 0 | 0
5439 | 787.6817 | 41.286 |  |  |  |  | 16.5175 |  |  | 12323.6822 | [9 empty] | 116.8726 |  | 9145.0114 |  |  |  | 210.587 | -1.5671 | 0 | 0 | 8.0658 | [8 empty] | 0 | 8.1568 |  |  |  |  | 0 | 4.2454 | [18 empty] | 0 | 21.7097 |  |  | -2.1747 | 0 | [6 empty] | 0 | 0
5440 | 782.5855 | 33.2202 |  |  |  |  | 8.2246 |  |  | 12318.69 | [9 empty] | 104.6236 |  | 9147.0628 |  |  |  | 208.8518 | -1.338 | 6.4342 | 0 | 8.0658 | [8 empty] | 0 | 8.1568 |  |  |  |  | 0 | 4.2454 | [18 empty] | 0 | 12.2491 |  |  | -2.0514 | 0 | [6 empty] | 0 | 0
5441 | 783.8311 | 29.6761 |  |  |  |  | 0 |  |  | 12313.6981 | [9 empty] | 92.3745 |  | 9149.1141 |  |  |  | 207.1309 | -1.2456 | 0 | 0 | 3.5441 | [8 empty] | 0 | 8.1568 |  |  |  |  | 0 | 4.2454 | [18 empty] | 0 | 12.2491 |  |  | -2.0514 | 0 | [6 empty] | 0 | 0
5442 | 785.6177 | 35.7251 |  |  |  |  | 0 |  |  | 12308.7065 | [9 empty] | 87.8464 |  | 9151.9365 |  |  |  | 205.4241 | -1.7866 | 0 | -6.049 | 0 | [8 empty] | 0 | 0 |  |  |  |  | 0 | 4.2454 | [18 empty] | 0 | 4.5281 |  |  | -2.8224 | 0 | [6 empty] | 0 | 0
5443 | 788.0685 | 41.7742 |  |  |  |  | 0 |  |  | 12303.7152 | [9 empty] | 89.3005 |  | 9155.3757 |  |  |  | 203.7314 | -2.4508 | 0 | -6.049 | 0 | [8 empty] | 0 | 0 |  |  |  |  | 0 | 4.2454 | [18 empty] | -1.4541 | 0 |  |  | -3.4392 | 0 | [6 empty] | 0 | 0
5444 | 790.0649 | 47.8232 |  |  |  |  | 0 |  |  | 12296.3963 | [9 empty] | 94.1596 |  | 9159.2003 |  |  |  | 202.0527 | -1.9964 | 0 | -6.049 | 0 | [8 empty] | 0 | 0 |  |  |  |  | 0 | 6.5733 | [18 empty] | -4.8591 | 0 |  |  | -3.8247 | 0 | [6 empty] | 0 | 0
5445 | 792.2135 | 53.8722 |  |  |  |  | 0 |  |  | 12285.3579 | [9 empty] | 102.4236 |  | 9163.4105 |  |  |  | 200.3878 | -2.1485 | 0 | -6.049 | 0 | [8 empty] | 0 | 0 |  |  |  |  | 0 | 10.2932 | [18 empty] | -8.264 | 0 |  |  | -4.2102 | 0 | [6 empty] | 0 | 0
5446 | 795.0666 | 59.9212 |  |  |  |  | 19.8461 |  |  | 12289.3419 | [9 empty] | 113.1391 |  | 9167.8982 |  |  |  | 198.7366 | -2.8532 | 0 | -6.049 | 0 | [8 empty] | -19.8461 | 0 |  |  |  |  | -4.7284 | 0 | [18 empty] | -10.7155 | 0 |  |  | -4.4877 | 0 | [6 empty] | 0 | 0
5447 | 797.4346 | 65.9703 |  |  |  |  | 43.9603 |  |  | 12311.1319 | [9 empty] | 125.489 |  | 9172.571 |  |  |  | 197.099 | -2.368 | 0 | -6.049 | 0 | [8 empty] | -24.2778 | 0 |  |  |  |  | -22.5348 | 0 | [18 empty] | -12.3499 | 0 |  |  | -4.6727 | 0 | [6 empty] | 0 | 0
5448 | 799.1211 | 72.0193 |  |  |  |  | 67.8759 |  |  | 12330.8898 | [9 empty] | 139.4733 |  | 9177.4287 |  |  |  | 238.4146 | -1.6865 | 0 | -6.049 | 0 | [8 empty] | -24.2778 | 0 |  |  |  |  | -20.5039 | 0 | [18 empty] | -13.9843 | 0 |  |  | -4.8578 | 0 | [6 empty] | -42.9397 | 0
5449 | 800.4437 | 78.0683 |  |  |  |  | 52.2946 |  |  | 12350.8335 | [9 empty] | 153.8661 |  | 9159.1138 |  |  |  | 236.4501 | -1.3226 | 0 | -6.049 | 0 | [8 empty] | 0 | 15.022 |  |  |  |  | -20.691 | 0 | [18 empty] | -14.3929 | 0 |  |  | 0 | 18.315 | [6 empty] | 0 | 0
5450 | 801.3813 | 84.1173 |  |  |  |  | 27.5859 |  |  | 12357.169 | [9 empty] | 168.6676 |  | 9164.0641 |  |  |  | 234.5017 | -0.93758 | 0 | -6.049 | 0 | [8 empty] | 0 | 24.2778 |  |  |  |  | -7.0839 | 0 | [18 empty] | -14.8015 | 0 |  |  | -4.9503 | 0 | [6 empty] | 0 | 0
5451 | 802.0513 | 90.1664 |  |  |  |  | 15.7626 |  |  | 12351.3859 | [9 empty] | 183.6052 |  | 9169.0298 |  |  |  | 232.5694 | -0.66997 | 0 | -6.049 | 0 | [8 empty] | 0 | 11.596 |  |  |  |  | 0 | 5.0343 | [18 empty] | -14.9376 | 0 |  |  | -4.9657 | 0 | [6 empty] | 0 | 0
5452 | 802.7424 | 96.2154 |  |  |  |  | 39.9105 |  |  | 12328.2491 | [9 empty] | 197.0447 |  | 9173.8259 |  |  |  | 230.653 | -0.69115 | 0 | -6.049 | 0 | [8 empty] | -24.2778 | 0 |  |  |  |  | 0 | 22.3883 | [18 empty] | -13.4395 | 0 |  |  | -4.7961 | 0 | [6 empty] | 0 | 0
5453 | 803.3527 | 101.461 |  |  |  |  | 54.1599 |  |  | 12304.5611 | [9 empty] | 207.7602 |  | 9178.3136 |  |  |  | 228.7525 | -0.61029 | 0 | -5.2456 | 0 | [8 empty] | -14.5783 | 0 |  |  |  |  | 0 | 22.941 | [18 empty] | -10.7155 | 0 |  |  | -4.4877 | 0 | [6 empty] | 0 | 0
5454 | 804.2595 | 101.461 |  |  |  |  | 74.8517 |  |  | 12286.3352 | [9 empty] | 211.9383 |  | 9182.0612 |  |  |  | 226.8675 | -0.90677 | 0 | 0 | 0 | [8 empty] | -21.138 | 0 |  |  |  |  | 0 | 17.4802 | [18 empty] | -4.1781 | 0 |  |  | -3.7476 | 0 | [6 empty] | 0 | 0
5455 | 805.8208 | 101.461 |  |  |  |  | 85.39 |  |  | 12275.5398 | [9 empty] | 205.094 |  | 9184.6523 |  |  |  | 224.9982 | -1.5613 | 0 | 0 | 0 | [8 empty] | -11.1551 | 0 |  |  |  |  | 0 | 10.0508 | [18 empty] | 0 | 6.8443 |  |  | -2.5911 | 0 | [6 empty] | 0 | 0
5456 | 807.7865 | 94.2919 |  |  |  |  | 76.5296 |  |  | 12270.0054 | [9 empty] | 201.3381 |  | 9187.5517 |  |  |  | 223.1442 | -1.9656 | 0 | 0 | 7.1692 | [8 empty] | 0 | 8.1568 |  |  |  |  | 0 | 4.7905 | [18 empty] | 0 | 3.7559 |  |  | -2.8995 | 0 | [6 empty] | 0 | 0
5457 | 801.3443 | 86.226 |  |  |  |  | 67.7422 |  |  | 12264.4713 | [9 empty] | 199.1263 |  | 9190.6054 |  |  |  | 221.3055 | -1.906 | 8.3481 | 0 | 8.0658 | [8 empty] | 0 | 8.1568 |  |  |  |  | 0 | 4.7905 | [18 empty] | 0 | 2.2118 |  |  | -3.0537 | 0 | [6 empty] | 0 | 0
5458 | 803.6122 | 78.1602 |  |  |  |  | 59.0271 |  |  | 12258.9376 | [9 empty] | 182.9505 |  | 9193.4278 |  |  |  | 219.4819 | -2.2679 | 0 | 0 | 8.0658 | [8 empty] | 0 | 8.1568 |  |  |  |  | 0 | 4.7905 | [18 empty] | 0 | 16.1758 |  |  | -2.8224 | 0 | [6 empty] | 0 | 0
5459 | 801.2911 | 70.0943 |  |  |  |  | 50.3839 |  |  | 12253.4042 | [9 empty] | 163.6626 |  | 9195.9418 |  |  |  | 217.6734 | -2.6914 | 5.0125 | 0 | 8.0658 | [8 empty] | 0 | 8.1568 |  |  |  |  | 0 | 4.7905 | [18 empty] | 0 | 19.2879 |  |  | -2.514 | 0 | [6 empty] | 0 | 0
5460 | 790.0568 | 62.0285 |  |  |  |  | 41.812 |  |  | 12247.8711 | [9 empty] | 148.8706 |  | 9198.209 |  |  |  | 215.8797 | -3.0014 | 14.2358 | 0 | 8.0658 | [8 empty] | 0 | 8.1568 |  |  |  |  | 0 | 4.7905 | [18 empty] | 0 | 14.792 |  |  | -2.2673 | 0 | [6 empty] | 0 | 0
5461 | 778.6241 | 53.9627 |  |  |  |  | 33.3106 |  |  | 12242.5452 | [9 empty] | 139.0566 |  | 9200.723 |  |  |  | 214.1009 | -2.8031 | 14.2358 | 0 | 8.0658 | [8 empty] | 0 | 8.1568 |  |  |  |  | 0 | 4.5837 | [18 empty] | 0 | 9.8139 |  |  | -2.514 | 0 | [6 empty] | 0 | 0
5462 | 766.637 | 45.8968 |  |  |  |  | 24.8793 |  |  | 12237.5579 | [9 empty] | 130.3195 |  | 9203.2061 |  |  |  | 212.3367 | -2.2486 | 14.2358 | 0 | 8.0658 | [8 empty] | 0 | 8.1568 |  |  |  |  | 0 | 4.2454 | [18 empty] | 0 | 8.7372 |  |  | -2.4831 | 0 | [6 empty] | 0 | 0
5463 | 768.2041 | 37.831 |  |  |  |  | 16.5175 |  |  | 12232.5709 | [9 empty] | 108.6097 |  | 9205.3809 |  |  |  | 210.587 | -1.5671 | 0 | 0 | 8.0658 | [8 empty] | 0 | 8.1568 |  |  |  |  | 0 | 4.2454 | [18 empty] | 0 | 21.7097 |  |  | -2.1747 | 0 | [6 empty] | 0 | 0
5464 | 763.1079 | 29.7651 |  |  |  |  | 8.2246 |  |  | 12227.5842 | [9 empty] | 96.3607 |  | 9207.4322 |  |  |  | 208.8518 | -1.338 | 6.4342 | 0 | 8.0658 | [8 empty] | 0 | 8.1568 |  |  |  |  | 0 | 4.2454 | [18 empty] | 0 | 12.2491 |  |  | -2.0514 | 0 | [6 empty] | 0 | 0
5465 | 764.3535 | 26.2211 |  |  |  |  | 0 |  |  | 12222.5979 | [9 empty] | 84.1116 |  | 9209.4836 |  |  |  | 207.1309 | -1.2456 | 0 | 0 | 3.5441 | [8 empty] | 0 | 8.1568 |  |  |  |  | 0 | 4.2454 | [18 empty] | 0 | 12.2491 |  |  | -2.0514 | 0 | [6 empty] | 0 | 0
5466 | 766.1401 | 32.2701 |  |  |  |  | 0 |  |  | 12217.6118 | [9 empty] | 79.5835 |  | 9212.306 |  |  |  | 205.4241 | -1.7866 | 0 | -6.049 | 0 | [8 empty] | 0 | 0 |  |  |  |  | 0 | 4.2454 | [18 empty] | 0 | 4.5281 |  |  | -2.8224 | 0 | [6 empty] | 0 | 0
5467 | 768.5909 | 38.3191 |  |  |  |  | 0 |  |  | 12212.626 | [9 empty] | 81.0376 |  | 9215.7451 |  |  |  | 203.7314 | -2.4508 | 0 | -6.049 | 0 | [8 empty] | 0 | 0 |  |  |  |  | 0 | 4.2454 | [18 empty] | -1.4541 | 0 |  |  | -3.4392 | 0 | [6 empty] | 0 | 0
5468 | 770.5874 | 44.3681 |  |  |  |  | 0 |  |  | 12205.3126 | [9 empty] | 85.8967 |  | 9219.5698 |  |  |  | 202.0527 | -1.9964 | 0 | -6.049 | 0 | [8 empty] | 0 | 0 |  |  |  |  | 0 | 6.5733 | [18 empty] | -4.8591 | 0 |  |  | -3.8247 | 0 | [6 empty] | 0 | 0
5469 | 772.7359 | 50.4172 |  |  |  |  | 0 |  |  | 12194.2798 | [9 empty] | 94.1607 |  | 9223.78 |  |  |  | 200.3878 | -2.1485 | 0 | -6.049 | 0 | [8 empty] | 0 | 0 |  |  |  |  | 0 | 10.2932 | [18 empty] | -8.264 | 0 |  |  | -4.2102 | 0 | [6 empty] | 0 | 0
5470 | 775.5891 | 56.4662 |  |  |  |  | 19.8461 |  |  | 12198.2692 | [9 empty] | 104.8762 |  | 9228.2677 |  |  |  | 198.7366 | -2.8532 | 0 | -6.049 | 0 | [8 empty] | -19.8461 | 0 |  |  |  |  | -4.7284 | 0 | [18 empty] | -10.7155 | 0 |  |  | -4.4877 | 0 | [6 empty] | 0 | 0
5471 | 777.9571 | 62.5152 |  |  |  |  | 43.9603 |  |  | 12220.0648 | [9 empty] | 117.2261 |  | 9232.9404 |  |  |  | 197.099 | -2.368 | 0 | -6.049 | 0 | [8 empty] | -24.2778 | 0 |  |  |  |  | -22.5348 | 0 | [18 empty] | -12.3499 | 0 |  |  | -4.6727 | 0 | [6 empty] | 0 | 0
5472 | 779.6435 | 68.5642 |  |  |  |  | 67.8759 |  |  | 12239.8282 | [9 empty] | 131.2104 |  | 9237.7982 |  |  |  | 238.4146 | -1.6865 | 0 | -6.049 | 0 | [8 empty] | -24.2778 | 0 |  |  |  |  | -20.5039 | 0 | [18 empty] | -13.9843 | 0 |  |  | -4.8578 | 0 | [6 empty] | -42.9397 | 0
5473 | 780.9662 | 74.6133 |  |  |  |  | 52.2946 |  |  | 12259.7774 | [9 empty] | 145.6032 |  | 9219.4832 |  |  |  | 236.4501 | -1.3226 | 0 | -6.049 | 0 | [8 empty] | 0 | 15.022 |  |  |  |  | -20.691 | 0 | [18 empty] | -14.3929 | 0 |  |  | 0 | 18.315 | [6 empty] | 0 | 0
5474 | 781.9037 | 80.6623 |  |  |  |  | 27.5859 |  |  | 12266.1184 | [9 empty] | 160.4047 |  | 9224.4335 |  |  |  | 234.5017 | -0.93758 | 0 | -6.049 | 0 | [8 empty] | 0 | 24.2778 |  |  |  |  | -7.0839 | 0 | [18 empty] | -14.8015 | 0 |  |  | -4.9503 | 0 | [6 empty] | 0 | 0
5475 | 782.5737 | 86.7113 |  |  |  |  | 15.7626 |  |  | 12260.3408 | [9 empty] | 175.3423 |  | 9229.3993 |  |  |  | 232.5694 | -0.66997 | 0 | -6.049 | 0 | [8 empty] | 0 | 11.596 |  |  |  |  | 0 | 5.0343 | [18 empty] | -14.9376 | 0 |  |  | -4.9657 | 0 | [6 empty] | 0 | 0
5476 | 783.2649 | 92.7603 |  |  |  |  | 39.9105 |  |  | 12237.2096 | [9 empty] | 188.7818 |  | 9234.1954 |  |  |  | 230.653 | -0.69115 | 0 | -6.049 | 0 | [8 empty] | -24.2778 | 0 |  |  |  |  | 0 | 22.3883 | [18 empty] | -13.4395 | 0 |  |  | -4.7961 | 0 | [6 empty] | 0 | 0
5477 | 783.8752 | 98.006 |  |  |  |  | 54.1599 |  |  | 12213.5271 | [9 empty] | 199.4974 |  | 9238.6831 |  |  |  | 228.7525 | -0.61029 | 0 | -5.2456 | 0 | [8 empty] | -14.5783 | 0 |  |  |  |  | 0 | 22.941 | [18 empty] | -10.7155 | 0 |  |  | -4.4877 | 0 | [6 empty] | 0 | 0
5478 | 784.7819 | 98.006 |  |  |  |  | 74.8517 |  |  | 12195.3067 | [9 empty] | 203.6754 |  | 9242.4306 |  |  |  | 226.8675 | -0.90677 | 0 | 0 | 0 | [8 empty] | -21.138 | 0 |  |  |  |  | 0 | 17.4802 | [18 empty] | -4.1781 | 0 |  |  | -3.7476 | 0 | [6 empty] | 0 | 0
5479 | 786.3433 | 98.006 |  |  |  |  | 85.39 |  |  | 12184.5168 | [9 empty] | 196.8311 |  | 9245.0217 |  |  |  | 224.9982 | -1.5613 | 0 | 0 | 0 | [8 empty] | -11.1551 | 0 |  |  |  |  | 0 | 10.0508 | [18 empty] | 0 | 6.8443 |  |  | -2.5911 | 0 | [6 empty] | 0 | 0
5480 | 788.3089 | 90.8368 |  |  |  |  | 76.5296 |  |  | 12178.9879 | [9 empty] | 193.0752 |  | 9247.9212 |  |  |  | 223.1442 | -1.9656 | 0 | 0 | 7.1692 | [8 empty] | 0 | 8.1568 |  |  |  |  | 0 | 4.7905 | [18 empty] | 0 | 3.7559 |  |  | -2.8995 | 0 | [6 empty] | 0 | 0
5481 | 781.8668 | 82.771 |  |  |  |  | 67.7422 |  |  | 12173.4594 | [9 empty] | 190.8634 |  | 9250.9749 |  |  |  | 221.3055 | -1.906 | 8.3481 | 0 | 8.0658 | [8 empty] | 0 | 8.1568 |  |  |  |  | 0 | 4.7905 | [18 empty] | 0 | 2.2118 |  |  | -3.0537 | 0 | [6 empty] | 0 | 0
5482 | 784.1346 | 74.7051 |  |  |  |  | 59.0271 |  |  | 12167.9312 | [9 empty] | 174.6876 |  | 9253.7972 |  |  |  | 219.4819 | -2.2679 | 0 | 0 | 8.0658 | [8 empty] | 0 | 8.1568 |  |  |  |  | 0 | 4.7905 | [18 empty] | 0 | 16.1758 |  |  | -2.8224 | 0 | [6 empty] | 0 | 0
5483 | 781.8136 | 66.6393 |  |  |  |  | 50.3839 |  |  | 12162.4033 | [9 empty] | 155.3997 |  | 9256.3112 |  |  |  | 217.6734 | -2.6914 | 5.0125 | 0 | 8.0658 | [8 empty] | 0 | 8.1568 |  |  |  |  | 0 | 4.7905 | [18 empty] | 0 | 19.2879 |  |  | -2.514 | 0 | [6 empty] | 0 | 0
5484 | 770.5792 | 58.5735 |  |  |  |  | 41.812 |  |  | 12156.8757 | [9 empty] | 140.6077 |  | 9258.5785 |  |  |  | 215.8797 | -3.0014 | 14.2358 | 0 | 8.0658 | [8 empty] | 0 | 8.1568 |  |  |  |  | 0 | 4.7905 | [18 empty] | 0 | 14.792 |  |  | -2.2673 | 0 | [6 empty] | 0 | 0
5485 | 759.1465 | 50.5076 |  |  |  |  | 33.3106 |  |  | 12151.5553 | [9 empty] | 130.7938 |  | 9261.0925 |  |  |  | 214.1009 | -2.8031 | 14.2358 | 0 | 8.0658 | [8 empty] | 0 | 8.1568 |  |  |  |  | 0 | 4.5837 | [18 empty] | 0 | 9.8139 |  |  | -2.514 | 0 | [6 empty] | 0 | 0
5486 | 747.1594 | 42.4418 |  |  |  |  | 24.8793 |  |  | 12146.5735 | [9 empty] | 122.0566 |  | 9263.5756 |  |  |  | 212.3367 | -2.2486 | 14.2358 | 0 | 8.0658 | [8 empty] | 0 | 8.1568 |  |  |  |  | 0 | 4.2454 | [18 empty] | 0 | 8.7372 |  |  | -2.4831 | 0 | [6 empty] | 0 | 0
5487 | 748.7265 | 34.3759 |  |  |  |  | 16.5175 |  |  | 12141.592 | [9 empty] | 100.3468 |  | 9265.7503 |  |  |  | 210.587 | -1.5671 | 0 | 0 | 8.0658 | [8 empty] | 0 | 8.1568 |  |  |  |  | 0 | 4.2454 | [18 empty] | 0 | 21.7097 |  |  | -2.1747 | 0 | [6 empty] | 0 | 0
5488 | 743.6304 | 26.3101 |  |  |  |  | 8.2246 |  |  | 12136.6109 | [9 empty] | 88.0978 |  | 9267.8017 |  |  |  | 208.8518 | -1.338 | 6.4342 | 0 | 8.0658 | [8 empty] | 0 | 8.1568 |  |  |  |  | 0 | 4.2454 | [18 empty] | 0 | 12.2491 |  |  | -2.0514 | 0 | [6 empty] | 0 | 0
5489 | 744.876 | 22.766 |  |  |  |  | 0 |  |  | 12131.63 | [9 empty] | 75.8487 |  | 9269.8531 |  |  |  | 207.1309 | -1.2456 | 0 | 0 | 3.5441 | [8 empty] | 0 | 8.1568 |  |  |  |  | 0 | 4.2454 | [18 empty] | 0 | 12.2491 |  |  | -2.0514 | 0 | [6 empty] | 0 | 0
5490 | 746.6626 | 28.815 |  |  |  |  | 0 |  |  | 12126.6495 | [9 empty] | 71.3206 |  | 9272.6754 |  |  |  | 205.4241 | -1.7866 | 0 | -6.049 | 0 | [8 empty] | 0 | 0 |  |  |  |  | 0 | 4.2454 | [18 empty] | 0 | 4.5281 |  |  | -2.8224 | 0 | [6 empty] | 0 | 0
5491 | 749.1134 | 34.8641 |  |  |  |  | 0 |  |  | 12121.6692 | [9 empty] | 72.7747 |  | 9276.1146 |  |  |  | 203.7314 | -2.4508 | 0 | -6.049 | 0 | [8 empty] | 0 | 0 |  |  |  |  | 0 | 4.2454 | [18 empty] | -1.4541 | 0 |  |  | -3.4392 | 0 | [6 empty] | 0 | 0
5492 | 751.1098 | 40.9131 |  |  |  |  | 0 |  |  | 12114.3613 | [9 empty] | 77.6338 |  | 9279.9393 |  |  |  | 202.0527 | -1.9964 | 0 | -6.049 | 0 | [8 empty] | 0 | 0 |  |  |  |  | 0 | 6.5733 | [18 empty] | -4.8591 | 0 |  |  | -3.8247 | 0 | [6 empty] | 0 | 0
5493 | 753.2583 | 46.9621 |  |  |  |  | 0 |  |  | 12103.334 | [9 empty] | 85.8978 |  | 9284.1494 |  |  |  | 200.3878 | -2.1485 | 0 | -6.049 | 0 | [8 empty] | 0 | 0 |  |  |  |  | 0 | 10.2932 | [18 empty] | -8.264 | 0 |  |  | -4.2102 | 0 | [6 empty] | 0 | 0
5494 | 756.1115 | 53.0111 |  |  |  |  | 19.8461 |  |  | 12107.3289 | [9 empty] | 96.6133 |  | 9288.6371 |  |  |  | 198.7366 | -2.8532 | 0 | -6.049 | 0 | [8 empty] | -19.8461 | 0 |  |  |  |  | -4.7284 | 0 | [18 empty] | -10.7155 | 0 |  |  | -4.4877 | 0 | [6 empty] | 0 | 0
5495 | 758.4795 | 59.0602 |  |  |  |  | 43.9603 |  |  | 12129.13 | [9 empty] | 108.9632 |  | 9293.3099 |  |  |  | 197.099 | -2.368 | 0 | -6.049 | 0 | [8 empty] | -24.2778 | 0 |  |  |  |  | -22.5348 | 0 | [18 empty] | -12.3499 | 0 |  |  | -4.6727 | 0 | [6 empty] | 0 | 0
5496 | 760.166 | 65.1092 |  |  |  |  | 67.8759 |  |  | 12148.8989 | [9 empty] | 122.9475 |  | 9298.1677 |  |  |  | 238.4146 | -1.6865 | 0 | -6.049 | 0 | [8 empty] | -24.2778 | 0 |  |  |  |  | -20.5039 | 0 | [18 empty] | -13.9843 | 0 |  |  | -4.8578 | 0 | [6 empty] | -42.9397 | 0
5497 | 761.4886 | 71.1582 |  |  |  |  | 52.2946 |  |  | 12168.8537 | [9 empty] | 137.3404 |  | 9279.8527 |  |  |  | 236.4501 | -1.3226 | 0 | -6.049 | 0 | [8 empty] | 0 | 15.022 |  |  |  |  | -20.691 | 0 | [18 empty] | -14.3929 | 0 |  |  | 0 | 18.315 | [6 empty] | 0 | 0
5498 | 762.4262 | 77.2072 |  |  |  |  | 27.5859 |  |  | 12175.2002 | [9 empty] | 152.1418 |  | 9284.803 |  |  |  | 234.5017 | -0.93758 | 0 | -6.049 | 0 | [8 empty] | 0 | 24.2778 |  |  |  |  | -7.0839 | 0 | [18 empty] | -14.8015 | 0 |  |  | -4.9503 | 0 | [6 empty] | 0 | 0
5499 | 763.0962 | 83.2563 |  |  |  |  | 15.7626 |  |  | 12169.4281 | [9 empty] | 167.0795 |  | 9289.7687 |  |  |  | 232.5694 | -0.66997 | 0 | -6.049 | 0 | [8 empty] | 0 | 11.596 |  |  |  |  | 0 | 5.0343 | [18 empty] | -14.9376 | 0 |  |  | -4.9657 | 0 | [6 empty] | 0 | 0
5500 | 763.7873 | 89.3053 |  |  |  |  | 39.9105 |  |  | 12146.3024 | [9 empty] | 180.5189 |  | 9294.5648 |  |  |  | 230.653 | -0.69115 | 0 | -6.049 | 0 | [8 empty] | -24.2778 | 0 |  |  |  |  | 0 | 22.3883 | [18 empty] | -13.4395 | 0 |  |  | -4.7961 | 0 | [6 empty] | 0 | 0
5501 | 764.3976 | 94.5509 |  |  |  |  | 54.1599 |  |  | 12122.6254 | [9 empty] | 191.2345 |  | 9299.0526 |  |  |  | 228.7525 | -0.61029 | 0 | -5.2456 | 0 | [8 empty] | -14.5783 | 0 |  |  |  |  | 0 | 22.941 | [18 empty] | -10.7155 | 0 |  |  | -4.4877 | 0 | [6 empty] | 0 | 0
5502 | 765.3044 | 94.5509 |  |  |  |  | 74.8517 |  |  | 12104.4105 | [9 empty] | 195.4125 |  | 9302.8001 |  |  |  | 226.8675 | -0.90677 | 0 | 0 | 0 | [8 empty] | -21.138 | 0 |  |  |  |  | 0 | 17.4802 | [18 empty] | -4.1781 | 0 |  |  | -3.7476 | 0 | [6 empty] | 0 | 0
5503 | 766.8657 | 94.5509 |  |  |  |  | 85.39 |  |  | 12093.6261 | [9 empty] | 188.5682 |  | 9305.3912 |  |  |  | 224.9982 | -1.5613 | 0 | 0 | 0 | [8 empty] | -11.1551 | 0 |  |  |  |  | 0 | 10.0508 | [18 empty] | 0 | 6.8443 |  |  | -2.5911 | 0 | [6 empty] | 0 | 0
5504 | 768.8314 | 87.3818 |  |  |  |  | 76.5296 |  |  | 12088.1028 | [9 empty] | 184.8123 |  | 9308.2907 |  |  |  | 223.1442 | -1.9656 | 0 | 0 | 7.1692 | [8 empty] | 0 | 8.1568 |  |  |  |  | 0 | 4.7905 | [18 empty] | 0 | 3.7559 |  |  | -2.8995 | 0 | [6 empty] | 0 | 0
5505 | 762.3892 | 79.3159 |  |  |  |  | 67.7422 |  |  | 12082.5797 | [9 empty] | 182.6005 |  | 9311.3443 |  |  |  | 221.3055 | -1.906 | 8.3481 | 0 | 8.0658 | [8 empty] | 0 | 8.1568 |  |  |  |  | 0 | 4.7905 | [18 empty] | 0 | 2.2118 |  |  | -3.0537 | 0 | [6 empty] | 0 | 0
5506 | 764.6571 | 71.2501 |  |  |  |  | 59.0271 |  |  | 12077.057 | [9 empty] | 166.4247 |  | 9314.1667 |  |  |  | 219.4819 | -2.2679 | 0 | 0 | 8.0658 | [8 empty] | 0 | 8.1568 |  |  |  |  | 0 | 4.7905 | [18 empty] | 0 | 16.1758 |  |  | -2.8224 | 0 | [6 empty] | 0 | 0
5507 | 762.336 | 63.1842 |  |  |  |  | 50.3839 |  |  | 12071.5346 | [9 empty] | 147.1368 |  | 9316.6807 |  |  |  | 217.6734 | -2.6914 | 5.0125 | 0 | 8.0658 | [8 empty] | 0 | 8.1568 |  |  |  |  | 0 | 4.7905 | [18 empty] | 0 | 19.2879 |  |  | -2.514 | 0 | [6 empty] | 0 | 0
5508 | 751.1016 | 55.1184 |  |  |  |  | 41.812 |  |  | 12066.0126 | [9 empty] | 132.3448 |  | 9318.9479 |  |  |  | 215.8797 | -3.0014 | 14.2358 | 0 | 8.0658 | [8 empty] | 0 | 8.1568 |  |  |  |  | 0 | 4.7905 | [18 empty] | 0 | 14.792 |  |  | -2.2673 | 0 | [6 empty] | 0 | 0
5509 | 739.669 | 47.0526 |  |  |  |  | 33.3106 |  |  | 12060.6976 | [9 empty] | 122.5309 |  | 9321.4619 |  |  |  | 214.1009 | -2.8031 | 14.2358 | 0 | 8.0658 | [8 empty] | 0 | 8.1568 |  |  |  |  | 0 | 4.5837 | [18 empty] | 0 | 9.8139 |  |  | -2.514 | 0 | [6 empty] | 0 | 0
5510 | 727.6819 | 38.9867 |  |  |  |  | 24.8793 |  |  | 12055.7214 | [9 empty] | 113.7937 |  | 9323.9451 |  |  |  | 212.3367 | -2.2486 | 14.2358 | 0 | 8.0658 | [8 empty] | 0 | 8.1568 |  |  |  |  | 0 | 4.2454 | [18 empty] | 0 | 8.7372 |  |  | -2.4831 | 0 | [6 empty] | 0 | 0
5511 | 729.249 | 30.9209 |  |  |  |  | 16.5175 |  |  | 12050.7454 | [9 empty] | 92.084 |  | 9326.1198 |  |  |  | 210.587 | -1.5671 | 0 | 0 | 8.0658 | [8 empty] | 0 | 8.1568 |  |  |  |  | 0 | 4.2454 | [18 empty] | 0 | 21.7097 |  |  | -2.1747 | 0 | [6 empty] | 0 | 0
5512 | 724.1528 | 22.8551 |  |  |  |  | 8.2246 |  |  | 12045.7698 | [9 empty] | 79.8349 |  | 9328.1712 |  |  |  | 208.8518 | -1.338 | 6.4342 | 0 | 8.0658 | [8 empty] | 0 | 8.1568 |  |  |  |  | 0 | 4.2454 | [18 empty] | 0 | 12.2491 |  |  | -2.0514 | 0 | [6 empty] | 0 | 0
5513 | 725.3984 | 19.311 |  |  |  |  | 0 |  |  | 12040.7944 | [9 empty] | 67.5859 |  | 9330.2225 |  |  |  | 207.1309 | -1.2456 | 0 | 0 | 3.5441 | [8 empty] | 0 | 8.1568 |  |  |  |  | 0 | 4.2454 | [18 empty] | 0 | 12.2491 |  |  | -2.0514 | 0 | [6 empty] | 0 | 0
5514 | 727.185 | 25.36 |  |  |  |  | 0 |  |  | 12035.8193 | [9 empty] | 63.0577 |  | 9333.0449 |  |  |  | 205.4241 | -1.7866 | 0 | -6.049 | 0 | [8 empty] | 0 | 0 |  |  |  |  | 0 | 4.2454 | [18 empty] | 0 | 4.5281 |  |  | -2.8224 | 0 | [6 empty] | 0 | 0
5515 | 729.6358 | 31.409 |  |  |  |  | 0 |  |  | 12030.8446 | [9 empty] | 64.5119 |  | 9336.4841 |  |  |  | 203.7314 | -2.4508 | 0 | -6.049 | 0 | [8 empty] | 0 | 0 |  |  |  |  | 0 | 4.2454 | [18 empty] | -1.4541 | 0 |  |  | -3.4392 | 0 | [6 empty] | 0 | 0
5516 | 731.6323 | 37.4581 |  |  |  |  | 0 |  |  | 12023.5422 | [9 empty] | 69.3709 |  | 9340.3087 |  |  |  | 202.0527 | -1.9964 | 0 | -6.049 | 0 | [8 empty] | 0 | 0 |  |  |  |  | 0 | 6.5733 | [18 empty] | -4.8591 | 0 |  |  | -3.8247 | 0 | [6 empty] | 0 | 0
5517 | 733.7808 | 43.5071 |  |  |  |  | 0 |  |  | 12012.5204 | [9 empty] | 77.6349 |  | 9344.5189 |  |  |  | 200.3878 | -2.1485 | 0 | -6.049 | 0 | [8 empty] | 0 | 0 |  |  |  |  | 0 | 10.2932 | [18 empty] | -8.264 | 0 |  |  | -4.2102 | 0 | [6 empty] | 0 | 0
5518 | 736.634 | 49.5561 |  |  |  |  | 19.8461 |  |  | 12016.5208 | [9 empty] | 88.3504 |  | 9349.0066 |  |  |  | 198.7366 | -2.8532 | 0 | -6.049 | 0 | [8 empty] | -19.8461 | 0 |  |  |  |  | -4.7284 | 0 | [18 empty] | -10.7155 | 0 |  |  | -4.4877 | 0 | [6 empty] | 0 | 0
5519 | 739.002 | 55.6051 |  |  |  |  | 43.9603 |  |  | 12038.3274 | [9 empty] | 100.7003 |  | 9353.6793 |  |  |  | 197.099 | -2.368 | 0 | -6.049 | 0 | [8 empty] | -24.2778 | 0 |  |  |  |  | -22.5348 | 0 | [18 empty] | -12.3499 | 0 |  |  | -4.6727 | 0 | [6 empty] | 0 | 0
5520 | 740.6884 | 61.6542 |  |  |  |  | 67.8759 |  |  | 12058.1018 | [9 empty] | 114.6846 |  | 9358.5371 |  |  |  | 238.4146 | -1.6865 | 0 | -6.049 | 0 | [8 empty] | -24.2778 | 0 |  |  |  |  | -20.5039 | 0 | [18 empty] | -13.9843 | 0 |  |  | -4.8578 | 0 | [6 empty] | -42.9397 | 0
5521 | 742.0111 | 67.7032 |  |  |  |  | 52.2946 |  |  | 12078.0621 | [9 empty] | 129.0775 |  | 9340.2222 |  |  |  | 236.4501 | -1.3226 | 0 | -6.049 | 0 | [8 empty] | 0 | 15.022 |  |  |  |  | -20.691 | 0 | [18 empty] | -14.3929 | 0 |  |  | 0 | 18.315 | [6 empty] | 0 | 0
5522 | 742.9486 | 73.7522 |  |  |  |  | 27.5859 |  |  | 12084.4141 | [9 empty] | 143.8789 |  | 9345.1725 |  |  |  | 234.5017 | -0.93758 | 0 | -6.049 | 0 | [8 empty] | 0 | 24.2778 |  |  |  |  | -7.0839 | 0 | [18 empty] | -14.8015 | 0 |  |  | -4.9503 | 0 | [6 empty] | 0 | 0
5523 | 743.6186 | 79.8012 |  |  |  |  | 15.7626 |  |  | 12078.6475 | [9 empty] | 158.8166 |  | 9350.1382 |  |  |  | 232.5694 | -0.66997 | 0 | -6.049 | 0 | [8 empty] | 0 | 11.596 |  |  |  |  | 0 | 5.0343 | [18 empty] | -14.9376 | 0 |  |  | -4.9657 | 0 | [6 empty] | 0 | 0
5524 | 744.3098 | 85.8502 |  |  |  |  | 39.9105 |  |  | 12055.5273 | [9 empty] | 172.2561 |  | 9354.9343 |  |  |  | 230.653 | -0.69115 | 0 | -6.049 | 0 | [8 empty] | -24.2778 | 0 |  |  |  |  | 0 | 22.3883 | [18 empty] | -13.4395 | 0 |  |  | -4.7961 | 0 | [6 empty] | 0 | 0
5525 | 744.9201 | 91.0959 |  |  |  |  | 54.1599 |  |  | 12031.8558 | [9 empty] | 182.9716 |  | 9359.422 |  |  |  | 228.7525 | -0.61029 | 0 | -5.2456 | 0 | [8 empty] | -14.5783 | 0 |  |  |  |  | 0 | 22.941 | [18 empty] | -10.7155 | 0 |  |  | -4.4877 | 0 | [6 empty] | 0 | 0
5526 | 745.8268 | 91.0959 |  |  |  |  | 74.8517 |  |  | 12013.6464 | [9 empty] | 187.1497 |  | 9363.1696 |  |  |  | 226.8675 | -0.90677 | 0 | 0 | 0 | [8 empty] | -21.138 | 0 |  |  |  |  | 0 | 17.4802 | [18 empty] | -4.1781 | 0 |  |  | -3.7476 | 0 | [6 empty] | 0 | 0
5527 | 747.3882 | 91.0959 |  |  |  |  | 85.39 |  |  | 12002.8676 | [9 empty] | 180.3053 |  | 9365.7607 |  |  |  | 224.9982 | -1.5613 | 0 | 0 | 0 | [8 empty] | -11.1551 | 0 |  |  |  |  | 0 | 10.0508 | [18 empty] | 0 | 6.8443 |  |  | -2.5911 | 0 | [6 empty] | 0 | 0
5528 | 749.3538 | 83.9267 |  |  |  |  | 76.5296 |  |  | 11997.3497 | [9 empty] | 176.5494 |  | 9368.6601 |  |  |  | 223.1442 | -1.9656 | 0 | 0 | 7.1692 | [8 empty] | 0 | 8.1568 |  |  |  |  | 0 | 4.7905 | [18 empty] | 0 | 3.7559 |  |  | -2.8995 | 0 | [6 empty] | 0 | 0
5529 | 742.9116 | 75.8609 |  |  |  |  | 67.7422 |  |  | 11991.8321 | [9 empty] | 174.3376 |  | 9371.7138 |  |  |  | 221.3055 | -1.906 | 8.3481 | 0 | 8.0658 | [8 empty] | 0 | 8.1568 |  |  |  |  | 0 | 4.7905 | [18 empty] | 0 | 2.2118 |  |  | -3.0537 | 0 | [6 empty] | 0 | 0
5530 | 745.1795 | 67.795 |  |  |  |  | 59.0271 |  |  | 11986.3149 | [9 empty] | 158.1619 |  | 9374.5362 |  |  |  | 219.4819 | -2.2679 | 0 | 0 | 8.0658 | [8 empty] | 0 | 8.1568 |  |  |  |  | 0 | 4.7905 | [18 empty] | 0 | 16.1758 |  |  | -2.8224 | 0 | [6 empty] | 0 | 0
5531 | 742.8584 | 59.7292 |  |  |  |  | 50.3839 |  |  | 11980.798 | [9 empty] | 138.8739 |  | 9377.0501 |  |  |  | 217.6734 | -2.6914 | 5.0125 | 0 | 8.0658 | [8 empty] | 0 | 8.1568 |  |  |  |  | 0 | 4.7905 | [18 empty] | 0 | 19.2879 |  |  | -2.514 | 0 | [6 empty] | 0 | 0
5532 | 731.6241 | 51.6634 |  |  |  |  | 41.812 |  |  | 11975.2815 | [9 empty] | 124.0819 |  | 9379.3174 |  |  |  | 215.8797 | -3.0014 | 14.2358 | 0 | 8.0658 | [8 empty] | 0 | 8.1568 |  |  |  |  | 0 | 4.7905 | [18 empty] | 0 | 14.792 |  |  | -2.2673 | 0 | [6 empty] | 0 | 0
5533 | 720.1914 | 43.5975 |  |  |  |  | 33.3106 |  |  | 11969.972 | [9 empty] | 114.268 |  | 9381.8314 |  |  |  | 214.1009 | -2.8031 | 14.2358 | 0 | 8.0658 | [8 empty] | 0 | 8.1568 |  |  |  |  | 0 | 4.5837 | [18 empty] | 0 | 9.8139 |  |  | -2.514 | 0 | [6 empty] | 0 | 0
5534 | 708.2043 | 35.5317 |  |  |  |  | 24.8793 |  |  | 11965.0013 | [9 empty] | 105.5308 |  | 9384.3145 |  |  |  | 212.3367 | -2.2486 | 14.2358 | 0 | 8.0658 | [8 empty] | 0 | 8.1568 |  |  |  |  | 0 | 4.2454 | [18 empty] | 0 | 8.7372 |  |  | -2.4831 | 0 | [6 empty] | 0 | 0
5535 | 709.7714 | 27.4659 |  |  |  |  | 16.5175 |  |  | 11960.0308 | [9 empty] | 83.8211 |  | 9386.4893 |  |  |  | 210.587 | -1.5671 | 0 | 0 | 8.0658 | [8 empty] | 0 | 8.1568 |  |  |  |  | 0 | 4.2454 | [18 empty] | 0 | 21.7097 |  |  | -2.1747 | 0 | [6 empty] | 0 | 0
5536 | 704.6753 | 19.4 |  |  |  |  | 8.2246 |  |  | 11955.0607 | [9 empty] | 71.572 |  | 9388.5406 |  |  |  | 208.8518 | -1.338 | 6.4342 | 0 | 8.0658 | [8 empty] | 0 | 8.1568 |  |  |  |  | 0 | 4.2454 | [18 empty] | 0 | 12.2491 |  |  | -2.0514 | 0 | [6 empty] | 0 | 0
5537 | 705.9209 | 15.8559 |  |  |  |  | 0 |  |  | 11950.0908 | [9 empty] | 59.323 |  | 9390.592 |  |  |  | 207.1309 | -1.2456 | 0 | 0 | 3.5441 | [8 empty] | 0 | 8.1568 |  |  |  |  | 0 | 4.2454 | [18 empty] | 0 | 12.2491 |  |  | -2.0514 | 0 | [6 empty] | 0 | 0
5538 | 707.7075 | 21.905 |  |  |  |  | 0 |  |  | 11945.1212 | [9 empty] | 54.7949 |  | 9393.4144 |  |  |  | 205.4241 | -1.7866 | 0 | -6.049 | 0 | [8 empty] | 0 | 0 |  |  |  |  | 0 | 4.2454 | [18 empty] | 0 | 4.5281 |  |  | -2.8224 | 0 | [6 empty] | 0 | 0
5539 | 710.1583 | 27.954 |  |  |  |  | 0 |  |  | 11940.152 | [9 empty] | 56.249 |  | 9396.8535 |  |  |  | 203.7314 | -2.4508 | 0 | -6.049 | 0 | [8 empty] | 0 | 0 |  |  |  |  | 0 | 4.2454 | [18 empty] | -1.4541 | 0 |  |  | -3.4392 | 0 | [6 empty] | 0 | 0
5540 | 712.1547 | 34.003 |  |  |  |  | 0 |  |  | 11932.8551 | [9 empty] | 61.108 |  | 9400.6782 |  |  |  | 202.0527 | -1.9964 | 0 | -6.049 | 0 | [8 empty] | 0 | 0 |  |  |  |  | 0 | 6.5733 | [18 empty] | -4.8591 | 0 |  |  | -3.8247 | 0 | [6 empty] | 0 | 0
5541 | 714.3032 | 40.052 |  |  |  |  | 0 |  |  | 11921.8387 | [9 empty] | 69.372 |  | 9404.8883 |  |  |  | 200.3878 | -2.1485 | 0 | -6.049 | 0 | [8 empty] | 0 | 0 |  |  |  |  | 0 | 10.2932 | [18 empty] | -8.264 | 0 |  |  | -4.2102 | 0 | [6 empty] | 0 | 0
5542 | 717.1564 | 46.1011 |  |  |  |  | 19.8461 |  |  | 11925.8447 | [9 empty] | 80.0876 |  | 9409.3761 |  |  |  | 198.7366 | -2.8532 | 0 | -6.049 | 0 | [8 empty] | -19.8461 | 0 |  |  |  |  | -4.7284 | 0 | [18 empty] | -10.7155 | 0 |  |  | -4.4877 | 0 | [6 empty] | 0 | 0
5543 | 719.5244 | 52.1501 |  |  |  |  | 43.9603 |  |  | 11947.6568 | [9 empty] | 92.4375 |  | 9414.0488 |  |  |  | 197.099 | -2.368 | 0 | -6.049 | 0 | [8 empty] | -24.2778 | 0 |  |  |  |  | -22.5348 | 0 | [18 empty] | -12.3499 | 0 |  |  | -4.6727 | 0 | [6 empty] | 0 | 0
5544 | 721.2109 | 58.1991 |  |  |  |  | 67.8759 |  |  | 11967.4367 | [9 empty] | 106.4217 |  | 9418.9066 |  |  |  | 238.4146 | -1.6865 | 0 | -6.049 | 0 | [8 empty] | -24.2778 | 0 |  |  |  |  | -20.5039 | 0 | [18 empty] | -13.9843 | 0 |  |  | -4.8578 | 0 | [6 empty] | -42.9397 | 0
5545 | 723.7387 | 58.1991 |  |  |  |  | 59.1598 |  |  | 11962.4661 | [9 empty] | 114.4944 |  | 9423.8106 |  |  |  | 236.4501 | -2.5278 | 0 | 0 | 0 | [8 empty] | 0 | 8.1568 |  |  |  |  | 0 | 4.2454 | [18 empty] | -8.0727 | 0 |  |  | -4.904 | 0 | [6 empty] | 0 | 0
5546 | 725.7351 | 58.1991 |  |  |  |  | 48.9512 |  |  | 11956.577 | [9 empty] | 125.0832 |  | 9428.761 |  |  |  | 234.5017 | -1.9964 | 0 | 0 | 0 | [8 empty] | 0 | 9.7212 |  |  |  |  | 0 | 5.1641 | [18 empty] | -10.5888 | 0 |  |  | -4.9503 | 0 | [6 empty] | 0 | 0
5547 | 726.6843 | 58.1991 |  |  |  |  | 35.9097 |  |  | 11948.9752 | [9 empty] | 139.7067 |  | 9433.7267 |  |  |  | 232.5694 | -0.94913 | 0 | 0 | 0 | [8 empty] | 0 | 12.6381 |  |  |  |  | 0 | 6.8773 | [18 empty] | -14.6234 | 0 |  |  | -4.9657 | 0 | [6 empty] | 0 | 0
5548 | 727.1887 | 58.1991 |  |  |  |  | 35.0381 |  |  | 11940.0786 | [9 empty] | 152.4579 |  | 9438.5228 |  |  |  | 230.653 | -0.5044 | 0 | 0 | 0 | [8 empty] | 0 | 0.5757 |  |  |  |  | 0 | 8.1725 | [18 empty] | -12.7513 | 0 |  |  | -4.7961 | 0 | [6 empty] | 0 | 0
5549 | 728.1513 | 58.1991 |  |  |  |  | 59.0271 |  |  | 11932.2809 | [9 empty] | 152.8409 |  | 9443.0105 |  |  |  | 228.7525 | -0.96261 | 0 | 0 | 0 | [8 empty] | -24.2778 | 0 |  |  |  |  | 0 | 7.0741 | [18 empty] | -0.38301 | 0 |  |  | -4.4877 | 0 | [6 empty] | 0 | 0
5550 | 729.2063 | 58.1991 |  |  |  |  | 50.3839 |  |  | 11927.3124 | [9 empty] | 152.8409 |  | 9446.7581 |  |  |  | 226.8675 | -1.055 | 0 | 0 | 0 | [8 empty] | 0 | 8.1568 |  |  |  |  | 0 | 4.2454 | [18 empty] | 0 | 0 |  |  | -3.7476 | 0 | [6 empty] | 0 | 0
5551 | 716.9073 | 55.7721 |  |  |  |  | 41.812 |  |  | 11922.3442 | [9 empty] | 150.5592 |  | 9449.3491 |  |  |  | 224.9982 | -1.9368 | 14.2358 | 0 | 2.427 | [8 empty] | 0 | 8.1568 |  |  |  |  | 0 | 4.2454 | [18 empty] | 0 | 2.2817 |  |  | -2.5911 | 0 | [6 empty] | 0 | 0
5552 | 705.9482 | 55.2452 |  |  |  |  | 33.3106 |  |  | 11917.3763 | [9 empty] | 150.5592 |  | 9452.2486 |  |  |  | 223.1442 | -3.2767 | 14.2358 | 0 | 0.52687 | [8 empty] | 0 | 8.1568 |  |  |  |  | 0 | 4.2454 | [18 empty] | 0 | 0 |  |  | -2.8995 | 0 | [6 empty] | 0 | 0
5553 | 701.5848 | 55.2452 |  |  |  |  | 24.8793 |  |  | 11912.4088 | [9 empty] | 150.5592 |  | 9455.3023 |  |  |  | 221.3055 | -5.0421 | 9.4055 | 0 | 0 | [8 empty] | 0 | 8.1568 |  |  |  |  | 0 | 4.2454 | [18 empty] | 0 | 0 |  |  | -3.0537 | 0 | [6 empty] | 0 | 0
5554 | 693.5578 | 55.2452 |  |  |  |  | 16.5175 |  |  | 11907.4415 | [9 empty] | 150.5592 |  | 9458.1246 |  |  |  | 219.4819 | -3.6059 | 11.6329 | 0 | 0 | [8 empty] | 0 | 8.1568 |  |  |  |  | 0 | 4.2454 | [18 empty] | 0 | 0 |  |  | -2.8224 | 0 | [6 empty] | 0 | 0
5555 | 681.9866 | 54.1411 |  |  |  |  | 8.2246 |  |  | 11902.4745 | [9 empty] | 147.5054 |  | 9460.6386 |  |  |  | 202.8934 | -2.6645 | 14.2358 | 0 | 1.1042 | [8 empty] | 0 | 8.1568 |  |  |  |  | 0 | 4.2454 | [18 empty] | 0 | 3.0538 |  |  | -2.514 | 0 | [6 empty] | 0 | 14.78
5556 | 672.7884 | 54.1411 |  |  |  |  | 0 |  |  | 11897.5078 | [9 empty] | 141.9808 |  | 9462.9059 |  |  |  | 173.7346 | -3.1342 | 12.3324 | 0 | 0 | [8 empty] | 0 | 8.1568 |  |  |  |  | 0 | 4.2454 | [18 empty] | 0 | 5.5246 |  |  | -2.2673 | 0 | [6 empty] | 0 | 27.4869
5557 | 673.2195 | 46.9307 |  |  |  |  | 0 |  |  | 11892.5415 | [9 empty] | 138.927 |  | 9465.4199 |  |  |  | 136.8274 | -1.7539 | 1.3227 | 0 | 7.2104 | [8 empty] | 0 | 0 |  |  |  |  | 0 | 4.2454 | [18 empty] | 0 | 3.0538 |  |  | -2.514 | 0 | [6 empty] | 0 | 35.4756
5558 | 673.7701 | 43.8467 |  |  |  |  | 0 |  |  | 11887.5754 | [9 empty] | 135.5643 |  | 9467.903 |  |  |  | 97.0968 | -0.55061 | 0 | 0 | 3.0839 | [8 empty] | 0 | 0 |  |  |  |  | 0 | 4.2454 | [18 empty] | 0 | 3.3627 |  |  | -2.4831 | 0 | [6 empty] | 0 | 38.6032
5559 | 671.9676 | 43.8467 |  |  |  |  | 0 |  |  | 11882.6096 | [9 empty] | 129.1133 |  | 9470.0777 |  |  |  | 58.319 | -0.63147 | 2.434 | 0 | 0 | [8 empty] | 0 | 0 |  |  |  |  | 0 | 4.2454 | [18 empty] | 0 | 6.4511 |  |  | -2.1747 | 0 | [6 empty] | 0 | 37.9777
5560 | 672.859 | 39.5216 |  |  |  |  | 0 |  |  | 11877.6442 | [9 empty] | 121.4268 |  | 9472.1291 |  |  |  | 24.4896 | -0.89137 | 0 | 0 | 4.3251 | [8 empty] | 0 | 0 |  |  |  |  | 0 | 4.2454 | [18 empty] | 0 | 7.6865 |  |  | -2.0514 | 0 | [6 empty] | 0 | 33.3489
5561 | 674.5282 | 37.3542 |  |  |  |  | 0 |  |  | 11872.679 | [9 empty] | 113.7403 |  | 9474.1805 |  |  |  | 0 | -1.6692 | 0 | 0 | 2.1674 | [8 empty] | 0 | 0 |  |  |  |  | 0 | 4.2454 | [18 empty] | 0 | 7.6865 |  |  | -2.0514 | 0 | [6 empty] | 0 | 24.2878
5562 | 677.6027 | 37.3542 |  |  |  |  | 0.30166 |  |  | 11867.7141 | [9 empty] | 113.7403 |  | 9477.0029 |  |  |  | 0 | -3.0746 | 0 | 0 | 0 | [8 empty] | -0.30166 | 0 |  |  |  |  | 0 | 4.2454 | [18 empty] | 0 | 0 |  |  | -2.8224 | 0 | [6 empty] | 0 | 0
5563 | 681.7823 | 37.3542 |  |  |  |  | 0.29917 |  |  | 11862.7496 | [9 empty] | 115.1945 |  | 9480.442 |  |  |  | 34.6408 | -4.1796 | 0 | 0 | 0 | [8 empty] | 0 | 0 |  |  |  |  | 0 | 4.2454 | [18 empty] | -1.4541 | 0 |  |  | -3.4392 | 0 | [6 empty] | -34.6408 | 0
5564 | 685.8426 | 37.3542 |  |  |  |  | 15.1406 |  |  | 11857.7853 | [9 empty] | 120.0535 |  | 9484.2667 |  |  |  | 34.3553 | -4.0603 | 0 | 0 | 0 | [8 empty] | -14.8439 | 0 |  |  |  |  | 0 | 4.2454 | [18 empty] | -4.8591 | 0 |  |  | -3.8247 | 0 | [6 empty] | 0 | 0
5565 | 689.2137 | 37.3542 |  |  |  |  | 15.9089 |  |  | 11852.8213 | [9 empty] | 123.0607 |  | 9488.4768 |  |  |  | 105.019 | -3.371 | 0 | 0 | 0 | [8 empty] | -0.89307 | 0 |  |  |  |  | 0 | 4.2454 | [18 empty] | -3.0072 | 0 |  |  | -4.2102 | 0 | [6 empty] | -70.9468 | 0
5566 | 694.2019 | 37.3542 |  |  |  |  | 24.3046 |  |  | 11847.8577 | [9 empty] | 123.0607 |  | 9492.9645 |  |  |  | 175.1005 | -4.9882 | 0 | 0 | 0 | [8 empty] | -8.5268 | 0 |  |  |  |  | 0 | 4.2454 | [18 empty] | 0 | 0 |  |  | -4.4877 | 0 | [6 empty] | -70.9468 | 0
5567 | 700.2278 | 37.3542 |  |  |  |  | 48.3822 |  |  | 11841.8823 | [9 empty] | 123.0607 |  | 9497.6373 |  |  |  | 194.2057 | -6.0259 | 0 | 0 | 0 | [8 empty] | -24.2778 | 0 |  |  |  |  | 0 | 5.2574 | [18 empty] | 0 | 0 |  |  | -4.6727 | 0 | [6 empty] | -20.548 | 0
5568 | 703.0444 | 37.3542 |  |  |  |  | 67.8759 |  |  | 11833.7694 | [9 empty] | 123.0607 |  | 9502.4951 |  |  |  | 238.4146 | -2.8166 | 0 | 0 | 0 | [8 empty] | -19.8924 | 0 |  |  |  |  | 0 | 7.3953 | [18 empty] | 0 | 0 |  |  | -4.8578 | 0 | [6 empty] | -45.8091 | 0
5569 | 703.8818 | 41.3431 |  |  |  |  | 59.1598 |  |  | 11866.7121 | [9 empty] | 137.4535 |  | 9502.4951 |  |  |  | 236.4501 | -0.83747 | 0 | -3.9889 | 0 | [8 empty] | 0 | 8.1568 |  |  |  |  | -33.6599 | 0 | [18 empty] | -14.3929 | 0 |  |  | 0 | 0 | [6 empty] | 0 | 0
5570 | 704.4652 | 47.3921 |  |  |  |  | 50.3038 |  |  | 11899.5285 | [9 empty] | 152.255 |  | 9502.4951 |  |  |  | 234.5017 | -0.58334 | 0 | -6.049 | 0 | [8 empty] | 0 | 8.3685 |  |  |  |  | -33.5355 | 0 | [18 empty] | -14.8015 | 0 |  |  | 0 | 0 | [6 empty] | 0 | 0
5571 | 704.9676 | 52.5921 |  |  |  |  | 38.8802 |  |  | 11930.7921 | [9 empty] | 167.1926 |  | 9502.4951 |  |  |  | 232.5694 | -0.50248 | 0 | -5.2 | 0 | [8 empty] | 0 | 11.0091 |  |  |  |  | -31.9847 | 0 | [18 empty] | -14.9376 | 0 |  |  | 0 | 0 | [6 empty] | 0 | 0
5572 | 705.5587 | 52.5921 |  |  |  |  | 25.61 |  |  | 11960.914 | [9 empty] | 180.6321 |  | 9507.2912 |  |  |  | 230.653 | -0.59104 | 0 | 0 | 0 | [8 empty] | 0 | 12.9498 |  |  |  |  | -30.8449 | 0 | [18 empty] | -13.4395 | 0 |  |  | -4.7961 | 0 | [6 empty] | 0 | 0
5573 | 706.2133 | 52.5921 |  |  |  |  | 14.4663 |  |  | 11973.6978 | [9 empty] | 191.3477 |  | 9511.7789 |  |  |  | 228.7525 | -0.65457 | 0 | 0 | 0 | [8 empty] | 0 | 10.9326 |  |  |  |  | -13.5086 | 0 | [18 empty] | -10.7155 | 0 |  |  | -4.4877 | 0 | [6 empty] | 0 | 0
5574 | 707.0199 | 52.5921 |  |  |  |  | 6.1903 |  |  | 11982.7934 | [9 empty] | 195.5257 |  | 9515.5265 |  |  |  | 226.8675 | -0.80666 | 0 | 0 | 0 | [8 empty] | 0 | 8.1568 |  |  |  |  | -9.8212 | 0 | [18 empty] | -4.1781 | 0 |  |  | -3.7476 | 0 | [6 empty] | 0 | 0
5575 | 708.0788 | 52.5921 |  |  |  |  | 1.7084 |  |  | 11978.2777 | [9 empty] | 188.6814 |  | 9518.1175 |  |  |  | 224.9982 | -1.0589 | 0 | 0 | 0 | [8 empty] | 0 | 4.4308 |  |  |  |  | 0 | 3.7895 | [18 empty] | 0 | 6.8443 |  |  | -2.5911 | 0 | [6 empty] | 0 | 0
5576 | 709.3667 | 52.5921 |  |  |  |  | 0 |  |  | 11973.3065 | [9 empty] | 188.6814 |  | 9521.017 |  |  |  | 223.1442 | -1.288 | 0 | 0 | 0 | [8 empty] | 0 | 1.6943 |  |  |  |  | 0 | 4.2454 | [18 empty] | 0 | 0 |  |  | -2.8995 | 0 | [6 empty] | 0 | 0
5577 | 711.0089 | 52.5921 |  |  |  |  | 0 |  |  | 11975.392 | [9 empty] | 188.6814 |  | 9524.0707 |  |  |  | 200.7528 | -1.6422 | 0 | 0 | 0 | [8 empty] | 0 | 0 |  |  |  |  | -2.8111 | 0 | [18 empty] | 0 | 0 |  |  | -3.0537 | 0 | [6 empty] | 0 | 20.5526
5578 | 712.6858 | 52.5921 |  |  |  |  | 0 |  |  | 11990.0808 | [9 empty] | 184.4344 |  | 9526.8931 |  |  |  | 150.7374 | -1.6769 | 0 | 0 | 0 | [8 empty] | 0 | 0 |  |  |  |  | -15.4145 | 0 | [18 empty] | 0 | 4.247 |  |  | -2.8224 | 0 | [6 empty] | 0 | 48.3612
5579 | 714.1701 | 52.5921 |  |  |  |  | 0 |  |  | 12006.2195 | [9 empty] | 176.8181 |  | 9529.407 |  |  |  | 82.4759 | -1.4843 | 0 | 0 | 0 | [8 empty] | 0 | 0 |  |  |  |  | -16.8653 | 0 | [18 empty] | 0 | 7.6164 |  |  | -2.514 | 0 | [6 empty] | 0 | 67.0194
5580 | 715.5678 | 52.5921 |  |  |  |  | 0 |  |  | 12015.1957 | [9 empty] | 166.7309 |  | 9531.6743 |  |  |  | 55.3342 | -1.3977 | 0 | 0 | 0 | [8 empty] | 0 | 0 |  |  |  |  | -9.7037 | 0 | [18 empty] | 0 | 10.0872 |  |  | -2.2673 | 0 | [6 empty] | 0 | 26.462
5581 | 716.8539 | 57.3527 |  |  |  |  | 0 |  |  | 12048.1274 | [9 empty] | 159.1145 |  | 9531.6743 |  |  |  | 39.2181 | -1.286 | 0 | -4.7606 | 0 | [8 empty] | 0 | 0 |  |  |  |  | -33.6599 | 0 | [18 empty] | 0 | 7.6164 |  |  | 0 | 0 | [6 empty] | 0 | 15.6602
5582 | 717.8704 | 63.4017 |  |  |  |  | 0 |  |  | 12081.0572 | [9 empty] | 151.1892 |  | 9510.9384 |  |  |  | 21.0366 | -1.0165 | 0 | -6.049 | 0 | [8 empty] | 0 | 0 |  |  |  |  | -33.6599 | 0 | [18 empty] | 0 | 7.9253 |  |  | 0 | 20.7359 | [6 empty] | 0 | 17.8584
5583 | 718.7906 | 63.4017 |  |  |  |  | 0 |  |  | 12113.9849 | [9 empty] | 140.1756 |  | 9489.8941 |  |  |  | 6.2575 | -0.92025 | 0 | 0 | 0 | [8 empty] | 0 | 0 |  |  |  |  | -33.6599 | 0 | [18 empty] | 0 | 11.0137 |  |  | 0 | 21.0443 | [6 empty] | 0 | 14.6057
5584 | 720.0844 | 69.4507 |  |  |  |  | 0 |  |  | 12146.9107 | [9 empty] | 127.9265 |  | 9469.7046 |  |  |  | 0 | -1.2937 | 0 | -6.049 | 0 | [8 empty] | 0 | 0 |  |  |  |  | -33.6599 | 0 | [18 empty] | 0 | 12.2491 |  |  | 0 | 20.1895 | [6 empty] | 0 | 6.206
5585 | 722.693 | 69.4507 |  |  |  |  | 0 |  |  | 12179.8345 | [9 empty] | 115.6775 |  | 9448.5369 |  |  |  | 0 | -2.6087 | 0 | 0 | 0 | [8 empty] | 0 | 0 |  |  |  |  | -33.6599 | 0 | [18 empty] | 0 | 12.2491 |  |  | 0 | 21.1676 | [6 empty] | 0 | 0
5586 | 725.8639 | 75.408 |  |  |  |  | 0 |  |  | 12212.7562 | [9 empty] | 111.1493 |  | 9448.5369 |  |  |  | 0 | -3.1708 | 0 | -5.9573 | 0 | [8 empty] | 0 | 0 |  |  |  |  | -33.6599 | 0 | [18 empty] | 0 | 4.5281 |  |  | 0 | 0 | [6 empty] | 0 | 0
5587 | 728.1202 | 81.457 |  |  |  |  | 0 |  |  | 12245.676 | [9 empty] | 112.6035 |  | 9448.5369 |  |  |  | 0 | -2.2563 | 0 | -6.049 | 0 | [8 empty] | 0 | 0 |  |  |  |  | -33.6599 | 0 | [18 empty] | -1.4541 | 0 |  |  | 0 | 0 | [6 empty] | 0 | 0
5588 | 730.7231 | 87.5061 |  |  |  |  | 9.4414 |  |  | 12278.5938 | [9 empty] | 117.4625 |  | 9448.5369 |  |  |  | 0 | -2.6029 | 0 | -6.049 | 0 | [8 empty] | -9.4414 | 0 |  |  |  |  | -33.6599 | 0 | [18 empty] | -4.8591 | 0 |  |  | 0 | 0 | [6 empty] | 0 | 0
5589 | 733.2913 | 87.5061 |  |  |  |  | 26.3822 |  |  | 12311.5096 | [9 empty] | 125.7265 |  | 9452.7471 |  |  |  | 28.0099 | -2.5682 | 0 | 0 | 0 | [8 empty] | -17.0187 | 0 |  |  |  |  | -33.6599 | 0 | [18 empty] | -8.264 | 0 |  |  | -4.2102 | 0 | [6 empty] | -28.0099 | 0
5590 | 737.2727 | 87.5061 |  |  |  |  | 42.0437 |  |  | 12306.5181 | [9 empty] | 136.442 |  | 9457.2348 |  |  |  | 98.7259 | -3.9813 | 0 | 0 | 0 | [8 empty] | -15.8788 | 0 |  |  |  |  | 0 | 4.2454 | [18 empty] | -10.7155 | 0 |  |  | -4.4877 | 0 | [6 empty] | -70.9468 | 0
5591 | 739.9853 | 87.5061 |  |  |  |  | 53.7857 |  |  | 12301.527 | [9 empty] | 148.792 |  | 9461.9076 |  |  |  | 168.8592 | -2.7126 | 0 | 0 | 0 | [8 empty] | -12.0885 | 0 |  |  |  |  | 0 | 4.2454 | [18 empty] | -12.3499 | 0 |  |  | -4.6727 | 0 | [6 empty] | -70.9468 | 0
5592 | 741.6679 | 87.5061 |  |  |  |  | 67.8759 |  |  | 12296.5189 | [9 empty] | 162.7762 |  | 9466.7654 |  |  |  | 238.4146 | -1.6826 | 0 | 0 | 0 | [8 empty] | -14.5334 | 0 |  |  |  |  | 0 | 4.2627 | [18 empty] | -13.9843 | 0 |  |  | -4.8578 | 0 | [6 empty] | -70.9468 | 0
5593 | 742.5054 | 91.495 |  |  |  |  | 59.1598 |  |  | 12329.4336 | [9 empty] | 177.1691 |  | 9466.7654 |  |  |  | 236.4501 | -0.83747 | 0 | -3.9889 | 0 | [8 empty] | 0 | 8.1568 |  |  |  |  | -33.6599 | 0 | [18 empty] | -14.3929 | 0 |  |  | 0 | 0 | [6 empty] | 0 | 0
5594 | 743.0887 | 97.544 |  |  |  |  | 50.3038 |  |  | 12362.2219 | [9 empty] | 191.9705 |  | 9466.7654 |  |  |  | 234.5017 | -0.58334 | 0 | -6.049 | 0 | [8 empty] | 0 | 8.3685 |  |  |  |  | -33.5355 | 0 | [18 empty] | -14.8015 | 0 |  |  | 0 | 0 | [6 empty] | 0 | 0
5595 | 743.5912 | 102.744 |  |  |  |  | 38.8802 |  |  | 12393.4575 | [9 empty] | 206.9082 |  | 9466.7654 |  |  |  | 232.5694 | -0.50248 | 0 | -5.2 | 0 | [8 empty] | 0 | 11.0091 |  |  |  |  | -31.9847 | 0 | [18 empty] | -14.9376 | 0 |  |  | 0 | 0 | [6 empty] | 0 | 0
5596 | 744.1822 | 102.744 |  |  |  |  | 25.61 |  |  | 12423.5514 | [9 empty] | 220.3477 |  | 9471.5615 |  |  |  | 230.653 | -0.59104 | 0 | 0 | 0 | [8 empty] | 0 | 12.9498 |  |  |  |  | -30.8449 | 0 | [18 empty] | -13.4395 | 0 |  |  | -4.7961 | 0 | [6 empty] | 0 | 0
5597 | 744.8368 | 102.744 |  |  |  |  | 14.4663 |  |  | 12436.3072 | [9 empty] | 231.0632 |  | 9476.0492 |  |  |  | 228.7525 | -0.65457 | 0 | 0 | 0 | [8 empty] | 0 | 10.9326 |  |  |  |  | -13.5086 | 0 | [18 empty] | -10.7155 | 0 |  |  | -4.4877 | 0 | [6 empty] | 0 | 0
5598 | 745.6435 | 102.744 |  |  |  |  | 6.1903 |  |  | 12445.3747 | [9 empty] | 235.2413 |  | 9479.7967 |  |  |  | 226.8675 | -0.80666 | 0 | 0 | 0 | [8 empty] | 0 | 8.1568 |  |  |  |  | -9.8212 | 0 | [18 empty] | -4.1781 | 0 |  |  | -3.7476 | 0 | [6 empty] | 0 | 0
5599 | 746.7023 | 102.744 |  |  |  |  | 1.7084 |  |  | 12440.831 | [9 empty] | 228.3969 |  | 9482.3878 |  |  |  | 224.9982 | -1.0589 | 0 | 0 | 0 | [8 empty] | 0 | 4.4308 |  |  |  |  | 0 | 3.7895 | [18 empty] | 0 | 6.8443 |  |  | -2.5911 | 0 | [6 empty] | 0 | 0
5600 | 747.9903 | 102.744 |  |  |  |  | 0 |  |  | 12435.8317 | [9 empty] | 228.3969 |  | 9485.2873 |  |  |  | 223.1442 | -1.288 | 0 | 0 | 0 | [8 empty] | 0 | 1.6943 |  |  |  |  | 0 | 4.2454 | [18 empty] | 0 | 0 |  |  | -2.8995 | 0 | [6 empty] | 0 | 0
5601 | 749.6325 | 102.744 |  |  |  |  | 0 |  |  | 12437.8892 | [9 empty] | 228.3969 |  | 9488.341 |  |  |  | 200.7528 | -1.6422 | 0 | 0 | 0 | [8 empty] | 0 | 0 |  |  |  |  | -2.8111 | 0 | [18 empty] | 0 | 0 |  |  | -3.0537 | 0 | [6 empty] | 0 | 20.5526
5602 | 751.3094 | 102.744 |  |  |  |  | 0 |  |  | 12452.55 | [9 empty] | 224.15 |  | 9491.1633 |  |  |  | 150.7374 | -1.6769 | 0 | 0 | 0 | [8 empty] | 0 | 0 |  |  |  |  | -15.4145 | 0 | [18 empty] | 0 | 4.247 |  |  | -2.8224 | 0 | [6 empty] | 0 | 48.3612
5603 | 752.7937 | 102.744 |  |  |  |  | 0 |  |  | 12468.6606 | [9 empty] | 216.5336 |  | 9493.6773 |  |  |  | 82.4759 | -1.4843 | 0 | 0 | 0 | [8 empty] | 0 | 0 |  |  |  |  | -16.8653 | 0 | [18 empty] | 0 | 7.6164 |  |  | -2.514 | 0 | [6 empty] | 0 | 67.0194
5604 | 754.1914 | 102.744 |  |  |  |  | 0 |  |  | 12477.6088 | [9 empty] | 206.4464 |  | 9495.9446 |  |  |  | 55.3342 | -1.3977 | 0 | 0 | 0 | [8 empty] | 0 | 0 |  |  |  |  | -9.7037 | 0 | [18 empty] | 0 | 10.0872 |  |  | -2.2673 | 0 | [6 empty] | 0 | 26.462
5605 | 755.4774 | 107.5046 |  |  |  |  | 0 |  |  | 12510.5125 | [9 empty] | 198.83 |  | 9495.9446 |  |  |  | 39.2181 | -1.286 | 0 | -4.7606 | 0 | [8 empty] | 0 | 0 |  |  |  |  | -33.6599 | 0 | [18 empty] | 0 | 7.6164 |  |  | 0 | 0 | [6 empty] | 0 | 15.6602
5606 | 756.4939 | 113.5536 |  |  |  |  | 0 |  |  | 12543.4142 | [9 empty] | 190.9048 |  | 9475.2087 |  |  |  | 21.0366 | -1.0165 | 0 | -6.049 | 0 | [8 empty] | 0 | 0 |  |  |  |  | -33.6599 | 0 | [18 empty] | 0 | 7.9253 |  |  | 0 | 20.7359 | [6 empty] | 0 | 17.8584
5607 | 757.4142 | 113.5536 |  |  |  |  | 0 |  |  | 12576.314 | [9 empty] | 179.8911 |  | 9454.1644 |  |  |  | 6.2575 | -0.92025 | 0 | 0 | 0 | [8 empty] | 0 | 0 |  |  |  |  | -33.6599 | 0 | [18 empty] | 0 | 11.0137 |  |  | 0 | 21.0443 | [6 empty] | 0 | 14.6057
5608 | 758.7079 | 119.6026 |  |  |  |  | 0 |  |  | 12609.2117 | [9 empty] | 167.6421 |  | 9433.9749 |  |  |  | 0 | -1.2937 | 0 | -6.049 | 0 | [8 empty] | 0 | 0 |  |  |  |  | -33.6599 | 0 | [18 empty] | 0 | 12.2491 |  |  | 0 | 20.1895 | [6 empty] | 0 | 6.206
5609 | 761.3166 | 119.6026 |  |  |  |  | 0 |  |  | 12642.1075 | [9 empty] | 155.393 |  | 9412.8072 |  |  |  | 0 | -2.6087 | 0 | 0 | 0 | [8 empty] | 0 | 0 |  |  |  |  | -33.6599 | 0 | [18 empty] | 0 | 12.2491 |  |  | 0 | 21.1676 | [6 empty] | 0 | 0
5610 | 764.4874 | 125.5599 |  |  |  |  | 0 |  |  | 12675.0013 | [9 empty] | 150.8649 |  | 9412.8072 |  |  |  | 0 | -3.1708 | 0 | -5.9573 | 0 | [8 empty] | 0 | 0 |  |  |  |  | -33.6599 | 0 | [18 empty] | 0 | 4.5281 |  |  | 0 | 0 | [6 empty] | 0 | 0
5611 | 766.7438 | 131.6089 |  |  |  |  | 0 |  |  | 12707.893 | [9 empty] | 152.319 |  | 9412.8072 |  |  |  | 0 | -2.2563 | 0 | -6.049 | 0 | [8 empty] | 0 | 0 |  |  |  |  | -33.6599 | 0 | [18 empty] | -1.4541 | 0 |  |  | 0 | 0 | [6 empty] | 0 | 0
5612 | 769.3466 | 137.658 |  |  |  |  | 9.4414 |  |  | 12740.7828 | [9 empty] | 157.1781 |  | 9412.8072 |  |  |  | 0 | -2.6029 | 0 | -6.049 | 0 | [8 empty] | -9.4414 | 0 |  |  |  |  | -33.6599 | 0 | [18 empty] | -4.8591 | 0 |  |  | 0 | 0 | [6 empty] | 0 | 0
5613 | 771.9149 | 137.658 |  |  |  |  | 26.3822 |  |  | 12773.6706 | [9 empty] | 165.442 |  | 9417.0174 |  |  |  | 28.0099 | -2.5682 | 0 | 0 | 0 | [8 empty] | -17.0187 | 0 |  |  |  |  | -33.6599 | 0 | [18 empty] | -8.264 | 0 |  |  | -4.2102 | 0 | [6 empty] | -28.0099 | 0
5614 | 775.8962 | 137.658 |  |  |  |  | 42.0437 |  |  | 12768.6511 | [9 empty] | 176.1576 |  | 9421.5051 |  |  |  | 98.7259 | -3.9813 | 0 | 0 | 0 | [8 empty] | -15.8788 | 0 |  |  |  |  | 0 | 4.2454 | [18 empty] | -10.7155 | 0 |  |  | -4.4877 | 0 | [6 empty] | -70.9468 | 0
5615 | 778.6088 | 137.658 |  |  |  |  | 53.7857 |  |  | 12763.6319 | [9 empty] | 188.5075 |  | 9426.1778 |  |  |  | 168.8592 | -2.7126 | 0 | 0 | 0 | [8 empty] | -12.0885 | 0 |  |  |  |  | 0 | 4.2454 | [18 empty] | -12.3499 | 0 |  |  | -4.6727 | 0 | [6 empty] | -70.9468 | 0
5616 | 780.2915 | 137.658 |  |  |  |  | 67.8759 |  |  | 12758.5958 | [9 empty] | 202.4918 |  | 9431.0356 |  |  |  | 238.4146 | -1.6826 | 0 | 0 | 0 | [8 empty] | -14.5334 | 0 |  |  |  |  | 0 | 4.2627 | [18 empty] | -13.9843 | 0 |  |  | -4.8578 | 0 | [6 empty] | -70.9468 | 0
5617 | 781.6141 | 143.707 |  |  |  |  | 52.2946 |  |  | 12778.5136 | [9 empty] | 216.8846 |  | 9412.7206 |  |  |  | 236.4501 | -1.3226 | 0 | -6.049 | 0 | [8 empty] | 0 | 15.022 |  |  |  |  | -20.691 | 0 | [18 empty] | -14.3929 | 0 |  |  | 0 | 18.315 | [6 empty] | 0 | 0
5618 | 782.5516 | 149.756 |  |  |  |  | 27.5859 |  |  | 12784.8232 | [9 empty] | 231.6861 |  | 9417.671 |  |  |  | 234.5017 | -0.93758 | 0 | -6.049 | 0 | [8 empty] | 0 | 24.2778 |  |  |  |  | -7.0839 | 0 | [18 empty] | -14.8015 | 0 |  |  | -4.9503 | 0 | [6 empty] | 0 | 0
5619 | 783.2216 | 155.805 |  |  |  |  | 15.7626 |  |  | 12779.0142 | [9 empty] | 246.6237 |  | 9422.6367 |  |  |  | 232.5694 | -0.66997 | 0 | -6.049 | 0 | [8 empty] | 0 | 11.596 |  |  |  |  | 0 | 5.0343 | [18 empty] | -14.9376 | 0 |  |  | -4.9657 | 0 | [6 empty] | 0 | 0
5620 | 783.9128 | 161.854 |  |  |  |  | 39.9105 |  |  | 12755.8515 | [9 empty] | 260.0632 |  | 9427.4328 |  |  |  | 230.653 | -0.69115 | 0 | -6.049 | 0 | [8 empty] | -24.2778 | 0 |  |  |  |  | 0 | 22.3883 | [18 empty] | -13.4395 | 0 |  |  | -4.7961 | 0 | [6 empty] | 0 | 0
5621 | 784.5231 | 167.0997 |  |  |  |  | 54.1599 |  |  | 12732.1376 | [9 empty] | 270.7787 |  | 9431.9205 |  |  |  | 228.7525 | -0.61029 | 0 | -5.2456 | 0 | [8 empty] | -14.5783 | 0 |  |  |  |  | 0 | 22.941 | [18 empty] | -10.7155 | 0 |  |  | -4.4877 | 0 | [6 empty] | 0 | 0
5622 | 785.4298 | 167.0997 |  |  |  |  | 74.8517 |  |  | 12713.8858 | [9 empty] | 274.9568 |  | 9435.6681 |  |  |  | 226.8675 | -0.90677 | 0 | 0 | 0 | [8 empty] | -21.138 | 0 |  |  |  |  | 0 | 17.4802 | [18 empty] | -4.1781 | 0 |  |  | -3.7476 | 0 | [6 empty] | 0 | 0
5623 | 786.9912 | 167.0997 |  |  |  |  | 85.39 |  |  | 12703.0645 | [9 empty] | 268.1125 |  | 9438.2591 |  |  |  | 224.9982 | -1.5613 | 0 | 0 | 0 | [8 empty] | -11.1551 | 0 |  |  |  |  | 0 | 10.0508 | [18 empty] | 0 | 6.8443 |  |  | -2.5911 | 0 | [6 empty] | 0 | 0
5624 | 788.9568 | 159.9305 |  |  |  |  | 76.5296 |  |  | 12697.5042 | [9 empty] | 264.3566 |  | 9441.1586 |  |  |  | 223.1442 | -1.9656 | 0 | 0 | 7.1692 | [8 empty] | 0 | 8.1568 |  |  |  |  | 0 | 4.7905 | [18 empty] | 0 | 3.7559 |  |  | -2.8995 | 0 | [6 empty] | 0 | 0
5625 | 782.5147 | 151.8647 |  |  |  |  | 67.7422 |  |  | 12691.9442 | [9 empty] | 262.1448 |  | 9444.2123 |  |  |  | 221.3055 | -1.906 | 8.3481 | 0 | 8.0658 | [8 empty] | 0 | 8.1568 |  |  |  |  | 0 | 4.7905 | [18 empty] | 0 | 2.2118 |  |  | -3.0537 | 0 | [6 empty] | 0 | 0
5626 | 784.7826 | 143.7988 |  |  |  |  | 59.0271 |  |  | 12686.3845 | [9 empty] | 245.969 |  | 9447.0346 |  |  |  | 219.4819 | -2.2679 | 0 | 0 | 8.0658 | [8 empty] | 0 | 8.1568 |  |  |  |  | 0 | 4.7905 | [18 empty] | 0 | 16.1758 |  |  | -2.8224 | 0 | [6 empty] | 0 | 0
5627 | 782.4615 | 135.733 |  |  |  |  | 50.3839 |  |  | 12680.8252 | [9 empty] | 226.6811 |  | 9449.5486 |  |  |  | 217.6734 | -2.6914 | 5.0125 | 0 | 8.0658 | [8 empty] | 0 | 8.1568 |  |  |  |  | 0 | 4.7905 | [18 empty] | 0 | 19.2879 |  |  | -2.514 | 0 | [6 empty] | 0 | 0
5628 | 771.2271 | 127.6672 |  |  |  |  | 41.812 |  |  | 12675.2663 | [9 empty] | 211.8891 |  | 9451.8159 |  |  |  | 215.8797 | -3.0014 | 14.2358 | 0 | 8.0658 | [8 empty] | 0 | 8.1568 |  |  |  |  | 0 | 4.7905 | [18 empty] | 0 | 14.792 |  |  | -2.2673 | 0 | [6 empty] | 0 | 0
5629 | 759.7944 | 119.6013 |  |  |  |  | 33.3106 |  |  | 12669.9144 | [9 empty] | 202.0751 |  | 9454.3299 |  |  |  | 214.1009 | -2.8031 | 14.2358 | 0 | 8.0658 | [8 empty] | 0 | 8.1568 |  |  |  |  | 0 | 4.5837 | [18 empty] | 0 | 9.8139 |  |  | -2.514 | 0 | [6 empty] | 0 | 0
5630 | 747.8073 | 111.5355 |  |  |  |  | 24.8793 |  |  | 12664.9012 | [9 empty] | 193.338 |  | 9456.813 |  |  |  | 212.3367 | -2.2486 | 14.2358 | 0 | 8.0658 | [8 empty] | 0 | 8.1568 |  |  |  |  | 0 | 4.2454 | [18 empty] | 0 | 8.7372 |  |  | -2.4831 | 0 | [6 empty] | 0 | 0
5631 | 749.3745 | 103.4697 |  |  |  |  | 16.5175 |  |  | 12659.8884 | [9 empty] | 171.6282 |  | 9458.9877 |  |  |  | 210.587 | -1.5671 | 0 | 0 | 8.0658 | [8 empty] | 0 | 8.1568 |  |  |  |  | 0 | 4.2454 | [18 empty] | 0 | 21.7097 |  |  | -2.1747 | 0 | [6 empty] | 0 | 0
5632 | 744.2783 | 95.4038 |  |  |  |  | 8.2246 |  |  | 12654.8758 | [9 empty] | 159.3792 |  | 9461.0391 |  |  |  | 208.8518 | -1.338 | 6.4342 | 0 | 8.0658 | [8 empty] | 0 | 8.1568 |  |  |  |  | 0 | 4.2454 | [18 empty] | 0 | 12.2491 |  |  | -2.0514 | 0 | [6 empty] | 0 | 0
5633 | 745.5239 | 91.8597 |  |  |  |  | 0 |  |  | 12649.8635 | [9 empty] | 147.1301 |  | 9463.0905 |  |  |  | 207.1309 | -1.2456 | 0 | 0 | 3.5441 | [8 empty] | 0 | 8.1568 |  |  |  |  | 0 | 4.2454 | [18 empty] | 0 | 12.2491 |  |  | -2.0514 | 0 | [6 empty] | 0 | 0
5634 | 747.3105 | 97.9088 |  |  |  |  | 0 |  |  | 12644.8516 | [9 empty] | 142.602 |  | 9465.9129 |  |  |  | 205.4241 | -1.7866 | 0 | -6.049 | 0 | [8 empty] | 0 | 0 |  |  |  |  | 0 | 4.2454 | [18 empty] | 0 | 4.5281 |  |  | -2.8224 | 0 | [6 empty] | 0 | 0
5635 | 749.7613 | 103.9578 |  |  |  |  | 0 |  |  | 12639.8399 | [9 empty] | 144.0561 |  | 9469.352 |  |  |  | 203.7314 | -2.4508 | 0 | -6.049 | 0 | [8 empty] | 0 | 0 |  |  |  |  | 0 | 4.2454 | [18 empty] | -1.4541 | 0 |  |  | -3.4392 | 0 | [6 empty] | 0 | 0
5636 | 751.7577 | 110.0068 |  |  |  |  | 0 |  |  | 12632.5006 | [9 empty] | 148.9152 |  | 9473.1767 |  |  |  | 202.0527 | -1.9964 | 0 | -6.049 | 0 | [8 empty] | 0 | 0 |  |  |  |  | 0 | 6.5733 | [18 empty] | -4.8591 | 0 |  |  | -3.8247 | 0 | [6 empty] | 0 | 0
5637 | 753.9062 | 116.0558 |  |  |  |  | 0 |  |  | 12621.4419 | [9 empty] | 157.1792 |  | 9477.3868 |  |  |  | 200.3878 | -2.1485 | 0 | -6.049 | 0 | [8 empty] | 0 | 0 |  |  |  |  | 0 | 10.2932 | [18 empty] | -8.264 | 0 |  |  | -4.2102 | 0 | [6 empty] | 0 | 0
5638 | 756.7594 | 122.1049 |  |  |  |  | 19.8461 |  |  | 12625.4054 | [9 empty] | 167.8947 |  | 9481.8745 |  |  |  | 198.7366 | -2.8532 | 0 | -6.049 | 0 | [8 empty] | -19.8461 | 0 |  |  |  |  | -4.7284 | 0 | [18 empty] | -10.7155 | 0 |  |  | -4.4877 | 0 | [6 empty] | 0 | 0
5639 | 759.1274 | 128.1539 |  |  |  |  | 43.9603 |  |  | 12647.1751 | [9 empty] | 180.2446 |  | 9486.5473 |  |  |  | 197.099 | -2.368 | 0 | -6.049 | 0 | [8 empty] | -24.2778 | 0 |  |  |  |  | -22.5348 | 0 | [18 empty] | -12.3499 | 0 |  |  | -4.6727 | 0 | [6 empty] | 0 | 0
5640 | 760.8139 | 134.2029 |  |  |  |  | 67.8759 |  |  | 12666.9126 | [9 empty] | 194.2289 |  | 9491.4051 |  |  |  | 238.4146 | -1.6865 | 0 | -6.049 | 0 | [8 empty] | -24.2778 | 0 |  |  |  |  | -20.5039 | 0 | [18 empty] | -13.9843 | 0 |  |  | -4.8578 | 0 | [6 empty] | -42.9397 | 0
5641 | 762.1365 | 140.2519 |  |  |  |  | 52.2946 |  |  | 12686.836 | [9 empty] | 208.6217 |  | 9473.0901 |  |  |  | 236.4501 | -1.3226 | 0 | -6.049 | 0 | [8 empty] | 0 | 15.022 |  |  |  |  | -20.691 | 0 | [18 empty] | -14.3929 | 0 |  |  | 0 | 18.315 | [6 empty] | 0 | 0
5642 | 763.0741 | 146.301 |  |  |  |  | 27.5859 |  |  | 12693.1511 | [9 empty] | 223.4232 |  | 9478.0404 |  |  |  | 234.5017 | -0.93758 | 0 | -6.049 | 0 | [8 empty] | 0 | 24.2778 |  |  |  |  | -7.0839 | 0 | [18 empty] | -14.8015 | 0 |  |  | -4.9503 | 0 | [6 empty] | 0 | 0
5643 | 763.7441 | 152.35 |  |  |  |  | 15.7626 |  |  | 12687.3476 | [9 empty] | 238.3608 |  | 9483.0061 |  |  |  | 232.5694 | -0.66997 | 0 | -6.049 | 0 | [8 empty] | 0 | 11.596 |  |  |  |  | 0 | 5.0343 | [18 empty] | -14.9376 | 0 |  |  | -4.9657 | 0 | [6 empty] | 0 | 0
5644 | 764.4352 | 158.399 |  |  |  |  | 39.9105 |  |  | 12664.1905 | [9 empty] | 251.8003 |  | 9487.8023 |  |  |  | 230.653 | -0.69115 | 0 | -6.049 | 0 | [8 empty] | -24.2778 | 0 |  |  |  |  | 0 | 22.3883 | [18 empty] | -13.4395 | 0 |  |  | -4.7961 | 0 | [6 empty] | 0 | 0
5645 | 765.0455 | 163.6447 |  |  |  |  | 54.1599 |  |  | 12640.4821 | [9 empty] | 262.5158 |  | 9492.29 |  |  |  | 228.7525 | -0.61029 | 0 | -5.2456 | 0 | [8 empty] | -14.5783 | 0 |  |  |  |  | 0 | 22.941 | [18 empty] | -10.7155 | 0 |  |  | -4.4877 | 0 | [6 empty] | 0 | 0
5646 | 765.9523 | 163.6447 |  |  |  |  | 74.8517 |  |  | 12622.2359 | [9 empty] | 266.6939 |  | 9496.0375 |  |  |  | 226.8675 | -0.90677 | 0 | 0 | 0 | [8 empty] | -21.138 | 0 |  |  |  |  | 0 | 17.4802 | [18 empty] | -4.1781 | 0 |  |  | -3.7476 | 0 | [6 empty] | 0 | 0
5647 | 767.5136 | 163.6447 |  |  |  |  | 85.39 |  |  | 12611.4201 | [9 empty] | 259.8496 |  | 9498.6286 |  |  |  | 224.9982 | -1.5613 | 0 | 0 | 0 | [8 empty] | -11.1551 | 0 |  |  |  |  | 0 | 10.0508 | [18 empty] | 0 | 6.8443 |  |  | -2.5911 | 0 | [6 empty] | 0 | 0
5648 | 769.4793 | 156.4755 |  |  |  |  | 76.5296 |  |  | 12605.8654 | [9 empty] | 256.0937 |  | 9501.5281 |  |  |  | 223.1442 | -1.9656 | 0 | 0 | 7.1692 | [8 empty] | 0 | 8.1568 |  |  |  |  | 0 | 4.7905 | [18 empty] | 0 | 3.7559 |  |  | -2.8995 | 0 | [6 empty] | 0 | 0
5649 | 763.0371 | 148.4096 |  |  |  |  | 67.7422 |  |  | 12600.311 | [9 empty] | 253.8819 |  | 9504.5817 |  |  |  | 221.3055 | -1.906 | 8.3481 | 0 | 8.0658 | [8 empty] | 0 | 8.1568 |  |  |  |  | 0 | 4.7905 | [18 empty] | 0 | 2.2118 |  |  | -3.0537 | 0 | [6 empty] | 0 | 0
5650 | 765.305 | 140.3438 |  |  |  |  | 59.0271 |  |  | 12594.7569 | [9 empty] | 237.7061 |  | 9507.4041 |  |  |  | 219.4819 | -2.2679 | 0 | 0 | 8.0658 | [8 empty] | 0 | 8.1568 |  |  |  |  | 0 | 4.7905 | [18 empty] | 0 | 16.1758 |  |  | -2.8224 | 0 | [6 empty] | 0 | 0
5651 | 762.9839 | 132.278 |  |  |  |  | 50.3839 |  |  | 12589.2031 | [9 empty] | 218.4182 |  | 9509.9181 |  |  |  | 217.6734 | -2.6914 | 5.0125 | 0 | 8.0658 | [8 empty] | 0 | 8.1568 |  |  |  |  | 0 | 4.7905 | [18 empty] | 0 | 19.2879 |  |  | -2.514 | 0 | [6 empty] | 0 | 0
5652 | 751.7495 | 124.2121 |  |  |  |  | 41.812 |  |  | 12583.6497 | [9 empty] | 203.6262 |  | 9512.1853 |  |  |  | 215.8797 | -3.0014 | 14.2358 | 0 | 8.0658 | [8 empty] | 0 | 8.1568 |  |  |  |  | 0 | 4.7905 | [18 empty] | 0 | 14.792 |  |  | -2.2673 | 0 | [6 empty] | 0 | 0
5653 | 740.3169 | 116.1463 |  |  |  |  | 33.3106 |  |  | 12578.3034 | [9 empty] | 193.8123 |  | 9514.6993 |  |  |  | 214.1009 | -2.8031 | 14.2358 | 0 | 8.0658 | [8 empty] | 0 | 8.1568 |  |  |  |  | 0 | 4.5837 | [18 empty] | 0 | 9.8139 |  |  | -2.514 | 0 | [6 empty] | 0 | 0
5654 | 728.3298 | 108.0804 |  |  |  |  | 24.8793 |  |  | 12573.2958 | [9 empty] | 185.0751 |  | 9517.1825 |  |  |  | 212.3367 | -2.2486 | 14.2358 | 0 | 8.0658 | [8 empty] | 0 | 8.1568 |  |  |  |  | 0 | 4.2454 | [18 empty] | 0 | 8.7372 |  |  | -2.4831 | 0 | [6 empty] | 0 | 0
5655 | 729.8969 | 100.0146 |  |  |  |  | 16.5175 |  |  | 12568.2884 | [9 empty] | 163.3653 |  | 9519.3572 |  |  |  | 210.587 | -1.5671 | 0 | 0 | 8.0658 | [8 empty] | 0 | 8.1568 |  |  |  |  | 0 | 4.2454 | [18 empty] | 0 | 21.7097 |  |  | -2.1747 | 0 | [6 empty] | 0 | 0
5656 | 724.8007 | 91.9488 |  |  |  |  | 8.2246 |  |  | 12563.2814 | [9 empty] | 151.1163 |  | 9521.4086 |  |  |  | 208.8518 | -1.338 | 6.4342 | 0 | 8.0658 | [8 empty] | 0 | 8.1568 |  |  |  |  | 0 | 4.2454 | [18 empty] | 0 | 12.2491 |  |  | -2.0514 | 0 | [6 empty] | 0 | 0
5657 | 726.0463 | 88.4047 |  |  |  |  | 0 |  |  | 12558.2747 | [9 empty] | 138.8672 |  | 9523.46 |  |  |  | 207.1309 | -1.2456 | 0 | 0 | 3.5441 | [8 empty] | 0 | 8.1568 |  |  |  |  | 0 | 4.2454 | [18 empty] | 0 | 12.2491 |  |  | -2.0514 | 0 | [6 empty] | 0 | 0
5658 | 727.8329 | 94.4537 |  |  |  |  | 0 |  |  | 12553.2683 | [9 empty] | 134.3391 |  | 9526.2823 |  |  |  | 205.4241 | -1.7866 | 0 | -6.049 | 0 | [8 empty] | 0 | 0 |  |  |  |  | 0 | 4.2454 | [18 empty] | 0 | 4.5281 |  |  | -2.8224 | 0 | [6 empty] | 0 | 0
5659 | 730.2837 | 100.5027 |  |  |  |  | 0 |  |  | 12548.2622 | [9 empty] | 135.7932 |  | 9529.7215 |  |  |  | 203.7314 | -2.4508 | 0 | -6.049 | 0 | [8 empty] | 0 | 0 |  |  |  |  | 0 | 4.2454 | [18 empty] | -1.4541 | 0 |  |  | -3.4392 | 0 | [6 empty] | 0 | 0
5660 | 732.2802 | 106.5518 |  |  |  |  | 0 |  |  | 12540.9284 | [9 empty] | 140.6523 |  | 9533.5461 |  |  |  | 202.0527 | -1.9964 | 0 | -6.049 | 0 | [8 empty] | 0 | 0 |  |  |  |  | 0 | 6.5733 | [18 empty] | -4.8591 | 0 |  |  | -3.8247 | 0 | [6 empty] | 0 | 0
5661 | 734.4287 | 112.6008 |  |  |  |  | 0 |  |  | 12529.8752 | [9 empty] | 148.9163 |  | 9537.7563 |  |  |  | 200.3878 | -2.1485 | 0 | -6.049 | 0 | [8 empty] | 0 | 0 |  |  |  |  | 0 | 10.2932 | [18 empty] | -8.264 | 0 |  |  | -4.2102 | 0 | [6 empty] | 0 | 0
5662 | 737.2819 | 118.6498 |  |  |  |  | 19.8461 |  |  | 12533.8444 | [9 empty] | 159.6318 |  | 9542.244 |  |  |  | 198.7366 | -2.8532 | 0 | -6.049 | 0 | [8 empty] | -19.8461 | 0 |  |  |  |  | -4.7284 | 0 | [18 empty] | -10.7155 | 0 |  |  | -4.4877 | 0 | [6 empty] | 0 | 0
5663 | 739.6499 | 124.6988 |  |  |  |  | 43.9603 |  |  | 12555.6196 | [9 empty] | 171.9817 |  | 9546.9168 |  |  |  | 197.099 | -2.368 | 0 | -6.049 | 0 | [8 empty] | -24.2778 | 0 |  |  |  |  | -22.5348 | 0 | [18 empty] | -12.3499 | 0 |  |  | -4.6727 | 0 | [6 empty] | 0 | 0
5664 | 741.3363 | 130.7479 |  |  |  |  | 67.8759 |  |  | 12575.3626 | [9 empty] | 185.966 |  | 9551.7745 |  |  |  | 238.4146 | -1.6865 | 0 | -6.049 | 0 | [8 empty] | -24.2778 | 0 |  |  |  |  | -20.5039 | 0 | [18 empty] | -13.9843 | 0 |  |  | -4.8578 | 0 | [6 empty] | -42.9397 | 0
5665 | 742.659 | 136.7969 |  |  |  |  | 52.2946 |  |  | 12595.2916 | [9 empty] | 200.3589 |  | 9533.4596 |  |  |  | 236.4501 | -1.3226 | 0 | -6.049 | 0 | [8 empty] | 0 | 15.022 |  |  |  |  | -20.691 | 0 | [18 empty] | -14.3929 | 0 |  |  | 0 | 18.315 | [6 empty] | 0 | 0
5666 | 743.5965 | 142.8459 |  |  |  |  | 27.5859 |  |  | 12601.6122 | [9 empty] | 215.1603 |  | 9538.4099 |  |  |  | 234.5017 | -0.93758 | 0 | -6.049 | 0 | [8 empty] | 0 | 24.2778 |  |  |  |  | -7.0839 | 0 | [18 empty] | -14.8015 | 0 |  |  | -4.9503 | 0 | [6 empty] | 0 | 0
5667 | 744.2665 | 148.8949 |  |  |  |  | 15.7626 |  |  | 12595.8143 | [9 empty] | 230.098 |  | 9543.3756 |  |  |  | 232.5694 | -0.66997 | 0 | -6.049 | 0 | [8 empty] | 0 | 11.596 |  |  |  |  | 0 | 5.0343 | [18 empty] | -14.9376 | 0 |  |  | -4.9657 | 0 | [6 empty] | 0 | 0
5668 | 744.9577 | 154.944 |  |  |  |  | 39.9105 |  |  | 12572.6627 | [9 empty] | 243.5374 |  | 9548.1717 |  |  |  | 230.653 | -0.69115 | 0 | -6.049 | 0 | [8 empty] | -24.2778 | 0 |  |  |  |  | 0 | 22.3883 | [18 empty] | -13.4395 | 0 |  |  | -4.7961 | 0 | [6 empty] | 0 | 0
5669 | 745.568 | 160.1896 |  |  |  |  | 54.1599 |  |  | 12548.9599 | [9 empty] | 254.253 |  | 9552.6594 |  |  |  | 228.7525 | -0.61029 | 0 | -5.2456 | 0 | [8 empty] | -14.5783 | 0 |  |  |  |  | 0 | 22.941 | [18 empty] | -10.7155 | 0 |  |  | -4.4877 | 0 | [6 empty] | 0 | 0
5670 | 746.4747 | 160.1896 |  |  |  |  | 74.8517 |  |  | 12530.7192 | [9 empty] | 258.431 |  | 9556.407 |  |  |  | 226.8675 | -0.90677 | 0 | 0 | 0 | [8 empty] | -21.138 | 0 |  |  |  |  | 0 | 17.4802 | [18 empty] | -4.1781 | 0 |  |  | -3.7476 | 0 | [6 empty] | 0 | 0
5671 | 748.0361 | 160.1896 |  |  |  |  | 85.39 |  |  | 12519.909 | [9 empty] | 251.5867 |  | 9558.9981 |  |  |  | 224.9982 | -1.5613 | 0 | 0 | 0 | [8 empty] | -11.1551 | 0 |  |  |  |  | 0 | 10.0508 | [18 empty] | 0 | 6.8443 |  |  | -2.5911 | 0 | [6 empty] | 0 | 0
5672 | 750.0017 | 153.0204 |  |  |  |  | 76.5296 |  |  | 12514.3598 | [9 empty] | 247.8308 |  | 9561.8975 |  |  |  | 223.1442 | -1.9656 | 0 | 0 | 7.1692 | [8 empty] | 0 | 8.1568 |  |  |  |  | 0 | 4.7905 | [18 empty] | 0 | 3.7559 |  |  | -2.8995 | 0 | [6 empty] | 0 | 0
5673 | 743.5595 | 144.9546 |  |  |  |  | 67.7422 |  |  | 12508.8109 | [9 empty] | 245.619 |  | 9564.9512 |  |  |  | 221.3055 | -1.906 | 8.3481 | 0 | 8.0658 | [8 empty] | 0 | 8.1568 |  |  |  |  | 0 | 4.7905 | [18 empty] | 0 | 2.2118 |  |  | -3.0537 | 0 | [6 empty] | 0 | 0
5674 | 745.8274 | 136.8888 |  |  |  |  | 59.0271 |  |  | 12503.2624 | [9 empty] | 229.4432 |  | 9567.7736 |  |  |  | 219.4819 | -2.2679 | 0 | 0 | 8.0658 | [8 empty] | 0 | 8.1568 |  |  |  |  | 0 | 4.7905 | [18 empty] | 0 | 16.1758 |  |  | -2.8224 | 0 | [6 empty] | 0 | 0
5675 | 743.5064 | 128.8229 |  |  |  |  | 50.3839 |  |  | 12497.7142 | [9 empty] | 210.1553 |  | 9570.2876 |  |  |  | 217.6734 | -2.6914 | 5.0125 | 0 | 8.0658 | [8 empty] | 0 | 8.1568 |  |  |  |  | 0 | 4.7905 | [18 empty] | 0 | 19.2879 |  |  | -2.514 | 0 | [6 empty] | 0 | 0
5676 | 732.272 | 120.7571 |  |  |  |  | 41.812 |  |  | 12492.1663 | [9 empty] | 195.3633 |  | 9572.5548 |  |  |  | 215.8797 | -3.0014 | 14.2358 | 0 | 8.0658 | [8 empty] | 0 | 8.1568 |  |  |  |  | 0 | 4.7905 | [18 empty] | 0 | 14.792 |  |  | -2.2673 | 0 | [6 empty] | 0 | 0
5677 | 720.8393 | 112.6912 |  |  |  |  | 33.3106 |  |  | 12486.8255 | [9 empty] | 185.5494 |  | 9575.0688 |  |  |  | 214.1009 | -2.8031 | 14.2358 | 0 | 8.0658 | [8 empty] | 0 | 8.1568 |  |  |  |  | 0 | 4.5837 | [18 empty] | 0 | 9.8139 |  |  | -2.514 | 0 | [6 empty] | 0 | 0
5678 | 708.8522 | 104.6254 |  |  |  |  | 24.8793 |  |  | 12481.8234 | [9 empty] | 176.8122 |  | 9577.5519 |  |  |  | 212.3367 | -2.2486 | 14.2358 | 0 | 8.0658 | [8 empty] | 0 | 8.1568 |  |  |  |  | 0 | 4.2454 | [18 empty] | 0 | 8.7372 |  |  | -2.4831 | 0 | [6 empty] | 0 | 0
5679 | 710.4193 | 96.5596 |  |  |  |  | 16.5175 |  |  | 12476.8217 | [9 empty] | 155.1025 |  | 9579.7267 |  |  |  | 210.587 | -1.5671 | 0 | 0 | 8.0658 | [8 empty] | 0 | 8.1568 |  |  |  |  | 0 | 4.2454 | [18 empty] | 0 | 21.7097 |  |  | -2.1747 | 0 | [6 empty] | 0 | 0
5680 | 705.3232 | 88.4937 |  |  |  |  | 8.2246 |  |  | 12471.8202 | [9 empty] | 142.8534 |  | 9581.778 |  |  |  | 208.8518 | -1.338 | 6.4342 | 0 | 8.0658 | [8 empty] | 0 | 8.1568 |  |  |  |  | 0 | 4.2454 | [18 empty] | 0 | 12.2491 |  |  | -2.0514 | 0 | [6 empty] | 0 | 0
5681 | 706.5688 | 84.9497 |  |  |  |  | 0 |  |  | 12466.819 | [9 empty] | 130.6044 |  | 9583.8294 |  |  |  | 207.1309 | -1.2456 | 0 | 0 | 3.5441 | [8 empty] | 0 | 8.1568 |  |  |  |  | 0 | 4.2454 | [18 empty] | 0 | 12.2491 |  |  | -2.0514 | 0 | [6 empty] | 0 | 0
5682 | 708.3554 | 90.9987 |  |  |  |  | 0 |  |  | 12461.8181 | [9 empty] | 126.0762 |  | 9586.6518 |  |  |  | 205.4241 | -1.7866 | 0 | -6.049 | 0 | [8 empty] | 0 | 0 |  |  |  |  | 0 | 4.2454 | [18 empty] | 0 | 4.5281 |  |  | -2.8224 | 0 | [6 empty] | 0 | 0
5683 | 710.8062 | 97.0477 |  |  |  |  | 0 |  |  | 12456.8176 | [9 empty] | 127.5304 |  | 9590.0909 |  |  |  | 203.7314 | -2.4508 | 0 | -6.049 | 0 | [8 empty] | 0 | 0 |  |  |  |  | 0 | 4.2454 | [18 empty] | -1.4541 | 0 |  |  | -3.4392 | 0 | [6 empty] | 0 | 0
5684 | 712.8026 | 103.0967 |  |  |  |  | 0 |  |  | 12449.4893 | [9 empty] | 132.3894 |  | 9593.9156 |  |  |  | 202.0527 | -1.9964 | 0 | -6.049 | 0 | [8 empty] | 0 | 0 |  |  |  |  | 0 | 6.5733 | [18 empty] | -4.8591 | 0 |  |  | -3.8247 | 0 | [6 empty] | 0 | 0
5685 | 714.9511 | 109.1458 |  |  |  |  | 0 |  |  | 12438.4417 | [9 empty] | 140.6534 |  | 9598.1258 |  |  |  | 200.3878 | -2.1485 | 0 | -6.049 | 0 | [8 empty] | 0 | 0 |  |  |  |  | 0 | 10.2932 | [18 empty] | -8.264 | 0 |  |  | -4.2102 | 0 | [6 empty] | 0 | 0
5686 | 717.8043 | 115.1948 |  |  |  |  | 19.8461 |  |  | 12442.4164 | [9 empty] | 151.3689 |  | 9602.6135 |  |  |  | 198.7366 | -2.8532 | 0 | -6.049 | 0 | [8 empty] | -19.8461 | 0 |  |  |  |  | -4.7284 | 0 | [18 empty] | -10.7155 | 0 |  |  | -4.4877 | 0 | [6 empty] | 0 | 0
5687 | 720.1723 | 121.2438 |  |  |  |  | 43.9603 |  |  | 12464.1972 | [9 empty] | 163.7188 |  | 9607.2862 |  |  |  | 197.099 | -2.368 | 0 | -6.049 | 0 | [8 empty] | -24.2778 | 0 |  |  |  |  | -22.5348 | 0 | [18 empty] | -12.3499 | 0 |  |  | -4.6727 | 0 | [6 empty] | 0 | 0
5688 | 721.8588 | 127.2928 |  |  |  |  | 67.8759 |  |  | 12483.9457 | [9 empty] | 177.7031 |  | 9612.144 |  |  |  | 238.4146 | -1.6865 | 0 | -6.049 | 0 | [8 empty] | -24.2778 | 0 |  |  |  |  | -20.5039 | 0 | [18 empty] | -13.9843 | 0 |  |  | -4.8578 | 0 | [6 empty] | -42.9397 | 0
5689 | 723.0274 | 133.3418 |  |  |  |  | 59.1598 |  |  | 12478.3987 | [9 empty] | 192.096 |  | 9612.144 |  |  |  | 236.4501 | -1.1686 | 0 | -6.049 | 0 | [8 empty] | 0 | 8.1568 |  |  |  |  | 0 | 4.7905 | [18 empty] | -14.3929 | 0 |  |  | 0 | 0 | [6 empty] | 0 | 0
5690 | 723.8533 | 139.3909 |  |  |  |  | 50.5155 |  |  | 12472.852 | [9 empty] | 206.8974 |  | 9612.144 |  |  |  | 234.5017 | -0.82591 | 0 | -6.049 | 0 | [8 empty] | 0 | 8.1568 |  |  |  |  | 0 | 4.7905 | [18 empty] | -14.8015 | 0 |  |  | 0 | 0 | [6 empty] | 0 | 0
5691 | 724.5483 | 145.4399 |  |  |  |  | 74.377 |  |  | 12466.5561 | [9 empty] | 221.8351 |  | 9612.144 |  |  |  | 233.6899 | -0.695 | 0 | -6.049 | 0 | [8 empty] | -24.2778 | 0 |  |  |  |  | 0 | 5.54 | [18 empty] | -14.9376 | 0 |  |  | 0 | 0 | [6 empty] | -1.1204 | 0
5692 | 725.3819 | 151.4889 |  |  |  |  | 73.7642 |  |  | 12459.0034 | [9 empty] | 235.2746 |  | 9616.9401 |  |  |  | 244.2655 | -0.83362 | 0 | -6.049 | 0 | [8 empty] | 0 | 0 |  |  |  |  | 0 | 6.7972 | [18 empty] | -13.4395 | 0 |  |  | -4.7961 | 0 | [6 empty] | -12.5013 | 0
5693 | 726.5159 | 157.5379 |  |  |  |  | 64.1789 |  |  | 12451.5962 | [9 empty] | 245.9901 |  | 9621.4278 |  |  |  | 242.2528 | -1.1339 | 0 | -6.049 | 0 | [8 empty] | 0 | 8.9775 |  |  |  |  | 0 | 6.6522 | [18 empty] | -10.7155 | 0 |  |  | -4.4877 | 0 | [6 empty] | 0 | 0
5694 | 728.3371 | 160.647 |  |  |  |  | 56.9823 |  |  | 12446.0511 | [9 empty] | 250.1682 |  | 9625.1754 |  |  |  | 240.2566 | -1.8212 | 0 | -3.1091 | 0 | [8 empty] | 0 | 6.6677 |  |  |  |  | 0 | 4.7905 | [18 empty] | -4.1781 | 0 |  |  | -3.7476 | 0 | [6 empty] | 0 | 0
5695 | 731.2115 | 157.2187 |  |  |  |  | 48.356 |  |  | 12440.5064 | [9 empty] | 243.3238 |  | 9627.7665 |  |  |  | 238.2769 | -2.8743 | 0 | 0 | 3.4283 | [8 empty] | 0 | 8.1568 |  |  |  |  | 0 | 4.7905 | [18 empty] | 0 | 6.8443 |  |  | -2.5911 | 0 | [6 empty] | 0 | 0
5696 | 735.0985 | 151.9112 |  |  |  |  | 39.8007 |  |  | 12434.962 | [9 empty] | 239.5679 |  | 9630.6659 |  |  |  | 236.3135 | -3.887 | 0 | 0 | 5.3075 | [8 empty] | 0 | 8.1568 |  |  |  |  | 0 | 4.7905 | [18 empty] | 0 | 3.7559 |  |  | -2.8995 | 0 | [6 empty] | 0 | 0
5697 | 739.6304 | 145.5438 |  |  |  |  | 31.3159 |  |  | 12429.4179 | [9 empty] | 237.3561 |  | 9633.7196 |  |  |  | 234.3663 | -4.5319 | 0 | 0 | 6.3674 | [8 empty] | 0 | 8.1568 |  |  |  |  | 0 | 4.7905 | [18 empty] | 0 | 2.2118 |  |  | -3.0537 | 0 | [6 empty] | 0 | 0
5698 | 743.76 | 139.5742 |  |  |  |  | 22.9011 |  |  | 12423.8742 | [9 empty] | 232.828 |  | 9636.542 |  |  |  | 219.6389 | -4.1296 | 0 | 0 | 5.9697 | [8 empty] | 0 | 8.1568 |  |  |  |  | 0 | 4.7905 | [18 empty] | 0 | 4.5281 |  |  | -2.8224 | 0 | [6 empty] | 0 | 12.7962
5699 | 748.3112 | 138.9753 |  |  |  |  | 14.5556 |  |  | 12418.3308 | [9 empty] | 223.4964 |  | 9639.056 |  |  |  | 183.9977 | -4.5512 | 0 | 0 | 0.59884 | [8 empty] | 0 | 8.1568 |  |  |  |  | 0 | 4.7905 | [18 empty] | 0 | 9.3315 |  |  | -2.514 | 0 | [6 empty] | 0 | 33.8314
5700 | 753.0183 | 137.5706 |  |  |  |  | 6.2788 |  |  | 12412.7877 | [9 empty] | 213.4093 |  | 9641.3232 |  |  |  | 132.208 | -4.7071 | 0 | 0 | 1.4047 | [8 empty] | 0 | 8.1568 |  |  |  |  | 0 | 4.7905 | [18 empty] | 0 | 10.0872 |  |  | -2.2673 | 0 | [6 empty] | 0 | 50.2735
5701 | 758.0046 | 137.5706 |  |  |  |  | 6.2271 |  |  | 12407.245 | [9 empty] | 205.7929 |  | 9643.8372 |  |  |  | 80.8999 | -4.9863 | 0 | 0 | 0 | [8 empty] | 0 | 0 |  |  |  |  | 0 | 4.7905 | [18 empty] | 0 | 7.6164 |  |  | -2.514 | 0 | [6 empty] | 0 | 50.2188
5702 | 760.5189 | 137.5706 |  |  |  |  | 7.4849 |  |  | 12401.7026 | [9 empty] | 197.8676 |  | 9646.3203 |  |  |  | 50.7188 | -2.5143 | 0 | 0 | 0 | [8 empty] | -1.3091 | 0 |  |  |  |  | 0 | 4.7905 | [18 empty] | 0 | 7.9253 |  |  | -2.4831 | 0 | [6 empty] | 0 | 29.5144
5703 | 762.5731 | 137.5706 |  |  |  |  | 31.701 |  |  | 12396.1605 | [9 empty] | 186.854 |  | 9648.4951 |  |  |  | 0 | -2.0542 | 0 | 0 | 0 | [8 empty] | -24.2778 | 0 |  |  |  |  | 0 | 4.7905 | [18 empty] | 0 | 11.0137 |  |  | -2.1747 | 0 | [6 empty] | 0 | 50.3009
5704 | 764.66 | 137.5706 |  |  |  |  | 40.3626 |  |  | 12390.6188 | [9 empty] | 174.6049 |  | 9650.5464 |  |  |  | 0 | -2.0869 | 0 | 0 | 0 | [8 empty] | -8.9228 | 0 |  |  |  |  | 0 | 4.7905 | [18 empty] | 0 | 12.2491 |  |  | -2.0514 | 0 | [6 empty] | 0 | 0
5705 | 767.6018 | 137.5706 |  |  |  |  | 50.4265 |  |  | 12385.0774 | [9 empty] | 162.3559 |  | 9652.5978 |  |  |  | 0 | -2.9417 | 0 | 0 | 0 | [8 empty] | -10.3965 | 0 |  |  |  |  | 0 | 4.7905 | [18 empty] | 0 | 12.2491 |  |  | -2.0514 | 0 | [6 empty] | 0 | 0
5706 | 771.1114 | 137.5706 |  |  |  |  | 74.2888 |  |  | 12379.5364 | [9 empty] | 157.8277 |  | 9655.4202 |  |  |  | 2.9243 | -3.5097 | 0 | 0 | 0 | [8 empty] | -24.2778 | 0 |  |  |  |  | 0 | 4.7905 | [18 empty] | 0 | 4.5281 |  |  | -2.8224 | 0 | [6 empty] | -2.9243 | 0
5707 | 775.2737 | 137.5706 |  |  |  |  | 95.7606 |  |  | 12373.9957 | [9 empty] | 159.2819 |  | 9658.8594 |  |  |  | 30.9536 | -4.1623 | 0 | 0 | 0 | [8 empty] | -22.0839 | 0 |  |  |  |  | 0 | 4.7905 | [18 empty] | -1.4541 | 0 |  |  | -3.4392 | 0 | [6 empty] | -28.0533 | 0
5708 | 778.5042 | 137.5706 |  |  |  |  | 86.8147 |  |  | 12368.4553 | [9 empty] | 164.1409 |  | 9662.684 |  |  |  | 96.9437 | -3.2305 | 0 | 0 | 0 | [8 empty] | 0 | 8.1568 |  |  |  |  | 0 | 4.7905 | [18 empty] | -4.8591 | 0 |  |  | -3.8247 | 0 | [6 empty] | -66.2452 | 0
5709 | 780.3409 | 137.5706 |  |  |  |  | 86.0993 |  |  | 12362.9153 | [9 empty] | 172.4049 |  | 9666.8942 |  |  |  | 123.9533 | -1.8366 | 0 | 0 | 0 | [8 empty] | 0 | 0 |  |  |  |  | 0 | 4.7905 | [18 empty] | -8.264 | 0 |  |  | -4.2102 | 0 | [6 empty] | -27.8084 | 0
5710 | 784.5532 | 137.5706 |  |  |  |  | 77.2331 |  |  | 12357.3756 | [9 empty] | 183.1204 |  | 9671.3819 |  |  |  | 147.1887 | -4.2124 | 0 | 0 | 0 | [8 empty] | 0 | 8.1568 |  |  |  |  | 0 | 4.7905 | [18 empty] | -10.7155 | 0 |  |  | -4.4877 | 0 | [6 empty] | -24.2568 | 0
5711 | 788.9312 | 137.5706 |  |  |  |  | 68.4399 |  |  | 12351.8362 | [9 empty] | 195.4703 |  | 9676.0546 |  |  |  | 189.179 | -4.3779 | 0 | 0 | 0 | [8 empty] | 0 | 8.1568 |  |  |  |  | 0 | 4.7905 | [18 empty] | -12.3499 | 0 |  |  | -4.6727 | 0 | [6 empty] | -43.2031 | 0
5712 | 790.7255 | 137.5706 |  |  |  |  | 67.8759 |  |  | 12346.2972 | [9 empty] | 209.4546 |  | 9680.9124 |  |  |  | 238.4146 | -1.7943 | 0 | 0 | 0 | [8 empty] | 0 | 0 |  |  |  |  | 0 | 4.7905 | [18 empty] | -13.9843 | 0 |  |  | -4.8578 | 0 | [6 empty] | -50.7944 | 0
5713 | 792.0481 | 143.6196 |  |  |  |  | 52.2946 |  |  | 12366.24 | [9 empty] | 223.8475 |  | 9662.5974 |  |  |  | 236.4501 | -1.3226 | 0 | -6.049 | 0 | [8 empty] | 0 | 15.022 |  |  |  |  | -20.691 | 0 | [18 empty] | -14.3929 | 0 |  |  | 0 | 18.315 | [6 empty] | 0 | 0
5714 | 792.9856 | 149.6687 |  |  |  |  | 27.5859 |  |  | 12372.5745 | [9 empty] | 238.6489 |  | 9667.5477 |  |  |  | 234.5017 | -0.93758 | 0 | -6.049 | 0 | [8 empty] | 0 | 24.2778 |  |  |  |  | -7.0839 | 0 | [18 empty] | -14.8015 | 0 |  |  | -4.9503 | 0 | [6 empty] | 0 | 0
5715 | 793.6556 | 155.7177 |  |  |  |  | 15.7626 |  |  | 12366.7905 | [9 empty] | 253.5866 |  | 9672.5135 |  |  |  | 232.5694 | -0.66997 | 0 | -6.049 | 0 | [8 empty] | 0 | 11.596 |  |  |  |  | 0 | 5.0343 | [18 empty] | -14.9376 | 0 |  |  | -4.9657 | 0 | [6 empty] | 0 | 0
5716 | 794.3468 | 161.7667 |  |  |  |  | 39.9105 |  |  | 12343.6528 | [9 empty] | 267.026 |  | 9677.3096 |  |  |  | 230.653 | -0.69115 | 0 | -6.049 | 0 | [8 empty] | -24.2778 | 0 |  |  |  |  | 0 | 22.3883 | [18 empty] | -13.4395 | 0 |  |  | -4.7961 | 0 | [6 empty] | 0 | 0
5717 | 794.9571 | 167.0124 |  |  |  |  | 54.1599 |  |  | 12319.9638 | [9 empty] | 277.7416 |  | 9681.7973 |  |  |  | 228.7525 | -0.61029 | 0 | -5.2456 | 0 | [8 empty] | -14.5783 | 0 |  |  |  |  | 0 | 22.941 | [18 empty] | -10.7155 | 0 |  |  | -4.4877 | 0 | [6 empty] | 0 | 0
5718 | 795.8638 | 167.0124 |  |  |  |  | 74.8517 |  |  | 12301.737 | [9 empty] | 281.9197 |  | 9685.5449 |  |  |  | 226.8675 | -0.90677 | 0 | 0 | 0 | [8 empty] | -21.138 | 0 |  |  |  |  | 0 | 17.4802 | [18 empty] | -4.1781 | 0 |  |  | -3.7476 | 0 | [6 empty] | 0 | 0
5719 | 797.4252 | 167.0124 |  |  |  |  | 85.39 |  |  | 12290.9407 | [9 empty] | 275.0753 |  | 9688.1359 |  |  |  | 224.9982 | -1.5613 | 0 | 0 | 0 | [8 empty] | -11.1551 | 0 |  |  |  |  | 0 | 10.0508 | [18 empty] | 0 | 6.8443 |  |  | -2.5911 | 0 | [6 empty] | 0 | 0
5720 | 799.3908 | 159.8432 |  |  |  |  | 76.5296 |  |  | 12285.4054 | [9 empty] | 271.3194 |  | 9691.0354 |  |  |  | 223.1442 | -1.9656 | 0 | 0 | 7.1692 | [8 empty] | 0 | 8.1568 |  |  |  |  | 0 | 4.7905 | [18 empty] | 0 | 3.7559 |  |  | -2.8995 | 0 | [6 empty] | 0 | 0
5721 | 792.9487 | 151.7773 |  |  |  |  | 67.7422 |  |  | 12279.8704 | [9 empty] | 269.1076 |  | 9694.0891 |  |  |  | 221.3055 | -1.906 | 8.3481 | 0 | 8.0658 | [8 empty] | 0 | 8.1568 |  |  |  |  | 0 | 4.7905 | [18 empty] | 0 | 2.2118 |  |  | -3.0537 | 0 | [6 empty] | 0 | 0
5722 | 795.2165 | 143.7115 |  |  |  |  | 59.0271 |  |  | 12274.3357 | [9 empty] | 252.9318 |  | 9696.9114 |  |  |  | 219.4819 | -2.2679 | 0 | 0 | 8.0658 | [8 empty] | 0 | 8.1568 |  |  |  |  | 0 | 4.7905 | [18 empty] | 0 | 16.1758 |  |  | -2.8224 | 0 | [6 empty] | 0 | 0
5723 | 792.8955 | 135.6457 |  |  |  |  | 50.3839 |  |  | 12268.8013 | [9 empty] | 233.6439 |  | 9699.4254 |  |  |  | 217.6734 | -2.6914 | 5.0125 | 0 | 8.0658 | [8 empty] | 0 | 8.1568 |  |  |  |  | 0 | 4.7905 | [18 empty] | 0 | 19.2879 |  |  | -2.514 | 0 | [6 empty] | 0 | 0
5724 | 781.6611 | 127.5798 |  |  |  |  | 41.812 |  |  | 12263.2673 | [9 empty] | 218.8519 |  | 9701.6927 |  |  |  | 215.8797 | -3.0014 | 14.2358 | 0 | 8.0658 | [8 empty] | 0 | 8.1568 |  |  |  |  | 0 | 4.7905 | [18 empty] | 0 | 14.792 |  |  | -2.2673 | 0 | [6 empty] | 0 | 0
5725 | 770.2284 | 119.514 |  |  |  |  | 33.3106 |  |  | 12257.9405 | [9 empty] | 209.038 |  | 9704.2067 |  |  |  | 214.1009 | -2.8031 | 14.2358 | 0 | 8.0658 | [8 empty] | 0 | 8.1568 |  |  |  |  | 0 | 4.5837 | [18 empty] | 0 | 9.8139 |  |  | -2.514 | 0 | [6 empty] | 0 | 0
5726 | 758.2413 | 111.4482 |  |  |  |  | 24.8793 |  |  | 12252.9522 | [9 empty] | 200.3008 |  | 9706.6898 |  |  |  | 212.3367 | -2.2486 | 14.2358 | 0 | 8.0658 | [8 empty] | 0 | 8.1568 |  |  |  |  | 0 | 4.2454 | [18 empty] | 0 | 8.7372 |  |  | -2.4831 | 0 | [6 empty] | 0 | 0
5727 | 759.8084 | 103.3823 |  |  |  |  | 16.5175 |  |  | 12247.9643 | [9 empty] | 178.5911 |  | 9708.8645 |  |  |  | 210.587 | -1.5671 | 0 | 0 | 8.0658 | [8 empty] | 0 | 8.1568 |  |  |  |  | 0 | 4.2454 | [18 empty] | 0 | 21.7097 |  |  | -2.1747 | 0 | [6 empty] | 0 | 0
5728 | 754.7123 | 95.3165 |  |  |  |  | 8.2246 |  |  | 12242.9767 | [9 empty] | 166.342 |  | 9710.9159 |  |  |  | 208.8518 | -1.338 | 6.4342 | 0 | 8.0658 | [8 empty] | 0 | 8.1568 |  |  |  |  | 0 | 4.2454 | [18 empty] | 0 | 12.2491 |  |  | -2.0514 | 0 | [6 empty] | 0 | 0
5729 | 755.9579 | 91.7724 |  |  |  |  | 0 |  |  | 12237.9894 | [9 empty] | 154.093 |  | 9712.9673 |  |  |  | 207.1309 | -1.2456 | 0 | 0 | 3.5441 | [8 empty] | 0 | 8.1568 |  |  |  |  | 0 | 4.2454 | [18 empty] | 0 | 12.2491 |  |  | -2.0514 | 0 | [6 empty] | 0 | 0
5730 | 757.7445 | 97.8214 |  |  |  |  | 0 |  |  | 12233.0024 | [9 empty] | 149.5648 |  | 9715.7897 |  |  |  | 205.4241 | -1.7866 | 0 | -6.049 | 0 | [8 empty] | 0 | 0 |  |  |  |  | 0 | 4.2454 | [18 empty] | 0 | 4.5281 |  |  | -2.8224 | 0 | [6 empty] | 0 | 0
5731 | 760.1953 | 103.8705 |  |  |  |  | 0 |  |  | 12228.0157 | [9 empty] | 151.019 |  | 9719.2288 |  |  |  | 203.7314 | -2.4508 | 0 | -6.049 | 0 | [8 empty] | 0 | 0 |  |  |  |  | 0 | 4.2454 | [18 empty] | -1.4541 | 0 |  |  | -3.4392 | 0 | [6 empty] | 0 | 0
5732 | 762.1917 | 109.9195 |  |  |  |  | 0 |  |  | 12220.7014 | [9 empty] | 155.878 |  | 9723.0535 |  |  |  | 202.0527 | -1.9964 | 0 | -6.049 | 0 | [8 empty] | 0 | 0 |  |  |  |  | 0 | 6.5733 | [18 empty] | -4.8591 | 0 |  |  | -3.8247 | 0 | [6 empty] | 0 | 0
5733 | 764.3402 | 115.9685 |  |  |  |  | 0 |  |  | 12209.6676 | [9 empty] | 164.142 |  | 9727.2636 |  |  |  | 200.3878 | -2.1485 | 0 | -6.049 | 0 | [8 empty] | 0 | 0 |  |  |  |  | 0 | 10.2932 | [18 empty] | -8.264 | 0 |  |  | -4.2102 | 0 | [6 empty] | 0 | 0
5734 | 767.1934 | 122.0175 |  |  |  |  | 19.8461 |  |  | 12213.6561 | [9 empty] | 174.8576 |  | 9731.7513 |  |  |  | 198.7366 | -2.8532 | 0 | -6.049 | 0 | [8 empty] | -19.8461 | 0 |  |  |  |  | -4.7284 | 0 | [18 empty] | -10.7155 | 0 |  |  | -4.4877 | 0 | [6 empty] | 0 | 0
5735 | 769.5614 | 128.0665 |  |  |  |  | 43.9603 |  |  | 12235.4508 | [9 empty] | 187.2075 |  | 9736.4241 |  |  |  | 197.099 | -2.368 | 0 | -6.049 | 0 | [8 empty] | -24.2778 | 0 |  |  |  |  | -22.5348 | 0 | [18 empty] | -12.3499 | 0 |  |  | -4.6727 | 0 | [6 empty] | 0 | 0
5736 | 771.2479 | 134.1156 |  |  |  |  | 67.8759 |  |  | 12255.2132 | [9 empty] | 201.1917 |  | 9741.2819 |  |  |  | 238.4146 | -1.6865 | 0 | -6.049 | 0 | [8 empty] | -24.2778 | 0 |  |  |  |  | -20.5039 | 0 | [18 empty] | -13.9843 | 0 |  |  | -4.8578 | 0 | [6 empty] | -42.9397 | 0
5737 | 773.7757 | 134.1156 |  |  |  |  | 59.1598 |  |  | 12250.2251 | [9 empty] | 209.2644 |  | 9746.1859 |  |  |  | 236.4501 | -2.5278 | 0 | 0 | 0 | [8 empty] | 0 | 8.1568 |  |  |  |  | 0 | 4.2454 | [18 empty] | -8.0727 | 0 |  |  | -4.904 | 0 | [6 empty] | 0 | 0
5738 | 775.7721 | 134.1156 |  |  |  |  | 48.9512 |  |  | 12244.3186 | [9 empty] | 219.8532 |  | 9751.1362 |  |  |  | 234.5017 | -1.9964 | 0 | 0 | 0 | [8 empty] | 0 | 9.7212 |  |  |  |  | 0 | 5.1641 | [18 empty] | -10.5888 | 0 |  |  | -4.9503 | 0 | [6 empty] | 0 | 0
5739 | 776.7213 | 134.1156 |  |  |  |  | 35.9097 |  |  | 12236.6994 | [9 empty] | 234.4766 |  | 9756.102 |  |  |  | 232.5694 | -0.94913 | 0 | 0 | 0 | [8 empty] | 0 | 12.6381 |  |  |  |  | 0 | 6.8773 | [18 empty] | -14.6234 | 0 |  |  | -4.9657 | 0 | [6 empty] | 0 | 0
5740 | 777.2257 | 134.1156 |  |  |  |  | 35.0381 |  |  | 12227.7853 | [9 empty] | 247.2279 |  | 9760.8981 |  |  |  | 230.653 | -0.5044 | 0 | 0 | 0 | [8 empty] | 0 | 0.5757 |  |  |  |  | 0 | 8.1725 | [18 empty] | -12.7513 | 0 |  |  | -4.7961 | 0 | [6 empty] | 0 | 0
5741 | 778.1883 | 134.1156 |  |  |  |  | 59.0271 |  |  | 12219.9702 | [9 empty] | 247.6109 |  | 9765.3858 |  |  |  | 228.7525 | -0.96261 | 0 | 0 | 0 | [8 empty] | -24.2778 | 0 |  |  |  |  | 0 | 7.0741 | [18 empty] | -0.38301 | 0 |  |  | -4.4877 | 0 | [6 empty] | 0 | 0
5742 | 779.2433 | 134.1156 |  |  |  |  | 50.3839 |  |  | 12214.9843 | [9 empty] | 247.6109 |  | 9769.1333 |  |  |  | 226.8675 | -1.055 | 0 | 0 | 0 | [8 empty] | 0 | 8.1568 |  |  |  |  | 0 | 4.2454 | [18 empty] | 0 | 0 |  |  | -3.7476 | 0 | [6 empty] | 0 | 0
5743 | 766.9443 | 131.6886 |  |  |  |  | 41.812 |  |  | 12209.9987 | [9 empty] | 245.3292 |  | 9771.7244 |  |  |  | 224.9982 | -1.9368 | 14.2358 | 0 | 2.427 | [8 empty] | 0 | 8.1568 |  |  |  |  | 0 | 4.2454 | [18 empty] | 0 | 2.2817 |  |  | -2.5911 | 0 | [6 empty] | 0 | 0
5744 | 755.9852 | 131.1617 |  |  |  |  | 33.3106 |  |  | 12205.0134 | [9 empty] | 245.3292 |  | 9774.6239 |  |  |  | 223.1442 | -3.2767 | 14.2358 | 0 | 0.52687 | [8 empty] | 0 | 8.1568 |  |  |  |  | 0 | 4.2454 | [18 empty] | 0 | 0 |  |  | -2.8995 | 0 | [6 empty] | 0 | 0
5745 | 751.6218 | 131.1617 |  |  |  |  | 24.8793 |  |  | 12200.0284 | [9 empty] | 245.3292 |  | 9777.6776 |  |  |  | 221.3055 | -5.0421 | 9.4055 | 0 | 0 | [8 empty] | 0 | 8.1568 |  |  |  |  | 0 | 4.2454 | [18 empty] | 0 | 0 |  |  | -3.0537 | 0 | [6 empty] | 0 | 0
5746 | 743.5948 | 131.1617 |  |  |  |  | 16.5175 |  |  | 12195.0437 | [9 empty] | 245.3292 |  | 9780.4999 |  |  |  | 219.4819 | -3.6059 | 11.6329 | 0 | 0 | [8 empty] | 0 | 8.1568 |  |  |  |  | 0 | 4.2454 | [18 empty] | 0 | 0 |  |  | -2.8224 | 0 | [6 empty] | 0 | 0
5747 | 732.0236 | 130.0575 |  |  |  |  | 8.2246 |  |  | 12190.0593 | [9 empty] | 242.2754 |  | 9783.0139 |  |  |  | 202.8934 | -2.6645 | 14.2358 | 0 | 1.1042 | [8 empty] | 0 | 8.1568 |  |  |  |  | 0 | 4.2454 | [18 empty] | 0 | 3.0538 |  |  | -2.514 | 0 | [6 empty] | 0 | 14.78
5748 | 722.8254 | 130.0575 |  |  |  |  | 0 |  |  | 12185.0752 | [9 empty] | 236.7508 |  | 9785.2812 |  |  |  | 173.7346 | -3.1342 | 12.3324 | 0 | 0 | [8 empty] | 0 | 8.1568 |  |  |  |  | 0 | 4.2454 | [18 empty] | 0 | 5.5246 |  |  | -2.2673 | 0 | [6 empty] | 0 | 27.4869
5749 | 723.2565 | 122.8471 |  |  |  |  | 0 |  |  | 12180.0914 | [9 empty] | 233.697 |  | 9787.7951 |  |  |  | 136.8274 | -1.7539 | 1.3227 | 0 | 7.2104 | [8 empty] | 0 | 0 |  |  |  |  | 0 | 4.2454 | [18 empty] | 0 | 3.0538 |  |  | -2.514 | 0 | [6 empty] | 0 | 35.4756
5750 | 723.8071 | 119.7632 |  |  |  |  | 0 |  |  | 12175.1079 | [9 empty] | 230.3343 |  | 9790.2783 |  |  |  | 97.0968 | -0.55061 | 0 | 0 | 3.0839 | [8 empty] | 0 | 0 |  |  |  |  | 0 | 4.2454 | [18 empty] | 0 | 3.3627 |  |  | -2.4831 | 0 | [6 empty] | 0 | 38.6032
5751 | 722.0046 | 119.7632 |  |  |  |  | 0 |  |  | 12170.1247 | [9 empty] | 223.8833 |  | 9792.453 |  |  |  | 58.319 | -0.63147 | 2.434 | 0 | 0 | [8 empty] | 0 | 0 |  |  |  |  | 0 | 4.2454 | [18 empty] | 0 | 6.4511 |  |  | -2.1747 | 0 | [6 empty] | 0 | 37.9777
5752 | 722.896 | 115.4381 |  |  |  |  | 0 |  |  | 12165.1418 | [9 empty] | 216.1968 |  | 9794.5044 |  |  |  | 24.4896 | -0.89137 | 0 | 0 | 4.3251 | [8 empty] | 0 | 0 |  |  |  |  | 0 | 4.2454 | [18 empty] | 0 | 7.6865 |  |  | -2.0514 | 0 | [6 empty] | 0 | 33.3489
5753 | 724.5652 | 113.2706 |  |  |  |  | 0 |  |  | 12160.1592 | [9 empty] | 208.5103 |  | 9796.5558 |  |  |  | 0 | -1.6692 | 0 | 0 | 2.1674 | [8 empty] | 0 | 0 |  |  |  |  | 0 | 4.2454 | [18 empty] | 0 | 7.6865 |  |  | -2.0514 | 0 | [6 empty] | 0 | 24.2878
5754 | 727.6397 | 113.2706 |  |  |  |  | 0.30166 |  |  | 12155.1769 | [9 empty] | 208.5103 |  | 9799.3781 |  |  |  | 0 | -3.0746 | 0 | 0 | 0 | [8 empty] | -0.30166 | 0 |  |  |  |  | 0 | 4.2454 | [18 empty] | 0 | 0 |  |  | -2.8224 | 0 | [6 empty] | 0 | 0
5755 | 731.8194 | 113.2706 |  |  |  |  | 0.29917 |  |  | 12150.1949 | [9 empty] | 209.9645 |  | 9802.8173 |  |  |  | 34.6408 | -4.1796 | 0 | 0 | 0 | [8 empty] | 0 | 0 |  |  |  |  | 0 | 4.2454 | [18 empty] | -1.4541 | 0 |  |  | -3.4392 | 0 | [6 empty] | -34.6408 | 0
5756 | 735.8796 | 113.2706 |  |  |  |  | 15.1406 |  |  | 12145.2132 | [9 empty] | 214.8235 |  | 9806.642 |  |  |  | 34.3553 | -4.0603 | 0 | 0 | 0 | [8 empty] | -14.8439 | 0 |  |  |  |  | 0 | 4.2454 | [18 empty] | -4.8591 | 0 |  |  | -3.8247 | 0 | [6 empty] | 0 | 0
5757 | 739.2507 | 113.2706 |  |  |  |  | 15.9089 |  |  | 12140.2319 | [9 empty] | 217.8307 |  | 9810.8521 |  |  |  | 105.019 | -3.371 | 0 | 0 | 0 | [8 empty] | -0.89307 | 0 |  |  |  |  | 0 | 4.2454 | [18 empty] | -3.0072 | 0 |  |  | -4.2102 | 0 | [6 empty] | -70.9468 | 0
5758 | 744.2389 | 113.2706 |  |  |  |  | 24.3046 |  |  | 12135.2508 | [9 empty] | 217.8307 |  | 9815.3398 |  |  |  | 175.1005 | -4.9882 | 0 | 0 | 0 | [8 empty] | -8.5268 | 0 |  |  |  |  | 0 | 4.2454 | [18 empty] | 0 | 0 |  |  | -4.4877 | 0 | [6 empty] | -70.9468 | 0
5759 | 750.2648 | 113.2706 |  |  |  |  | 48.3822 |  |  | 12129.258 | [9 empty] | 217.8307 |  | 9820.0126 |  |  |  | 194.2057 | -6.0259 | 0 | 0 | 0 | [8 empty] | -24.2778 | 0 |  |  |  |  | 0 | 5.2574 | [18 empty] | 0 | 0 |  |  | -4.6727 | 0 | [6 empty] | -20.548 | 0
5760 | 753.0814 | 113.2706 |  |  |  |  | 67.8759 |  |  | 12121.1276 | [9 empty] | 217.8307 |  | 9824.8704 |  |  |  | 238.4146 | -2.8166 | 0 | 0 | 0 | [8 empty] | -19.8924 | 0 |  |  |  |  | 0 | 7.3953 | [18 empty] | 0 | 0 |  |  | -4.8578 | 0 | [6 empty] | -45.8091 | 0
5761 | 753.9862 | 113.2706 |  |  |  |  | 59.1598 |  |  | 12116.1477 | [9 empty] | 231.9784 |  | 9829.7744 |  |  |  | 307.3969 | -0.90485 | 0 | 0 | 0 | [8 empty] | 0 | 8.1568 |  |  |  |  | 0 | 4.2454 | [18 empty] | -14.1477 | 0 |  |  | -4.904 | 0 | [6 empty] | -70.9468 | 0
5762 | 754.7447 | 113.2706 |  |  |  |  | 50.5155 |  |  | 12111.1681 | [9 empty] | 245.0965 |  | 9834.7247 |  |  |  | 375.8107 | -0.75853 | 0 | 0 | 0 | [8 empty] | 0 | 8.1568 |  |  |  |  | 0 | 4.2454 | [18 empty] | -13.1182 | 0 |  |  | -4.9503 | 0 | [6 empty] | -70.9468 | 0
5763 | 755.8652 | 113.2706 |  |  |  |  | 49.5692 |  |  | 12106.1888 | [9 empty] | 255.8624 |  | 9839.6905 |  |  |  | 443.6609 | -1.1205 | 0 | 0 | 0 | [8 empty] | 0 | 0.53008 |  |  |  |  | 0 | 4.2454 | [18 empty] | -10.7658 | 0 |  |  | -4.9657 | 0 | [6 empty] | -70.9468 | 0
5764 | 746.3554 | 113.2706 |  |  |  |  | 73.4385 |  |  | 12101.2097 | [9 empty] | 263.9474 |  | 9844.4866 |  |  |  | 510.9519 | -1.5074 | 11.0172 | 0 | 0 | [8 empty] | -24.2778 | 0 |  |  |  |  | 0 | 4.2454 | [18 empty] | -8.0851 | 0 |  |  | -4.7961 | 0 | [6 empty] | -70.9468 | 0
5765 | 734.3563 | 113.2706 |  |  |  |  | 97.1112 |  |  | 12096.231 | [9 empty] | 263.9474 |  | 9848.9743 |  |  |  | 577.6885 | -1.8906 | 13.8897 | 0 | 0 | [8 empty] | -24.2778 | 0 |  |  |  |  | 0 | 4.2454 | [18 empty] | 0 | 0 |  |  | -4.4877 | 0 | [6 empty] | -70.9468 | 0
5766 | 722.3865 | 113.2706 |  |  |  |  | 88.1542 |  |  | 12091.2526 | [9 empty] | 263.9474 |  | 9852.7218 |  |  |  | 627.3522 | -2.266 | 14.2358 | 0 | 0 | [8 empty] | 0 | 8.1568 |  |  |  |  | 0 | 4.2454 | [18 empty] | 0 | 0 |  |  | -3.7476 | 0 | [6 empty] | -54.4239 | 0
5767 | 710.4225 | 105.2048 |  |  |  |  | 79.271 |  |  | 12086.2745 | [9 empty] | 261.425 |  | 9855.3129 |  |  |  | 622.1828 | -2.2717 | 14.2358 | 0 | 8.0658 | [8 empty] | 0 | 8.1568 |  |  |  |  | 0 | 4.2454 | [18 empty] | 0 | 2.5225 |  |  | -2.5911 | 0 | [6 empty] | 0 | 0
5768 | 698.4103 | 105.2048 |  |  |  |  | 70.461 |  |  | 12081.2967 | [9 empty] | 252.818 |  | 9858.2124 |  |  |  | 607.8341 | -2.2236 | 14.2358 | 0 | 0 | [8 empty] | 0 | 8.1568 |  |  |  |  | 0 | 4.2454 | [18 empty] | 0 | 8.6069 |  |  | -2.8995 | 0 | [6 empty] | 0 | 9.2219
5769 | 687.3627 | 105.2048 |  |  |  |  | 61.7235 |  |  | 12076.3192 | [9 empty] | 247.4356 |  | 9861.2661 |  |  |  | 563.6147 | -3.1881 | 14.2358 | 0 | 0 | [8 empty] | 0 | 8.1568 |  |  |  |  | 0 | 4.2454 | [18 empty] | 0 | 5.3825 |  |  | -3.0537 | 0 | [6 empty] | 0 | 39.2108
5770 | 676.9774 | 98.7219 |  |  |  |  | 53.0581 |  |  | 12071.342 | [9 empty] | 247.4356 |  | 9864.0884 |  |  |  | 494.1672 | -3.8504 | 14.2358 | 0 | 6.4829 | [8 empty] | 0 | 8.1568 |  |  |  |  | 0 | 4.2454 | [18 empty] | 0 | 0 |  |  | -2.8224 | 0 | [6 empty] | 0 | 64.8033
5771 | 665.356 | 94.2432 |  |  |  |  | 44.4641 |  |  | 12066.3651 | [9 empty] | 243.9514 |  | 9866.6024 |  |  |  | 402.2015 | -2.6144 | 14.2358 | 0 | 4.4787 | [8 empty] | 0 | 8.1568 |  |  |  |  | 0 | 4.2454 | [18 empty] | 0 | 3.4841 |  |  | -2.514 | 0 | [6 empty] | 0 | 87.8937
5772 | 653.6308 | 94.2432 |  |  |  |  | 35.9409 |  |  | 12061.3885 | [9 empty] | 236.8438 |  | 9868.8697 |  |  |  | 298.9507 | -2.5105 | 14.2358 | 0 | 0 | [8 empty] | 0 | 8.1568 |  |  |  |  | 0 | 4.2454 | [18 empty] | 0 | 7.1076 |  |  | -2.2673 | 0 | [6 empty] | 0 | 99.9367
5773 | 642.0306 | 89.4318 |  |  |  |  | 27.4879 |  |  | 12056.4122 | [9 empty] | 233.79 |  | 9871.3836 |  |  |  | 246.8528 | -2.6356 | 14.2358 | 0 | 4.8114 | [8 empty] | 0 | 8.1568 |  |  |  |  | 0 | 4.2454 | [18 empty] | 0 | 3.0538 |  |  | -2.514 | 0 | [6 empty] | 0 | 49.6346
5774 | 630.4151 | 89.4318 |  |  |  |  | 20.813 |  |  | 12051.4362 | [9 empty] | 230.4273 |  | 9873.8668 |  |  |  | 188.2857 | -2.6202 | 14.2358 | 0 | 0 | [8 empty] | 0 | 6.4485 |  |  |  |  | 0 | 4.2454 | [18 empty] | 0 | 3.3627 |  |  | -2.4831 | 0 | [6 empty] | 0 | 56.5331
5775 | 618.6108 | 89.4318 |  |  |  |  | 12.4846 |  |  | 12046.4605 | [9 empty] | 223.1258 |  | 9876.0415 |  |  |  | 128.7714 | -2.4315 | 14.2358 | 0 | 0 | [8 empty] | 0 | 8.1568 |  |  |  |  | 0 | 4.2454 | [18 empty] | 0 | 7.3016 |  |  | -2.1747 | 0 | [6 empty] | 0 | 57.9628
5776 | 606.2021 | 89.4318 |  |  |  |  | 4.225 |  |  | 12041.4851 | [9 empty] | 212.6913 |  | 9878.0929 |  |  |  | 73.3219 | -1.827 | 14.2358 | 0 | 0 | [8 empty] | 0 | 8.1568 |  |  |  |  | 0 | 4.2454 | [18 empty] | 0 | 10.4345 |  |  | -2.0514 | 0 | [6 empty] | 0 | 54.3885
5777 | 594.1765 | 89.4318 |  |  |  |  | 0 |  |  | 12036.51 | [9 empty] | 197.4268 |  | 9880.1443 |  |  |  | 26.7827 | -2.2101 | 14.2358 | 0 | 0 | [8 empty] | 0 | 4.1901 |  |  |  |  | 0 | 4.2454 | [18 empty] | 0 | 15.2645 |  |  | -2.0514 | 0 | [6 empty] | 0 | 45.935
5778 | 582.9537 | 89.4318 |  |  |  |  | 0 |  |  | 12031.5352 | [9 empty] | 186.4169 |  | 9882.9666 |  |  |  | 0 | -3.013 | 14.2358 | 0 | 0 | [8 empty] | 0 | 0 |  |  |  |  | 0 | 4.2454 | [18 empty] | 0 | 11.0099 |  |  | -2.8224 | 0 | [6 empty] | 0 | 26.562
5779 | 572.268 | 89.4318 |  |  |  |  | 0 |  |  | 12026.5607 | [9 empty] | 178.4114 |  | 9886.4058 |  |  |  | 0 | -3.5501 | 14.2358 | 0 | 0 | [8 empty] | 0 | 0 |  |  |  |  | 0 | 4.2454 | [18 empty] | 0 | 8.0055 |  |  | -3.4392 | 0 | [6 empty] | 0 | 0
5780 | 561.5688 | 89.4318 |  |  |  |  | 0 |  |  | 12021.5865 | [9 empty] | 177.8612 |  | 9890.2305 |  |  |  | 0 | -3.5366 | 14.2358 | 0 | 0 | [8 empty] | 0 | 0 |  |  |  |  | 0 | 4.2454 | [18 empty] | 0 | 0.5502 |  |  | -3.8247 | 0 | [6 empty] | 0 | 0
5781 | 550.3788 | 89.4318 |  |  |  |  | 0 |  |  | 12016.6126 | [9 empty] | 177.8612 |  | 9894.4406 |  |  |  | 48.8631 | -3.0457 | 14.2358 | 0 | 0 | [8 empty] | 0 | 0 |  |  |  |  | 0 | 4.2454 | [18 empty] | 0 | 0 |  |  | -4.2102 | 0 | [6 empty] | -48.8631 | 0
5782 | 539.7297 | 87.3961 |  |  |  |  | 19.8461 |  |  | 12011.639 | [9 empty] | 177.4824 |  | 9898.9283 |  |  |  | 98.7259 | -3.5867 | 14.2358 | 0 | 2.0357 | [8 empty] | -19.8461 | 0 |  |  |  |  | 0 | 4.2454 | [18 empty] | 0 | 0.37881 |  |  | -4.4877 | 0 | [6 empty] | -50.2654 | 0
5783 | 528.5742 | 81.3783 |  |  |  |  | 43.9603 |  |  | 12006.6657 | [9 empty] | 178.7827 |  | 9903.6011 |  |  |  | 168.8592 | -3.0803 | 14.2358 | 0 | 6.0178 | [8 empty] | -24.2778 | 0 |  |  |  |  | 0 | 4.2454 | [18 empty] | -1.3003 | 0 |  |  | -4.6727 | 0 | [6 empty] | -70.9468 | 0
5784 | 516.2656 | 81.3783 |  |  |  |  | 67.8759 |  |  | 12001.6927 | [9 empty] | 183.3798 |  | 9908.4589 |  |  |  | 238.4146 | -1.9271 | 14.2358 | 0 | 0 | [8 empty] | -24.2778 | 0 |  |  |  |  | 0 | 4.2454 | [18 empty] | -4.5972 | 0 |  |  | -4.8578 | 0 | [6 empty] | -70.9468 | 0
5785 | 517.1705 | 81.3783 |  |  |  |  | 59.1598 |  |  | 11996.7201 | [9 empty] | 197.5275 |  | 9913.3629 |  |  |  | 307.3969 | -0.90485 | 0 | 0 | 0 | [8 empty] | 0 | 8.1568 |  |  |  |  | 0 | 4.2454 | [18 empty] | -14.1477 | 0 |  |  | -4.904 | 0 | [6 empty] | -70.9468 | 0
5786 | 517.929 | 81.3783 |  |  |  |  | 50.5155 |  |  | 11991.7477 | [9 empty] | 210.6457 |  | 9918.3132 |  |  |  | 375.8107 | -0.75853 | 0 | 0 | 0 | [8 empty] | 0 | 8.1568 |  |  |  |  | 0 | 4.2454 | [18 empty] | -13.1182 | 0 |  |  | -4.9503 | 0 | [6 empty] | -70.9468 | 0
5787 | 519.0495 | 81.3783 |  |  |  |  | 49.5692 |  |  | 11986.7756 | [9 empty] | 221.4115 |  | 9923.2789 |  |  |  | 443.6609 | -1.1205 | 0 | 0 | 0 | [8 empty] | 0 | 0.53008 |  |  |  |  | 0 | 4.2454 | [18 empty] | -10.7658 | 0 |  |  | -4.9657 | 0 | [6 empty] | -70.9468 | 0
5788 | 509.5397 | 81.3783 |  |  |  |  | 73.4385 |  |  | 11981.8038 | [9 empty] | 229.4966 |  | 9928.075 |  |  |  | 510.9519 | -1.5074 | 11.0172 | 0 | 0 | [8 empty] | -24.2778 | 0 |  |  |  |  | 0 | 4.2454 | [18 empty] | -8.0851 | 0 |  |  | -4.7961 | 0 | [6 empty] | -70.9468 | 0
5789 | 497.5405 | 81.3783 |  |  |  |  | 97.1112 |  |  | 11976.8323 | [9 empty] | 229.4966 |  | 9932.5628 |  |  |  | 577.6885 | -1.8906 | 13.8897 | 0 | 0 | [8 empty] | -24.2778 | 0 |  |  |  |  | 0 | 4.2454 | [18 empty] | 0 | 0 |  |  | -4.4877 | 0 | [6 empty] | -70.9468 | 0
5790 | 485.5707 | 81.3783 |  |  |  |  | 88.1542 |  |  | 11971.8612 | [9 empty] | 229.4966 |  | 9936.3103 |  |  |  | 627.3522 | -2.266 | 14.2358 | 0 | 0 | [8 empty] | 0 | 8.1568 |  |  |  |  | 0 | 4.2454 | [18 empty] | 0 | 0 |  |  | -3.7476 | 0 | [6 empty] | -54.4239 | 0
5791 | 473.6067 | 73.3125 |  |  |  |  | 79.271 |  |  | 11966.8903 | [9 empty] | 226.9741 |  | 9938.9014 |  |  |  | 622.1828 | -2.2717 | 14.2358 | 0 | 8.0658 | [8 empty] | 0 | 8.1568 |  |  |  |  | 0 | 4.2454 | [18 empty] | 0 | 2.5225 |  |  | -2.5911 | 0 | [6 empty] | 0 | 0
5792 | 461.5946 | 73.3125 |  |  |  |  | 70.461 |  |  | 11961.9197 | [9 empty] | 218.3672 |  | 9941.8009 |  |  |  | 607.8341 | -2.2236 | 14.2358 | 0 | 0 | [8 empty] | 0 | 8.1568 |  |  |  |  | 0 | 4.2454 | [18 empty] | 0 | 8.6069 |  |  | -2.8995 | 0 | [6 empty] | 0 | 9.2219
5793 | 450.547 | 73.3125 |  |  |  |  | 61.7235 |  |  | 11956.9494 | [9 empty] | 212.9847 |  | 9944.8545 |  |  |  | 563.6147 | -3.1881 | 14.2358 | 0 | 0 | [8 empty] | 0 | 8.1568 |  |  |  |  | 0 | 4.2454 | [18 empty] | 0 | 5.3825 |  |  | -3.0537 | 0 | [6 empty] | 0 | 39.2108
5794 | 440.1616 | 66.8296 |  |  |  |  | 53.0581 |  |  | 11951.9795 | [9 empty] | 212.9847 |  | 9947.6769 |  |  |  | 494.1672 | -3.8504 | 14.2358 | 0 | 6.4829 | [8 empty] | 0 | 8.1568 |  |  |  |  | 0 | 4.2454 | [18 empty] | 0 | 0 |  |  | -2.8224 | 0 | [6 empty] | 0 | 64.8033
5795 | 428.5403 | 62.3509 |  |  |  |  | 44.4641 |  |  | 11947.0098 | [9 empty] | 209.5006 |  | 9950.1909 |  |  |  | 402.2015 | -2.6144 | 14.2358 | 0 | 4.4787 | [8 empty] | 0 | 8.1568 |  |  |  |  | 0 | 4.2454 | [18 empty] | 0 | 3.4841 |  |  | -2.514 | 0 | [6 empty] | 0 | 87.8937
5796 | 416.815 | 62.3509 |  |  |  |  | 35.9409 |  |  | 11942.0404 | [9 empty] | 202.393 |  | 9952.4581 |  |  |  | 298.9507 | -2.5105 | 14.2358 | 0 | 0 | [8 empty] | 0 | 8.1568 |  |  |  |  | 0 | 4.2454 | [18 empty] | 0 | 7.1076 |  |  | -2.2673 | 0 | [6 empty] | 0 | 99.9367
5797 | 405.2149 | 57.5394 |  |  |  |  | 27.4879 |  |  | 11937.0714 | [9 empty] | 199.3392 |  | 9954.9721 |  |  |  | 246.8528 | -2.6356 | 14.2358 | 0 | 4.8114 | [8 empty] | 0 | 8.1568 |  |  |  |  | 0 | 4.2454 | [18 empty] | 0 | 3.0538 |  |  | -2.514 | 0 | [6 empty] | 0 | 49.6346
5798 | 393.5993 | 57.5394 |  |  |  |  | 20.813 |  |  | 11932.1026 | [9 empty] | 195.9765 |  | 9957.4553 |  |  |  | 188.2857 | -2.6202 | 14.2358 | 0 | 0 | [8 empty] | 0 | 6.4485 |  |  |  |  | 0 | 4.2454 | [18 empty] | 0 | 3.3627 |  |  | -2.4831 | 0 | [6 empty] | 0 | 56.5331
5799 | 381.7951 | 57.5394 |  |  |  |  | 12.4846 |  |  | 11927.1341 | [9 empty] | 188.6749 |  | 9959.63 |  |  |  | 128.7714 | -2.4315 | 14.2358 | 0 | 0 | [8 empty] | 0 | 8.1568 |  |  |  |  | 0 | 4.2454 | [18 empty] | 0 | 7.3016 |  |  | -2.1747 | 0 | [6 empty] | 0 | 57.9628
5800 | 369.3863 | 57.5394 |  |  |  |  | 4.225 |  |  | 11922.166 | [9 empty] | 178.2404 |  | 9961.6814 |  |  |  | 73.3219 | -1.827 | 14.2358 | 0 | 0 | [8 empty] | 0 | 8.1568 |  |  |  |  | 0 | 4.2454 | [18 empty] | 0 | 10.4345 |  |  | -2.0514 | 0 | [6 empty] | 0 | 54.3885
5801 | 357.3607 | 57.5394 |  |  |  |  | 0 |  |  | 11917.1981 | [9 empty] | 162.976 |  | 9963.7327 |  |  |  | 26.7827 | -2.2101 | 14.2358 | 0 | 0 | [8 empty] | 0 | 4.1901 |  |  |  |  | 0 | 4.2454 | [18 empty] | 0 | 15.2645 |  |  | -2.0514 | 0 | [6 empty] | 0 | 45.935
5802 | 346.1379 | 57.5394 |  |  |  |  | 0 |  |  | 11912.2305 | [9 empty] | 151.9661 |  | 9966.5551 |  |  |  | 0 | -3.013 | 14.2358 | 0 | 0 | [8 empty] | 0 | 0 |  |  |  |  | 0 | 4.2454 | [18 empty] | 0 | 11.0099 |  |  | -2.8224 | 0 | [6 empty] | 0 | 26.562
5803 | 335.4522 | 57.5394 |  |  |  |  | 0 |  |  | 11907.2633 | [9 empty] | 143.9606 |  | 9969.9943 |  |  |  | 0 | -3.5501 | 14.2358 | 0 | 0 | [8 empty] | 0 | 0 |  |  |  |  | 0 | 4.2454 | [18 empty] | 0 | 8.0055 |  |  | -3.4392 | 0 | [6 empty] | 0 | 0
5804 | 324.7531 | 57.5394 |  |  |  |  | 0 |  |  | 11902.2963 | [9 empty] | 143.4104 |  | 9973.8189 |  |  |  | 0 | -3.5366 | 14.2358 | 0 | 0 | [8 empty] | 0 | 0 |  |  |  |  | 0 | 4.2454 | [18 empty] | 0 | 0.5502 |  |  | -3.8247 | 0 | [6 empty] | 0 | 0
5805 | 313.563 | 57.5394 |  |  |  |  | 0 |  |  | 11897.3296 | [9 empty] | 143.4104 |  | 9978.0291 |  |  |  | 48.8631 | -3.0457 | 14.2358 | 0 | 0 | [8 empty] | 0 | 0 |  |  |  |  | 0 | 4.2454 | [18 empty] | 0 | 0 |  |  | -4.2102 | 0 | [6 empty] | -48.8631 | 0
5806 | 302.9139 | 55.5037 |  |  |  |  | 19.8461 |  |  | 11892.3633 | [9 empty] | 143.0316 |  | 9982.5168 |  |  |  | 98.7259 | -3.5867 | 14.2358 | 0 | 2.0357 | [8 empty] | -19.8461 | 0 |  |  |  |  | 0 | 4.2454 | [18 empty] | 0 | 0.37881 |  |  | -4.4877 | 0 | [6 empty] | -50.2654 | 0
5807 | 291.7585 | 49.486 |  |  |  |  | 43.9603 |  |  | 11887.3972 | [9 empty] | 144.3318 |  | 9987.1896 |  |  |  | 168.8592 | -3.0803 | 14.2358 | 0 | 6.0178 | [8 empty] | -24.2778 | 0 |  |  |  |  | 0 | 4.2454 | [18 empty] | -1.3003 | 0 |  |  | -4.6727 | 0 | [6 empty] | -70.9468 | 0
5808 | 279.4499 | 49.486 |  |  |  |  | 67.8759 |  |  | 11882.4315 | [9 empty] | 148.929 |  | 9992.0473 |  |  |  | 238.4146 | -1.9271 | 14.2358 | 0 | 0 | [8 empty] | -24.2778 | 0 |  |  |  |  | 0 | 4.2454 | [18 empty] | -4.5972 | 0 |  |  | -4.8578 | 0 | [6 empty] | -70.9468 | 0
5809 | 280.2873 | 53.4749 |  |  |  |  | 59.1598 |  |  | 11915.3713 | [9 empty] | 163.3218 |  | 9992.0473 |  |  |  | 236.4501 | -0.83747 | 0 | -3.9889 | 0 | [8 empty] | 0 | 8.1568 |  |  |  |  | -33.6599 | 0 | [18 empty] | -14.3929 | 0 |  |  | 0 | 0 | [6 empty] | 0 | 0
5810 | 280.8707 | 59.5239 |  |  |  |  | 50.3038 |  |  | 11948.1847 | [9 empty] | 178.1233 |  | 9992.0473 |  |  |  | 234.5017 | -0.58334 | 0 | -6.049 | 0 | [8 empty] | 0 | 8.3685 |  |  |  |  | -33.5355 | 0 | [18 empty] | -14.8015 | 0 |  |  | 0 | 0 | [6 empty] | 0 | 0
5811 | 281.3732 | 64.7239 |  |  |  |  | 38.8802 |  |  | 11979.4454 | [9 empty] | 193.0609 |  | 9992.0473 |  |  |  | 232.5694 | -0.50248 | 0 | -5.2 | 0 | [8 empty] | 0 | 11.0091 |  |  |  |  | -31.9847 | 0 | [18 empty] | -14.9376 | 0 |  |  | 0 | 0 | [6 empty] | 0 | 0
5812 | 281.9642 | 64.7239 |  |  |  |  | 25.61 |  |  | 12009.5643 | [9 empty] | 206.5004 |  | 9996.8435 |  |  |  | 230.653 | -0.59104 | 0 | 0 | 0 | [8 empty] | 0 | 12.9498 |  |  |  |  | -30.8449 | 0 | [18 empty] | -13.4395 | 0 |  |  | -4.7961 | 0 | [6 empty] | 0 | 0
5813 | 282.6188 | 64.7239 |  |  |  |  | 14.4663 |  |  | 12022.3452 | [9 empty] | 217.2159 |  | 10001.3312 |  |  |  | 228.7525 | -0.65457 | 0 | 0 | 0 | [8 empty] | 0 | 10.9326 |  |  |  |  | -13.5086 | 0 | [18 empty] | -10.7155 | 0 |  |  | -4.4877 | 0 | [6 empty] | 0 | 0
5814 | 283.4254 | 64.7239 |  |  |  |  | 6.1903 |  |  | 12031.4378 | [9 empty] | 221.394 |  | 10005.0787 |  |  |  | 226.8675 | -0.80666 | 0 | 0 | 0 | [8 empty] | 0 | 8.1568 |  |  |  |  | -9.8212 | 0 | [18 empty] | -4.1781 | 0 |  |  | -3.7476 | 0 | [6 empty] | 0 | 0
5815 | 284.4843 | 64.7239 |  |  |  |  | 1.7084 |  |  | 12026.9192 | [9 empty] | 214.5497 |  | 10007.6698 |  |  |  | 224.9982 | -1.0589 | 0 | 0 | 0 | [8 empty] | 0 | 4.4308 |  |  |  |  | 0 | 3.7895 | [18 empty] | 0 | 6.8443 |  |  | -2.5911 | 0 | [6 empty] | 0 | 0
5816 | 285.7723 | 64.7239 |  |  |  |  | 0 |  |  | 12021.945 | [9 empty] | 214.5497 |  | 10010.5693 |  |  |  | 223.1442 | -1.288 | 0 | 0 | 0 | [8 empty] | 0 | 1.6943 |  |  |  |  | 0 | 4.2454 | [18 empty] | 0 | 0 |  |  | -2.8995 | 0 | [6 empty] | 0 | 0
5817 | 287.4145 | 64.7239 |  |  |  |  | 0 |  |  | 12024.0276 | [9 empty] | 214.5497 |  | 10013.6229 |  |  |  | 200.7528 | -1.6422 | 0 | 0 | 0 | [8 empty] | 0 | 0 |  |  |  |  | -2.8111 | 0 | [18 empty] | 0 | 0 |  |  | -3.0537 | 0 | [6 empty] | 0 | 20.5526
5818 | 289.0913 | 64.7239 |  |  |  |  | 0 |  |  | 12038.7135 | [9 empty] | 210.3027 |  | 10016.4453 |  |  |  | 150.7374 | -1.6769 | 0 | 0 | 0 | [8 empty] | 0 | 0 |  |  |  |  | -15.4145 | 0 | [18 empty] | 0 | 4.247 |  |  | -2.8224 | 0 | [6 empty] | 0 | 48.3612
5819 | 290.5757 | 64.7239 |  |  |  |  | 0 |  |  | 12054.8492 | [9 empty] | 202.6863 |  | 10018.9593 |  |  |  | 82.4759 | -1.4843 | 0 | 0 | 0 | [8 empty] | 0 | 0 |  |  |  |  | -16.8653 | 0 | [18 empty] | 0 | 7.6164 |  |  | -2.514 | 0 | [6 empty] | 0 | 67.0194
5820 | 291.9734 | 64.7239 |  |  |  |  | 0 |  |  | 12063.8224 | [9 empty] | 192.5992 |  | 10021.2265 |  |  |  | 55.3342 | -1.3977 | 0 | 0 | 0 | [8 empty] | 0 | 0 |  |  |  |  | -9.7037 | 0 | [18 empty] | 0 | 10.0872 |  |  | -2.2673 | 0 | [6 empty] | 0 | 26.462
5821 | 293.2594 | 69.4845 |  |  |  |  | 0 |  |  | 12096.7512 | [9 empty] | 184.9828 |  | 10021.2265 |  |  |  | 39.2181 | -1.286 | 0 | -4.7606 | 0 | [8 empty] | 0 | 0 |  |  |  |  | -33.6599 | 0 | [18 empty] | 0 | 7.6164 |  |  | 0 | 0 | [6 empty] | 0 | 15.6602
5822 | 294.2759 | 75.5335 |  |  |  |  | 0 |  |  | 12129.678 | [9 empty] | 177.0575 |  | 10000.4907 |  |  |  | 21.0366 | -1.0165 | 0 | -6.049 | 0 | [8 empty] | 0 | 0 |  |  |  |  | -33.6599 | 0 | [18 empty] | 0 | 7.9253 |  |  | 0 | 20.7359 | [6 empty] | 0 | 17.8584
5823 | 295.1962 | 75.5335 |  |  |  |  | 0 |  |  | 12162.6028 | [9 empty] | 166.0439 |  | 9979.4464 |  |  |  | 6.2575 | -0.92025 | 0 | 0 | 0 | [8 empty] | 0 | 0 |  |  |  |  | -33.6599 | 0 | [18 empty] | 0 | 11.0137 |  |  | 0 | 21.0443 | [6 empty] | 0 | 14.6057
5824 | 296.4899 | 81.5825 |  |  |  |  | 0 |  |  | 12195.5256 | [9 empty] | 153.7948 |  | 9959.2569 |  |  |  | 0 | -1.2937 | 0 | -6.049 | 0 | [8 empty] | 0 | 0 |  |  |  |  | -33.6599 | 0 | [18 empty] | 0 | 12.2491 |  |  | 0 | 20.1895 | [6 empty] | 0 | 6.206
5825 | 299.0986 | 81.5825 |  |  |  |  | 0 |  |  | 12228.4465 | [9 empty] | 141.5457 |  | 9938.0892 |  |  |  | 0 | -2.6087 | 0 | 0 | 0 | [8 empty] | 0 | 0 |  |  |  |  | -33.6599 | 0 | [18 empty] | 0 | 12.2491 |  |  | 0 | 21.1676 | [6 empty] | 0 | 0
5826 | 302.2694 | 87.5398 |  |  |  |  | 0 |  |  | 12261.3653 | [9 empty] | 137.0176 |  | 9938.0892 |  |  |  | 0 | -3.1708 | 0 | -5.9573 | 0 | [8 empty] | 0 | 0 |  |  |  |  | -33.6599 | 0 | [18 empty] | 0 | 4.5281 |  |  | 0 | 0 | [6 empty] | 0 | 0
5827 | 304.5257 | 93.5888 |  |  |  |  | 0 |  |  | 12294.2821 | [9 empty] | 138.4718 |  | 9938.0892 |  |  |  | 0 | -2.2563 | 0 | -6.049 | 0 | [8 empty] | 0 | 0 |  |  |  |  | -33.6599 | 0 | [18 empty] | -1.4541 | 0 |  |  | 0 | 0 | [6 empty] | 0 | 0
5828 | 307.1286 | 99.6379 |  |  |  |  | 9.4414 |  |  | 12327.197 | [9 empty] | 143.3308 |  | 9938.0892 |  |  |  | 0 | -2.6029 | 0 | -6.049 | 0 | [8 empty] | -9.4414 | 0 |  |  |  |  | -33.6599 | 0 | [18 empty] | -4.8591 | 0 |  |  | 0 | 0 | [6 empty] | 0 | 0
5829 | 309.6968 | 99.6379 |  |  |  |  | 26.3822 |  |  | 12360.1098 | [9 empty] | 151.5948 |  | 9942.2994 |  |  |  | 28.0099 | -2.5682 | 0 | 0 | 0 | [8 empty] | -17.0187 | 0 |  |  |  |  | -33.6599 | 0 | [18 empty] | -8.264 | 0 |  |  | -4.2102 | 0 | [6 empty] | -28.0099 | 0
5830 | 313.6782 | 99.6379 |  |  |  |  | 42.0437 |  |  | 12355.1154 | [9 empty] | 162.3103 |  | 9946.7871 |  |  |  | 98.7259 | -3.9813 | 0 | 0 | 0 | [8 empty] | -15.8788 | 0 |  |  |  |  | 0 | 4.2454 | [18 empty] | -10.7155 | 0 |  |  | -4.4877 | 0 | [6 empty] | -70.9468 | 0
5831 | 316.3908 | 99.6379 |  |  |  |  | 53.7857 |  |  | 12350.1213 | [9 empty] | 174.6602 |  | 9951.4598 |  |  |  | 168.8592 | -2.7126 | 0 | 0 | 0 | [8 empty] | -12.0885 | 0 |  |  |  |  | 0 | 4.2454 | [18 empty] | -12.3499 | 0 |  |  | -4.6727 | 0 | [6 empty] | -70.9468 | 0
5832 | 318.0734 | 99.6379 |  |  |  |  | 67.8759 |  |  | 12345.1102 | [9 empty] | 188.6445 |  | 9956.3176 |  |  |  | 238.4146 | -1.6826 | 0 | 0 | 0 | [8 empty] | -14.5334 | 0 |  |  |  |  | 0 | 4.2627 | [18 empty] | -13.9843 | 0 |  |  | -4.8578 | 0 | [6 empty] | -70.9468 | 0
5833 | 319.396 | 105.6869 |  |  |  |  | 52.2946 |  |  | 12365.0531 | [9 empty] | 203.0374 |  | 9938.0026 |  |  |  | 236.4501 | -1.3226 | 0 | -6.049 | 0 | [8 empty] | 0 | 15.022 |  |  |  |  | -20.691 | 0 | [18 empty] | -14.3929 | 0 |  |  | 0 | 18.315 | [6 empty] | 0 | 0
5834 | 320.3336 | 111.7359 |  |  |  |  | 27.5859 |  |  | 12371.3878 | [9 empty] | 217.8388 |  | 9942.9529 |  |  |  | 234.5017 | -0.93758 | 0 | -6.049 | 0 | [8 empty] | 0 | 24.2778 |  |  |  |  | -7.0839 | 0 | [18 empty] | -14.8015 | 0 |  |  | -4.9503 | 0 | [6 empty] | 0 | 0
5835 | 321.0036 | 117.7849 |  |  |  |  | 15.7626 |  |  | 12365.6038 | [9 empty] | 232.7765 |  | 9947.9187 |  |  |  | 232.5694 | -0.66997 | 0 | -6.049 | 0 | [8 empty] | 0 | 11.596 |  |  |  |  | 0 | 5.0343 | [18 empty] | -14.9376 | 0 |  |  | -4.9657 | 0 | [6 empty] | 0 | 0
5836 | 321.6947 | 123.834 |  |  |  |  | 39.9105 |  |  | 12342.4662 | [9 empty] | 246.2159 |  | 9952.7148 |  |  |  | 230.653 | -0.69115 | 0 | -6.049 | 0 | [8 empty] | -24.2778 | 0 |  |  |  |  | 0 | 22.3883 | [18 empty] | -13.4395 | 0 |  |  | -4.7961 | 0 | [6 empty] | 0 | 0
5837 | 322.305 | 129.0796 |  |  |  |  | 54.1599 |  |  | 12318.7773 | [9 empty] | 256.9315 |  | 9957.2025 |  |  |  | 228.7525 | -0.61029 | 0 | -5.2456 | 0 | [8 empty] | -14.5783 | 0 |  |  |  |  | 0 | 22.941 | [18 empty] | -10.7155 | 0 |  |  | -4.4877 | 0 | [6 empty] | 0 | 0
5838 | 323.2118 | 129.0796 |  |  |  |  | 74.8517 |  |  | 12300.5505 | [9 empty] | 261.1096 |  | 9960.9501 |  |  |  | 226.8675 | -0.90677 | 0 | 0 | 0 | [8 empty] | -21.138 | 0 |  |  |  |  | 0 | 17.4802 | [18 empty] | -4.1781 | 0 |  |  | -3.7476 | 0 | [6 empty] | 0 | 0
5839 | 324.7731 | 129.0796 |  |  |  |  | 85.39 |  |  | 12289.7543 | [9 empty] | 254.2652 |  | 9963.5411 |  |  |  | 224.9982 | -1.5613 | 0 | 0 | 0 | [8 empty] | -11.1551 | 0 |  |  |  |  | 0 | 10.0508 | [18 empty] | 0 | 6.8443 |  |  | -2.5911 | 0 | [6 empty] | 0 | 0
5840 | 326.7388 | 121.9104 |  |  |  |  | 76.5296 |  |  | 12284.219 | [9 empty] | 250.5093 |  | 9966.4406 |  |  |  | 223.1442 | -1.9656 | 0 | 0 | 7.1692 | [8 empty] | 0 | 8.1568 |  |  |  |  | 0 | 4.7905 | [18 empty] | 0 | 3.7559 |  |  | -2.8995 | 0 | [6 empty] | 0 | 0
5841 | 320.2966 | 113.8446 |  |  |  |  | 67.7422 |  |  | 12278.6841 | [9 empty] | 248.2975 |  | 9969.4943 |  |  |  | 221.3055 | -1.906 | 8.3481 | 0 | 8.0658 | [8 empty] | 0 | 8.1568 |  |  |  |  | 0 | 4.7905 | [18 empty] | 0 | 2.2118 |  |  | -3.0537 | 0 | [6 empty] | 0 | 0
5842 | 322.5645 | 105.7788 |  |  |  |  | 59.0271 |  |  | 12273.1495 | [9 empty] | 232.1217 |  | 9972.3166 |  |  |  | 219.4819 | -2.2679 | 0 | 0 | 8.0658 | [8 empty] | 0 | 8.1568 |  |  |  |  | 0 | 4.7905 | [18 empty] | 0 | 16.1758 |  |  | -2.8224 | 0 | [6 empty] | 0 | 0
5843 | 320.2434 | 97.7129 |  |  |  |  | 50.3839 |  |  | 12267.6152 | [9 empty] | 212.8338 |  | 9974.8306 |  |  |  | 217.6734 | -2.6914 | 5.0125 | 0 | 8.0658 | [8 empty] | 0 | 8.1568 |  |  |  |  | 0 | 4.7905 | [18 empty] | 0 | 19.2879 |  |  | -2.514 | 0 | [6 empty] | 0 | 0
5844 | 309.0091 | 89.6471 |  |  |  |  | 41.812 |  |  | 12262.0813 | [9 empty] | 198.0418 |  | 9977.0979 |  |  |  | 215.8797 | -3.0014 | 14.2358 | 0 | 8.0658 | [8 empty] | 0 | 8.1568 |  |  |  |  | 0 | 4.7905 | [18 empty] | 0 | 14.792 |  |  | -2.2673 | 0 | [6 empty] | 0 | 0
5845 | 297.5764 | 81.5812 |  |  |  |  | 33.3106 |  |  | 12256.7545 | [9 empty] | 188.2279 |  | 9979.6119 |  |  |  | 214.1009 | -2.8031 | 14.2358 | 0 | 8.0658 | [8 empty] | 0 | 8.1568 |  |  |  |  | 0 | 4.5837 | [18 empty] | 0 | 9.8139 |  |  | -2.514 | 0 | [6 empty] | 0 | 0
5846 | 285.5893 | 73.5154 |  |  |  |  | 24.8793 |  |  | 12251.7663 | [9 empty] | 179.4907 |  | 9982.095 |  |  |  | 212.3367 | -2.2486 | 14.2358 | 0 | 8.0658 | [8 empty] | 0 | 8.1568 |  |  |  |  | 0 | 4.2454 | [18 empty] | 0 | 8.7372 |  |  | -2.4831 | 0 | [6 empty] | 0 | 0
5847 | 287.1564 | 65.4496 |  |  |  |  | 16.5175 |  |  | 12246.7785 | [9 empty] | 157.781 |  | 9984.2697 |  |  |  | 210.587 | -1.5671 | 0 | 0 | 8.0658 | [8 empty] | 0 | 8.1568 |  |  |  |  | 0 | 4.2454 | [18 empty] | 0 | 21.7097 |  |  | -2.1747 | 0 | [6 empty] | 0 | 0
5848 | 282.0602 | 57.3837 |  |  |  |  | 8.2246 |  |  | 12241.7909 | [9 empty] | 145.5319 |  | 9986.3211 |  |  |  | 208.8518 | -1.338 | 6.4342 | 0 | 8.0658 | [8 empty] | 0 | 8.1568 |  |  |  |  | 0 | 4.2454 | [18 empty] | 0 | 12.2491 |  |  | -2.0514 | 0 | [6 empty] | 0 | 0
5849 | 283.3059 | 53.8397 |  |  |  |  | 0 |  |  | 12236.8037 | [9 empty] | 133.2829 |  | 9988.3725 |  |  |  | 207.1309 | -1.2456 | 0 | 0 | 3.5441 | [8 empty] | 0 | 8.1568 |  |  |  |  | 0 | 4.2454 | [18 empty] | 0 | 12.2491 |  |  | -2.0514 | 0 | [6 empty] | 0 | 0
5850 | 285.0924 | 59.8887 |  |  |  |  | 0 |  |  | 12231.8168 | [9 empty] | 128.7547 |  | 9991.1948 |  |  |  | 205.4241 | -1.7866 | 0 | -6.049 | 0 | [8 empty] | 0 | 0 |  |  |  |  | 0 | 4.2454 | [18 empty] | 0 | 4.5281 |  |  | -2.8224 | 0 | [6 empty] | 0 | 0
5851 | 287.5432 | 65.9377 |  |  |  |  | 0 |  |  | 12226.8301 | [9 empty] | 130.2089 |  | 9994.634 |  |  |  | 203.7314 | -2.4508 | 0 | -6.049 | 0 | [8 empty] | 0 | 0 |  |  |  |  | 0 | 4.2454 | [18 empty] | -1.4541 | 0 |  |  | -3.4392 | 0 | [6 empty] | 0 | 0
5852 | 289.5397 | 71.9867 |  |  |  |  | 0 |  |  | 12219.5159 | [9 empty] | 135.0679 |  | 9998.4587 |  |  |  | 202.0527 | -1.9964 | 0 | -6.049 | 0 | [8 empty] | 0 | 0 |  |  |  |  | 0 | 6.5733 | [18 empty] | -4.8591 | 0 |  |  | -3.8247 | 0 | [6 empty] | 0 | 0
5853 | 291.6882 | 78.0358 |  |  |  |  | 0 |  |  | 12208.4822 | [9 empty] | 143.3319 |  | 10002.6688 |  |  |  | 200.3878 | -2.1485 | 0 | -6.049 | 0 | [8 empty] | 0 | 0 |  |  |  |  | 0 | 10.2932 | [18 empty] | -8.264 | 0 |  |  | -4.2102 | 0 | [6 empty] | 0 | 0
5854 | 294.5414 | 84.0848 |  |  |  |  | 19.8461 |  |  | 12212.4708 | [9 empty] | 154.0475 |  | 10007.1565 |  |  |  | 198.7366 | -2.8532 | 0 | -6.049 | 0 | [8 empty] | -19.8461 | 0 |  |  |  |  | -4.7284 | 0 | [18 empty] | -10.7155 | 0 |  |  | -4.4877 | 0 | [6 empty] | 0 | 0
5855 | 296.9094 | 90.1338 |  |  |  |  | 43.9603 |  |  | 12234.2655 | [9 empty] | 166.3974 |  | 10011.8293 |  |  |  | 197.099 | -2.368 | 0 | -6.049 | 0 | [8 empty] | -24.2778 | 0 |  |  |  |  | -22.5348 | 0 | [18 empty] | -12.3499 | 0 |  |  | -4.6727 | 0 | [6 empty] | 0 | 0
5856 | 298.5959 | 96.1828 |  |  |  |  | 67.8759 |  |  | 12254.028 | [9 empty] | 180.3816 |  | 10016.6871 |  |  |  | 238.4146 | -1.6865 | 0 | -6.049 | 0 | [8 empty] | -24.2778 | 0 |  |  |  |  | -20.5039 | 0 | [18 empty] | -13.9843 | 0 |  |  | -4.8578 | 0 | [6 empty] | -42.9397 | 0
5857 | 299.9185 | 102.2319 |  |  |  |  | 52.2946 |  |  | 12273.9764 | [9 empty] | 194.7745 |  | 9998.3721 |  |  |  | 236.4501 | -1.3226 | 0 | -6.049 | 0 | [8 empty] | 0 | 15.022 |  |  |  |  | -20.691 | 0 | [18 empty] | -14.3929 | 0 |  |  | 0 | 18.315 | [6 empty] | 0 | 0
5858 | 300.8561 | 108.2809 |  |  |  |  | 27.5859 |  |  | 12280.3165 | [9 empty] | 209.5759 |  | 10003.3224 |  |  |  | 234.5017 | -0.93758 | 0 | -6.049 | 0 | [8 empty] | 0 | 24.2778 |  |  |  |  | -7.0839 | 0 | [18 empty] | -14.8015 | 0 |  |  | -4.9503 | 0 | [6 empty] | 0 | 0
5859 | 301.526 | 114.3299 |  |  |  |  | 15.7626 |  |  | 12274.5381 | [9 empty] | 224.5136 |  | 10008.2881 |  |  |  | 232.5694 | -0.66997 | 0 | -6.049 | 0 | [8 empty] | 0 | 11.596 |  |  |  |  | 0 | 5.0343 | [18 empty] | -14.9376 | 0 |  |  | -4.9657 | 0 | [6 empty] | 0 | 0
5860 | 302.2172 | 120.3789 |  |  |  |  | 39.9105 |  |  | 12251.406 | [9 empty] | 237.9531 |  | 10013.0842 |  |  |  | 230.653 | -0.69115 | 0 | -6.049 | 0 | [8 empty] | -24.2778 | 0 |  |  |  |  | 0 | 22.3883 | [18 empty] | -13.4395 | 0 |  |  | -4.7961 | 0 | [6 empty] | 0 | 0
5861 | 302.8275 | 125.6246 |  |  |  |  | 54.1599 |  |  | 12227.7226 | [9 empty] | 248.6686 |  | 10017.572 |  |  |  | 228.7525 | -0.61029 | 0 | -5.2456 | 0 | [8 empty] | -14.5783 | 0 |  |  |  |  | 0 | 22.941 | [18 empty] | -10.7155 | 0 |  |  | -4.4877 | 0 | [6 empty] | 0 | 0
5862 | 303.7342 | 125.6246 |  |  |  |  | 74.8517 |  |  | 12209.5014 | [9 empty] | 252.8467 |  | 10021.3195 |  |  |  | 226.8675 | -0.90677 | 0 | 0 | 0 | [8 empty] | -21.138 | 0 |  |  |  |  | 0 | 17.4802 | [18 empty] | -4.1781 | 0 |  |  | -3.7476 | 0 | [6 empty] | 0 | 0
5863 | 305.2956 | 125.6246 |  |  |  |  | 85.39 |  |  | 12198.7106 | [9 empty] | 246.0023 |  | 10023.9106 |  |  |  | 224.9982 | -1.5613 | 0 | 0 | 0 | [8 empty] | -11.1551 | 0 |  |  |  |  | 0 | 10.0508 | [18 empty] | 0 | 6.8443 |  |  | -2.5911 | 0 | [6 empty] | 0 | 0
5864 | 307.2612 | 118.4554 |  |  |  |  | 76.5296 |  |  | 12193.1809 | [9 empty] | 242.2464 |  | 10026.8101 |  |  |  | 223.1442 | -1.9656 | 0 | 0 | 7.1692 | [8 empty] | 0 | 8.1568 |  |  |  |  | 0 | 4.7905 | [18 empty] | 0 | 3.7559 |  |  | -2.8995 | 0 | [6 empty] | 0 | 0
5865 | 300.8191 | 110.3896 |  |  |  |  | 67.7422 |  |  | 12187.6515 | [9 empty] | 240.0346 |  | 10029.8637 |  |  |  | 221.3055 | -1.906 | 8.3481 | 0 | 8.0658 | [8 empty] | 0 | 8.1568 |  |  |  |  | 0 | 4.7905 | [18 empty] | 0 | 2.2118 |  |  | -3.0537 | 0 | [6 empty] | 0 | 0
5866 | 303.087 | 102.3237 |  |  |  |  | 59.0271 |  |  | 12182.1224 | [9 empty] | 223.8589 |  | 10032.6861 |  |  |  | 219.4819 | -2.2679 | 0 | 0 | 8.0658 | [8 empty] | 0 | 8.1568 |  |  |  |  | 0 | 4.7905 | [18 empty] | 0 | 16.1758 |  |  | -2.8224 | 0 | [6 empty] | 0 | 0
5867 | 300.7659 | 94.2579 |  |  |  |  | 50.3839 |  |  | 12176.5936 | [9 empty] | 204.5709 |  | 10035.2001 |  |  |  | 217.6734 | -2.6914 | 5.0125 | 0 | 8.0658 | [8 empty] | 0 | 8.1568 |  |  |  |  | 0 | 4.7905 | [18 empty] | 0 | 19.2879 |  |  | -2.514 | 0 | [6 empty] | 0 | 0
5868 | 289.5315 | 86.192 |  |  |  |  | 41.812 |  |  | 12171.0652 | [9 empty] | 189.7789 |  | 10037.4673 |  |  |  | 215.8797 | -3.0014 | 14.2358 | 0 | 8.0658 | [8 empty] | 0 | 8.1568 |  |  |  |  | 0 | 4.7905 | [18 empty] | 0 | 14.792 |  |  | -2.2673 | 0 | [6 empty] | 0 | 0
5869 | 278.0989 | 78.1262 |  |  |  |  | 33.3106 |  |  | 12165.7439 | [9 empty] | 179.965 |  | 10039.9813 |  |  |  | 214.1009 | -2.8031 | 14.2358 | 0 | 8.0658 | [8 empty] | 0 | 8.1568 |  |  |  |  | 0 | 4.5837 | [18 empty] | 0 | 9.8139 |  |  | -2.514 | 0 | [6 empty] | 0 | 0
5870 | 266.1117 | 70.0604 |  |  |  |  | 24.8793 |  |  | 12160.7613 | [9 empty] | 171.2278 |  | 10042.4645 |  |  |  | 212.3367 | -2.2486 | 14.2358 | 0 | 8.0658 | [8 empty] | 0 | 8.1568 |  |  |  |  | 0 | 4.2454 | [18 empty] | 0 | 8.7372 |  |  | -2.4831 | 0 | [6 empty] | 0 | 0
5871 | 267.6789 | 61.9945 |  |  |  |  | 16.5175 |  |  | 12155.779 | [9 empty] | 149.5181 |  | 10044.6392 |  |  |  | 210.587 | -1.5671 | 0 | 0 | 8.0658 | [8 empty] | 0 | 8.1568 |  |  |  |  | 0 | 4.2454 | [18 empty] | 0 | 21.7097 |  |  | -2.1747 | 0 | [6 empty] | 0 | 0
5872 | 262.5827 | 53.9287 |  |  |  |  | 8.2246 |  |  | 12150.797 | [9 empty] | 137.269 |  | 10046.6906 |  |  |  | 208.8518 | -1.338 | 6.4342 | 0 | 8.0658 | [8 empty] | 0 | 8.1568 |  |  |  |  | 0 | 4.2454 | [18 empty] | 0 | 12.2491 |  |  | -2.0514 | 0 | [6 empty] | 0 | 0
5873 | 263.8283 | 50.3846 |  |  |  |  | 0 |  |  | 12145.8152 | [9 empty] | 125.02 |  | 10048.7419 |  |  |  | 207.1309 | -1.2456 | 0 | 0 | 3.5441 | [8 empty] | 0 | 8.1568 |  |  |  |  | 0 | 4.2454 | [18 empty] | 0 | 12.2491 |  |  | -2.0514 | 0 | [6 empty] | 0 | 0
5874 | 265.6149 | 56.4336 |  |  |  |  | 0 |  |  | 12140.8338 | [9 empty] | 120.4919 |  | 10051.5643 |  |  |  | 205.4241 | -1.7866 | 0 | -6.049 | 0 | [8 empty] | 0 | 0 |  |  |  |  | 0 | 4.2454 | [18 empty] | 0 | 4.5281 |  |  | -2.8224 | 0 | [6 empty] | 0 | 0
5875 | 268.0657 | 62.4827 |  |  |  |  | 0 |  |  | 12135.8527 | [9 empty] | 121.946 |  | 10055.0035 |  |  |  | 203.7314 | -2.4508 | 0 | -6.049 | 0 | [8 empty] | 0 | 0 |  |  |  |  | 0 | 4.2454 | [18 empty] | -1.4541 | 0 |  |  | -3.4392 | 0 | [6 empty] | 0 | 0
5876 | 270.0621 | 68.5317 |  |  |  |  | 0 |  |  | 12128.5439 | [9 empty] | 126.805 |  | 10058.8281 |  |  |  | 202.0527 | -1.9964 | 0 | -6.049 | 0 | [8 empty] | 0 | 0 |  |  |  |  | 0 | 6.5733 | [18 empty] | -4.8591 | 0 |  |  | -3.8247 | 0 | [6 empty] | 0 | 0
5877 | 272.2107 | 74.5807 |  |  |  |  | 0 |  |  | 12117.5157 | [9 empty] | 135.069 |  | 10063.0383 |  |  |  | 200.3878 | -2.1485 | 0 | -6.049 | 0 | [8 empty] | 0 | 0 |  |  |  |  | 0 | 10.2932 | [18 empty] | -8.264 | 0 |  |  | -4.2102 | 0 | [6 empty] | 0 | 0
5878 | 275.0638 | 80.6297 |  |  |  |  | 19.8461 |  |  | 12121.5099 | [9 empty] | 145.7846 |  | 10067.526 |  |  |  | 198.7366 | -2.8532 | 0 | -6.049 | 0 | [8 empty] | -19.8461 | 0 |  |  |  |  | -4.7284 | 0 | [18 empty] | -10.7155 | 0 |  |  | -4.4877 | 0 | [6 empty] | 0 | 0
5879 | 277.4318 | 86.6788 |  |  |  |  | 43.9603 |  |  | 12143.3101 | [9 empty] | 158.1345 |  | 10072.1988 |  |  |  | 197.099 | -2.368 | 0 | -6.049 | 0 | [8 empty] | -24.2778 | 0 |  |  |  |  | -22.5348 | 0 | [18 empty] | -12.3499 | 0 |  |  | -4.6727 | 0 | [6 empty] | 0 | 0
5880 | 279.1183 | 92.7278 |  |  |  |  | 67.8759 |  |  | 12163.0781 | [9 empty] | 172.1187 |  | 10077.0565 |  |  |  | 238.4146 | -1.6865 | 0 | -6.049 | 0 | [8 empty] | -24.2778 | 0 |  |  |  |  | -20.5039 | 0 | [18 empty] | -13.9843 | 0 |  |  | -4.8578 | 0 | [6 empty] | -42.9397 | 0
5881 | 280.4409 | 98.7768 |  |  |  |  | 52.2946 |  |  | 12183.032 | [9 empty] | 186.5116 |  | 10058.7416 |  |  |  | 236.4501 | -1.3226 | 0 | -6.049 | 0 | [8 empty] | 0 | 15.022 |  |  |  |  | -20.691 | 0 | [18 empty] | -14.3929 | 0 |  |  | 0 | 18.315 | [6 empty] | 0 | 0
5882 | 281.3785 | 104.8258 |  |  |  |  | 27.5859 |  |  | 12189.3777 | [9 empty] | 201.3131 |  | 10063.6919 |  |  |  | 234.5017 | -0.93758 | 0 | -6.049 | 0 | [8 empty] | 0 | 24.2778 |  |  |  |  | -7.0839 | 0 | [18 empty] | -14.8015 | 0 |  |  | -4.9503 | 0 | [6 empty] | 0 | 0
5883 | 282.0485 | 110.8749 |  |  |  |  | 15.7626 |  |  | 12183.6047 | [9 empty] | 216.2507 |  | 10068.6576 |  |  |  | 232.5694 | -0.66997 | 0 | -6.049 | 0 | [8 empty] | 0 | 11.596 |  |  |  |  | 0 | 5.0343 | [18 empty] | -14.9376 | 0 |  |  | -4.9657 | 0 | [6 empty] | 0 | 0
5884 | 282.7396 | 116.9239 |  |  |  |  | 39.9105 |  |  | 12160.4781 | [9 empty] | 229.6902 |  | 10073.4537 |  |  |  | 230.653 | -0.69115 | 0 | -6.049 | 0 | [8 empty] | -24.2778 | 0 |  |  |  |  | 0 | 22.3883 | [18 empty] | -13.4395 | 0 |  |  | -4.7961 | 0 | [6 empty] | 0 | 0
5885 | 283.3499 | 122.1695 |  |  |  |  | 54.1599 |  |  | 12136.8003 | [9 empty] | 240.4057 |  | 10077.9414 |  |  |  | 228.7525 | -0.61029 | 0 | -5.2456 | 0 | [8 empty] | -14.5783 | 0 |  |  |  |  | 0 | 22.941 | [18 empty] | -10.7155 | 0 |  |  | -4.4877 | 0 | [6 empty] | 0 | 0
5886 | 284.2567 | 122.1695 |  |  |  |  | 74.8517 |  |  | 12118.5845 | [9 empty] | 244.5838 |  | 10081.689 |  |  |  | 226.8675 | -0.90677 | 0 | 0 | 0 | [8 empty] | -21.138 | 0 |  |  |  |  | 0 | 17.4802 | [18 empty] | -4.1781 | 0 |  |  | -3.7476 | 0 | [6 empty] | 0 | 0
5887 | 285.818 | 122.1695 |  |  |  |  | 85.39 |  |  | 12107.7993 | [9 empty] | 237.7395 |  | 10084.2801 |  |  |  | 224.9982 | -1.5613 | 0 | 0 | 0 | [8 empty] | -11.1551 | 0 |  |  |  |  | 0 | 10.0508 | [18 empty] | 0 | 6.8443 |  |  | -2.5911 | 0 | [6 empty] | 0 | 0
5888 | 287.7837 | 115.0004 |  |  |  |  | 76.5296 |  |  | 12102.2751 | [9 empty] | 233.9835 |  | 10087.1795 |  |  |  | 223.1442 | -1.9656 | 0 | 0 | 7.1692 | [8 empty] | 0 | 8.1568 |  |  |  |  | 0 | 4.7905 | [18 empty] | 0 | 3.7559 |  |  | -2.8995 | 0 | [6 empty] | 0 | 0
5889 | 281.3415 | 106.9345 |  |  |  |  | 67.7422 |  |  | 12096.7512 | [9 empty] | 231.7717 |  | 10090.2332 |  |  |  | 221.3055 | -1.906 | 8.3481 | 0 | 8.0658 | [8 empty] | 0 | 8.1568 |  |  |  |  | 0 | 4.7905 | [18 empty] | 0 | 2.2118 |  |  | -3.0537 | 0 | [6 empty] | 0 | 0
5890 | 283.6094 | 98.8687 |  |  |  |  | 59.0271 |  |  | 12091.2276 | [9 empty] | 215.596 |  | 10093.0556 |  |  |  | 219.4819 | -2.2679 | 0 | 0 | 8.0658 | [8 empty] | 0 | 8.1568 |  |  |  |  | 0 | 4.7905 | [18 empty] | 0 | 16.1758 |  |  | -2.8224 | 0 | [6 empty] | 0 | 0
5891 | 281.2883 | 90.8028 |  |  |  |  | 50.3839 |  |  | 12085.7044 | [9 empty] | 196.3081 |  | 10095.5695 |  |  |  | 217.6734 | -2.6914 | 5.0125 | 0 | 8.0658 | [8 empty] | 0 | 8.1568 |  |  |  |  | 0 | 4.7905 | [18 empty] | 0 | 19.2879 |  |  | -2.514 | 0 | [6 empty] | 0 | 0
5892 | 270.054 | 82.737 |  |  |  |  | 41.812 |  |  | 12080.1815 | [9 empty] | 181.516 |  | 10097.8368 |  |  |  | 215.8797 | -3.0014 | 14.2358 | 0 | 8.0658 | [8 empty] | 0 | 8.1568 |  |  |  |  | 0 | 4.7905 | [18 empty] | 0 | 14.792 |  |  | -2.2673 | 0 | [6 empty] | 0 | 0
5893 | 258.6213 | 74.6712 |  |  |  |  | 33.3106 |  |  | 12074.8657 | [9 empty] | 171.7021 |  | 10100.3508 |  |  |  | 214.1009 | -2.8031 | 14.2358 | 0 | 8.0658 | [8 empty] | 0 | 8.1568 |  |  |  |  | 0 | 4.5837 | [18 empty] | 0 | 9.8139 |  |  | -2.514 | 0 | [6 empty] | 0 | 0
5894 | 246.6342 | 66.6053 |  |  |  |  | 24.8793 |  |  | 12069.8885 | [9 empty] | 162.9649 |  | 10102.8339 |  |  |  | 212.3367 | -2.2486 | 14.2358 | 0 | 8.0658 | [8 empty] | 0 | 8.1568 |  |  |  |  | 0 | 4.2454 | [18 empty] | 0 | 8.7372 |  |  | -2.4831 | 0 | [6 empty] | 0 | 0
5895 | 248.2013 | 58.5395 |  |  |  |  | 16.5175 |  |  | 12064.9117 | [9 empty] | 141.2552 |  | 10105.0087 |  |  |  | 210.587 | -1.5671 | 0 | 0 | 8.0658 | [8 empty] | 0 | 8.1568 |  |  |  |  | 0 | 4.2454 | [18 empty] | 0 | 21.7097 |  |  | -2.1747 | 0 | [6 empty] | 0 | 0
5896 | 243.1051 | 50.4736 |  |  |  |  | 8.2246 |  |  | 12059.9352 | [9 empty] | 129.0062 |  | 10107.06 |  |  |  | 208.8518 | -1.338 | 6.4342 | 0 | 8.0658 | [8 empty] | 0 | 8.1568 |  |  |  |  | 0 | 4.2454 | [18 empty] | 0 | 12.2491 |  |  | -2.0514 | 0 | [6 empty] | 0 | 0
5897 | 244.3507 | 46.9296 |  |  |  |  | 0 |  |  | 12054.959 | [9 empty] | 116.7571 |  | 10109.1114 |  |  |  | 207.1309 | -1.2456 | 0 | 0 | 3.5441 | [8 empty] | 0 | 8.1568 |  |  |  |  | 0 | 4.2454 | [18 empty] | 0 | 12.2491 |  |  | -2.0514 | 0 | [6 empty] | 0 | 0
5898 | 246.1373 | 52.9786 |  |  |  |  | 0 |  |  | 12049.9831 | [9 empty] | 112.229 |  | 10111.9338 |  |  |  | 205.4241 | -1.7866 | 0 | -6.049 | 0 | [8 empty] | 0 | 0 |  |  |  |  | 0 | 4.2454 | [18 empty] | 0 | 4.5281 |  |  | -2.8224 | 0 | [6 empty] | 0 | 0
5899 | 248.5881 | 59.0276 |  |  |  |  | 0 |  |  | 12045.0075 | [9 empty] | 113.6831 |  | 10115.3729 |  |  |  | 203.7314 | -2.4508 | 0 | -6.049 | 0 | [8 empty] | 0 | 0 |  |  |  |  | 0 | 4.2454 | [18 empty] | -1.4541 | 0 |  |  | -3.4392 | 0 | [6 empty] | 0 | 0
5900 | 250.5846 | 65.0766 |  |  |  |  | 0 |  |  | 12037.7042 | [9 empty] | 118.5422 |  | 10119.1976 |  |  |  | 202.0527 | -1.9964 | 0 | -6.049 | 0 | [8 empty] | 0 | 0 |  |  |  |  | 0 | 6.5733 | [18 empty] | -4.8591 | 0 |  |  | -3.8247 | 0 | [6 empty] | 0 | 0
5901 | 252.7331 | 71.1257 |  |  |  |  | 0 |  |  | 12026.6815 | [9 empty] | 126.8062 |  | 10123.4078 |  |  |  | 200.3878 | -2.1485 | 0 | -6.049 | 0 | [8 empty] | 0 | 0 |  |  |  |  | 0 | 10.2932 | [18 empty] | -8.264 | 0 |  |  | -4.2102 | 0 | [6 empty] | 0 | 0
5902 | 255.5863 | 77.1747 |  |  |  |  | 19.8461 |  |  | 12030.6811 | [9 empty] | 137.5217 |  | 10127.8955 |  |  |  | 198.7366 | -2.8532 | 0 | -6.049 | 0 | [8 empty] | -19.8461 | 0 |  |  |  |  | -4.7284 | 0 | [18 empty] | -10.7155 | 0 |  |  | -4.4877 | 0 | [6 empty] | 0 | 0
5903 | 257.9543 | 83.2237 |  |  |  |  | 43.9603 |  |  | 12052.4869 | [9 empty] | 149.8716 |  | 10132.5682 |  |  |  | 197.099 | -2.368 | 0 | -6.049 | 0 | [8 empty] | -24.2778 | 0 |  |  |  |  | -22.5348 | 0 | [18 empty] | -12.3499 | 0 |  |  | -4.6727 | 0 | [6 empty] | 0 | 0
5904 | 259.6408 | 89.2727 |  |  |  |  | 67.8759 |  |  | 12072.2604 | [9 empty] | 163.8559 |  | 10137.426 |  |  |  | 238.4146 | -1.6865 | 0 | -6.049 | 0 | [8 empty] | -24.2778 | 0 |  |  |  |  | -20.5039 | 0 | [18 empty] | -13.9843 | 0 |  |  | -4.8578 | 0 | [6 empty] | -42.9397 | 0
5905 | 260.9634 | 95.3218 |  |  |  |  | 52.2946 |  |  | 12092.2198 | [9 empty] | 178.2487 |  | 10119.111 |  |  |  | 236.4501 | -1.3226 | 0 | -6.049 | 0 | [8 empty] | 0 | 15.022 |  |  |  |  | -20.691 | 0 | [18 empty] | -14.3929 | 0 |  |  | 0 | 18.315 | [6 empty] | 0 | 0
5906 | 261.901 | 101.3708 |  |  |  |  | 27.5859 |  |  | 12098.571 | [9 empty] | 193.0502 |  | 10124.0613 |  |  |  | 234.5017 | -0.93758 | 0 | -6.049 | 0 | [8 empty] | 0 | 24.2778 |  |  |  |  | -7.0839 | 0 | [18 empty] | -14.8015 | 0 |  |  | -4.9503 | 0 | [6 empty] | 0 | 0
5907 | 262.5709 | 107.4198 |  |  |  |  | 15.7626 |  |  | 12092.8035 | [9 empty] | 207.9878 |  | 10129.0271 |  |  |  | 232.5694 | -0.66997 | 0 | -6.049 | 0 | [8 empty] | 0 | 11.596 |  |  |  |  | 0 | 5.0343 | [18 empty] | -14.9376 | 0 |  |  | -4.9657 | 0 | [6 empty] | 0 | 0
5908 | 263.2621 | 113.4688 |  |  |  |  | 39.9105 |  |  | 12069.6824 | [9 empty] | 221.4273 |  | 10133.8232 |  |  |  | 230.653 | -0.69115 | 0 | -6.049 | 0 | [8 empty] | -24.2778 | 0 |  |  |  |  | 0 | 22.3883 | [18 empty] | -13.4395 | 0 |  |  | -4.7961 | 0 | [6 empty] | 0 | 0
5909 | 263.8724 | 118.7145 |  |  |  |  | 54.1599 |  |  | 12046.0101 | [9 empty] | 232.1428 |  | 10138.3109 |  |  |  | 228.7525 | -0.61029 | 0 | -5.2456 | 0 | [8 empty] | -14.5783 | 0 |  |  |  |  | 0 | 22.941 | [18 empty] | -10.7155 | 0 |  |  | -4.4877 | 0 | [6 empty] | 0 | 0
5910 | 264.7791 | 118.7145 |  |  |  |  | 74.8517 |  |  | 12027.7999 | [9 empty] | 236.3209 |  | 10142.0584 |  |  |  | 226.8675 | -0.90677 | 0 | 0 | 0 | [8 empty] | -21.138 | 0 |  |  |  |  | 0 | 17.4802 | [18 empty] | -4.1781 | 0 |  |  | -3.7476 | 0 | [6 empty] | 0 | 0
5911 | 266.3405 | 118.7145 |  |  |  |  | 85.39 |  |  | 12017.0201 | [9 empty] | 229.4766 |  | 10144.6495 |  |  |  | 224.9982 | -1.5613 | 0 | 0 | 0 | [8 empty] | -11.1551 | 0 |  |  |  |  | 0 | 10.0508 | [18 empty] | 0 | 6.8443 |  |  | -2.5911 | 0 | [6 empty] | 0 | 0
5912 | 268.3061 | 111.5453 |  |  |  |  | 76.5296 |  |  | 12011.5014 | [9 empty] | 225.7207 |  | 10147.549 |  |  |  | 223.1442 | -1.9656 | 0 | 0 | 7.1692 | [8 empty] | 0 | 8.1568 |  |  |  |  | 0 | 4.7905 | [18 empty] | 0 | 3.7559 |  |  | -2.8995 | 0 | [6 empty] | 0 | 0
5913 | 261.864 | 103.4795 |  |  |  |  | 67.7422 |  |  | 12005.983 | [9 empty] | 223.5089 |  | 10150.6027 |  |  |  | 221.3055 | -1.906 | 8.3481 | 0 | 8.0658 | [8 empty] | 0 | 8.1568 |  |  |  |  | 0 | 4.7905 | [18 empty] | 0 | 2.2118 |  |  | -3.0537 | 0 | [6 empty] | 0 | 0
5914 | 264.1319 | 95.4136 |  |  |  |  | 59.0271 |  |  | 12000.4649 | [9 empty] | 207.3331 |  | 10153.425 |  |  |  | 219.4819 | -2.2679 | 0 | 0 | 8.0658 | [8 empty] | 0 | 8.1568 |  |  |  |  | 0 | 4.7905 | [18 empty] | 0 | 16.1758 |  |  | -2.8224 | 0 | [6 empty] | 0 | 0
5915 | 261.8108 | 87.3478 |  |  |  |  | 50.3839 |  |  | 11994.9472 | [9 empty] | 188.0452 |  | 10155.939 |  |  |  | 217.6734 | -2.6914 | 5.0125 | 0 | 8.0658 | [8 empty] | 0 | 8.1568 |  |  |  |  | 0 | 4.7905 | [18 empty] | 0 | 19.2879 |  |  | -2.514 | 0 | [6 empty] | 0 | 0
5916 | 250.5764 | 79.282 |  |  |  |  | 41.812 |  |  | 11989.4298 | [9 empty] | 173.2532 |  | 10158.2063 |  |  |  | 215.8797 | -3.0014 | 14.2358 | 0 | 8.0658 | [8 empty] | 0 | 8.1568 |  |  |  |  | 0 | 4.7905 | [18 empty] | 0 | 14.792 |  |  | -2.2673 | 0 | [6 empty] | 0 | 0
5917 | 239.1437 | 71.2161 |  |  |  |  | 33.3106 |  |  | 11984.1195 | [9 empty] | 163.4392 |  | 10160.7202 |  |  |  | 214.1009 | -2.8031 | 14.2358 | 0 | 8.0658 | [8 empty] | 0 | 8.1568 |  |  |  |  | 0 | 4.5837 | [18 empty] | 0 | 9.8139 |  |  | -2.514 | 0 | [6 empty] | 0 | 0
5918 | 227.1566 | 63.1503 |  |  |  |  | 24.8793 |  |  | 11979.1479 | [9 empty] | 154.7021 |  | 10163.2034 |  |  |  | 212.3367 | -2.2486 | 14.2358 | 0 | 8.0658 | [8 empty] | 0 | 8.1568 |  |  |  |  | 0 | 4.2454 | [18 empty] | 0 | 8.7372 |  |  | -2.4831 | 0 | [6 empty] | 0 | 0
5919 | 228.7238 | 55.0844 |  |  |  |  | 16.5175 |  |  | 11974.1765 | [9 empty] | 132.9923 |  | 10165.3781 |  |  |  | 210.587 | -1.5671 | 0 | 0 | 8.0658 | [8 empty] | 0 | 8.1568 |  |  |  |  | 0 | 4.2454 | [18 empty] | 0 | 21.7097 |  |  | -2.1747 | 0 | [6 empty] | 0 | 0
5920 | 223.6276 | 47.0186 |  |  |  |  | 8.2246 |  |  | 11969.2055 | [9 empty] | 120.7433 |  | 10167.4295 |  |  |  | 208.8518 | -1.338 | 6.4342 | 0 | 8.0658 | [8 empty] | 0 | 8.1568 |  |  |  |  | 0 | 4.2454 | [18 empty] | 0 | 12.2491 |  |  | -2.0514 | 0 | [6 empty] | 0 | 0
5921 | 224.8732 | 43.4745 |  |  |  |  | 0 |  |  | 11964.2348 | [9 empty] | 108.4942 |  | 10169.4809 |  |  |  | 207.1309 | -1.2456 | 0 | 0 | 3.5441 | [8 empty] | 0 | 8.1568 |  |  |  |  | 0 | 4.2454 | [18 empty] | 0 | 12.2491 |  |  | -2.0514 | 0 | [6 empty] | 0 | 0
5922 | 226.6598 | 49.5236 |  |  |  |  | 0 |  |  | 11959.2644 | [9 empty] | 103.9661 |  | 10172.3032 |  |  |  | 205.4241 | -1.7866 | 0 | -6.049 | 0 | [8 empty] | 0 | 0 |  |  |  |  | 0 | 4.2454 | [18 empty] | 0 | 4.5281 |  |  | -2.8224 | 0 | [6 empty] | 0 | 0
5923 | 229.1106 | 55.5726 |  |  |  |  | 0 |  |  | 11954.2943 | [9 empty] | 105.4202 |  | 10175.7424 |  |  |  | 203.7314 | -2.4508 | 0 | -6.049 | 0 | [8 empty] | 0 | 0 |  |  |  |  | 0 | 4.2454 | [18 empty] | -1.4541 | 0 |  |  | -3.4392 | 0 | [6 empty] | 0 | 0
5924 | 231.107 | 61.6216 |  |  |  |  | 0 |  |  | 11946.9965 | [9 empty] | 110.2793 |  | 10179.5671 |  |  |  | 202.0527 | -1.9964 | 0 | -6.049 | 0 | [8 empty] | 0 | 0 |  |  |  |  | 0 | 6.5733 | [18 empty] | -4.8591 | 0 |  |  | -3.8247 | 0 | [6 empty] | 0 | 0
5925 | 233.2555 | 67.6706 |  |  |  |  | 0 |  |  | 11935.9793 | [9 empty] | 118.5433 |  | 10183.7772 |  |  |  | 200.3878 | -2.1485 | 0 | -6.049 | 0 | [8 empty] | 0 | 0 |  |  |  |  | 0 | 10.2932 | [18 empty] | -8.264 | 0 |  |  | -4.2102 | 0 | [6 empty] | 0 | 0
5926 | 236.1087 | 73.7197 |  |  |  |  | 19.8461 |  |  | 11939.9844 | [9 empty] | 129.2588 |  | 10188.2649 |  |  |  | 198.7366 | -2.8532 | 0 | -6.049 | 0 | [8 empty] | -19.8461 | 0 |  |  |  |  | -4.7284 | 0 | [18 empty] | -10.7155 | 0 |  |  | -4.4877 | 0 | [6 empty] | 0 | 0
5927 | 238.4767 | 79.7687 |  |  |  |  | 43.9603 |  |  | 11961.7957 | [9 empty] | 141.6087 |  | 10192.9377 |  |  |  | 197.099 | -2.368 | 0 | -6.049 | 0 | [8 empty] | -24.2778 | 0 |  |  |  |  | -22.5348 | 0 | [18 empty] | -12.3499 | 0 |  |  | -4.6727 | 0 | [6 empty] | 0 | 0
5928 | 240.1632 | 85.8177 |  |  |  |  | 67.8759 |  |  | 11981.5747 | [9 empty] | 155.593 |  | 10197.7955 |  |  |  | 238.4146 | -1.6865 | 0 | -6.049 | 0 | [8 empty] | -24.2778 | 0 |  |  |  |  | -20.5039 | 0 | [18 empty] | -13.9843 | 0 |  |  | -4.8578 | 0 | [6 empty] | -42.9397 | 0
5929 | 241.4858 | 91.8667 |  |  |  |  | 52.2946 |  |  | 12001.5396 | [9 empty] | 169.9858 |  | 10179.4805 |  |  |  | 236.4501 | -1.3226 | 0 | -6.049 | 0 | [8 empty] | 0 | 15.022 |  |  |  |  | -20.691 | 0 | [18 empty] | -14.3929 | 0 |  |  | 0 | 18.315 | [6 empty] | 0 | 0
5930 | 242.4234 | 97.9157 |  |  |  |  | 27.5859 |  |  | 12007.8962 | [9 empty] | 184.7873 |  | 10184.4308 |  |  |  | 234.5017 | -0.93758 | 0 | -6.049 | 0 | [8 empty] | 0 | 24.2778 |  |  |  |  | -7.0839 | 0 | [18 empty] | -14.8015 | 0 |  |  | -4.9503 | 0 | [6 empty] | 0 | 0
5931 | 243.0934 | 103.9648 |  |  |  |  | 15.7626 |  |  | 12002.1343 | [9 empty] | 199.7249 |  | 10189.3965 |  |  |  | 232.5694 | -0.66997 | 0 | -6.049 | 0 | [8 empty] | 0 | 11.596 |  |  |  |  | 0 | 5.0343 | [18 empty] | -14.9376 | 0 |  |  | -4.9657 | 0 | [6 empty] | 0 | 0
5932 | 243.7845 | 110.0138 |  |  |  |  | 39.9105 |  |  | 11979.0187 | [9 empty] | 213.1644 |  | 10194.1926 |  |  |  | 230.653 | -0.69115 | 0 | -6.049 | 0 | [8 empty] | -24.2778 | 0 |  |  |  |  | 0 | 22.3883 | [18 empty] | -13.4395 | 0 |  |  | -4.7961 | 0 | [6 empty] | 0 | 0
5933 | 244.3948 | 115.2594 |  |  |  |  | 54.1599 |  |  | 11955.3518 | [9 empty] | 223.88 |  | 10198.6803 |  |  |  | 228.7525 | -0.61029 | 0 | -5.2456 | 0 | [8 empty] | -14.5783 | 0 |  |  |  |  | 0 | 22.941 | [18 empty] | -10.7155 | 0 |  |  | -4.4877 | 0 | [6 empty] | 0 | 0
5934 | 245.3016 | 115.2594 |  |  |  |  | 74.8517 |  |  | 11937.1471 | [9 empty] | 228.058 |  | 10202.4279 |  |  |  | 226.8675 | -0.90677 | 0 | 0 | 0 | [8 empty] | -21.138 | 0 |  |  |  |  | 0 | 17.4802 | [18 empty] | -4.1781 | 0 |  |  | -3.7476 | 0 | [6 empty] | 0 | 0
5935 | 246.8629 | 115.2594 |  |  |  |  | 85.39 |  |  | 11926.3729 | [9 empty] | 221.2137 |  | 10205.019 |  |  |  | 224.9982 | -1.5613 | 0 | 0 | 0 | [8 empty] | -11.1551 | 0 |  |  |  |  | 0 | 10.0508 | [18 empty] | 0 | 6.8443 |  |  | -2.5911 | 0 | [6 empty] | 0 | 0
5936 | 248.8286 | 108.0903 |  |  |  |  | 76.5296 |  |  | 11920.8596 | [9 empty] | 217.4578 |  | 10207.9185 |  |  |  | 223.1442 | -1.9656 | 0 | 0 | 7.1692 | [8 empty] | 0 | 8.1568 |  |  |  |  | 0 | 4.7905 | [18 empty] | 0 | 3.7559 |  |  | -2.8995 | 0 | [6 empty] | 0 | 0
5937 | 242.3864 | 100.0244 |  |  |  |  | 67.7422 |  |  | 11915.3467 | [9 empty] | 215.246 |  | 10210.9721 |  |  |  | 221.3055 | -1.906 | 8.3481 | 0 | 8.0658 | [8 empty] | 0 | 8.1568 |  |  |  |  | 0 | 4.7905 | [18 empty] | 0 | 2.2118 |  |  | -3.0537 | 0 | [6 empty] | 0 | 0
5938 | 244.6543 | 91.9586 |  |  |  |  | 59.0271 |  |  | 11909.8341 | [9 empty] | 199.0702 |  | 10213.7945 |  |  |  | 219.4819 | -2.2679 | 0 | 0 | 8.0658 | [8 empty] | 0 | 8.1568 |  |  |  |  | 0 | 4.7905 | [18 empty] | 0 | 16.1758 |  |  | -2.8224 | 0 | [6 empty] | 0 | 0
5939 | 242.3332 | 83.8928 |  |  |  |  | 50.3839 |  |  | 11904.3219 | [9 empty] | 179.7823 |  | 10216.3085 |  |  |  | 217.6734 | -2.6914 | 5.0125 | 0 | 8.0658 | [8 empty] | 0 | 8.1568 |  |  |  |  | 0 | 4.7905 | [18 empty] | 0 | 19.2879 |  |  | -2.514 | 0 | [6 empty] | 0 | 0
5940 | 231.0988 | 75.8269 |  |  |  |  | 41.812 |  |  | 11898.81 | [9 empty] | 164.9903 |  | 10218.5757 |  |  |  | 215.8797 | -3.0014 | 14.2358 | 0 | 8.0658 | [8 empty] | 0 | 8.1568 |  |  |  |  | 0 | 4.7905 | [18 empty] | 0 | 14.792 |  |  | -2.2673 | 0 | [6 empty] | 0 | 0
5941 | 219.6662 | 67.7611 |  |  |  |  | 33.3106 |  |  | 11893.5052 | [9 empty] | 155.1764 |  | 10221.0897 |  |  |  | 214.1009 | -2.8031 | 14.2358 | 0 | 8.0658 | [8 empty] | 0 | 8.1568 |  |  |  |  | 0 | 4.5837 | [18 empty] | 0 | 9.8139 |  |  | -2.514 | 0 | [6 empty] | 0 | 0
5942 | 207.6791 | 59.6952 |  |  |  |  | 24.8793 |  |  | 11888.5391 | [9 empty] | 146.4392 |  | 10223.5728 |  |  |  | 212.3367 | -2.2486 | 14.2358 | 0 | 8.0658 | [8 empty] | 0 | 8.1568 |  |  |  |  | 0 | 4.2454 | [18 empty] | 0 | 8.7372 |  |  | -2.4831 | 0 | [6 empty] | 0 | 0
5943 | 209.2462 | 51.6294 |  |  |  |  | 16.5175 |  |  | 11883.5732 | [9 empty] | 124.7294 |  | 10225.7476 |  |  |  | 210.587 | -1.5671 | 0 | 0 | 8.0658 | [8 empty] | 0 | 8.1568 |  |  |  |  | 0 | 4.2454 | [18 empty] | 0 | 21.7097 |  |  | -2.1747 | 0 | [6 empty] | 0 | 0
5944 | 204.15 | 43.5636 |  |  |  |  | 8.2246 |  |  | 11878.6077 | [9 empty] | 112.4804 |  | 10227.799 |  |  |  | 208.8518 | -1.338 | 6.4342 | 0 | 8.0658 | [8 empty] | 0 | 8.1568 |  |  |  |  | 0 | 4.2454 | [18 empty] | 0 | 12.2491 |  |  | -2.0514 | 0 | [6 empty] | 0 | 0
5945 | 205.3956 | 40.0195 |  |  |  |  | 0 |  |  | 11873.6425 | [9 empty] | 100.2313 |  | 10229.8503 |  |  |  | 207.1309 | -1.2456 | 0 | 0 | 3.5441 | [8 empty] | 0 | 8.1568 |  |  |  |  | 0 | 4.2454 | [18 empty] | 0 | 12.2491 |  |  | -2.0514 | 0 | [6 empty] | 0 | 0
5946 | 207.1822 | 46.0685 |  |  |  |  | 0 |  |  | 11868.6776 | [9 empty] | 95.7032 |  | 10232.6727 |  |  |  | 205.4241 | -1.7866 | 0 | -6.049 | 0 | [8 empty] | 0 | 0 |  |  |  |  | 0 | 4.2454 | [18 empty] | 0 | 4.5281 |  |  | -2.8224 | 0 | [6 empty] | 0 | 0
5947 | 209.633 | 52.1175 |  |  |  |  | 0 |  |  | 11863.7129 | [9 empty] | 97.1573 |  | 10236.1119 |  |  |  | 203.7314 | -2.4508 | 0 | -6.049 | 0 | [8 empty] | 0 | 0 |  |  |  |  | 0 | 4.2454 | [18 empty] | -1.4541 | 0 |  |  | -3.4392 | 0 | [6 empty] | 0 | 0
5948 | 211.6295 | 58.1666 |  |  |  |  | 0 |  |  | 11856.4207 | [9 empty] | 102.0164 |  | 10239.9365 |  |  |  | 202.0527 | -1.9964 | 0 | -6.049 | 0 | [8 empty] | 0 | 0 |  |  |  |  | 0 | 6.5733 | [18 empty] | -4.8591 | 0 |  |  | -3.8247 | 0 | [6 empty] | 0 | 0
5949 | 213.778 | 64.2156 |  |  |  |  | 0 |  |  | 11845.4089 | [9 empty] | 110.2804 |  | 10244.1467 |  |  |  | 200.3878 | -2.1485 | 0 | -6.049 | 0 | [8 empty] | 0 | 0 |  |  |  |  | 0 | 10.2932 | [18 empty] | -8.264 | 0 |  |  | -4.2102 | 0 | [6 empty] | 0 | 0
5950 | 216.6312 | 70.2646 |  |  |  |  | 19.8461 |  |  | 11849.4196 | [9 empty] | 120.9959 |  | 10248.6344 |  |  |  | 198.7366 | -2.8532 | 0 | -6.049 | 0 | [8 empty] | -19.8461 | 0 |  |  |  |  | -4.7284 | 0 | [18 empty] | -10.7155 | 0 |  |  | -4.4877 | 0 | [6 empty] | 0 | 0
5951 | 218.9992 | 76.3136 |  |  |  |  | 43.9603 |  |  | 11871.2363 | [9 empty] | 133.3458 |  | 10253.3071 |  |  |  | 197.099 | -2.368 | 0 | -6.049 | 0 | [8 empty] | -24.2778 | 0 |  |  |  |  | -22.5348 | 0 | [18 empty] | -12.3499 | 0 |  |  | -4.6727 | 0 | [6 empty] | 0 | 0
5952 | 220.6856 | 82.3627 |  |  |  |  | 67.8759 |  |  | 11891.0208 | [9 empty] | 147.3301 |  | 10258.1649 |  |  |  | 238.4146 | -1.6865 | 0 | -6.049 | 0 | [8 empty] | -24.2778 | 0 |  |  |  |  | -20.5039 | 0 | [18 empty] | -13.9843 | 0 |  |  | -4.8578 | 0 | [6 empty] | -42.9397 | 0
5953 | 221.8023 | 87.2587 |  |  |  |  | 43.9645 |  |  | 11898.5116 | [9 empty] | 161.723 |  | 10263.069 |  |  |  | 236.4501 | -1.1166 | 0 | -4.8961 | 0 | [8 empty] | 0 | 23.3521 |  |  |  |  | -8.2114 | 0 | [18 empty] | -14.3929 | 0 |  |  | -4.904 | 0 | [6 empty] | 0 | 0
5954 | 222.5242 | 87.2587 |  |  |  |  | 39.1648 |  |  | 11905.1695 | [9 empty] | 176.5244 |  | 10268.0193 |  |  |  | 234.5017 | -0.72195 | 0 | 0 | 0 | [8 empty] | 0 | 4.4375 |  |  |  |  | -7.379 | 0 | [18 empty] | -14.8015 | 0 |  |  | -4.9503 | 0 | [6 empty] | 0 | 0
5955 | 223.1114 | 87.2587 |  |  |  |  | 43.0206 |  |  | 11911.4576 | [9 empty] | 191.4621 |  | 10272.985 |  |  |  | 232.5694 | -0.58719 | 0 | 0 | 0 | [8 empty] | -4.1786 | 0 |  |  |  |  | -7.0095 | 0 | [18 empty] | -14.9376 | 0 |  |  | -4.9657 | 0 | [6 empty] | 0 | 0
5956 | 224.2011 | 87.2587 |  |  |  |  | 56.8432 |  |  | 11917.3963 | [9 empty] | 204.9015 |  | 10277.7811 |  |  |  | 230.653 | -1.0897 | 0 | 0 | 0 | [8 empty] | -14.1771 | 0 |  |  |  |  | -6.6606 | 0 | [18 empty] | -13.4395 | 0 |  |  | -4.7961 | 0 | [6 empty] | 0 | 0
5957 | 224.9076 | 87.2587 |  |  |  |  | 70.9685 |  |  | 11922.8821 | [9 empty] | 215.6171 |  | 10282.2688 |  |  |  | 228.7525 | -0.70655 | 0 | 0 | 0 | [8 empty] | -14.5936 | 0 |  |  |  |  | -6.208 | 0 | [18 empty] | -10.7155 | 0 |  |  | -4.4877 | 0 | [6 empty] | 0 | 0
5958 | 225.5449 | 87.2587 |  |  |  |  | 71.3463 |  |  | 11927.9843 | [9 empty] | 216.5144 |  | 10286.0164 |  |  |  | 226.8675 | -0.63724 | 0 | 0 | 0 | [8 empty] | -0.96266 | 0 |  |  |  |  | -5.8247 | 0 | [18 empty] | -0.89733 | 0 |  |  | -3.7476 | 0 | [6 empty] | 0 | 0
5959 | 226.6538 | 87.2587 |  |  |  |  | 46.4806 |  |  | 11933.7736 | [9 empty] | 209.6701 |  | 10288.6075 |  |  |  | 224.9982 | -1.1089 | 0 | 0 | 0 | [8 empty] | 0 | 24.2778 |  |  |  |  | -6.5121 | 0 | [18 empty] | 0 | 6.8443 |  |  | -2.5911 | 0 | [6 empty] | 0 | 0
5960 | 228.1824 | 87.2587 |  |  |  |  | 30.8378 |  |  | 11944.3288 | [9 empty] | 205.9142 |  | 10291.5069 |  |  |  | 223.1442 | -1.5286 | 0 | 0 | 0 | [8 empty] | 0 | 15.2599 |  |  |  |  | -11.2784 | 0 | [18 empty] | 0 | 3.7559 |  |  | -2.8995 | 0 | [6 empty] | 0 | 0
5961 | 230.4445 | 87.2587 |  |  |  |  | 18.7407 |  |  | 11961.1868 | [9 empty] | 203.7024 |  | 10294.5606 |  |  |  | 221.3055 | -2.2621 | 0 | 0 | 0 | [8 empty] | 0 | 11.8429 |  |  |  |  | -17.5819 | 0 | [18 empty] | 0 | 2.2118 |  |  | -3.0537 | 0 | [6 empty] | 0 | 0
5962 | 233.1186 | 87.2587 |  |  |  |  | 0 |  |  | 11986.5439 | [9 empty] | 199.1742 |  | 10297.383 |  |  |  | 219.4819 | -2.6741 | 0 | 0 | 0 | [8 empty] | 0 | 18.5863 |  |  |  |  | -26.082 | 0 | [18 empty] | 0 | 4.5281 |  |  | -2.8224 | 0 | [6 empty] | 0 | 0
5963 | 235.3384 | 87.2587 |  |  |  |  | 0 |  |  | 12018.7728 | [9 empty] | 191.5579 |  | 10299.897 |  |  |  | 217.6734 | -2.2198 | 0 | 0 | 0 | [8 empty] | 0 | 0 |  |  |  |  | -32.9553 | 0 | [18 empty] | 0 | 7.6164 |  |  | -2.514 | 0 | [6 empty] | 0 | 0
5964 | 237.7969 | 87.2587 |  |  |  |  | 0 |  |  | 12051.7043 | [9 empty] | 181.4707 |  | 10302.1642 |  |  |  | 215.8797 | -2.4585 | 0 | 0 | 0 | [8 empty] | 0 | 0 |  |  |  |  | -33.6599 | 0 | [18 empty] | 0 | 10.0872 |  |  | -2.2673 | 0 | [6 empty] | 0 | 0
5965 | 240.1264 | 87.2587 |  |  |  |  | 0 |  |  | 12084.6339 | [9 empty] | 173.8543 |  | 10304.6782 |  |  |  | 214.1009 | -2.3295 | 0 | 0 | 0 | [8 empty] | 0 | 0 |  |  |  |  | -33.6599 | 0 | [18 empty] | 0 | 7.6164 |  |  | -2.514 | 0 | [6 empty] | 0 | 0
5966 | 241.4837 | 87.2587 |  |  |  |  | 0 |  |  | 12117.5614 | [9 empty] | 165.929 |  | 10307.1613 |  |  |  | 212.3367 | -1.3573 | 0 | 0 | 0 | [8 empty] | 0 | 0 |  |  |  |  | -33.6599 | 0 | [18 empty] | 0 | 7.9253 |  |  | -2.4831 | 0 | [6 empty] | 0 | 0
5967 | 242.4501 | 87.2587 |  |  |  |  | 0 |  |  | 12150.487 | [9 empty] | 154.9154 |  | 10309.3361 |  |  |  | 210.587 | -0.96645 | 0 | 0 | 0 | [8 empty] | 0 | 0 |  |  |  |  | -33.6599 | 0 | [18 empty] | 0 | 11.0137 |  |  | -2.1747 | 0 | [6 empty] | 0 | 0
5968 | 244.0981 | 87.2587 |  |  |  |  | 0 |  |  | 12183.4105 | [9 empty] | 142.6663 |  | 10311.3874 |  |  |  | 208.8518 | -1.648 | 0 | 0 | 0 | [8 empty] | 0 | 0 |  |  |  |  | -33.6599 | 0 | [18 empty] | 0 | 12.2491 |  |  | -2.0514 | 0 | [6 empty] | 0 | 0
5969 | 246.4758 | 87.2587 |  |  |  |  | 0 |  |  | 12214.6811 | [9 empty] | 130.4173 |  | 10313.4388 |  |  |  | 207.1309 | -2.3776 | 0 | 0 | 0 | [8 empty] | 0 | 0 |  |  |  |  | -32.0089 | 0 | [18 empty] | 0 | 12.2491 |  |  | -2.0514 | 0 | [6 empty] | 0 | 0
5970 | 250.5071 | 87.2587 |  |  |  |  | 0 |  |  | 12237.3323 | [9 empty] | 125.8891 |  | 10316.2612 |  |  |  | 205.4241 | -4.0314 | 0 | 0 | 0 | [8 empty] | 0 | 0 |  |  |  |  | -23.3914 | 0 | [18 empty] | 0 | 4.5281 |  |  | -2.8224 | 0 | [6 empty] | 0 | 0
5971 | 257.1318 | 87.2587 |  |  |  |  | 0 |  |  | 12256.8701 | [9 empty] | 125.8891 |  | 10319.7003 |  |  |  | 203.7314 | -6.6246 | 0 | 0 | 0 | [8 empty] | 0 | 0 |  |  |  |  | -20.2794 | 0 | [18 empty] | 0 | 0 |  |  | -3.4392 | 0 | [6 empty] | 0 | 0
5972 | 261.1555 | 87.2587 |  |  |  |  | 0 |  |  | 12274.0062 | [9 empty] | 128.7368 |  | 10323.525 |  |  |  | 202.0527 | -4.0237 | 0 | 0 | 0 | [8 empty] | 0 | 0 |  |  |  |  | -17.8789 | 0 | [18 empty] | -2.8477 | 0 |  |  | -3.8247 | 0 | [6 empty] | 0 | 0
5973 | 262.6899 | 87.2587 |  |  |  |  | 7.1684 |  |  | 12288.7962 | [9 empty] | 137.0008 |  | 10327.7352 |  |  |  | 200.3878 | -1.5344 | 0 | 0 | 0 | [8 empty] | -7.1684 | 0 |  |  |  |  | -15.5337 | 0 | [18 empty] | -8.264 | 0 |  |  | -4.2102 | 0 | [6 empty] | 0 | 0
5974 | 264.9674 | 87.2587 |  |  |  |  | 19.8461 |  |  | 12301.7234 | [9 empty] | 146.7998 |  | 10332.2229 |  |  |  | 198.7366 | -2.2775 | 0 | 0 | 0 | [8 empty] | -12.7368 | 0 |  |  |  |  | -13.672 | 0 | [18 empty] | -9.7991 | 0 |  |  | -4.4877 | 0 | [6 empty] | 0 | 0
5975 | 267.8436 | 87.2587 |  |  |  |  | 43.9603 |  |  | 12312.9783 | [9 empty] | 153.7135 |  | 10336.8956 |  |  |  | 197.099 | -2.8763 | 0 | 0 | 0 | [8 empty] | -24.2778 | 0 |  |  |  |  | -12.0004 | 0 | [18 empty] | -6.9136 | 0 |  |  | -4.6727 | 0 | [6 empty] | 0 | 0
5976 | 269.7438 | 87.2587 |  |  |  |  | 67.8759 |  |  | 12322.775 | [9 empty] | 159.0443 |  | 10341.7534 |  |  |  | 238.4146 | -1.9002 | 0 | 0 | 0 | [8 empty] | -24.2778 | 0 |  |  |  |  | -10.5428 | 0 | [18 empty] | -5.3309 | 0 |  |  | -4.8578 | 0 | [6 empty] | -42.9397 | 0
5977 | 271.0664 | 93.3078 |  |  |  |  | 52.2946 |  |  | 12342.7192 | [9 empty] | 173.4372 |  | 10323.4384 |  |  |  | 236.4501 | -1.3226 | 0 | -6.049 | 0 | [8 empty] | 0 | 15.022 |  |  |  |  | -20.691 | 0 | [18 empty] | -14.3929 | 0 |  |  | 0 | 18.315 | [6 empty] | 0 | 0
5978 | 272.004 | 99.3568 |  |  |  |  | 27.5859 |  |  | 12349.0552 | [9 empty] | 188.2387 |  | 10328.3887 |  |  |  | 234.5017 | -0.93758 | 0 | -6.049 | 0 | [8 empty] | 0 | 24.2778 |  |  |  |  | -7.0839 | 0 | [18 empty] | -14.8015 | 0 |  |  | -4.9503 | 0 | [6 empty] | 0 | 0
5979 | 272.674 | 105.4058 |  |  |  |  | 15.7626 |  |  | 12343.2726 | [9 empty] | 203.1763 |  | 10333.3545 |  |  |  | 232.5694 | -0.66997 | 0 | -6.049 | 0 | [8 empty] | 0 | 11.596 |  |  |  |  | 0 | 5.0343 | [18 empty] | -14.9376 | 0 |  |  | -4.9657 | 0 | [6 empty] | 0 | 0
5980 | 273.3651 | 111.4548 |  |  |  |  | 39.9105 |  |  | 12320.1363 | [9 empty] | 216.6158 |  | 10338.1506 |  |  |  | 230.653 | -0.69115 | 0 | -6.049 | 0 | [8 empty] | -24.2778 | 0 |  |  |  |  | 0 | 22.3883 | [18 empty] | -13.4395 | 0 |  |  | -4.7961 | 0 | [6 empty] | 0 | 0
5981 | 273.9754 | 116.7005 |  |  |  |  | 54.1599 |  |  | 12296.4488 | [9 empty] | 227.3313 |  | 10342.6383 |  |  |  | 228.7525 | -0.61029 | 0 | -5.2456 | 0 | [8 empty] | -14.5783 | 0 |  |  |  |  | 0 | 22.941 | [18 empty] | -10.7155 | 0 |  |  | -4.4877 | 0 | [6 empty] | 0 | 0
5982 | 274.8822 | 116.7005 |  |  |  |  | 74.8517 |  |  | 12278.2234 | [9 empty] | 231.5094 |  | 10346.3859 |  |  |  | 226.8675 | -0.90677 | 0 | 0 | 0 | [8 empty] | -21.138 | 0 |  |  |  |  | 0 | 17.4802 | [18 empty] | -4.1781 | 0 |  |  | -3.7476 | 0 | [6 empty] | 0 | 0
5983 | 276.4436 | 116.7005 |  |  |  |  | 85.39 |  |  | 12267.4285 | [9 empty] | 224.6651 |  | 10348.9769 |  |  |  | 224.9982 | -1.5613 | 0 | 0 | 0 | [8 empty] | -11.1551 | 0 |  |  |  |  | 0 | 10.0508 | [18 empty] | 0 | 6.8443 |  |  | -2.5911 | 0 | [6 empty] | 0 | 0
5984 | 278.4092 | 109.5313 |  |  |  |  | 76.5296 |  |  | 12261.8946 | [9 empty] | 220.9091 |  | 10351.8764 |  |  |  | 223.1442 | -1.9656 | 0 | 0 | 7.1692 | [8 empty] | 0 | 8.1568 |  |  |  |  | 0 | 4.7905 | [18 empty] | 0 | 3.7559 |  |  | -2.8995 | 0 | [6 empty] | 0 | 0
5985 | 271.967 | 101.4655 |  |  |  |  | 67.7422 |  |  | 12256.361 | [9 empty] | 218.6973 |  | 10354.9301 |  |  |  | 221.3055 | -1.906 | 8.3481 | 0 | 8.0658 | [8 empty] | 0 | 8.1568 |  |  |  |  | 0 | 4.7905 | [18 empty] | 0 | 2.2118 |  |  | -3.0537 | 0 | [6 empty] | 0 | 0
5986 | 274.2349 | 93.3996 |  |  |  |  | 59.0271 |  |  | 12250.8278 | [9 empty] | 202.5216 |  | 10357.7524 |  |  |  | 219.4819 | -2.2679 | 0 | 0 | 8.0658 | [8 empty] | 0 | 8.1568 |  |  |  |  | 0 | 4.7905 | [18 empty] | 0 | 16.1758 |  |  | -2.8224 | 0 | [6 empty] | 0 | 0
5987 | 271.9138 | 85.3338 |  |  |  |  | 50.3839 |  |  | 12245.2949 | [9 empty] | 183.2337 |  | 10360.2664 |  |  |  | 217.6734 | -2.6914 | 5.0125 | 0 | 8.0658 | [8 empty] | 0 | 8.1568 |  |  |  |  | 0 | 4.7905 | [18 empty] | 0 | 19.2879 |  |  | -2.514 | 0 | [6 empty] | 0 | 0
5988 | 260.6795 | 77.2679 |  |  |  |  | 41.812 |  |  | 12239.7623 | [9 empty] | 168.4416 |  | 10362.5337 |  |  |  | 215.8797 | -3.0014 | 14.2358 | 0 | 8.0658 | [8 empty] | 0 | 8.1568 |  |  |  |  | 0 | 4.7905 | [18 empty] | 0 | 14.792 |  |  | -2.2673 | 0 | [6 empty] | 0 | 0
5989 | 249.2468 | 69.2021 |  |  |  |  | 33.3106 |  |  | 12234.4368 | [9 empty] | 158.6277 |  | 10365.0477 |  |  |  | 214.1009 | -2.8031 | 14.2358 | 0 | 8.0658 | [8 empty] | 0 | 8.1568 |  |  |  |  | 0 | 4.5837 | [18 empty] | 0 | 9.8139 |  |  | -2.514 | 0 | [6 empty] | 0 | 0
5990 | 237.2597 | 61.1363 |  |  |  |  | 24.8793 |  |  | 12229.45 | [9 empty] | 149.8905 |  | 10367.5308 |  |  |  | 212.3367 | -2.2486 | 14.2358 | 0 | 8.0658 | [8 empty] | 0 | 8.1568 |  |  |  |  | 0 | 4.2454 | [18 empty] | 0 | 8.7372 |  |  | -2.4831 | 0 | [6 empty] | 0 | 0
5991 | 238.8268 | 53.0704 |  |  |  |  | 16.5175 |  |  | 12224.4635 | [9 empty] | 128.1808 |  | 10369.7055 |  |  |  | 210.587 | -1.5671 | 0 | 0 | 8.0658 | [8 empty] | 0 | 8.1568 |  |  |  |  | 0 | 4.2454 | [18 empty] | 0 | 21.7097 |  |  | -2.1747 | 0 | [6 empty] | 0 | 0
5992 | 233.7307 | 45.0046 |  |  |  |  | 8.2246 |  |  | 12219.4774 | [9 empty] | 115.9318 |  | 10371.7569 |  |  |  | 208.8518 | -1.338 | 6.4342 | 0 | 8.0658 | [8 empty] | 0 | 8.1568 |  |  |  |  | 0 | 4.2454 | [18 empty] | 0 | 12.2491 |  |  | -2.0514 | 0 | [6 empty] | 0 | 0
5993 | 234.9763 | 41.4605 |  |  |  |  | 0 |  |  | 12214.4915 | [9 empty] | 103.6827 |  | 10373.8083 |  |  |  | 207.1309 | -1.2456 | 0 | 0 | 3.5441 | [8 empty] | 0 | 8.1568 |  |  |  |  | 0 | 4.2454 | [18 empty] | 0 | 12.2491 |  |  | -2.0514 | 0 | [6 empty] | 0 | 0
5994 | 236.7629 | 47.5095 |  |  |  |  | 0 |  |  | 12209.5059 | [9 empty] | 99.1546 |  | 10376.6306 |  |  |  | 205.4241 | -1.7866 | 0 | -6.049 | 0 | [8 empty] | 0 | 0 |  |  |  |  | 0 | 4.2454 | [18 empty] | 0 | 4.5281 |  |  | -2.8224 | 0 | [6 empty] | 0 | 0
5995 | 239.2137 | 53.5586 |  |  |  |  | 0 |  |  | 12204.5206 | [9 empty] | 100.6087 |  | 10380.0698 |  |  |  | 203.7314 | -2.4508 | 0 | -6.049 | 0 | [8 empty] | 0 | 0 |  |  |  |  | 0 | 4.2454 | [18 empty] | -1.4541 | 0 |  |  | -3.4392 | 0 | [6 empty] | 0 | 0
5996 | 241.2101 | 59.6076 |  |  |  |  | 0 |  |  | 12197.2077 | [9 empty] | 105.4678 |  | 10383.8945 |  |  |  | 202.0527 | -1.9964 | 0 | -6.049 | 0 | [8 empty] | 0 | 0 |  |  |  |  | 0 | 6.5733 | [18 empty] | -4.8591 | 0 |  |  | -3.8247 | 0 | [6 empty] | 0 | 0
5997 | 243.3586 | 65.6566 |  |  |  |  | 0 |  |  | 12186.1753 | [9 empty] | 113.7318 |  | 10388.1046 |  |  |  | 200.3878 | -2.1485 | 0 | -6.049 | 0 | [8 empty] | 0 | 0 |  |  |  |  | 0 | 10.2932 | [18 empty] | -8.264 | 0 |  |  | -4.2102 | 0 | [6 empty] | 0 | 0
5998 | 246.2118 | 71.7056 |  |  |  |  | 19.8461 |  |  | 12190.1653 | [9 empty] | 124.4473 |  | 10392.5923 |  |  |  | 198.7366 | -2.8532 | 0 | -6.049 | 0 | [8 empty] | -19.8461 | 0 |  |  |  |  | -4.7284 | 0 | [18 empty] | -10.7155 | 0 |  |  | -4.4877 | 0 | [6 empty] | 0 | 0
5999 | 248.5798 | 77.7547 |  |  |  |  | 43.9603 |  |  | 12211.9614 | [9 empty] | 136.7972 |  | 10397.2651 |  |  |  | 197.099 | -2.368 | 0 | -6.049 | 0 | [8 empty] | -24.2778 | 0 |  |  |  |  | -22.5348 | 0 | [18 empty] | -12.3499 | 0 |  |  | -4.6727 | 0 | [6 empty] | 0 | 0
6000 | 250.2663 | 83.8037 |  |  |  |  | 67.8759 |  |  | 12231.7252 | [9 empty] | 150.7815 |  | 10402.1229 |  |  |  | 238.4146 | -1.6865 | 0 | -6.049 | 0 | [8 empty] | -24.2778 | 0 |  |  |  |  | -20.5039 | 0 | [18 empty] | -13.9843 | 0 |  |  | -4.8578 | 0 | [6 empty] | -42.9397 | 0
6001 | 251.5889 | 89.8527 |  |  |  |  | 52.2946 |  |  | 12251.675 | [9 empty] | 165.1743 |  | 10383.8079 |  |  |  | 236.4501 | -1.3226 | 0 | -6.049 | 0 | [8 empty] | 0 | 15.022 |  |  |  |  | -20.691 | 0 | [18 empty] | -14.3929 | 0 |  |  | 0 | 18.315 | [6 empty] | 0 | 0
6002 | 252.5265 | 95.9017 |  |  |  |  | 27.5859 |  |  | 12258.0165 | [9 empty] | 179.9758 |  | 10388.7582 |  |  |  | 234.5017 | -0.93758 | 0 | -6.049 | 0 | [8 empty] | 0 | 24.2778 |  |  |  |  | -7.0839 | 0 | [18 empty] | -14.8015 | 0 |  |  | -4.9503 | 0 | [6 empty] | 0 | 0
6003 | 253.1964 | 101.9508 |  |  |  |  | 15.7626 |  |  | 12252.2394 | [9 empty] | 194.9134 |  | 10393.7239 |  |  |  | 232.5694 | -0.66997 | 0 | -6.049 | 0 | [8 empty] | 0 | 11.596 |  |  |  |  | 0 | 5.0343 | [18 empty] | -14.9376 | 0 |  |  | -4.9657 | 0 | [6 empty] | 0 | 0
6004 | 253.8876 | 107.9998 |  |  |  |  | 39.9105 |  |  | 12229.1086 | [9 empty] | 208.3529 |  | 10398.52 |  |  |  | 230.653 | -0.69115 | 0 | -6.049 | 0 | [8 empty] | -24.2778 | 0 |  |  |  |  | 0 | 22.3883 | [18 empty] | -13.4395 | 0 |  |  | -4.7961 | 0 | [6 empty] | 0 | 0
6005 | 254.4979 | 113.2454 |  |  |  |  | 54.1599 |  |  | 12205.4266 | [9 empty] | 219.0684 |  | 10403.0078 |  |  |  | 228.7525 | -0.61029 | 0 | -5.2456 | 0 | [8 empty] | -14.5783 | 0 |  |  |  |  | 0 | 22.941 | [18 empty] | -10.7155 | 0 |  |  | -4.4877 | 0 | [6 empty] | 0 | 0
6006 | 255.4047 | 113.2454 |  |  |  |  | 74.8517 |  |  | 12187.2067 | [9 empty] | 223.2465 |  | 10406.7553 |  |  |  | 226.8675 | -0.90677 | 0 | 0 | 0 | [8 empty] | -21.138 | 0 |  |  |  |  | 0 | 17.4802 | [18 empty] | -4.1781 | 0 |  |  | -3.7476 | 0 | [6 empty] | 0 | 0
6007 | 256.966 | 113.2454 |  |  |  |  | 85.39 |  |  | 12176.4173 | [9 empty] | 216.4022 |  | 10409.3464 |  |  |  | 224.9982 | -1.5613 | 0 | 0 | 0 | [8 empty] | -11.1551 | 0 |  |  |  |  | 0 | 10.0508 | [18 empty] | 0 | 6.8443 |  |  | -2.5911 | 0 | [6 empty] | 0 | 0
6008 | 258.9316 | 106.0763 |  |  |  |  | 76.5296 |  |  | 12170.8889 | [9 empty] | 212.6463 |  | 10412.2459 |  |  |  | 223.1442 | -1.9656 | 0 | 0 | 7.1692 | [8 empty] | 0 | 8.1568 |  |  |  |  | 0 | 4.7905 | [18 empty] | 0 | 3.7559 |  |  | -2.8995 | 0 | [6 empty] | 0 | 0
6009 | 252.4895 | 98.0104 |  |  |  |  | 67.7422 |  |  | 12165.3608 | [9 empty] | 210.4345 |  | 10415.2995 |  |  |  | 221.3055 | -1.906 | 8.3481 | 0 | 8.0658 | [8 empty] | 0 | 8.1568 |  |  |  |  | 0 | 4.7905 | [18 empty] | 0 | 2.2118 |  |  | -3.0537 | 0 | [6 empty] | 0 | 0
6010 | 254.7574 | 89.9446 |  |  |  |  | 59.0271 |  |  | 12159.8331 | [9 empty] | 194.2587 |  | 10418.1219 |  |  |  | 219.4819 | -2.2679 | 0 | 0 | 8.0658 | [8 empty] | 0 | 8.1568 |  |  |  |  | 0 | 4.7905 | [18 empty] | 0 | 16.1758 |  |  | -2.8224 | 0 | [6 empty] | 0 | 0
6011 | 252.4363 | 81.8787 |  |  |  |  | 50.3839 |  |  | 12154.3057 | [9 empty] | 174.9708 |  | 10420.6359 |  |  |  | 217.6734 | -2.6914 | 5.0125 | 0 | 8.0658 | [8 empty] | 0 | 8.1568 |  |  |  |  | 0 | 4.7905 | [18 empty] | 0 | 19.2879 |  |  | -2.514 | 0 | [6 empty] | 0 | 0
6012 | 241.2019 | 73.8129 |  |  |  |  | 41.812 |  |  | 12148.7787 | [9 empty] | 160.1788 |  | 10422.9031 |  |  |  | 215.8797 | -3.0014 | 14.2358 | 0 | 8.0658 | [8 empty] | 0 | 8.1568 |  |  |  |  | 0 | 4.7905 | [18 empty] | 0 | 14.792 |  |  | -2.2673 | 0 | [6 empty] | 0 | 0
6013 | 229.7693 | 65.7471 |  |  |  |  | 33.3106 |  |  | 12143.4587 | [9 empty] | 150.3648 |  | 10425.4171 |  |  |  | 214.1009 | -2.8031 | 14.2358 | 0 | 8.0658 | [8 empty] | 0 | 8.1568 |  |  |  |  | 0 | 4.5837 | [18 empty] | 0 | 9.8139 |  |  | -2.514 | 0 | [6 empty] | 0 | 0
6014 | 217.7822 | 57.6812 |  |  |  |  | 24.8793 |  |  | 12138.4774 | [9 empty] | 141.6277 |  | 10427.9003 |  |  |  | 212.3367 | -2.2486 | 14.2358 | 0 | 8.0658 | [8 empty] | 0 | 8.1568 |  |  |  |  | 0 | 4.2454 | [18 empty] | 0 | 8.7372 |  |  | -2.4831 | 0 | [6 empty] | 0 | 0
6015 | 219.3493 | 49.6154 |  |  |  |  | 16.5175 |  |  | 12133.4965 | [9 empty] | 119.9179 |  | 10430.075 |  |  |  | 210.587 | -1.5671 | 0 | 0 | 8.0658 | [8 empty] | 0 | 8.1568 |  |  |  |  | 0 | 4.2454 | [18 empty] | 0 | 21.7097 |  |  | -2.1747 | 0 | [6 empty] | 0 | 0
6016 | 214.2531 | 41.5495 |  |  |  |  | 8.2246 |  |  | 12128.5158 | [9 empty] | 107.6689 |  | 10432.1264 |  |  |  | 208.8518 | -1.338 | 6.4342 | 0 | 8.0658 | [8 empty] | 0 | 8.1568 |  |  |  |  | 0 | 4.2454 | [18 empty] | 0 | 12.2491 |  |  | -2.0514 | 0 | [6 empty] | 0 | 0
6017 | 215.4987 | 38.0055 |  |  |  |  | 0 |  |  | 12123.5354 | [9 empty] | 95.4198 |  | 10434.1777 |  |  |  | 207.1309 | -1.2456 | 0 | 0 | 3.5441 | [8 empty] | 0 | 8.1568 |  |  |  |  | 0 | 4.2454 | [18 empty] | 0 | 12.2491 |  |  | -2.0514 | 0 | [6 empty] | 0 | 0
6018 | 217.2853 | 44.0545 |  |  |  |  | 0 |  |  | 12118.5554 | [9 empty] | 90.8917 |  | 10437.0001 |  |  |  | 205.4241 | -1.7866 | 0 | -6.049 | 0 | [8 empty] | 0 | 0 |  |  |  |  | 0 | 4.2454 | [18 empty] | 0 | 4.5281 |  |  | -2.8224 | 0 | [6 empty] | 0 | 0
6019 | 219.7361 | 50.1035 |  |  |  |  | 0 |  |  | 12113.5756 | [9 empty] | 92.3458 |  | 10440.4393 |  |  |  | 203.7314 | -2.4508 | 0 | -6.049 | 0 | [8 empty] | 0 | 0 |  |  |  |  | 0 | 4.2454 | [18 empty] | -1.4541 | 0 |  |  | -3.4392 | 0 | [6 empty] | 0 | 0
6020 | 221.7325 | 56.1525 |  |  |  |  | 0 |  |  | 12106.2682 | [9 empty] | 97.2049 |  | 10444.2639 |  |  |  | 202.0527 | -1.9964 | 0 | -6.049 | 0 | [8 empty] | 0 | 0 |  |  |  |  | 0 | 6.5733 | [18 empty] | -4.8591 | 0 |  |  | -3.8247 | 0 | [6 empty] | 0 | 0
6021 | 223.8811 | 62.2016 |  |  |  |  | 0 |  |  | 12095.2413 | [9 empty] | 105.4689 |  | 10448.4741 |  |  |  | 200.3878 | -2.1485 | 0 | -6.049 | 0 | [8 empty] | 0 | 0 |  |  |  |  | 0 | 10.2932 | [18 empty] | -8.264 | 0 |  |  | -4.2102 | 0 | [6 empty] | 0 | 0
6022 | 226.7342 | 68.2506 |  |  |  |  | 19.8461 |  |  | 12099.2368 | [9 empty] | 116.1844 |  | 10452.9618 |  |  |  | 198.7366 | -2.8532 | 0 | -6.049 | 0 | [8 empty] | -19.8461 | 0 |  |  |  |  | -4.7284 | 0 | [18 empty] | -10.7155 | 0 |  |  | -4.4877 | 0 | [6 empty] | 0 | 0
6023 | 229.1022 | 74.2996 |  |  |  |  | 43.9603 |  |  | 12121.0384 | [9 empty] | 128.5343 |  | 10457.6346 |  |  |  | 197.099 | -2.368 | 0 | -6.049 | 0 | [8 empty] | -24.2778 | 0 |  |  |  |  | -22.5348 | 0 | [18 empty] | -12.3499 | 0 |  |  | -4.6727 | 0 | [6 empty] | 0 | 0
6024 | 230.7887 | 80.3486 |  |  |  |  | 67.8759 |  |  | 12140.8077 | [9 empty] | 142.5186 |  | 10462.4923 |  |  |  | 238.4146 | -1.6865 | 0 | -6.049 | 0 | [8 empty] | -24.2778 | 0 |  |  |  |  | -20.5039 | 0 | [18 empty] | -13.9843 | 0 |  |  | -4.8578 | 0 | [6 empty] | -42.9397 | 0
6025 | 232.1113 | 86.3977 |  |  |  |  | 52.2946 |  |  | 12160.763 | [9 empty] | 156.9114 |  | 10444.1774 |  |  |  | 236.4501 | -1.3226 | 0 | -6.049 | 0 | [8 empty] | 0 | 15.022 |  |  |  |  | -20.691 | 0 | [18 empty] | -14.3929 | 0 |  |  | 0 | 18.315 | [6 empty] | 0 | 0
6026 | 233.0489 | 92.4467 |  |  |  |  | 27.5859 |  |  | 12167.11 | [9 empty] | 171.7129 |  | 10449.1277 |  |  |  | 234.5017 | -0.93758 | 0 | -6.049 | 0 | [8 empty] | 0 | 24.2778 |  |  |  |  | -7.0839 | 0 | [18 empty] | -14.8015 | 0 |  |  | -4.9503 | 0 | [6 empty] | 0 | 0
6027 | 233.7189 | 98.4957 |  |  |  |  | 15.7626 |  |  | 12161.3384 | [9 empty] | 186.6505 |  | 10454.0934 |  |  |  | 232.5694 | -0.66997 | 0 | -6.049 | 0 | [8 empty] | 0 | 11.596 |  |  |  |  | 0 | 5.0343 | [18 empty] | -14.9376 | 0 |  |  | -4.9657 | 0 | [6 empty] | 0 | 0
6028 | 234.41 | 104.5447 |  |  |  |  | 39.9105 |  |  | 12138.2132 | [9 empty] | 200.09 |  | 10458.8895 |  |  |  | 230.653 | -0.69115 | 0 | -6.049 | 0 | [8 empty] | -24.2778 | 0 |  |  |  |  | 0 | 22.3883 | [18 empty] | -13.4395 | 0 |  |  | -4.7961 | 0 | [6 empty] | 0 | 0
6029 | 235.0203 | 109.7904 |  |  |  |  | 54.1599 |  |  | 12114.5366 | [9 empty] | 210.8056 |  | 10463.3772 |  |  |  | 228.7525 | -0.61029 | 0 | -5.2456 | 0 | [8 empty] | -14.5783 | 0 |  |  |  |  | 0 | 22.941 | [18 empty] | -10.7155 | 0 |  |  | -4.4877 | 0 | [6 empty] | 0 | 0
6030 | 235.9271 | 109.7904 |  |  |  |  | 74.8517 |  |  | 12096.3223 | [9 empty] | 214.9836 |  | 10467.1248 |  |  |  | 226.8675 | -0.90677 | 0 | 0 | 0 | [8 empty] | -21.138 | 0 |  |  |  |  | 0 | 17.4802 | [18 empty] | -4.1781 | 0 |  |  | -3.7476 | 0 | [6 empty] | 0 | 0
6031 | 237.4885 | 109.7904 |  |  |  |  | 85.39 |  |  | 12085.5384 | [9 empty] | 208.1393 |  | 10469.7159 |  |  |  | 224.9982 | -1.5613 | 0 | 0 | 0 | [8 empty] | -11.1551 | 0 |  |  |  |  | 0 | 10.0508 | [18 empty] | 0 | 6.8443 |  |  | -2.5911 | 0 | [6 empty] | 0 | 0
6032 | 239.4541 | 102.6212 |  |  |  |  | 76.5296 |  |  | 12080.0155 | [9 empty] | 204.3834 |  | 10472.6153 |  |  |  | 223.1442 | -1.9656 | 0 | 0 | 7.1692 | [8 empty] | 0 | 8.1568 |  |  |  |  | 0 | 4.7905 | [18 empty] | 0 | 3.7559 |  |  | -2.8995 | 0 | [6 empty] | 0 | 0
6033 | 233.0119 | 94.5554 |  |  |  |  | 67.7422 |  |  | 12074.493 | [9 empty] | 202.1716 |  | 10475.669 |  |  |  | 221.3055 | -1.906 | 8.3481 | 0 | 8.0658 | [8 empty] | 0 | 8.1568 |  |  |  |  | 0 | 4.7905 | [18 empty] | 0 | 2.2118 |  |  | -3.0537 | 0 | [6 empty] | 0 | 0
6034 | 235.2798 | 86.4895 |  |  |  |  | 59.0271 |  |  | 12068.9707 | [9 empty] | 185.9958 |  | 10478.4914 |  |  |  | 219.4819 | -2.2679 | 0 | 0 | 8.0658 | [8 empty] | 0 | 8.1568 |  |  |  |  | 0 | 4.7905 | [18 empty] | 0 | 16.1758 |  |  | -2.8224 | 0 | [6 empty] | 0 | 0
6035 | 232.9587 | 78.4237 |  |  |  |  | 50.3839 |  |  | 12063.4488 | [9 empty] | 166.7079 |  | 10481.0053 |  |  |  | 217.6734 | -2.6914 | 5.0125 | 0 | 8.0658 | [8 empty] | 0 | 8.1568 |  |  |  |  | 0 | 4.7905 | [18 empty] | 0 | 19.2879 |  |  | -2.514 | 0 | [6 empty] | 0 | 0
6036 | 221.7244 | 70.3579 |  |  |  |  | 41.812 |  |  | 12057.9273 | [9 empty] | 151.9159 |  | 10483.2726 |  |  |  | 215.8797 | -3.0014 | 14.2358 | 0 | 8.0658 | [8 empty] | 0 | 8.1568 |  |  |  |  | 0 | 4.7905 | [18 empty] | 0 | 14.792 |  |  | -2.2673 | 0 | [6 empty] | 0 | 0
6037 | 210.2917 | 62.292 |  |  |  |  | 33.3106 |  |  | 12052.6128 | [9 empty] | 142.102 |  | 10485.7866 |  |  |  | 214.1009 | -2.8031 | 14.2358 | 0 | 8.0658 | [8 empty] | 0 | 8.1568 |  |  |  |  | 0 | 4.5837 | [18 empty] | 0 | 9.8139 |  |  | -2.514 | 0 | [6 empty] | 0 | 0
6038 | 198.3046 | 54.2262 |  |  |  |  | 24.8793 |  |  | 12047.6371 | [9 empty] | 133.3648 |  | 10488.2697 |  |  |  | 212.3367 | -2.2486 | 14.2358 | 0 | 8.0658 | [8 empty] | 0 | 8.1568 |  |  |  |  | 0 | 4.2454 | [18 empty] | 0 | 8.7372 |  |  | -2.4831 | 0 | [6 empty] | 0 | 0
6039 | 199.8717 | 46.1603 |  |  |  |  | 16.5175 |  |  | 12042.6616 | [9 empty] | 111.655 |  | 10490.4445 |  |  |  | 210.587 | -1.5671 | 0 | 0 | 8.0658 | [8 empty] | 0 | 8.1568 |  |  |  |  | 0 | 4.2454 | [18 empty] | 0 | 21.7097 |  |  | -2.1747 | 0 | [6 empty] | 0 | 0
6040 | 194.7755 | 38.0945 |  |  |  |  | 8.2246 |  |  | 12037.6864 | [9 empty] | 99.406 |  | 10492.4958 |  |  |  | 208.8518 | -1.338 | 6.4342 | 0 | 8.0658 | [8 empty] | 0 | 8.1568 |  |  |  |  | 0 | 4.2454 | [18 empty] | 0 | 12.2491 |  |  | -2.0514 | 0 | [6 empty] | 0 | 0
6041 | 196.0212 | 34.5504 |  |  |  |  | 0 |  |  | 12032.7116 | [9 empty] | 87.1569 |  | 10494.5472 |  |  |  | 207.1309 | -1.2456 | 0 | 0 | 3.5441 | [8 empty] | 0 | 8.1568 |  |  |  |  | 0 | 4.2454 | [18 empty] | 0 | 12.2491 |  |  | -2.0514 | 0 | [6 empty] | 0 | 0
6042 | 197.8077 | 40.5995 |  |  |  |  | 0 |  |  | 12027.737 | [9 empty] | 82.6288 |  | 10497.3696 |  |  |  | 205.4241 | -1.7866 | 0 | -6.049 | 0 | [8 empty] | 0 | 0 |  |  |  |  | 0 | 4.2454 | [18 empty] | 0 | 4.5281 |  |  | -2.8224 | 0 | [6 empty] | 0 | 0
6043 | 200.2585 | 46.6485 |  |  |  |  | 0 |  |  | 12022.7627 | [9 empty] | 84.0829 |  | 10500.8087 |  |  |  | 203.7314 | -2.4508 | 0 | -6.049 | 0 | [8 empty] | 0 | 0 |  |  |  |  | 0 | 4.2454 | [18 empty] | -1.4541 | 0 |  |  | -3.4392 | 0 | [6 empty] | 0 | 0
6044 | 202.255 | 52.6975 |  |  |  |  | 0 |  |  | 12015.4608 | [9 empty] | 88.942 |  | 10504.6334 |  |  |  | 202.0527 | -1.9964 | 0 | -6.049 | 0 | [8 empty] | 0 | 0 |  |  |  |  | 0 | 6.5733 | [18 empty] | -4.8591 | 0 |  |  | -3.8247 | 0 | [6 empty] | 0 | 0
6045 | 204.4035 | 58.7465 |  |  |  |  | 0 |  |  | 12004.4395 | [9 empty] | 97.206 |  | 10508.8436 |  |  |  | 200.3878 | -2.1485 | 0 | -6.049 | 0 | [8 empty] | 0 | 0 |  |  |  |  | 0 | 10.2932 | [18 empty] | -8.264 | 0 |  |  | -4.2102 | 0 | [6 empty] | 0 | 0
6046 | 207.2567 | 64.7956 |  |  |  |  | 19.8461 |  |  | 12008.4405 | [9 empty] | 107.9215 |  | 10513.3313 |  |  |  | 198.7366 | -2.8532 | 0 | -6.049 | 0 | [8 empty] | -19.8461 | 0 |  |  |  |  | -4.7284 | 0 | [18 empty] | -10.7155 | 0 |  |  | -4.4877 | 0 | [6 empty] | 0 | 0
6047 | 209.6247 | 70.8446 |  |  |  |  | 43.9603 |  |  | 12030.2475 | [9 empty] | 120.2714 |  | 10518.004 |  |  |  | 197.099 | -2.368 | 0 | -6.049 | 0 | [8 empty] | -24.2778 | 0 |  |  |  |  | -22.5348 | 0 | [18 empty] | -12.3499 | 0 |  |  | -4.6727 | 0 | [6 empty] | 0 | 0
6048 | 211.3112 | 76.8936 |  |  |  |  | 67.8759 |  |  | 12050.0224 | [9 empty] | 134.2557 |  | 10522.8618 |  |  |  | 238.4146 | -1.6865 | 0 | -6.049 | 0 | [8 empty] | -24.2778 | 0 |  |  |  |  | -20.5039 | 0 | [18 empty] | -13.9843 | 0 |  |  | -4.8578 | 0 | [6 empty] | -42.9397 | 0
6049 | 212.6338 | 82.9426 |  |  |  |  | 52.2946 |  |  | 12069.9832 | [9 empty] | 148.6486 |  | 10504.5468 |  |  |  | 236.4501 | -1.3226 | 0 | -6.049 | 0 | [8 empty] | 0 | 15.022 |  |  |  |  | -20.691 | 0 | [18 empty] | -14.3929 | 0 |  |  | 0 | 18.315 | [6 empty] | 0 | 0
6050 | 213.5714 | 88.9916 |  |  |  |  | 27.5859 |  |  | 12076.3357 | [9 empty] | 163.45 |  | 10509.4971 |  |  |  | 234.5017 | -0.93758 | 0 | -6.049 | 0 | [8 empty] | 0 | 24.2778 |  |  |  |  | -7.0839 | 0 | [18 empty] | -14.8015 | 0 |  |  | -4.9503 | 0 | [6 empty] | 0 | 0
6051 | 214.2413 | 95.0407 |  |  |  |  | 15.7626 |  |  | 12070.5696 | [9 empty] | 178.3877 |  | 10514.4629 |  |  |  | 232.5694 | -0.66997 | 0 | -6.049 | 0 | [8 empty] | 0 | 11.596 |  |  |  |  | 0 | 5.0343 | [18 empty] | -14.9376 | 0 |  |  | -4.9657 | 0 | [6 empty] | 0 | 0
6052 | 214.9325 | 101.0897 |  |  |  |  | 39.9105 |  |  | 12047.4498 | [9 empty] | 191.8271 |  | 10519.259 |  |  |  | 230.653 | -0.69115 | 0 | -6.049 | 0 | [8 empty] | -24.2778 | 0 |  |  |  |  | 0 | 22.3883 | [18 empty] | -13.4395 | 0 |  |  | -4.7961 | 0 | [6 empty] | 0 | 0
6053 | 215.5428 | 106.3353 |  |  |  |  | 54.1599 |  |  | 12023.7788 | [9 empty] | 202.5427 |  | 10523.7467 |  |  |  | 228.7525 | -0.61029 | 0 | -5.2456 | 0 | [8 empty] | -14.5783 | 0 |  |  |  |  | 0 | 22.941 | [18 empty] | -10.7155 | 0 |  |  | -4.4877 | 0 | [6 empty] | 0 | 0
6054 | 216.4496 | 106.3353 |  |  |  |  | 74.8517 |  |  | 12005.5699 | [9 empty] | 206.7207 |  | 10527.4942 |  |  |  | 226.8675 | -0.90677 | 0 | 0 | 0 | [8 empty] | -21.138 | 0 |  |  |  |  | 0 | 17.4802 | [18 empty] | -4.1781 | 0 |  |  | -3.7476 | 0 | [6 empty] | 0 | 0
6055 | 218.0109 | 106.3353 |  |  |  |  | 85.39 |  |  | 11994.7916 | [9 empty] | 199.8764 |  | 10530.0853 |  |  |  | 224.9982 | -1.5613 | 0 | 0 | 0 | [8 empty] | -11.1551 | 0 |  |  |  |  | 0 | 10.0508 | [18 empty] | 0 | 6.8443 |  |  | -2.5911 | 0 | [6 empty] | 0 | 0
6056 | 219.9765 | 99.1662 |  |  |  |  | 76.5296 |  |  | 11989.2742 | [9 empty] | 196.1205 |  | 10532.9848 |  |  |  | 223.1442 | -1.9656 | 0 | 0 | 7.1692 | [8 empty] | 0 | 8.1568 |  |  |  |  | 0 | 4.7905 | [18 empty] | 0 | 3.7559 |  |  | -2.8995 | 0 | [6 empty] | 0 | 0
6057 | 213.5344 | 91.1003 |  |  |  |  | 67.7422 |  |  | 11983.7571 | [9 empty] | 193.9087 |  | 10536.0385 |  |  |  | 221.3055 | -1.906 | 8.3481 | 0 | 8.0658 | [8 empty] | 0 | 8.1568 |  |  |  |  | 0 | 4.7905 | [18 empty] | 0 | 2.2118 |  |  | -3.0537 | 0 | [6 empty] | 0 | 0
6058 | 215.8023 | 83.0345 |  |  |  |  | 59.0271 |  |  | 11978.2404 | [9 empty] | 177.7329 |  | 10538.8608 |  |  |  | 219.4819 | -2.2679 | 0 | 0 | 8.0658 | [8 empty] | 0 | 8.1568 |  |  |  |  | 0 | 4.7905 | [18 empty] | 0 | 16.1758 |  |  | -2.8224 | 0 | [6 empty] | 0 | 0
6059 | 213.4812 | 74.9687 |  |  |  |  | 50.3839 |  |  | 11972.724 | [9 empty] | 158.445 |  | 10541.3748 |  |  |  | 217.6734 | -2.6914 | 5.0125 | 0 | 8.0658 | [8 empty] | 0 | 8.1568 |  |  |  |  | 0 | 4.7905 | [18 empty] | 0 | 19.2879 |  |  | -2.514 | 0 | [6 empty] | 0 | 0
6060 | 202.2468 | 66.9028 |  |  |  |  | 41.812 |  |  | 11967.2079 | [9 empty] | 143.653 |  | 10543.6421 |  |  |  | 215.8797 | -3.0014 | 14.2358 | 0 | 8.0658 | [8 empty] | 0 | 8.1568 |  |  |  |  | 0 | 4.7905 | [18 empty] | 0 | 14.792 |  |  | -2.2673 | 0 | [6 empty] | 0 | 0
6061 | 190.8142 | 58.837 |  |  |  |  | 33.3106 |  |  | 11961.899 | [9 empty] | 133.8391 |  | 10546.156 |  |  |  | 214.1009 | -2.8031 | 14.2358 | 0 | 8.0658 | [8 empty] | 0 | 8.1568 |  |  |  |  | 0 | 4.5837 | [18 empty] | 0 | 9.8139 |  |  | -2.514 | 0 | [6 empty] | 0 | 0
6062 | 178.827 | 50.7711 |  |  |  |  | 24.8793 |  |  | 11956.9287 | [9 empty] | 125.1019 |  | 10548.6392 |  |  |  | 212.3367 | -2.2486 | 14.2358 | 0 | 8.0658 | [8 empty] | 0 | 8.1568 |  |  |  |  | 0 | 4.2454 | [18 empty] | 0 | 8.7372 |  |  | -2.4831 | 0 | [6 empty] | 0 | 0
6063 | 180.3942 | 42.7053 |  |  |  |  | 16.5175 |  |  | 11951.9587 | [9 empty] | 103.3922 |  | 10550.8139 |  |  |  | 210.587 | -1.5671 | 0 | 0 | 8.0658 | [8 empty] | 0 | 8.1568 |  |  |  |  | 0 | 4.2454 | [18 empty] | 0 | 21.7097 |  |  | -2.1747 | 0 | [6 empty] | 0 | 0
6064 | 175.298 | 34.6395 |  |  |  |  | 8.2246 |  |  | 11946.9891 | [9 empty] | 91.1431 |  | 10552.8653 |  |  |  | 208.8518 | -1.338 | 6.4342 | 0 | 8.0658 | [8 empty] | 0 | 8.1568 |  |  |  |  | 0 | 4.2454 | [18 empty] | 0 | 12.2491 |  |  | -2.0514 | 0 | [6 empty] | 0 | 0
6065 | 176.5436 | 31.0954 |  |  |  |  | 0 |  |  | 11942.0197 | [9 empty] | 78.8941 |  | 10554.9167 |  |  |  | 207.1309 | -1.2456 | 0 | 0 | 3.5441 | [8 empty] | 0 | 8.1568 |  |  |  |  | 0 | 4.2454 | [18 empty] | 0 | 12.2491 |  |  | -2.0514 | 0 | [6 empty] | 0 | 0
6066 | 178.3302 | 37.1444 |  |  |  |  | 0 |  |  | 11937.0506 | [9 empty] | 74.3659 |  | 10557.739 |  |  |  | 205.4241 | -1.7866 | 0 | -6.049 | 0 | [8 empty] | 0 | 0 |  |  |  |  | 0 | 4.2454 | [18 empty] | 0 | 4.5281 |  |  | -2.8224 | 0 | [6 empty] | 0 | 0
6067 | 180.781 | 43.1934 |  |  |  |  | 0 |  |  | 11932.0819 | [9 empty] | 75.8201 |  | 10561.1782 |  |  |  | 203.7314 | -2.4508 | 0 | -6.049 | 0 | [8 empty] | 0 | 0 |  |  |  |  | 0 | 4.2454 | [18 empty] | -1.4541 | 0 |  |  | -3.4392 | 0 | [6 empty] | 0 | 0
6068 | 182.7774 | 49.2425 |  |  |  |  | 0 |  |  | 11924.7855 | [9 empty] | 80.6791 |  | 10565.0029 |  |  |  | 202.0527 | -1.9964 | 0 | -6.049 | 0 | [8 empty] | 0 | 0 |  |  |  |  | 0 | 6.5733 | [18 empty] | -4.8591 | 0 |  |  | -3.8247 | 0 | [6 empty] | 0 | 0
6069 | 184.926 | 55.2915 |  |  |  |  | 0 |  |  | 11913.7696 | [9 empty] | 88.9431 |  | 10569.213 |  |  |  | 200.3878 | -2.1485 | 0 | -6.049 | 0 | [8 empty] | 0 | 0 |  |  |  |  | 0 | 10.2932 | [18 empty] | -8.264 | 0 |  |  | -4.2102 | 0 | [6 empty] | 0 | 0
6070 | 187.7791 | 61.3405 |  |  |  |  | 19.8461 |  |  | 11917.7761 | [9 empty] | 99.6586 |  | 10573.7007 |  |  |  | 198.7366 | -2.8532 | 0 | -6.049 | 0 | [8 empty] | -19.8461 | 0 |  |  |  |  | -4.7284 | 0 | [18 empty] | -10.7155 | 0 |  |  | -4.4877 | 0 | [6 empty] | 0 | 0
6071 | 190.1471 | 67.3895 |  |  |  |  | 43.9603 |  |  | 11939.5886 | [9 empty] | 112.0085 |  | 10578.3735 |  |  |  | 197.099 | -2.368 | 0 | -6.049 | 0 | [8 empty] | -24.2778 | 0 |  |  |  |  | -22.5348 | 0 | [18 empty] | -12.3499 | 0 |  |  | -4.6727 | 0 | [6 empty] | 0 | 0
6072 | 191.8336 | 73.4386 |  |  |  |  | 67.8759 |  |  | 11959.369 | [9 empty] | 125.9928 |  | 10583.2313 |  |  |  | 238.4146 | -1.6865 | 0 | -6.049 | 0 | [8 empty] | -24.2778 | 0 |  |  |  |  | -20.5039 | 0 | [18 empty] | -13.9843 | 0 |  |  | -4.8578 | 0 | [6 empty] | -42.9397 | 0
6073 | 193.1562 | 79.4876 |  |  |  |  | 52.2946 |  |  | 11979.3353 | [9 empty] | 140.3857 |  | 10564.9163 |  |  |  | 236.4501 | -1.3226 | 0 | -6.049 | 0 | [8 empty] | 0 | 15.022 |  |  |  |  | -20.691 | 0 | [18 empty] | -14.3929 | 0 |  |  | 0 | 18.315 | [6 empty] | 0 | 0
6074 | 194.0938 | 85.5366 |  |  |  |  | 27.5859 |  |  | 11985.6933 | [9 empty] | 155.1871 |  | 10569.8666 |  |  |  | 234.5017 | -0.93758 | 0 | -6.049 | 0 | [8 empty] | 0 | 24.2778 |  |  |  |  | -7.0839 | 0 | [18 empty] | -14.8015 | 0 |  |  | -4.9503 | 0 | [6 empty] | 0 | 0
6075 | 194.7638 | 91.5856 |  |  |  |  | 15.7626 |  |  | 11979.9327 | [9 empty] | 170.1248 |  | 10574.8323 |  |  |  | 232.5694 | -0.66997 | 0 | -6.049 | 0 | [8 empty] | 0 | 11.596 |  |  |  |  | 0 | 5.0343 | [18 empty] | -14.9376 | 0 |  |  | -4.9657 | 0 | [6 empty] | 0 | 0
6076 | 195.4549 | 97.6347 |  |  |  |  | 39.9105 |  |  | 11956.8184 | [9 empty] | 183.5643 |  | 10579.6284 |  |  |  | 230.653 | -0.69115 | 0 | -6.049 | 0 | [8 empty] | -24.2778 | 0 |  |  |  |  | 0 | 22.3883 | [18 empty] | -13.4395 | 0 |  |  | -4.7961 | 0 | [6 empty] | 0 | 0
6077 | 196.0652 | 102.8803 |  |  |  |  | 54.1599 |  |  | 11933.1529 | [9 empty] | 194.2798 |  | 10584.1161 |  |  |  | 228.7525 | -0.61029 | 0 | -5.2456 | 0 | [8 empty] | -14.5783 | 0 |  |  |  |  | 0 | 22.941 | [18 empty] | -10.7155 | 0 |  |  | -4.4877 | 0 | [6 empty] | 0 | 0
6078 | 196.972 | 102.8803 |  |  |  |  | 74.8517 |  |  | 11914.9495 | [9 empty] | 198.4579 |  | 10587.8637 |  |  |  | 226.8675 | -0.90677 | 0 | 0 | 0 | [8 empty] | -21.138 | 0 |  |  |  |  | 0 | 17.4802 | [18 empty] | -4.1781 | 0 |  |  | -3.7476 | 0 | [6 empty] | 0 | 0
6079 | 198.5333 | 102.8803 |  |  |  |  | 85.39 |  |  | 11904.1766 | [9 empty] | 191.6135 |  | 10590.4548 |  |  |  | 224.9982 | -1.5613 | 0 | 0 | 0 | [8 empty] | -11.1551 | 0 |  |  |  |  | 0 | 10.0508 | [18 empty] | 0 | 6.8443 |  |  | -2.5911 | 0 | [6 empty] | 0 | 0
6080 | 200.499 | 95.7111 |  |  |  |  | 76.5296 |  |  | 11898.6647 | [9 empty] | 187.8576 |  | 10593.3543 |  |  |  | 223.1442 | -1.9656 | 0 | 0 | 7.1692 | [8 empty] | 0 | 8.1568 |  |  |  |  | 0 | 4.7905 | [18 empty] | 0 | 3.7559 |  |  | -2.8995 | 0 | [6 empty] | 0 | 0
6081 | 194.0568 | 87.6453 |  |  |  |  | 67.7422 |  |  | 11893.1532 | [9 empty] | 185.6458 |  | 10596.4079 |  |  |  | 221.3055 | -1.906 | 8.3481 | 0 | 8.0658 | [8 empty] | 0 | 8.1568 |  |  |  |  | 0 | 4.7905 | [18 empty] | 0 | 2.2118 |  |  | -3.0537 | 0 | [6 empty] | 0 | 0
6082 | 196.3247 | 79.5794 |  |  |  |  | 59.0271 |  |  | 11887.6419 | [9 empty] | 169.4701 |  | 10599.2303 |  |  |  | 219.4819 | -2.2679 | 0 | 0 | 8.0658 | [8 empty] | 0 | 8.1568 |  |  |  |  | 0 | 4.7905 | [18 empty] | 0 | 16.1758 |  |  | -2.8224 | 0 | [6 empty] | 0 | 0
6083 | 194.0036 | 71.5136 |  |  |  |  | 50.3839 |  |  | 11882.131 | [9 empty] | 150.1821 |  | 10601.7443 |  |  |  | 217.6734 | -2.6914 | 5.0125 | 0 | 8.0658 | [8 empty] | 0 | 8.1568 |  |  |  |  | 0 | 4.7905 | [18 empty] | 0 | 19.2879 |  |  | -2.514 | 0 | [6 empty] | 0 | 0
6084 | 182.7693 | 63.4478 |  |  |  |  | 41.812 |  |  | 11876.6205 | [9 empty] | 135.3901 |  | 10604.0115 |  |  |  | 215.8797 | -3.0014 | 14.2358 | 0 | 8.0658 | [8 empty] | 0 | 8.1568 |  |  |  |  | 0 | 4.7905 | [18 empty] | 0 | 14.792 |  |  | -2.2673 | 0 | [6 empty] | 0 | 0
6085 | 171.3366 | 55.3819 |  |  |  |  | 33.3106 |  |  | 11871.317 | [9 empty] | 125.5762 |  | 10606.5255 |  |  |  | 214.1009 | -2.8031 | 14.2358 | 0 | 8.0658 | [8 empty] | 0 | 8.1568 |  |  |  |  | 0 | 4.5837 | [18 empty] | 0 | 9.8139 |  |  | -2.514 | 0 | [6 empty] | 0 | 0
6086 | 159.3495 | 47.3161 |  |  |  |  | 24.8793 |  |  | 11866.3522 | [9 empty] | 116.839 |  | 10609.0086 |  |  |  | 212.3367 | -2.2486 | 14.2358 | 0 | 8.0658 | [8 empty] | 0 | 8.1568 |  |  |  |  | 0 | 4.2454 | [18 empty] | 0 | 8.7372 |  |  | -2.4831 | 0 | [6 empty] | 0 | 0
6087 | 160.9166 | 39.2503 |  |  |  |  | 16.5175 |  |  | 11861.3877 | [9 empty] | 95.1293 |  | 10611.1834 |  |  |  | 210.587 | -1.5671 | 0 | 0 | 8.0658 | [8 empty] | 0 | 8.1568 |  |  |  |  | 0 | 4.2454 | [18 empty] | 0 | 21.7097 |  |  | -2.1747 | 0 | [6 empty] | 0 | 0
6088 | 155.8204 | 31.1844 |  |  |  |  | 8.2246 |  |  | 11856.4235 | [9 empty] | 82.8802 |  | 10613.2348 |  |  |  | 208.8518 | -1.338 | 6.4342 | 0 | 8.0658 | [8 empty] | 0 | 8.1568 |  |  |  |  | 0 | 4.2454 | [18 empty] | 0 | 12.2491 |  |  | -2.0514 | 0 | [6 empty] | 0 | 0
6089 | 157.066 | 27.6403 |  |  |  |  | 0 |  |  | 11851.4597 | [9 empty] | 70.6312 |  | 10615.2861 |  |  |  | 207.1309 | -1.2456 | 0 | 0 | 3.5441 | [8 empty] | 0 | 8.1568 |  |  |  |  | 0 | 4.2454 | [18 empty] | 0 | 12.2491 |  |  | -2.0514 | 0 | [6 empty] | 0 | 0
6090 | 158.8526 | 33.6894 |  |  |  |  | 0 |  |  | 11846.4961 | [9 empty] | 66.1031 |  | 10618.1085 |  |  |  | 205.4241 | -1.7866 | 0 | -6.049 | 0 | [8 empty] | 0 | 0 |  |  |  |  | 0 | 4.2454 | [18 empty] | 0 | 4.5281 |  |  | -2.8224 | 0 | [6 empty] | 0 | 0
6091 | 161.3034 | 39.7384 |  |  |  |  | 0 |  |  | 11841.5328 | [9 empty] | 67.5572 |  | 10621.5477 |  |  |  | 203.7314 | -2.4508 | 0 | -6.049 | 0 | [8 empty] | 0 | 0 |  |  |  |  | 0 | 4.2454 | [18 empty] | -1.4541 | 0 |  |  | -3.4392 | 0 | [6 empty] | 0 | 0
6092 | 163.2999 | 45.7874 |  |  |  |  | 0 |  |  | 11834.2419 | [9 empty] | 72.4162 |  | 10625.3723 |  |  |  | 202.0527 | -1.9964 | 0 | -6.049 | 0 | [8 empty] | 0 | 0 |  |  |  |  | 0 | 6.5733 | [18 empty] | -4.8591 | 0 |  |  | -3.8247 | 0 | [6 empty] | 0 | 0
6093 | 165.4484 | 51.8364 |  |  |  |  | 0 |  |  | 11823.2315 | [9 empty] | 80.6802 |  | 10629.5825 |  |  |  | 200.3878 | -2.1485 | 0 | -6.049 | 0 | [8 empty] | 0 | 0 |  |  |  |  | 0 | 10.2932 | [18 empty] | -8.264 | 0 |  |  | -4.2102 | 0 | [6 empty] | 0 | 0
6094 | 168.3016 | 57.8855 |  |  |  |  | 19.8461 |  |  | 11827.2435 | [9 empty] | 91.3958 |  | 10634.0702 |  |  |  | 198.7366 | -2.8532 | 0 | -6.049 | 0 | [8 empty] | -19.8461 | 0 |  |  |  |  | -4.7284 | 0 | [18 empty] | -10.7155 | 0 |  |  | -4.4877 | 0 | [6 empty] | 0 | 0
6095 | 170.6696 | 63.9345 |  |  |  |  | 43.9603 |  |  | 11849.0615 | [9 empty] | 103.7457 |  | 10638.7429 |  |  |  | 197.099 | -2.368 | 0 | -6.049 | 0 | [8 empty] | -24.2778 | 0 |  |  |  |  | -22.5348 | 0 | [18 empty] | -12.3499 | 0 |  |  | -4.6727 | 0 | [6 empty] | 0 | 0
6096 | 172.3561 | 69.9835 |  |  |  |  | 67.8759 |  |  | 11868.8474 | [9 empty] | 117.7299 |  | 10643.6007 |  |  |  | 238.4146 | -1.6865 | 0 | -6.049 | 0 | [8 empty] | -24.2778 | 0 |  |  |  |  | -20.5039 | 0 | [18 empty] | -13.9843 | 0 |  |  | -4.8578 | 0 | [6 empty] | -42.9397 | 0
6097 | 173.6787 | 76.0325 |  |  |  |  | 52.2946 |  |  | 11888.8191 | [9 empty] | 132.1228 |  | 10625.2858 |  |  |  | 236.4501 | -1.3226 | 0 | -6.049 | 0 | [8 empty] | 0 | 15.022 |  |  |  |  | -20.691 | 0 | [18 empty] | -14.3929 | 0 |  |  | 0 | 18.315 | [6 empty] | 0 | 0
6098 | 174.6163 | 82.0816 |  |  |  |  | 27.5859 |  |  | 11895.1826 | [9 empty] | 146.9242 |  | 10630.2361 |  |  |  | 234.5017 | -0.93758 | 0 | -6.049 | 0 | [8 empty] | 0 | 24.2778 |  |  |  |  | -7.0839 | 0 | [18 empty] | -14.8015 | 0 |  |  | -4.9503 | 0 | [6 empty] | 0 | 0
6099 | 175.2862 | 88.1306 |  |  |  |  | 15.7626 |  |  | 11889.4275 | [9 empty] | 161.8619 |  | 10635.2018 |  |  |  | 232.5694 | -0.66997 | 0 | -6.049 | 0 | [8 empty] | 0 | 11.596 |  |  |  |  | 0 | 5.0343 | [18 empty] | -14.9376 | 0 |  |  | -4.9657 | 0 | [6 empty] | 0 | 0
6100 | 175.9774 | 94.1796 |  |  |  |  | 39.9105 |  |  | 11866.3187 | [9 empty] | 175.3014 |  | 10639.9979 |  |  |  | 230.653 | -0.69115 | 0 | -6.049 | 0 | [8 empty] | -24.2778 | 0 |  |  |  |  | 0 | 22.3883 | [18 empty] | -13.4395 | 0 |  |  | -4.7961 | 0 | [6 empty] | 0 | 0
6101 | 176.5877 | 99.4253 |  |  |  |  | 54.1599 |  |  | 11842.6587 | [9 empty] | 186.0169 |  | 10644.4856 |  |  |  | 228.7525 | -0.61029 | 0 | -5.2456 | 0 | [8 empty] | -14.5783 | 0 |  |  |  |  | 0 | 22.941 | [18 empty] | -10.7155 | 0 |  |  | -4.4877 | 0 | [6 empty] | 0 | 0
6102 | 177.4944 | 99.4253 |  |  |  |  | 74.8517 |  |  | 11824.4608 | [9 empty] | 190.195 |  | 10648.2332 |  |  |  | 226.8675 | -0.90677 | 0 | 0 | 0 | [8 empty] | -21.138 | 0 |  |  |  |  | 0 | 17.4802 | [18 empty] | -4.1781 | 0 |  |  | -3.7476 | 0 | [6 empty] | 0 | 0
6103 | 179.0558 | 99.4253 |  |  |  |  | 85.39 |  |  | 11813.6934 | [9 empty] | 183.3507 |  | 10650.8242 |  |  |  | 224.9982 | -1.5613 | 0 | 0 | 0 | [8 empty] | -11.1551 | 0 |  |  |  |  | 0 | 10.0508 | [18 empty] | 0 | 6.8443 |  |  | -2.5911 | 0 | [6 empty] | 0 | 0
6104 | 181.0214 | 92.2561 |  |  |  |  | 76.5296 |  |  | 11808.187 | [9 empty] | 179.5947 |  | 10653.7237 |  |  |  | 223.1442 | -1.9656 | 0 | 0 | 7.1692 | [8 empty] | 0 | 8.1568 |  |  |  |  | 0 | 4.7905 | [18 empty] | 0 | 3.7559 |  |  | -2.8995 | 0 | [6 empty] | 0 | 0
6105 | 174.5793 | 84.1902 |  |  |  |  | 67.7422 |  |  | 11802.6809 | [9 empty] | 177.3829 |  | 10656.7774 |  |  |  | 221.3055 | -1.906 | 8.3481 | 0 | 8.0658 | [8 empty] | 0 | 8.1568 |  |  |  |  | 0 | 4.7905 | [18 empty] | 0 | 2.2118 |  |  | -3.0537 | 0 | [6 empty] | 0 | 0
6106 | 176.8472 | 76.1244 |  |  |  |  | 59.0271 |  |  | 11797.1751 | [9 empty] | 161.2072 |  | 10659.5998 |  |  |  | 219.4819 | -2.2679 | 0 | 0 | 8.0658 | [8 empty] | 0 | 8.1568 |  |  |  |  | 0 | 4.7905 | [18 empty] | 0 | 16.1758 |  |  | -2.8224 | 0 | [6 empty] | 0 | 0
6107 | 174.5261 | 68.0586 |  |  |  |  | 50.3839 |  |  | 11791.6697 | [9 empty] | 141.9192 |  | 10662.1137 |  |  |  | 217.6734 | -2.6914 | 5.0125 | 0 | 8.0658 | [8 empty] | 0 | 8.1568 |  |  |  |  | 0 | 4.7905 | [18 empty] | 0 | 19.2879 |  |  | -2.514 | 0 | [6 empty] | 0 | 0
6108 | 163.2917 | 59.9927 |  |  |  |  | 41.812 |  |  | 11786.1646 | [9 empty] | 127.1272 |  | 10664.381 |  |  |  | 215.8797 | -3.0014 | 14.2358 | 0 | 8.0658 | [8 empty] | 0 | 8.1568 |  |  |  |  | 0 | 4.7905 | [18 empty] | 0 | 14.792 |  |  | -2.2673 | 0 | [6 empty] | 0 | 0
6109 | 151.8591 | 51.9269 |  |  |  |  | 33.3106 |  |  | 11780.8666 | [9 empty] | 117.3133 |  | 10666.895 |  |  |  | 214.1009 | -2.8031 | 14.2358 | 0 | 8.0658 | [8 empty] | 0 | 8.1568 |  |  |  |  | 0 | 4.5837 | [18 empty] | 0 | 9.8139 |  |  | -2.514 | 0 | [6 empty] | 0 | 0
6110 | 139.8719 | 43.8611 |  |  |  |  | 24.8793 |  |  | 11775.9073 | [9 empty] | 108.5761 |  | 10669.3781 |  |  |  | 212.3367 | -2.2486 | 14.2358 | 0 | 8.0658 | [8 empty] | 0 | 8.1568 |  |  |  |  | 0 | 4.2454 | [18 empty] | 0 | 8.7372 |  |  | -2.4831 | 0 | [6 empty] | 0 | 0
6111 | 141.4391 | 35.7952 |  |  |  |  | 16.5175 |  |  | 11770.9483 | [9 empty] | 86.8664 |  | 10671.5528 |  |  |  | 210.587 | -1.5671 | 0 | 0 | 8.0658 | [8 empty] | 0 | 8.1568 |  |  |  |  | 0 | 4.2454 | [18 empty] | 0 | 21.7097 |  |  | -2.1747 | 0 | [6 empty] | 0 | 0
6112 | 136.3429 | 27.7294 |  |  |  |  | 8.2246 |  |  | 11765.9896 | [9 empty] | 74.6173 |  | 10673.6042 |  |  |  | 208.8518 | -1.338 | 6.4342 | 0 | 8.0658 | [8 empty] | 0 | 8.1568 |  |  |  |  | 0 | 4.2454 | [18 empty] | 0 | 12.2491 |  |  | -2.0514 | 0 | [6 empty] | 0 | 0
6113 | 137.5885 | 24.1853 |  |  |  |  | 0 |  |  | 11761.0312 | [9 empty] | 62.3683 |  | 10675.6556 |  |  |  | 207.1309 | -1.2456 | 0 | 0 | 3.5441 | [8 empty] | 0 | 8.1568 |  |  |  |  | 0 | 4.2454 | [18 empty] | 0 | 12.2491 |  |  | -2.0514 | 0 | [6 empty] | 0 | 0
6114 | 139.3751 | 30.2343 |  |  |  |  | 0 |  |  | 11756.0731 | [9 empty] | 57.8402 |  | 10678.478 |  |  |  | 205.4241 | -1.7866 | 0 | -6.049 | 0 | [8 empty] | 0 | 0 |  |  |  |  | 0 | 4.2454 | [18 empty] | 0 | 4.5281 |  |  | -2.8224 | 0 | [6 empty] | 0 | 0
6115 | 141.8259 | 36.2833 |  |  |  |  | 0 |  |  | 11751.1153 | [9 empty] | 59.2943 |  | 10681.9171 |  |  |  | 203.7314 | -2.4508 | 0 | -6.049 | 0 | [8 empty] | 0 | 0 |  |  |  |  | 0 | 4.2454 | [18 empty] | -1.4541 | 0 |  |  | -3.4392 | 0 | [6 empty] | 0 | 0
6116 | 143.8223 | 42.3324 |  |  |  |  | 0 |  |  | 11743.8299 | [9 empty] | 64.1534 |  | 10685.7418 |  |  |  | 202.0527 | -1.9964 | 0 | -6.049 | 0 | [8 empty] | 0 | 0 |  |  |  |  | 0 | 6.5733 | [18 empty] | -4.8591 | 0 |  |  | -3.8247 | 0 | [6 empty] | 0 | 0
6117 | 145.9709 | 48.3814 |  |  |  |  | 0 |  |  | 11732.825 | [9 empty] | 72.4173 |  | 10689.9519 |  |  |  | 200.3878 | -2.1485 | 0 | -6.049 | 0 | [8 empty] | 0 | 0 |  |  |  |  | 0 | 10.2932 | [18 empty] | -8.264 | 0 |  |  | -4.2102 | 0 | [6 empty] | 0 | 0
6118 | 148.824 | 54.4304 |  |  |  |  | 19.8461 |  |  | 11736.8424 | [9 empty] | 83.1329 |  | 10694.4397 |  |  |  | 198.7366 | -2.8532 | 0 | -6.049 | 0 | [8 empty] | -19.8461 | 0 |  |  |  |  | -4.7284 | 0 | [18 empty] | -10.7155 | 0 |  |  | -4.4877 | 0 | [6 empty] | 0 | 0
6119 | 151.192 | 60.4794 |  |  |  |  | 43.9603 |  |  | 11758.666 | [9 empty] | 95.4828 |  | 10699.1124 |  |  |  | 197.099 | -2.368 | 0 | -6.049 | 0 | [8 empty] | -24.2778 | 0 |  |  |  |  | -22.5348 | 0 | [18 empty] | -12.3499 | 0 |  |  | -4.6727 | 0 | [6 empty] | 0 | 0
6120 | 152.8785 | 66.5285 |  |  |  |  | 67.8759 |  |  | 11778.4573 | [9 empty] | 109.4671 |  | 10703.9702 |  |  |  | 238.4146 | -1.6865 | 0 | -6.049 | 0 | [8 empty] | -24.2778 | 0 |  |  |  |  | -20.5039 | 0 | [18 empty] | -13.9843 | 0 |  |  | -4.8578 | 0 | [6 empty] | -42.9397 | 0
6121 | 154.2011 | 72.5775 |  |  |  |  | 52.2946 |  |  | 11798.4345 | [9 empty] | 123.8599 |  | 10685.6552 |  |  |  | 236.4501 | -1.3226 | 0 | -6.049 | 0 | [8 empty] | 0 | 15.022 |  |  |  |  | -20.691 | 0 | [18 empty] | -14.3929 | 0 |  |  | 0 | 18.315 | [6 empty] | 0 | 0
6122 | 155.1387 | 78.6265 |  |  |  |  | 27.5859 |  |  | 11804.8035 | [9 empty] | 138.6614 |  | 10690.6055 |  |  |  | 234.5017 | -0.93758 | 0 | -6.049 | 0 | [8 empty] | 0 | 24.2778 |  |  |  |  | -7.0839 | 0 | [18 empty] | -14.8015 | 0 |  |  | -4.9503 | 0 | [6 empty] | 0 | 0
6123 | 155.8087 | 84.6755 |  |  |  |  | 15.7626 |  |  | 11799.0538 | [9 empty] | 153.599 |  | 10695.5713 |  |  |  | 232.5694 | -0.66997 | 0 | -6.049 | 0 | [8 empty] | 0 | 11.596 |  |  |  |  | 0 | 5.0343 | [18 empty] | -14.9376 | 0 |  |  | -4.9657 | 0 | [6 empty] | 0 | 0
6124 | 156.4998 | 90.7246 |  |  |  |  | 39.9105 |  |  | 11775.9506 | [9 empty] | 167.0385 |  | 10700.3674 |  |  |  | 230.653 | -0.69115 | 0 | -6.049 | 0 | [8 empty] | -24.2778 | 0 |  |  |  |  | 0 | 22.3883 | [18 empty] | -13.4395 | 0 |  |  | -4.7961 | 0 | [6 empty] | 0 | 0
6125 | 157.1101 | 95.9702 |  |  |  |  | 54.1599 |  |  | 11752.296 | [9 empty] | 177.754 |  | 10704.8551 |  |  |  | 228.7525 | -0.61029 | 0 | -5.2456 | 0 | [8 empty] | -14.5783 | 0 |  |  |  |  | 0 | 22.941 | [18 empty] | -10.7155 | 0 |  |  | -4.4877 | 0 | [6 empty] | 0 | 0
6126 | 158.0169 | 95.9702 |  |  |  |  | 74.8517 |  |  | 11734.1036 | [9 empty] | 181.9321 |  | 10708.6026 |  |  |  | 226.8675 | -0.90677 | 0 | 0 | 0 | [8 empty] | -21.138 | 0 |  |  |  |  | 0 | 17.4802 | [18 empty] | -4.1781 | 0 |  |  | -3.7476 | 0 | [6 empty] | 0 | 0
6127 | 159.5782 | 95.9702 |  |  |  |  | 85.39 |  |  | 11723.3417 | [9 empty] | 175.0878 |  | 10711.1937 |  |  |  | 224.9982 | -1.5613 | 0 | 0 | 0 | [8 empty] | -11.1551 | 0 |  |  |  |  | 0 | 10.0508 | [18 empty] | 0 | 6.8443 |  |  | -2.5911 | 0 | [6 empty] | 0 | 0
6128 | 161.5439 | 88.801 |  |  |  |  | 76.5296 |  |  | 11717.8407 | [9 empty] | 171.3318 |  | 10714.0932 |  |  |  | 223.1442 | -1.9656 | 0 | 0 | 7.1692 | [8 empty] | 0 | 8.1568 |  |  |  |  | 0 | 4.7905 | [18 empty] | 0 | 3.7559 |  |  | -2.8995 | 0 | [6 empty] | 0 | 0
6129 | 155.1017 | 80.7352 |  |  |  |  | 67.7422 |  |  | 11712.3401 | [9 empty] | 169.1201 |  | 10717.1469 |  |  |  | 221.3055 | -1.906 | 8.3481 | 0 | 8.0658 | [8 empty] | 0 | 8.1568 |  |  |  |  | 0 | 4.7905 | [18 empty] | 0 | 2.2118 |  |  | -3.0537 | 0 | [6 empty] | 0 | 0
6130 | 157.3696 | 72.6694 |  |  |  |  | 59.0271 |  |  | 11706.8398 | [9 empty] | 152.9443 |  | 10719.9692 |  |  |  | 219.4819 | -2.2679 | 0 | 0 | 8.0658 | [8 empty] | 0 | 8.1568 |  |  |  |  | 0 | 4.7905 | [18 empty] | 0 | 16.1758 |  |  | -2.8224 | 0 | [6 empty] | 0 | 0
6131 | 155.0485 | 64.6035 |  |  |  |  | 50.3839 |  |  | 11701.3399 | [9 empty] | 133.6564 |  | 10722.4832 |  |  |  | 217.6734 | -2.6914 | 5.0125 | 0 | 8.0658 | [8 empty] | 0 | 8.1568 |  |  |  |  | 0 | 4.7905 | [18 empty] | 0 | 19.2879 |  |  | -2.514 | 0 | [6 empty] | 0 | 0
6132 | 143.8142 | 56.5377 |  |  |  |  | 41.812 |  |  | 11695.8403 | [9 empty] | 118.8644 |  | 10724.7505 |  |  |  | 215.8797 | -3.0014 | 14.2358 | 0 | 8.0658 | [8 empty] | 0 | 8.1568 |  |  |  |  | 0 | 4.7905 | [18 empty] | 0 | 14.792 |  |  | -2.2673 | 0 | [6 empty] | 0 | 0
6133 | 132.3815 | 48.4718 |  |  |  |  | 33.3106 |  |  | 11690.5478 | [9 empty] | 109.0504 |  | 10727.2644 |  |  |  | 214.1009 | -2.8031 | 14.2358 | 0 | 8.0658 | [8 empty] | 0 | 8.1568 |  |  |  |  | 0 | 4.5837 | [18 empty] | 0 | 9.8139 |  |  | -2.514 | 0 | [6 empty] | 0 | 0
6134 | 120.3944 | 40.406 |  |  |  |  | 24.8793 |  |  | 11685.5939 | [9 empty] | 100.3132 |  | 10729.7476 |  |  |  | 212.3367 | -2.2486 | 14.2358 | 0 | 8.0658 | [8 empty] | 0 | 8.1568 |  |  |  |  | 0 | 4.2454 | [18 empty] | 0 | 8.7372 |  |  | -2.4831 | 0 | [6 empty] | 0 | 0
6135 | 121.9615 | 32.3402 |  |  |  |  | 16.5175 |  |  | 11680.6404 | [9 empty] | 78.6035 |  | 10731.9223 |  |  |  | 210.587 | -1.5671 | 0 | 0 | 8.0658 | [8 empty] | 0 | 8.1568 |  |  |  |  | 0 | 4.2454 | [18 empty] | 0 | 21.7097 |  |  | -2.1747 | 0 | [6 empty] | 0 | 0
6136 | 116.8653 | 24.2743 |  |  |  |  | 8.2246 |  |  | 11675.6872 | [9 empty] | 66.3545 |  | 10733.9737 |  |  |  | 208.8518 | -1.338 | 6.4342 | 0 | 8.0658 | [8 empty] | 0 | 8.1568 |  |  |  |  | 0 | 4.2454 | [18 empty] | 0 | 12.2491 |  |  | -2.0514 | 0 | [6 empty] | 0 | 0
6137 | 118.1109 | 20.7303 |  |  |  |  | 0 |  |  | 11670.7342 | [9 empty] | 54.1054 |  | 10736.0251 |  |  |  | 207.1309 | -1.2456 | 0 | 0 | 3.5441 | [8 empty] | 0 | 8.1568 |  |  |  |  | 0 | 4.2454 | [18 empty] | 0 | 12.2491 |  |  | -2.0514 | 0 | [6 empty] | 0 | 0
6138 | 119.8975 | 26.7793 |  |  |  |  | 0 |  |  | 11665.7816 | [9 empty] | 49.5773 |  | 10738.8474 |  |  |  | 205.4241 | -1.7866 | 0 | -6.049 | 0 | [8 empty] | 0 | 0 |  |  |  |  | 0 | 4.2454 | [18 empty] | 0 | 4.5281 |  |  | -2.8224 | 0 | [6 empty] | 0 | 0
6139 | 122.3483 | 32.8283 |  |  |  |  | 0 |  |  | 11660.8293 | [9 empty] | 51.0314 |  | 10742.2866 |  |  |  | 203.7314 | -2.4508 | 0 | -6.049 | 0 | [8 empty] | 0 | 0 |  |  |  |  | 0 | 4.2454 | [18 empty] | -1.4541 | 0 |  |  | -3.4392 | 0 | [6 empty] | 0 | 0
6140 | 124.3448 | 38.8773 |  |  |  |  | 0 |  |  | 11653.5493 | [9 empty] | 55.8905 |  | 10746.1113 |  |  |  | 202.0527 | -1.9964 | 0 | -6.049 | 0 | [8 empty] | 0 | 0 |  |  |  |  | 0 | 6.5733 | [18 empty] | -4.8591 | 0 |  |  | -3.8247 | 0 | [6 empty] | 0 | 0
6141 | 126.4933 | 44.9264 |  |  |  |  | 0 |  |  | 11642.5499 | [9 empty] | 64.1545 |  | 10750.3214 |  |  |  | 200.3878 | -2.1485 | 0 | -6.049 | 0 | [8 empty] | 0 | 0 |  |  |  |  | 0 | 10.2932 | [18 empty] | -8.264 | 0 |  |  | -4.2102 | 0 | [6 empty] | 0 | 0
6142 | 129.3465 | 50.9754 |  |  |  |  | 19.8461 |  |  | 11646.5728 | [9 empty] | 74.87 |  | 10754.8091 |  |  |  | 198.7366 | -2.8532 | 0 | -6.049 | 0 | [8 empty] | -19.8461 | 0 |  |  |  |  | -4.7284 | 0 | [18 empty] | -10.7155 | 0 |  |  | -4.4877 | 0 | [6 empty] | 0 | 0
6143 | 131.7145 | 57.0244 |  |  |  |  | 43.9603 |  |  | 11668.4018 | [9 empty] | 87.2199 |  | 10759.4819 |  |  |  | 197.099 | -2.368 | 0 | -6.049 | 0 | [8 empty] | -24.2778 | 0 |  |  |  |  | -22.5348 | 0 | [18 empty] | -12.3499 | 0 |  |  | -4.6727 | 0 | [6 empty] | 0 | 0
6144 | 133.4009 | 63.0734 |  |  |  |  | 67.8759 |  |  | 11688.1986 | [9 empty] | 101.2042 |  | 10764.3397 |  |  |  | 238.4146 | -1.6865 | 0 | -6.049 | 0 | [8 empty] | -24.2778 | 0 |  |  |  |  | -20.5039 | 0 | [18 empty] | -13.9843 | 0 |  |  | -4.8578 | 0 | [6 empty] | -42.9397 | 0
6145 | 134.7236 | 69.1225 |  |  |  |  | 52.2946 |  |  | 11708.1813 | [9 empty] | 115.597 |  | 10746.0247 |  |  |  | 236.4501 | -1.3226 | 0 | -6.049 | 0 | [8 empty] | 0 | 15.022 |  |  |  |  | -20.691 | 0 | [18 empty] | -14.3929 | 0 |  |  | 0 | 18.315 | [6 empty] | 0 | 0
6146 | 135.6611 | 75.1715 |  |  |  |  | 27.5859 |  |  | 11714.5557 | [9 empty] | 130.3985 |  | 10750.975 |  |  |  | 234.5017 | -0.93758 | 0 | -6.049 | 0 | [8 empty] | 0 | 24.2778 |  |  |  |  | -7.0839 | 0 | [18 empty] | -14.8015 | 0 |  |  | -4.9503 | 0 | [6 empty] | 0 | 0
6147 | 136.3311 | 81.2205 |  |  |  |  | 15.7626 |  |  | 11708.8116 | [9 empty] | 145.3361 |  | 10755.9407 |  |  |  | 232.5694 | -0.66997 | 0 | -6.049 | 0 | [8 empty] | 0 | 11.596 |  |  |  |  | 0 | 5.0343 | [18 empty] | -14.9376 | 0 |  |  | -4.9657 | 0 | [6 empty] | 0 | 0
6148 | 137.0223 | 87.2695 |  |  |  |  | 39.9105 |  |  | 11685.7137 | [9 empty] | 158.7756 |  | 10760.7368 |  |  |  | 230.653 | -0.69115 | 0 | -6.049 | 0 | [8 empty] | -24.2778 | 0 |  |  |  |  | 0 | 22.3883 | [18 empty] | -13.4395 | 0 |  |  | -4.7961 | 0 | [6 empty] | 0 | 0
6149 | 137.6326 | 92.5152 |  |  |  |  | 54.1599 |  |  | 11662.0646 | [9 empty] | 169.4911 |  | 10765.2245 |  |  |  | 228.7525 | -0.61029 | 0 | -5.2456 | 0 | [8 empty] | -14.5783 | 0 |  |  |  |  | 0 | 22.941 | [18 empty] | -10.7155 | 0 |  |  | -4.4877 | 0 | [6 empty] | 0 | 0
6150 | 138.5393 | 92.5152 |  |  |  |  | 74.8517 |  |  | 11643.8777 | [9 empty] | 173.6692 |  | 10768.9721 |  |  |  | 226.8675 | -0.90677 | 0 | 0 | 0 | [8 empty] | -21.138 | 0 |  |  |  |  | 0 | 17.4802 | [18 empty] | -4.1781 | 0 |  |  | -3.7476 | 0 | [6 empty] | 0 | 0
6151 | 140.1007 | 92.5152 |  |  |  |  | 85.39 |  |  | 11633.1212 | [9 empty] | 166.8249 |  | 10771.5632 |  |  |  | 224.9982 | -1.5613 | 0 | 0 | 0 | [8 empty] | -11.1551 | 0 |  |  |  |  | 0 | 10.0508 | [18 empty] | 0 | 6.8443 |  |  | -2.5911 | 0 | [6 empty] | 0 | 0
6152 | 142.0663 | 85.346 |  |  |  |  | 76.5296 |  |  | 11627.6258 | [9 empty] | 163.069 |  | 10774.4626 |  |  |  | 223.1442 | -1.9656 | 0 | 0 | 7.1692 | [8 empty] | 0 | 8.1568 |  |  |  |  | 0 | 4.7905 | [18 empty] | 0 | 3.7559 |  |  | -2.8995 | 0 | [6 empty] | 0 | 0
6153 | 135.6241 | 77.2802 |  |  |  |  | 67.7422 |  |  | 11622.1306 | [9 empty] | 160.8572 |  | 10777.5163 |  |  |  | 221.3055 | -1.906 | 8.3481 | 0 | 8.0658 | [8 empty] | 0 | 8.1568 |  |  |  |  | 0 | 4.7905 | [18 empty] | 0 | 2.2118 |  |  | -3.0537 | 0 | [6 empty] | 0 | 0
6154 | 137.892 | 69.2143 |  |  |  |  | 59.0271 |  |  | 11616.6358 | [9 empty] | 144.6814 |  | 10780.3387 |  |  |  | 219.4819 | -2.2679 | 0 | 0 | 8.0658 | [8 empty] | 0 | 8.1568 |  |  |  |  | 0 | 4.7905 | [18 empty] | 0 | 16.1758 |  |  | -2.8224 | 0 | [6 empty] | 0 | 0
6155 | 135.571 | 61.1485 |  |  |  |  | 50.3839 |  |  | 11611.1413 | [9 empty] | 125.3935 |  | 10782.8527 |  |  |  | 217.6734 | -2.6914 | 5.0125 | 0 | 8.0658 | [8 empty] | 0 | 8.1568 |  |  |  |  | 0 | 4.7905 | [18 empty] | 0 | 19.2879 |  |  | -2.514 | 0 | [6 empty] | 0 | 0
6156 | 124.3366 | 53.0826 |  |  |  |  | 41.812 |  |  | 11605.6472 | [9 empty] | 110.6015 |  | 10785.1199 |  |  |  | 215.8797 | -3.0014 | 14.2358 | 0 | 8.0658 | [8 empty] | 0 | 8.1568 |  |  |  |  | 0 | 4.7905 | [18 empty] | 0 | 14.792 |  |  | -2.2673 | 0 | [6 empty] | 0 | 0
6157 | 112.9039 | 45.0168 |  |  |  |  | 33.3106 |  |  | 11600.3601 | [9 empty] | 100.7876 |  | 10787.6339 |  |  |  | 214.1009 | -2.8031 | 14.2358 | 0 | 8.0658 | [8 empty] | 0 | 8.1568 |  |  |  |  | 0 | 4.5837 | [18 empty] | 0 | 9.8139 |  |  | -2.514 | 0 | [6 empty] | 0 | 0
6158 | 100.9168 | 36.951 |  |  |  |  | 24.8793 |  |  | 11595.4118 | [9 empty] | 92.0504 |  | 10790.117 |  |  |  | 212.3367 | -2.2486 | 14.2358 | 0 | 8.0658 | [8 empty] | 0 | 8.1568 |  |  |  |  | 0 | 4.2454 | [18 empty] | 0 | 8.7372 |  |  | -2.4831 | 0 | [6 empty] | 0 | 0
6159 | 102.4839 | 28.8851 |  |  |  |  | 16.5175 |  |  | 11590.4637 | [9 empty] | 70.3406 |  | 10792.2918 |  |  |  | 210.587 | -1.5671 | 0 | 0 | 8.0658 | [8 empty] | 0 | 8.1568 |  |  |  |  | 0 | 4.2454 | [18 empty] | 0 | 21.7097 |  |  | -2.1747 | 0 | [6 empty] | 0 | 0
6160 | 97.3878 | 20.8193 |  |  |  |  | 8.2246 |  |  | 11585.5159 | [9 empty] | 58.0916 |  | 10794.3431 |  |  |  | 208.8518 | -1.338 | 6.4342 | 0 | 8.0658 | [8 empty] | 0 | 8.1568 |  |  |  |  | 0 | 4.2454 | [18 empty] | 0 | 12.2491 |  |  | -2.0514 | 0 | [6 empty] | 0 | 0
6161 | 98.6334 | 17.2752 |  |  |  |  | 0 |  |  | 11580.5685 | [9 empty] | 45.8425 |  | 10796.3945 |  |  |  | 207.1309 | -1.2456 | 0 | 0 | 3.5441 | [8 empty] | 0 | 8.1568 |  |  |  |  | 0 | 4.2454 | [18 empty] | 0 | 12.2491 |  |  | -2.0514 | 0 | [6 empty] | 0 | 0
6162 | 100.42 | 23.3242 |  |  |  |  | 0 |  |  | 11575.6213 | [9 empty] | 41.3144 |  | 10799.2169 |  |  |  | 205.4241 | -1.7866 | 0 | -6.049 | 0 | [8 empty] | 0 | 0 |  |  |  |  | 0 | 4.2454 | [18 empty] | 0 | 4.5281 |  |  | -2.8224 | 0 | [6 empty] | 0 | 0
6163 | 102.8708 | 29.3733 |  |  |  |  | 0 |  |  | 11570.6745 | [9 empty] | 42.7685 |  | 10802.6561 |  |  |  | 203.7314 | -2.4508 | 0 | -6.049 | 0 | [8 empty] | 0 | 0 |  |  |  |  | 0 | 4.2454 | [18 empty] | -1.4541 | 0 |  |  | -3.4392 | 0 | [6 empty] | 0 | 0
6164 | 104.8672 | 35.4223 |  |  |  |  | 0 |  |  | 11563.3999 | [9 empty] | 47.6276 |  | 10806.4807 |  |  |  | 202.0527 | -1.9964 | 0 | -6.049 | 0 | [8 empty] | 0 | 0 |  |  |  |  | 0 | 6.5733 | [18 empty] | -4.8591 | 0 |  |  | -3.8247 | 0 | [6 empty] | 0 | 0
6165 | 107.0157 | 41.4713 |  |  |  |  | 0 |  |  | 11552.406 | [9 empty] | 55.8916 |  | 10810.6909 |  |  |  | 200.3878 | -2.1485 | 0 | -6.049 | 0 | [8 empty] | 0 | 0 |  |  |  |  | 0 | 10.2932 | [18 empty] | -8.264 | 0 |  |  | -4.2102 | 0 | [6 empty] | 0 | 0
6166 | 109.8689 | 47.5203 |  |  |  |  | 19.8461 |  |  | 11556.4344 | [9 empty] | 66.6071 |  | 10815.1786 |  |  |  | 198.7366 | -2.8532 | 0 | -6.049 | 0 | [8 empty] | -19.8461 | 0 |  |  |  |  | -4.7284 | 0 | [18 empty] | -10.7155 | 0 |  |  | -4.4877 | 0 | [6 empty] | 0 | 0
6167 | 112.2369 | 53.5694 |  |  |  |  | 43.9603 |  |  | 11578.2688 | [9 empty] | 78.957 |  | 10819.8513 |  |  |  | 197.099 | -2.368 | 0 | -6.049 | 0 | [8 empty] | -24.2778 | 0 |  |  |  |  | -22.5348 | 0 | [18 empty] | -12.3499 | 0 |  |  | -4.6727 | 0 | [6 empty] | 0 | 0
6168 | 113.9234 | 59.6184 |  |  |  |  | 67.8759 |  |  | 11598.0711 | [9 empty] | 92.9413 |  | 10824.7091 |  |  |  | 238.4146 | -1.6865 | 0 | -6.049 | 0 | [8 empty] | -24.2778 | 0 |  |  |  |  | -20.5039 | 0 | [18 empty] | -13.9843 | 0 |  |  | -4.8578 | 0 | [6 empty] | -42.9397 | 0
6169 | 115.246 | 65.6674 |  |  |  |  | 52.2946 |  |  | 11618.0592 | [9 empty] | 107.3341 |  | 10806.3941 |  |  |  | 236.4501 | -1.3226 | 0 | -6.049 | 0 | [8 empty] | 0 | 15.022 |  |  |  |  | -20.691 | 0 | [18 empty] | -14.3929 | 0 |  |  | 0 | 18.315 | [6 empty] | 0 | 0
6170 | 116.1836 | 71.7164 |  |  |  |  | 27.5859 |  |  | 11624.4391 | [9 empty] | 122.1356 |  | 10811.3445 |  |  |  | 234.5017 | -0.93758 | 0 | -6.049 | 0 | [8 empty] | 0 | 24.2778 |  |  |  |  | -7.0839 | 0 | [18 empty] | -14.8015 | 0 |  |  | -4.9503 | 0 | [6 empty] | 0 | 0
6171 | 116.8536 | 77.7655 |  |  |  |  | 15.7626 |  |  | 11618.7004 | [9 empty] | 137.0733 |  | 10816.3102 |  |  |  | 232.5694 | -0.66997 | 0 | -6.049 | 0 | [8 empty] | 0 | 11.596 |  |  |  |  | 0 | 5.0343 | [18 empty] | -14.9376 | 0 |  |  | -4.9657 | 0 | [6 empty] | 0 | 0
6172 | 117.5447 | 83.8145 |  |  |  |  | 39.9105 |  |  | 11595.6081 | [9 empty] | 150.5127 |  | 10821.1063 |  |  |  | 230.653 | -0.69115 | 0 | -6.049 | 0 | [8 empty] | -24.2778 | 0 |  |  |  |  | 0 | 22.3883 | [18 empty] | -13.4395 | 0 |  |  | -4.7961 | 0 | [6 empty] | 0 | 0
6173 | 118.155 | 89.0601 |  |  |  |  | 54.1599 |  |  | 11571.9644 | [9 empty] | 161.2283 |  | 10825.594 |  |  |  | 228.7525 | -0.61029 | 0 | -5.2456 | 0 | [8 empty] | -14.5783 | 0 |  |  |  |  | 0 | 22.941 | [18 empty] | -10.7155 | 0 |  |  | -4.4877 | 0 | [6 empty] | 0 | 0
6174 | 119.0618 | 89.0601 |  |  |  |  | 74.8517 |  |  | 11553.7829 | [9 empty] | 165.4063 |  | 10829.3416 |  |  |  | 226.8675 | -0.90677 | 0 | 0 | 0 | [8 empty] | -21.138 | 0 |  |  |  |  | 0 | 17.4802 | [18 empty] | -4.1781 | 0 |  |  | -3.7476 | 0 | [6 empty] | 0 | 0
6175 | 120.6231 | 89.0601 |  |  |  |  | 85.39 |  |  | 11543.0319 | [9 empty] | 158.562 |  | 10831.9326 |  |  |  | 224.9982 | -1.5613 | 0 | 0 | 0 | [8 empty] | -11.1551 | 0 |  |  |  |  | 0 | 10.0508 | [18 empty] | 0 | 6.8443 |  |  | -2.5911 | 0 | [6 empty] | 0 | 0
6176 | 122.5888 | 81.891 |  |  |  |  | 76.5296 |  |  | 11537.5419 | [9 empty] | 154.8061 |  | 10834.8321 |  |  |  | 223.1442 | -1.9656 | 0 | 0 | 7.1692 | [8 empty] | 0 | 8.1568 |  |  |  |  | 0 | 4.7905 | [18 empty] | 0 | 3.7559 |  |  | -2.8995 | 0 | [6 empty] | 0 | 0
6177 | 116.1466 | 73.8251 |  |  |  |  | 67.7422 |  |  | 11532.0522 | [9 empty] | 152.5943 |  | 10837.8858 |  |  |  | 221.3055 | -1.906 | 8.3481 | 0 | 8.0658 | [8 empty] | 0 | 8.1568 |  |  |  |  | 0 | 4.7905 | [18 empty] | 0 | 2.2118 |  |  | -3.0537 | 0 | [6 empty] | 0 | 0
6178 | 118.4145 | 65.7593 |  |  |  |  | 59.0271 |  |  | 11526.5629 | [9 empty] | 136.4185 |  | 10840.7081 |  |  |  | 219.4819 | -2.2679 | 0 | 0 | 8.0658 | [8 empty] | 0 | 8.1568 |  |  |  |  | 0 | 4.7905 | [18 empty] | 0 | 16.1758 |  |  | -2.8224 | 0 | [6 empty] | 0 | 0
6179 | 116.0934 | 57.6934 |  |  |  |  | 50.3839 |  |  | 11521.0739 | [9 empty] | 117.1306 |  | 10843.2221 |  |  |  | 217.6734 | -2.6914 | 5.0125 | 0 | 8.0658 | [8 empty] | 0 | 8.1568 |  |  |  |  | 0 | 4.7905 | [18 empty] | 0 | 19.2879 |  |  | -2.514 | 0 | [6 empty] | 0 | 0
6180 | 104.859 | 49.6276 |  |  |  |  | 41.812 |  |  | 11515.5852 | [9 empty] | 102.3386 |  | 10845.4894 |  |  |  | 215.8797 | -3.0014 | 14.2358 | 0 | 8.0658 | [8 empty] | 0 | 8.1568 |  |  |  |  | 0 | 4.7905 | [18 empty] | 0 | 14.792 |  |  | -2.2673 | 0 | [6 empty] | 0 | 0
6181 | 93.4264 | 41.5618 |  |  |  |  | 33.3106 |  |  | 11510.3036 | [9 empty] | 92.5247 |  | 10848.0034 |  |  |  | 214.1009 | -2.8031 | 14.2358 | 0 | 8.0658 | [8 empty] | 0 | 8.1568 |  |  |  |  | 0 | 4.5837 | [18 empty] | 0 | 9.8139 |  |  | -2.514 | 0 | [6 empty] | 0 | 0
6182 | 81.4393 | 33.4959 |  |  |  |  | 24.8793 |  |  | 11505.3607 | [9 empty] | 83.7875 |  | 10850.4865 |  |  |  | 212.3367 | -2.2486 | 14.2358 | 0 | 8.0658 | [8 empty] | 0 | 8.1568 |  |  |  |  | 0 | 4.2454 | [18 empty] | 0 | 8.7372 |  |  | -2.4831 | 0 | [6 empty] | 0 | 0
6183 | 83.0064 | 25.4301 |  |  |  |  | 16.5175 |  |  | 11500.4181 | [9 empty] | 62.0778 |  | 10852.6612 |  |  |  | 210.587 | -1.5671 | 0 | 0 | 8.0658 | [8 empty] | 0 | 8.1568 |  |  |  |  | 0 | 4.2454 | [18 empty] | 0 | 21.7097 |  |  | -2.1747 | 0 | [6 empty] | 0 | 0
6184 | 77.9102 | 17.3642 |  |  |  |  | 8.2246 |  |  | 11495.4758 | [9 empty] | 49.8287 |  | 10854.7126 |  |  |  | 208.8518 | -1.338 | 6.4342 | 0 | 8.0658 | [8 empty] | 0 | 8.1568 |  |  |  |  | 0 | 4.2454 | [18 empty] | 0 | 12.2491 |  |  | -2.0514 | 0 | [6 empty] | 0 | 0
6185 | 79.1558 | 13.8202 |  |  |  |  | 0 |  |  | 11490.5338 | [9 empty] | 37.5797 |  | 10856.764 |  |  |  | 207.1309 | -1.2456 | 0 | 0 | 3.5441 | [8 empty] | 0 | 8.1568 |  |  |  |  | 0 | 4.2454 | [18 empty] | 0 | 12.2491 |  |  | -2.0514 | 0 | [6 empty] | 0 | 0
6186 | 80.9424 | 19.8692 |  |  |  |  | 0 |  |  | 11485.5921 | [9 empty] | 33.0515 |  | 10859.5864 |  |  |  | 205.4241 | -1.7866 | 0 | -6.049 | 0 | [8 empty] | 0 | 0 |  |  |  |  | 0 | 4.2454 | [18 empty] | 0 | 4.5281 |  |  | -2.8224 | 0 | [6 empty] | 0 | 0
6187 | 83.3932 | 25.9182 |  |  |  |  | 0 |  |  | 11480.6506 | [9 empty] | 34.5057 |  | 10863.0255 |  |  |  | 203.7314 | -2.4508 | 0 | -6.049 | 0 | [8 empty] | 0 | 0 |  |  |  |  | 0 | 4.2454 | [18 empty] | -1.4541 | 0 |  |  | -3.4392 | 0 | [6 empty] | 0 | 0
6188 | 85.3897 | 31.9672 |  |  |  |  | 0 |  |  | 11473.3816 | [9 empty] | 39.3647 |  | 10866.8502 |  |  |  | 202.0527 | -1.9964 | 0 | -6.049 | 0 | [8 empty] | 0 | 0 |  |  |  |  | 0 | 6.5733 | [18 empty] | -4.8591 | 0 |  |  | -3.8247 | 0 | [6 empty] | 0 | 0
6189 | 87.5382 | 38.0163 |  |  |  |  | 0 |  |  | 11462.3931 | [9 empty] | 47.6287 |  | 10871.0603 |  |  |  | 200.3878 | -2.1485 | 0 | -6.049 | 0 | [8 empty] | 0 | 0 |  |  |  |  | 0 | 10.2932 | [18 empty] | -8.264 | 0 |  |  | -4.2102 | 0 | [6 empty] | 0 | 0
6190 | 90.3914 | 44.0653 |  |  |  |  | 19.8461 |  |  | 11466.4269 | [9 empty] | 58.3442 |  | 10875.548 |  |  |  | 198.7366 | -2.8532 | 0 | -6.049 | 0 | [8 empty] | -19.8461 | 0 |  |  |  |  | -4.7284 | 0 | [18 empty] | -10.7155 | 0 |  |  | -4.4877 | 0 | [6 empty] | 0 | 0
6191 | 92.7594 | 50.1143 |  |  |  |  | 43.9603 |  |  | 11488.2668 | [9 empty] | 70.6941 |  | 10880.2208 |  |  |  | 197.099 | -2.368 | 0 | -6.049 | 0 | [8 empty] | -24.2778 | 0 |  |  |  |  | -22.5348 | 0 | [18 empty] | -12.3499 | 0 |  |  | -4.6727 | 0 | [6 empty] | 0 | 0
6192 | 94.4458 | 56.1633 |  |  |  |  | 67.8759 |  |  | 11508.0745 | [9 empty] | 84.6784 |  | 10885.0786 |  |  |  | 238.4146 | -1.6865 | 0 | -6.049 | 0 | [8 empty] | -24.2778 | 0 |  |  |  |  | -20.5039 | 0 | [18 empty] | -13.9843 | 0 |  |  | -4.8578 | 0 | [6 empty] | -42.9397 | 0
6193 | 95.7685 | 62.2124 |  |  |  |  | 52.2946 |  |  | 11528.0682 | [9 empty] | 99.0713 |  | 10866.7636 |  |  |  | 236.4501 | -1.3226 | 0 | -6.049 | 0 | [8 empty] | 0 | 15.022 |  |  |  |  | -20.691 | 0 | [18 empty] | -14.3929 | 0 |  |  | 0 | 18.315 | [6 empty] | 0 | 0
6194 | 96.706 | 68.2614 |  |  |  |  | 27.5859 |  |  | 11534.4535 | [9 empty] | 113.8727 |  | 10871.7139 |  |  |  | 234.5017 | -0.93758 | 0 | -6.049 | 0 | [8 empty] | 0 | 24.2778 |  |  |  |  | -7.0839 | 0 | [18 empty] | -14.8015 | 0 |  |  | -4.9503 | 0 | [6 empty] | 0 | 0
6195 | 97.376 | 74.3104 |  |  |  |  | 15.7626 |  |  | 11528.7203 | [9 empty] | 128.8104 |  | 10876.6796 |  |  |  | 232.5694 | -0.66997 | 0 | -6.049 | 0 | [8 empty] | 0 | 11.596 |  |  |  |  | 0 | 5.0343 | [18 empty] | -14.9376 | 0 |  |  | -4.9657 | 0 | [6 empty] | 0 | 0
6196 | 98.0672 | 80.3594 |  |  |  |  | 39.9105 |  |  | 11505.6333 | [9 empty] | 142.2498 |  | 10881.4757 |  |  |  | 230.653 | -0.69115 | 0 | -6.049 | 0 | [8 empty] | -24.2778 | 0 |  |  |  |  | 0 | 22.3883 | [18 empty] | -13.4395 | 0 |  |  | -4.7961 | 0 | [6 empty] | 0 | 0
6197 | 98.6775 | 85.6051 |  |  |  |  | 54.1599 |  |  | 11481.9952 | [9 empty] | 152.9654 |  | 10885.9635 |  |  |  | 228.7525 | -0.61029 | 0 | -5.2456 | 0 | [8 empty] | -14.5783 | 0 |  |  |  |  | 0 | 22.941 | [18 empty] | -10.7155 | 0 |  |  | -4.4877 | 0 | [6 empty] | 0 | 0
6198 | 99.5842 | 85.6051 |  |  |  |  | 74.8517 |  |  | 11463.8191 | [9 empty] | 157.1435 |  | 10889.711 |  |  |  | 226.8675 | -0.90677 | 0 | 0 | 0 | [8 empty] | -21.138 | 0 |  |  |  |  | 0 | 17.4802 | [18 empty] | -4.1781 | 0 |  |  | -3.7476 | 0 | [6 empty] | 0 | 0
6199 | 101.1456 | 85.6051 |  |  |  |  | 85.39 |  |  | 11453.0736 | [9 empty] | 150.2991 |  | 10892.3021 |  |  |  | 224.9982 | -1.5613 | 0 | 0 | 0 | [8 empty] | -11.1551 | 0 |  |  |  |  | 0 | 10.0508 | [18 empty] | 0 | 6.8443 |  |  | -2.5911 | 0 | [6 empty] | 0 | 0
6200 | 103.1112 | 78.4359 |  |  |  |  | 76.5296 |  |  | 11447.589 | [9 empty] | 146.5432 |  | 10895.2016 |  |  |  | 223.1442 | -1.9656 | 0 | 0 | 7.1692 | [8 empty] | 0 | 8.1568 |  |  |  |  | 0 | 4.7905 | [18 empty] | 0 | 3.7559 |  |  | -2.8995 | 0 | [6 empty] | 0 | 0
6201 | 96.669 | 70.3701 |  |  |  |  | 67.7422 |  |  | 11442.1048 | [9 empty] | 144.3314 |  | 10898.2552 |  |  |  | 221.3055 | -1.906 | 8.3481 | 0 | 8.0658 | [8 empty] | 0 | 8.1568 |  |  |  |  | 0 | 4.7905 | [18 empty] | 0 | 2.2118 |  |  | -3.0537 | 0 | [6 empty] | 0 | 0
6202 | 98.9369 | 62.3042 |  |  |  |  | 59.0271 |  |  | 11436.6209 | [9 empty] | 128.1556 |  | 10901.0776 |  |  |  | 219.4819 | -2.2679 | 0 | 0 | 8.0658 | [8 empty] | 0 | 8.1568 |  |  |  |  | 0 | 4.7905 | [18 empty] | 0 | 16.1758 |  |  | -2.8224 | 0 | [6 empty] | 0 | 0
6203 | 96.6158 | 54.2384 |  |  |  |  | 50.3839 |  |  | 11431.1373 | [9 empty] | 108.8677 |  | 10903.5916 |  |  |  | 217.6734 | -2.6914 | 5.0125 | 0 | 8.0658 | [8 empty] | 0 | 8.1568 |  |  |  |  | 0 | 4.7905 | [18 empty] | 0 | 19.2879 |  |  | -2.514 | 0 | [6 empty] | 0 | 0
6204 | 85.3815 | 46.1726 |  |  |  |  | 41.812 |  |  | 11425.6541 | [9 empty] | 94.0757 |  | 10905.8588 |  |  |  | 215.8797 | -3.0014 | 14.2358 | 0 | 8.0658 | [8 empty] | 0 | 8.1568 |  |  |  |  | 0 | 4.7905 | [18 empty] | 0 | 14.792 |  |  | -2.2673 | 0 | [6 empty] | 0 | 0
6205 | 73.9488 | 38.1067 |  |  |  |  | 33.3106 |  |  | 11420.3779 | [9 empty] | 84.2618 |  | 10908.3728 |  |  |  | 214.1009 | -2.8031 | 14.2358 | 0 | 8.0658 | [8 empty] | 0 | 8.1568 |  |  |  |  | 0 | 4.5837 | [18 empty] | 0 | 9.8139 |  |  | -2.514 | 0 | [6 empty] | 0 | 0
6206 | 61.9617 | 30.0409 |  |  |  |  | 24.8793 |  |  | 11415.4405 | [9 empty] | 75.5246 |  | 10910.856 |  |  |  | 212.3367 | -2.2486 | 14.2358 | 0 | 8.0658 | [8 empty] | 0 | 8.1568 |  |  |  |  | 0 | 4.2454 | [18 empty] | 0 | 8.7372 |  |  | -2.4831 | 0 | [6 empty] | 0 | 0
6207 | 63.5288 | 21.975 |  |  |  |  | 16.5175 |  |  | 11410.5033 | [9 empty] | 53.8149 |  | 10913.0307 |  |  |  | 210.587 | -1.5671 | 0 | 0 | 8.0658 | [8 empty] | 0 | 8.1568 |  |  |  |  | 0 | 4.2454 | [18 empty] | 0 | 21.7097 |  |  | -2.1747 | 0 | [6 empty] | 0 | 0
6208 | 58.4327 | 13.9092 |  |  |  |  | 8.2246 |  |  | 11405.5665 | [9 empty] | 41.5658 |  | 10915.0821 |  |  |  | 208.8518 | -1.338 | 6.4342 | 0 | 8.0658 | [8 empty] | 0 | 8.1568 |  |  |  |  | 0 | 4.2454 | [18 empty] | 0 | 12.2491 |  |  | -2.0514 | 0 | [6 empty] | 0 | 0
6209 | 59.6783 | 10.3651 |  |  |  |  | 0 |  |  | 11400.6299 | [9 empty] | 29.3168 |  | 10917.1334 |  |  |  | 207.1309 | -1.2456 | 0 | 0 | 3.5441 | [8 empty] | 0 | 8.1568 |  |  |  |  | 0 | 4.2454 | [18 empty] | 0 | 12.2491 |  |  | -2.0514 | 0 | [6 empty] | 0 | 0
6210 | 61.4649 | 16.4142 |  |  |  |  | 0 |  |  | 11395.6936 | [9 empty] | 24.7886 |  | 10919.9558 |  |  |  | 205.4241 | -1.7866 | 0 | -6.049 | 0 | [8 empty] | 0 | 0 |  |  |  |  | 0 | 4.2454 | [18 empty] | 0 | 4.5281 |  |  | -2.8224 | 0 | [6 empty] | 0 | 0
6211 | 63.9157 | 22.4632 |  |  |  |  | 0 |  |  | 11390.7577 | [9 empty] | 26.2428 |  | 10923.395 |  |  |  | 203.7314 | -2.4508 | 0 | -6.049 | 0 | [8 empty] | 0 | 0 |  |  |  |  | 0 | 4.2454 | [18 empty] | -1.4541 | 0 |  |  | -3.4392 | 0 | [6 empty] | 0 | 0
6212 | 65.9121 | 28.5122 |  |  |  |  | 0 |  |  | 11383.4941 | [9 empty] | 31.1018 |  | 10927.2196 |  |  |  | 202.0527 | -1.9964 | 0 | -6.049 | 0 | [8 empty] | 0 | 0 |  |  |  |  | 0 | 6.5733 | [18 empty] | -4.8591 | 0 |  |  | -3.8247 | 0 | [6 empty] | 0 | 0
6213 | 68.0606 | 34.5612 |  |  |  |  | 0 |  |  | 11372.511 | [9 empty] | 39.3658 |  | 10931.4298 |  |  |  | 200.3878 | -2.1485 | 0 | -6.049 | 0 | [8 empty] | 0 | 0 |  |  |  |  | 0 | 10.2932 | [18 empty] | -8.264 | 0 |  |  | -4.2102 | 0 | [6 empty] | 0 | 0
6214 | 70.9138 | 40.6103 |  |  |  |  | 19.8461 |  |  | 11376.5503 | [9 empty] | 50.0814 |  | 10935.9175 |  |  |  | 198.7366 | -2.8532 | 0 | -6.049 | 0 | [8 empty] | -19.8461 | 0 |  |  |  |  | -4.7284 | 0 | [18 empty] | -10.7155 | 0 |  |  | -4.4877 | 0 | [6 empty] | 0 | 0
6215 | 73.2818 | 46.6593 |  |  |  |  | 43.9603 |  |  | 11398.3957 | [9 empty] | 62.4313 |  | 10940.5903 |  |  |  | 197.099 | -2.368 | 0 | -6.049 | 0 | [8 empty] | -24.2778 | 0 |  |  |  |  | -22.5348 | 0 | [18 empty] | -12.3499 | 0 |  |  | -4.6727 | 0 | [6 empty] | 0 | 0
6216 | 74.9683 | 52.7083 |  |  |  |  | 67.8759 |  |  | 11418.2088 | [9 empty] | 76.4155 |  | 10945.448 |  |  |  | 238.4146 | -1.6865 | 0 | -6.049 | 0 | [8 empty] | -24.2778 | 0 |  |  |  |  | -20.5039 | 0 | [18 empty] | -13.9843 | 0 |  |  | -4.8578 | 0 | [6 empty] | -42.9397 | 0
6217 | 76.2909 | 58.7573 |  |  |  |  | 52.2946 |  |  | 11438.2079 | [9 empty] | 90.8084 |  | 10927.1331 |  |  |  | 236.4501 | -1.3226 | 0 | -6.049 | 0 | [8 empty] | 0 | 15.022 |  |  |  |  | -20.691 | 0 | [18 empty] | -14.3929 | 0 |  |  | 0 | 18.315 | [6 empty] | 0 | 0
6218 | 77.2285 | 64.8063 |  |  |  |  | 27.5859 |  |  | 11444.5987 | [9 empty] | 105.6098 |  | 10932.0834 |  |  |  | 234.5017 | -0.93758 | 0 | -6.049 | 0 | [8 empty] | 0 | 24.2778 |  |  |  |  | -7.0839 | 0 | [18 empty] | -14.8015 | 0 |  |  | -4.9503 | 0 | [6 empty] | 0 | 0
6219 | 77.8985 | 70.8554 |  |  |  |  | 15.7626 |  |  | 11438.8709 | [9 empty] | 120.5475 |  | 10937.0491 |  |  |  | 232.5694 | -0.66997 | 0 | -6.049 | 0 | [8 empty] | 0 | 11.596 |  |  |  |  | 0 | 5.0343 | [18 empty] | -14.9376 | 0 |  |  | -4.9657 | 0 | [6 empty] | 0 | 0
6220 | 78.5896 | 76.9044 |  |  |  |  | 39.9105 |  |  | 11415.7894 | [9 empty] | 133.987 |  | 10941.8452 |  |  |  | 230.653 | -0.69115 | 0 | -6.049 | 0 | [8 empty] | -24.2778 | 0 |  |  |  |  | 0 | 22.3883 | [18 empty] | -13.4395 | 0 |  |  | -4.7961 | 0 | [6 empty] | 0 | 0
6221 | 79.1999 | 82.15 |  |  |  |  | 54.1599 |  |  | 11392.1566 | [9 empty] | 144.7025 |  | 10946.3329 |  |  |  | 228.7525 | -0.61029 | 0 | -5.2456 | 0 | [8 empty] | -14.5783 | 0 |  |  |  |  | 0 | 22.941 | [18 empty] | -10.7155 | 0 |  |  | -4.4877 | 0 | [6 empty] | 0 | 0
6222 | 80.1067 | 82.15 |  |  |  |  | 74.8517 |  |  | 11373.9861 | [9 empty] | 148.8806 |  | 10950.0805 |  |  |  | 226.8675 | -0.90677 | 0 | 0 | 0 | [8 empty] | -21.138 | 0 |  |  |  |  | 0 | 17.4802 | [18 empty] | -4.1781 | 0 |  |  | -3.7476 | 0 | [6 empty] | 0 | 0
6223 | 81.668 | 82.15 |  |  |  |  | 85.39 |  |  | 11363.246 | [9 empty] | 142.0362 |  | 10952.6716 |  |  |  | 224.9982 | -1.5613 | 0 | 0 | 0 | [8 empty] | -11.1551 | 0 |  |  |  |  | 0 | 10.0508 | [18 empty] | 0 | 6.8443 |  |  | -2.5911 | 0 | [6 empty] | 0 | 0
6224 | 83.6337 | 74.9809 |  |  |  |  | 76.5296 |  |  | 11357.7668 | [9 empty] | 138.2803 |  | 10955.571 |  |  |  | 223.1442 | -1.9656 | 0 | 0 | 7.1692 | [8 empty] | 0 | 8.1568 |  |  |  |  | 0 | 4.7905 | [18 empty] | 0 | 3.7559 |  |  | -2.8995 | 0 | [6 empty] | 0 | 0
6225 | 77.1915 | 66.915 |  |  |  |  | 67.7422 |  |  | 11352.288 | [9 empty] | 136.0685 |  | 10958.6247 |  |  |  | 221.3055 | -1.906 | 8.3481 | 0 | 8.0658 | [8 empty] | 0 | 8.1568 |  |  |  |  | 0 | 4.7905 | [18 empty] | 0 | 2.2118 |  |  | -3.0537 | 0 | [6 empty] | 0 | 0
6226 | 79.4594 | 58.8492 |  |  |  |  | 59.0271 |  |  | 11346.8096 | [9 empty] | 119.8928 |  | 10961.4471 |  |  |  | 219.4819 | -2.2679 | 0 | 0 | 8.0658 | [8 empty] | 0 | 8.1568 |  |  |  |  | 0 | 4.7905 | [18 empty] | 0 | 16.1758 |  |  | -2.8224 | 0 | [6 empty] | 0 | 0
6227 | 77.1383 | 50.7834 |  |  |  |  | 50.3839 |  |  | 11341.3315 | [9 empty] | 100.6048 |  | 10963.9611 |  |  |  | 217.6734 | -2.6914 | 5.0125 | 0 | 8.0658 | [8 empty] | 0 | 8.1568 |  |  |  |  | 0 | 4.7905 | [18 empty] | 0 | 19.2879 |  |  | -2.514 | 0 | [6 empty] | 0 | 0
6228 | 65.9039 | 42.7175 |  |  |  |  | 41.812 |  |  | 11335.8537 | [9 empty] | 85.8128 |  | 10966.2283 |  |  |  | 215.8797 | -3.0014 | 14.2358 | 0 | 8.0658 | [8 empty] | 0 | 8.1568 |  |  |  |  | 0 | 4.7905 | [18 empty] | 0 | 14.792 |  |  | -2.2673 | 0 | [6 empty] | 0 | 0
6229 | 54.4713 | 34.6517 |  |  |  |  | 33.3106 |  |  | 11330.583 | [9 empty] | 75.9989 |  | 10968.7423 |  |  |  | 214.1009 | -2.8031 | 14.2358 | 0 | 8.0658 | [8 empty] | 0 | 8.1568 |  |  |  |  | 0 | 4.5837 | [18 empty] | 0 | 9.8139 |  |  | -2.514 | 0 | [6 empty] | 0 | 0
6230 | 42.4842 | 26.5858 |  |  |  |  | 24.8793 |  |  | 11325.651 | [9 empty] | 67.2617 |  | 10971.2254 |  |  |  | 212.3367 | -2.2486 | 14.2358 | 0 | 8.0658 | [8 empty] | 0 | 8.1568 |  |  |  |  | 0 | 4.2454 | [18 empty] | 0 | 8.7372 |  |  | -2.4831 | 0 | [6 empty] | 0 | 0
6231 | 44.0513 | 18.52 |  |  |  |  | 16.5175 |  |  | 11320.7192 | [9 empty] | 45.552 |  | 10973.4002 |  |  |  | 210.587 | -1.5671 | 0 | 0 | 8.0658 | [8 empty] | 0 | 8.1568 |  |  |  |  | 0 | 4.2454 | [18 empty] | 0 | 21.7097 |  |  | -2.1747 | 0 | [6 empty] | 0 | 0
6232 | 38.9551 | 10.4542 |  |  |  |  | 8.2246 |  |  | 11315.7878 | [9 empty] | 33.3029 |  | 10975.4515 |  |  |  | 208.8518 | -1.338 | 6.4342 | 0 | 8.0658 | [8 empty] | 0 | 8.1568 |  |  |  |  | 0 | 4.2454 | [18 empty] | 0 | 12.2491 |  |  | -2.0514 | 0 | [6 empty] | 0 | 0
6233 | 40.2007 | 6.9101 |  |  |  |  | 0 |  |  | 11310.8567 | [9 empty] | 21.0539 |  | 10977.5029 |  |  |  | 207.1309 | -1.2456 | 0 | 0 | 3.5441 | [8 empty] | 0 | 8.1568 |  |  |  |  | 0 | 4.2454 | [18 empty] | 0 | 12.2491 |  |  | -2.0514 | 0 | [6 empty] | 0 | 0
6234 | 41.9873 | 12.9591 |  |  |  |  | 0 |  |  | 11305.9259 | [9 empty] | 16.5258 |  | 10980.3253 |  |  |  | 205.4241 | -1.7866 | 0 | -6.049 | 0 | [8 empty] | 0 | 0 |  |  |  |  | 0 | 4.2454 | [18 empty] | 0 | 4.5281 |  |  | -2.8224 | 0 | [6 empty] | 0 | 0
6235 | 44.4381 | 19.0081 |  |  |  |  | 0 |  |  | 11300.9954 | [9 empty] | 17.9799 |  | 10983.7644 |  |  |  | 203.7314 | -2.4508 | 0 | -6.049 | 0 | [8 empty] | 0 | 0 |  |  |  |  | 0 | 4.2454 | [18 empty] | -1.4541 | 0 |  |  | -3.4392 | 0 | [6 empty] | 0 | 0
6236 | 46.4345 | 25.0572 |  |  |  |  | 0 |  |  | 11293.7372 | [9 empty] | 22.839 |  | 10987.5891 |  |  |  | 202.0527 | -1.9964 | 0 | -6.049 | 0 | [8 empty] | 0 | 0 |  |  |  |  | 0 | 6.5733 | [18 empty] | -4.8591 | 0 |  |  | -3.8247 | 0 | [6 empty] | 0 | 0
6237 | 48.5831 | 31.1062 |  |  |  |  | 0 |  |  | 11282.7596 | [9 empty] | 31.1029 |  | 10991.7993 |  |  |  | 200.3878 | -2.1485 | 0 | -6.049 | 0 | [8 empty] | 0 | 0 |  |  |  |  | 0 | 10.2932 | [18 empty] | -8.264 | 0 |  |  | -4.2102 | 0 | [6 empty] | 0 | 0
6238 | 51.4362 | 37.1552 |  |  |  |  | 19.8461 |  |  | 11286.8043 | [9 empty] | 41.8185 |  | 10996.287 |  |  |  | 198.7366 | -2.8532 | 0 | -6.049 | 0 | [8 empty] | -19.8461 | 0 |  |  |  |  | -4.7284 | 0 | [18 empty] | -10.7155 | 0 |  |  | -4.4877 | 0 | [6 empty] | 0 | 0
6239 | 53.8042 | 43.2042 |  |  |  |  | 43.9603 |  |  | 11308.6551 | [9 empty] | 54.1684 |  | 11000.9597 |  |  |  | 197.099 | -2.368 | 0 | -6.049 | 0 | [8 empty] | -24.2778 | 0 |  |  |  |  | -22.5348 | 0 | [18 empty] | -12.3499 | 0 |  |  | -4.6727 | 0 | [6 empty] | 0 | 0
6240 | 55.4907 | 49.2533 |  |  |  |  | 67.8759 |  |  | 11328.4737 | [9 empty] | 68.1526 |  | 11005.8175 |  |  |  | 238.4146 | -1.6865 | 0 | -6.049 | 0 | [8 empty] | -24.2778 | 0 |  |  |  |  | -20.5039 | 0 | [18 empty] | -13.9843 | 0 |  |  | -4.8578 | 0 | [6 empty] | -42.9397 | 0
6241 | 56.8133 | 55.3023 |  |  |  |  | 52.2946 |  |  | 11348.4782 | [9 empty] | 82.5455 |  | 10987.5025 |  |  |  | 236.4501 | -1.3226 | 0 | -6.049 | 0 | [8 empty] | 0 | 15.022 |  |  |  |  | -20.691 | 0 | [18 empty] | -14.3929 | 0 |  |  | 0 | 18.315 | [6 empty] | 0 | 0
6242 | 57.7509 | 61.3513 |  |  |  |  | 27.5859 |  |  | 11354.8744 | [9 empty] | 97.347 |  | 10992.4528 |  |  |  | 234.5017 | -0.93758 | 0 | -6.049 | 0 | [8 empty] | 0 | 24.2778 |  |  |  |  | -7.0839 | 0 | [18 empty] | -14.8015 | 0 |  |  | -4.9503 | 0 | [6 empty] | 0 | 0
6243 | 58.4209 | 67.4003 |  |  |  |  | 15.7626 |  |  | 11349.1521 | [9 empty] | 112.2846 |  | 10997.4186 |  |  |  | 232.5694 | -0.66997 | 0 | -6.049 | 0 | [8 empty] | 0 | 11.596 |  |  |  |  | 0 | 5.0343 | [18 empty] | -14.9376 | 0 |  |  | -4.9657 | 0 | [6 empty] | 0 | 0
6244 | 59.1121 | 73.4494 |  |  |  |  | 39.9105 |  |  | 11326.076 | [9 empty] | 125.7241 |  | 11002.2147 |  |  |  | 230.653 | -0.69115 | 0 | -6.049 | 0 | [8 empty] | -24.2778 | 0 |  |  |  |  | 0 | 22.3883 | [18 empty] | -13.4395 | 0 |  |  | -4.7961 | 0 | [6 empty] | 0 | 0
6245 | 59.7223 | 78.695 |  |  |  |  | 54.1599 |  |  | 11302.4487 | [9 empty] | 136.4396 |  | 11006.7024 |  |  |  | 228.7525 | -0.61029 | 0 | -5.2456 | 0 | [8 empty] | -14.5783 | 0 |  |  |  |  | 0 | 22.941 | [18 empty] | -10.7155 | 0 |  |  | -4.4877 | 0 | [6 empty] | 0 | 0
6246 | 60.6291 | 78.695 |  |  |  |  | 74.8517 |  |  | 11284.2836 | [9 empty] | 140.6177 |  | 11010.4499 |  |  |  | 226.8675 | -0.90677 | 0 | 0 | 0 | [8 empty] | -21.138 | 0 |  |  |  |  | 0 | 17.4802 | [18 empty] | -4.1781 | 0 |  |  | -3.7476 | 0 | [6 empty] | 0 | 0
6247 | 62.1905 | 78.695 |  |  |  |  | 85.39 |  |  | 11273.5489 | [9 empty] | 133.7734 |  | 11013.041 |  |  |  | 224.9982 | -1.5613 | 0 | 0 | 0 | [8 empty] | -11.1551 | 0 |  |  |  |  | 0 | 10.0508 | [18 empty] | 0 | 6.8443 |  |  | -2.5911 | 0 | [6 empty] | 0 | 0
6248 | 64.1561 | 71.5258 |  |  |  |  | 76.5296 |  |  | 11268.0752 | [9 empty] | 130.0174 |  | 11015.9405 |  |  |  | 223.1442 | -1.9656 | 0 | 0 | 7.1692 | [8 empty] | 0 | 8.1568 |  |  |  |  | 0 | 4.7905 | [18 empty] | 0 | 3.7559 |  |  | -2.8995 | 0 | [6 empty] | 0 | 0
6249 | 57.7139 | 63.46 |  |  |  |  | 67.7422 |  |  | 11262.6019 | [9 empty] | 127.8056 |  | 11018.9942 |  |  |  | 221.3055 | -1.906 | 8.3481 | 0 | 8.0658 | [8 empty] | 0 | 8.1568 |  |  |  |  | 0 | 4.7905 | [18 empty] | 0 | 2.2118 |  |  | -3.0537 | 0 | [6 empty] | 0 | 0
6250 | 59.9818 | 55.3941 |  |  |  |  | 59.0271 |  |  | 11257.1288 | [9 empty] | 111.6299 |  | 11021.8165 |  |  |  | 219.4819 | -2.2679 | 0 | 0 | 8.0658 | [8 empty] | 0 | 8.1568 |  |  |  |  | 0 | 4.7905 | [18 empty] | 0 | 16.1758 |  |  | -2.8224 | 0 | [6 empty] | 0 | 0
6251 | 57.6607 | 47.3283 |  |  |  |  | 50.3839 |  |  | 11251.6561 | [9 empty] | 92.342 |  | 11024.3305 |  |  |  | 217.6734 | -2.6914 | 5.0125 | 0 | 8.0658 | [8 empty] | 0 | 8.1568 |  |  |  |  | 0 | 4.7905 | [18 empty] | 0 | 19.2879 |  |  | -2.514 | 0 | [6 empty] | 0 | 0
6252 | 46.4264 | 39.2625 |  |  |  |  | 41.812 |  |  | 11246.1838 | [9 empty] | 77.5499 |  | 11026.5978 |  |  |  | 215.8797 | -3.0014 | 14.2358 | 0 | 8.0658 | [8 empty] | 0 | 8.1568 |  |  |  |  | 0 | 4.7905 | [18 empty] | 0 | 14.792 |  |  | -2.2673 | 0 | [6 empty] | 0 | 0
6253 | 34.9937 | 31.1966 |  |  |  |  | 33.3106 |  |  | 11240.9185 | [9 empty] | 67.736 |  | 11029.1118 |  |  |  | 214.1009 | -2.8031 | 14.2358 | 0 | 8.0658 | [8 empty] | 0 | 8.1568 |  |  |  |  | 0 | 4.5837 | [18 empty] | 0 | 9.8139 |  |  | -2.514 | 0 | [6 empty] | 0 | 0
6254 | 23.0066 | 23.1308 |  |  |  |  | 24.8793 |  |  | 11235.9919 | [9 empty] | 58.9988 |  | 11031.5949 |  |  |  | 212.3367 | -2.2486 | 14.2358 | 0 | 8.0658 | [8 empty] | 0 | 8.1568 |  |  |  |  | 0 | 4.2454 | [18 empty] | 0 | 8.7372 |  |  | -2.4831 | 0 | [6 empty] | 0 | 0
6255 | 24.5737 | 15.065 |  |  |  |  | 16.5175 |  |  | 11231.0657 | [9 empty] | 37.2891 |  | 11033.7696 |  |  |  | 210.587 | -1.5671 | 0 | 0 | 8.0658 | [8 empty] | 0 | 8.1568 |  |  |  |  | 0 | 4.2454 | [18 empty] | 0 | 21.7097 |  |  | -2.1747 | 0 | [6 empty] | 0 | 0
6256 | 19.4776 | 6.9991 |  |  |  |  | 8.2246 |  |  | 11226.1397 | [9 empty] | 25.0401 |  | 11035.821 |  |  |  | 208.8518 | -1.338 | 6.4342 | 0 | 8.0658 | [8 empty] | 0 | 8.1568 |  |  |  |  | 0 | 4.2454 | [18 empty] | 0 | 12.2491 |  |  | -2.0514 | 0 | [6 empty] | 0 | 0
6257 | 20.7232 | 3.455 |  |  |  |  | 0 |  |  | 11221.214 | [9 empty] | 12.791 |  | 11037.8724 |  |  |  | 207.1309 | -1.2456 | 0 | 0 | 3.5441 | [8 empty] | 0 | 8.1568 |  |  |  |  | 0 | 4.2454 | [18 empty] | 0 | 12.2491 |  |  | -2.0514 | 0 | [6 empty] | 0 | 0
6258 | 22.5098 | 9.5041 |  |  |  |  | 0 |  |  | 11216.2886 | [9 empty] | 8.2629 |  | 11040.6947 |  |  |  | 205.4241 | -1.7866 | 0 | -6.049 | 0 | [8 empty] | 0 | 0 |  |  |  |  | 0 | 4.2454 | [18 empty] | 0 | 4.5281 |  |  | -2.8224 | 0 | [6 empty] | 0 | 0
6259 | 24.9606 | 15.5531 |  |  |  |  | 0 |  |  | 11211.3635 | [9 empty] | 9.717 |  | 11044.1339 |  |  |  | 203.7314 | -2.4508 | 0 | -6.049 | 0 | [8 empty] | 0 | 0 |  |  |  |  | 0 | 4.2454 | [18 empty] | -1.4541 | 0 |  |  | -3.4392 | 0 | [6 empty] | 0 | 0
6260 | 26.957 | 21.6021 |  |  |  |  | 0 |  |  | 11204.1108 | [9 empty] | 14.5761 |  | 11047.9586 |  |  |  | 202.0527 | -1.9964 | 0 | -6.049 | 0 | [8 empty] | 0 | 0 |  |  |  |  | 0 | 6.5733 | [18 empty] | -4.8591 | 0 |  |  | -3.8247 | 0 | [6 empty] | 0 | 0
6261 | 29.1055 | 27.6511 |  |  |  |  | 0 |  |  | 11193.1386 | [9 empty] | 22.8401 |  | 11052.1687 |  |  |  | 200.3878 | -2.1485 | 0 | -6.049 | 0 | [8 empty] | 0 | 0 |  |  |  |  | 0 | 10.2932 | [18 empty] | -8.264 | 0 |  |  | -4.2102 | 0 | [6 empty] | 0 | 0
6262 | 31.9587 | 33.7002 |  |  |  |  | 19.8461 |  |  | 11197.1887 | [9 empty] | 33.5556 |  | 11056.6564 |  |  |  | 198.7366 | -2.8532 | 0 | -6.049 | 0 | [8 empty] | -19.8461 | 0 |  |  |  |  | -4.7284 | 0 | [18 empty] | -10.7155 | 0 |  |  | -4.4877 | 0 | [6 empty] | 0 | 0
6263 | 34.3267 | 39.7492 |  |  |  |  | 43.9603 |  |  | 11219.045 | [9 empty] | 45.9055 |  | 11061.3292 |  |  |  | 197.099 | -2.368 | 0 | -6.049 | 0 | [8 empty] | -24.2778 | 0 |  |  |  |  | -22.5348 | 0 | [18 empty] | -12.3499 | 0 |  |  | -4.6727 | 0 | [6 empty] | 0 | 0
6264 | 36.0132 | 45.7982 |  |  |  |  | 67.8759 |  |  | 11238.869 | [9 empty] | 59.8898 |  | 11066.187 |  |  |  | 238.4146 | -1.6865 | 0 | -6.049 | 0 | [8 empty] | -24.2778 | 0 |  |  |  |  | -20.5039 | 0 | [18 empty] | -13.9843 | 0 |  |  | -4.8578 | 0 | [6 empty] | -42.9397 | 0
6265 | 37.3358 | 51.8472 |  |  |  |  | 52.2946 |  |  | 11258.8789 | [9 empty] | 74.2826 |  | 11047.872 |  |  |  | 236.4501 | -1.3226 | 0 | -6.049 | 0 | [8 empty] | 0 | 15.022 |  |  |  |  | -20.691 | 0 | [18 empty] | -14.3929 | 0 |  |  | 0 | 18.315 | [6 empty] | 0 | 0
6266 | 38.2734 | 57.8963 |  |  |  |  | 27.5859 |  |  | 11265.2806 | [9 empty] | 89.0841 |  | 11052.8223 |  |  |  | 234.5017 | -0.93758 | 0 | -6.049 | 0 | [8 empty] | 0 | 24.2778 |  |  |  |  | -7.0839 | 0 | [18 empty] | -14.8015 | 0 |  |  | -4.9503 | 0 | [6 empty] | 0 | 0
6267 | 38.9433 | 63.9453 |  |  |  |  | 15.7626 |  |  | 11259.5636 | [9 empty] | 104.0217 |  | 11057.788 |  |  |  | 232.5694 | -0.66997 | 0 | -6.049 | 0 | [8 empty] | 0 | 11.596 |  |  |  |  | 0 | 5.0343 | [18 empty] | -14.9376 | 0 |  |  | -4.9657 | 0 | [6 empty] | 0 | 0
6268 | 39.6345 | 69.9943 |  |  |  |  | 39.9105 |  |  | 11236.493 | [9 empty] | 117.4612 |  | 11062.5841 |  |  |  | 230.653 | -0.69115 | 0 | -6.049 | 0 | [8 empty] | -24.2778 | 0 |  |  |  |  | 0 | 22.3883 | [18 empty] | -13.4395 | 0 |  |  | -4.7961 | 0 | [6 empty] | 0 | 0
6269 | 40.2448 | 75.24 |  |  |  |  | 54.1599 |  |  | 11212.8712 | [9 empty] | 128.1767 |  | 11067.0719 |  |  |  | 228.7525 | -0.61029 | 0 | -5.2456 | 0 | [8 empty] | -14.5783 | 0 |  |  |  |  | 0 | 22.941 | [18 empty] | -10.7155 | 0 |  |  | -4.4877 | 0 | [6 empty] | 0 | 0
6270 | 41.1516 | 75.24 |  |  |  |  | 74.8517 |  |  | 11194.7114 | [9 empty] | 132.3548 |  | 11070.8194 |  |  |  | 226.8675 | -0.90677 | 0 | 0 | 0 | [8 empty] | -21.138 | 0 |  |  |  |  | 0 | 17.4802 | [18 empty] | -4.1781 | 0 |  |  | -3.7476 | 0 | [6 empty] | 0 | 0
6271 | 42.7129 | 75.24 |  |  |  |  | 85.39 |  |  | 11183.9822 | [9 empty] | 125.5105 |  | 11073.4105 |  |  |  | 224.9982 | -1.5613 | 0 | 0 | 0 | [8 empty] | -11.1551 | 0 |  |  |  |  | 0 | 10.0508 | [18 empty] | 0 | 6.8443 |  |  | -2.5911 | 0 | [6 empty] | 0 | 0
6272 | 44.6785 | 68.0708 |  |  |  |  | 76.5296 |  |  | 11178.5139 | [9 empty] | 121.7546 |  | 11076.31 |  |  |  | 223.1442 | -1.9656 | 0 | 0 | 7.1692 | [8 empty] | 0 | 8.1568 |  |  |  |  | 0 | 4.7905 | [18 empty] | 0 | 3.7559 |  |  | -2.8995 | 0 | [6 empty] | 0 | 0
6273 | 38.2364 | 60.0049 |  |  |  |  | 67.7422 |  |  | 11173.046 | [9 empty] | 119.5428 |  | 11079.3636 |  |  |  | 221.3055 | -1.906 | 8.3481 | 0 | 8.0658 | [8 empty] | 0 | 8.1568 |  |  |  |  | 0 | 4.7905 | [18 empty] | 0 | 2.2118 |  |  | -3.0537 | 0 | [6 empty] | 0 | 0
6274 | 40.5043 | 51.9391 |  |  |  |  | 59.0271 |  |  | 11167.5784 | [9 empty] | 103.367 |  | 11082.186 |  |  |  | 219.4819 | -2.2679 | 0 | 0 | 8.0658 | [8 empty] | 0 | 8.1568 |  |  |  |  | 0 | 4.7905 | [18 empty] | 0 | 16.1758 |  |  | -2.8224 | 0 | [6 empty] | 0 | 0
6275 | 38.1832 | 43.8733 |  |  |  |  | 50.3839 |  |  | 11162.1112 | [9 empty] | 84.0791 |  | 11084.7 |  |  |  | 217.6734 | -2.6914 | 5.0125 | 0 | 8.0658 | [8 empty] | 0 | 8.1568 |  |  |  |  | 0 | 4.7905 | [18 empty] | 0 | 19.2879 |  |  | -2.514 | 0 | [6 empty] | 0 | 0
6276 | 26.9488 | 35.8074 |  |  |  |  | 41.812 |  |  | 11156.6442 | [9 empty] | 69.2871 |  | 11086.9672 |  |  |  | 215.8797 | -3.0014 | 14.2358 | 0 | 8.0658 | [8 empty] | 0 | 8.1568 |  |  |  |  | 0 | 4.7905 | [18 empty] | 0 | 14.792 |  |  | -2.2673 | 0 | [6 empty] | 0 | 0
6277 | 15.5162 | 27.7416 |  |  |  |  | 33.3106 |  |  | 11151.3844 | [9 empty] | 59.4731 |  | 11089.4812 |  |  |  | 214.1009 | -2.8031 | 14.2358 | 0 | 8.0658 | [8 empty] | 0 | 8.1568 |  |  |  |  | 0 | 4.5837 | [18 empty] | 0 | 9.8139 |  |  | -2.514 | 0 | [6 empty] | 0 | 0
6278 | 3.5291 | 19.6758 |  |  |  |  | 24.8793 |  |  | 11146.4632 | [9 empty] | 50.736 |  | 11091.9644 |  |  |  | 212.3367 | -2.2486 | 14.2358 | 0 | 8.0658 | [8 empty] | 0 | 8.1568 |  |  |  |  | 0 | 4.2454 | [18 empty] | 0 | 8.7372 |  |  | -2.4831 | 0 | [6 empty] | 0 | 0
6279 | 5.0962 | 11.6099 |  |  |  |  | 16.5175 |  |  | 11141.5424 | [9 empty] | 29.0262 |  | 11094.1391 |  |  |  | 210.587 | -1.5671 | 0 | 0 | 8.0658 | [8 empty] | 0 | 8.1568 |  |  |  |  | 0 | 4.2454 | [18 empty] | 0 | 21.7097 |  |  | -2.1747 | 0 | [6 empty] | 0 | 0
6280 | 0 | 3.5441 |  |  |  |  | 8.2246 |  |  | 11136.6218 | [9 empty] | 16.7772 |  | 11096.1905 |  |  |  | 208.8518 | -1.338 | 6.4342 | 0 | 8.0658 | [8 empty] | 0 | 8.1568 |  |  |  |  | 0 | 4.2454 | [18 empty] | 0 | 12.2491 |  |  | -2.0514 | 0 | [6 empty] | 0 | 0
6281 | 1.2456 | 0 |  |  |  |  | 0 |  |  | 11131.7016 | [9 empty] | 4.5281 |  | 11098.2418 |  |  |  | 207.1309 | -1.2456 | 0 | 0 | 3.5441 | [8 empty] | 0 | 8.1568 |  |  |  |  | 0 | 4.2454 | [18 empty] | 0 | 12.2491 |  |  | -2.0514 | 0 | [6 empty] | 0 | 0
6282 | 3.0322 | 6.049 |  |  |  |  | 0 |  |  | 11126.7816 | [9 empty] | 0 |  | 11101.0642 |  |  |  | 205.4241 | -1.7866 | 0 | -6.049 | 0 | [8 empty] | 0 | 0 |  |  |  |  | 0 | 4.2454 | [18 empty] | 0 | 4.5281 |  |  | -2.8224 | 0 | [6 empty] | 0 | 0
6283 | 5.483 | 12.098 |  |  |  |  | 0 |  |  | 11121.8619 | [9 empty] | 1.4541 |  | 11104.5034 |  |  |  | 203.7314 | -2.4508 | 0 | -6.049 | 0 | [8 empty] | 0 | 0 |  |  |  |  | 0 | 4.2454 | [18 empty] | -1.4541 | 0 |  |  | -3.4392 | 0 | [6 empty] | 0 | 0
6284 | 7.4794 | 18.1471 |  |  |  |  | 0 |  |  | 11114.6146 | [9 empty] | 6.3132 |  | 11108.328 |  |  |  | 202.0527 | -1.9964 | 0 | -6.049 | 0 | [8 empty] | 0 | 0 |  |  |  |  | 0 | 6.5733 | [18 empty] | -4.8591 | 0 |  |  | -3.8247 | 0 | [6 empty] | 0 | 0
6285 | 9.628 | 24.1961 |  |  |  |  | 0 |  |  | 11103.6479 | [9 empty] | 14.5772 |  | 11112.5382 |  |  |  | 200.3878 | -2.1485 | 0 | -6.049 | 0 | [8 empty] | 0 | 0 |  |  |  |  | 0 | 10.2932 | [18 empty] | -8.264 | 0 |  |  | -4.2102 | 0 | [6 empty] | 0 | 0
6286 | 12.4811 | 30.2451 |  |  |  |  | 19.8461 |  |  | 11107.7034 | [9 empty] | 25.2927 |  | 11117.0259 |  |  |  | 198.7366 | -2.8532 | 0 | -6.049 | 0 | [8 empty] | -19.8461 | 0 |  |  |  |  | -4.7284 | 0 | [18 empty] | -10.7155 | 0 |  |  | -4.4877 | 0 | [6 empty] | 0 | 0
6287 | 14.8491 | 36.2941 |  |  |  |  | 43.9603 |  |  | 11129.5651 | [9 empty] | 37.6426 |  | 11121.6986 |  |  |  | 197.099 | -2.368 | 0 | -6.049 | 0 | [8 empty] | -24.2778 | 0 |  |  |  |  | -22.5348 | 0 | [18 empty] | -12.3499 | 0 |  |  | -4.6727 | 0 | [6 empty] | 0 | 0
6288 | 16.5356 | 42.3432 |  |  |  |  | 67.8759 |  |  | 11149.3945 | [9 empty] | 51.6269 |  | 11126.5564 |  |  |  | 238.4146 | -1.6865 | 0 | -6.049 | 0 | [8 empty] | -24.2778 | 0 |  |  |  |  | -20.5039 | 0 | [18 empty] | -13.9843 | 0 |  |  | -4.8578 | 0 | [6 empty] | -42.9397 | 0
6289 | 17.6522 | 47.2392 |  |  |  |  | 43.9645 |  |  | 11156.9303 | [9 empty] | 66.0197 |  | 11131.4605 |  |  |  | 236.4501 | -1.1166 | 0 | -4.8961 | 0 | [8 empty] | 0 | 23.3521 |  |  |  |  | -8.2114 | 0 | [18 empty] | -14.3929 | 0 |  |  | -4.904 | 0 | [6 empty] | 0 | 0
6290 | 18.3742 | 47.2392 |  |  |  |  | 39.1648 |  |  | 11163.6332 | [9 empty] | 80.8212 |  | 11136.4108 |  |  |  | 234.5017 | -0.72195 | 0 | 0 | 0 | [8 empty] | 0 | 4.4375 |  |  |  |  | -7.379 | 0 | [18 empty] | -14.8015 | 0 |  |  | -4.9503 | 0 | [6 empty] | 0 | 0
6291 | 18.9614 | 47.2392 |  |  |  |  | 43.0206 |  |  | 11169.9661 | [9 empty] | 95.7588 |  | 11141.3765 |  |  |  | 232.5694 | -0.58719 | 0 | 0 | 0 | [8 empty] | -4.1786 | 0 |  |  |  |  | -7.0095 | 0 | [18 empty] | -14.9376 | 0 |  |  | -4.9657 | 0 | [6 empty] | 0 | 0
6292 | 20.0511 | 47.2392 |  |  |  |  | 56.8432 |  |  | 11175.9498 | [9 empty] | 109.1983 |  | 11146.1726 |  |  |  | 230.653 | -1.0897 | 0 | 0 | 0 | [8 empty] | -14.1771 | 0 |  |  |  |  | -6.6606 | 0 | [18 empty] | -13.4395 | 0 |  |  | -4.7961 | 0 | [6 empty] | 0 | 0
6293 | 20.7576 | 47.2392 |  |  |  |  | 70.9685 |  |  | 11181.4806 | [9 empty] | 119.9139 |  | 11150.6603 |  |  |  | 228.7525 | -0.70655 | 0 | 0 | 0 | [8 empty] | -14.5936 | 0 |  |  |  |  | -6.208 | 0 | [18 empty] | -10.7155 | 0 |  |  | -4.4877 | 0 | [6 empty] | 0 | 0
6294 | 21.3949 | 47.2392 |  |  |  |  | 71.3463 |  |  | 11186.6277 | [9 empty] | 120.8112 |  | 11154.4079 |  |  |  | 226.8675 | -0.63724 | 0 | 0 | 0 | [8 empty] | -0.96266 | 0 |  |  |  |  | -5.8247 | 0 | [18 empty] | -0.89733 | 0 |  |  | -3.7476 | 0 | [6 empty] | 0 | 0
6295 | 22.5038 | 47.2392 |  |  |  |  | 46.4806 |  |  | 11192.4619 | [9 empty] | 113.9669 |  | 11156.999 |  |  |  | 224.9982 | -1.1089 | 0 | 0 | 0 | [8 empty] | 0 | 24.2778 |  |  |  |  | -6.5121 | 0 | [18 empty] | 0 | 6.8443 |  |  | -2.5911 | 0 | [6 empty] | 0 | 0
6296 | 24.0324 | 47.2392 |  |  |  |  | 30.8378 |  |  | 11203.062 | [9 empty] | 110.2109 |  | 11159.8985 |  |  |  | 223.1442 | -1.5286 | 0 | 0 | 0 | [8 empty] | 0 | 15.2599 |  |  |  |  | -11.2784 | 0 | [18 empty] | 0 | 3.7559 |  |  | -2.8995 | 0 | [6 empty] | 0 | 0
6297 | 26.2945 | 47.2392 |  |  |  |  | 18.7407 |  |  | 11219.9649 | [9 empty] | 107.9991 |  | 11162.9521 |  |  |  | 221.3055 | -2.2621 | 0 | 0 | 0 | [8 empty] | 0 | 11.8429 |  |  |  |  | -17.5819 | 0 | [18 empty] | 0 | 2.2118 |  |  | -3.0537 | 0 | [6 empty] | 0 | 0
6298 | 28.9686 | 47.2392 |  |  |  |  | 0 |  |  | 11245.367 | [9 empty] | 103.471 |  | 11165.7745 |  |  |  | 219.4819 | -2.6741 | 0 | 0 | 0 | [8 empty] | 0 | 18.5863 |  |  |  |  | -26.082 | 0 | [18 empty] | 0 | 4.5281 |  |  | -2.8224 | 0 | [6 empty] | 0 | 0
6299 | 31.1884 | 47.2392 |  |  |  |  | 0 |  |  | 11277.6408 | [9 empty] | 95.8546 |  | 11168.2885 |  |  |  | 217.6734 | -2.2198 | 0 | 0 | 0 | [8 empty] | 0 | 0 |  |  |  |  | -32.9553 | 0 | [18 empty] | 0 | 7.6164 |  |  | -2.514 | 0 | [6 empty] | 0 | 0
6300 | 33.6469 | 47.2392 |  |  |  |  | 0 |  |  | 11310.6172 | [9 empty] | 85.7675 |  | 11170.5557 |  |  |  | 215.8797 | -2.4585 | 0 | 0 | 0 | [8 empty] | 0 | 0 |  |  |  |  | -33.6599 | 0 | [18 empty] | 0 | 10.0872 |  |  | -2.2673 | 0 | [6 empty] | 0 | 0
6301 | 35.9764 | 47.2392 |  |  |  |  | 0 |  |  | 11343.5917 | [9 empty] | 78.1511 |  | 11173.0697 |  |  |  | 214.1009 | -2.3295 | 0 | 0 | 0 | [8 empty] | 0 | 0 |  |  |  |  | -33.6599 | 0 | [18 empty] | 0 | 7.6164 |  |  | -2.514 | 0 | [6 empty] | 0 | 0
6302 | 37.3337 | 47.2392 |  |  |  |  | 0 |  |  | 11376.5641 | [9 empty] | 70.2258 |  | 11175.5528 |  |  |  | 212.3367 | -1.3573 | 0 | 0 | 0 | [8 empty] | 0 | 0 |  |  |  |  | -33.6599 | 0 | [18 empty] | 0 | 7.9253 |  |  | -2.4831 | 0 | [6 empty] | 0 | 0
6303 | 38.3001 | 47.2392 |  |  |  |  | 0 |  |  | 11409.5346 | [9 empty] | 59.2121 |  | 11177.7276 |  |  |  | 210.587 | -0.96645 | 0 | 0 | 0 | [8 empty] | 0 | 0 |  |  |  |  | -33.6599 | 0 | [18 empty] | 0 | 11.0137 |  |  | -2.1747 | 0 | [6 empty] | 0 | 0
6304 | 39.9481 | 47.2392 |  |  |  |  | 0 |  |  | 11442.503 | [9 empty] | 46.9631 |  | 11179.779 |  |  |  | 208.8518 | -1.648 | 0 | 0 | 0 | [8 empty] | 0 | 0 |  |  |  |  | -33.6599 | 0 | [18 empty] | 0 | 12.2491 |  |  | -2.0514 | 0 | [6 empty] | 0 | 0
6305 | 42.3257 | 47.2392 |  |  |  |  | 0 |  |  | 11473.8185 | [9 empty] | 34.714 |  | 11181.8303 |  |  |  | 207.1309 | -2.3776 | 0 | 0 | 0 | [8 empty] | 0 | 0 |  |  |  |  | -32.0089 | 0 | [18 empty] | 0 | 12.2491 |  |  | -2.0514 | 0 | [6 empty] | 0 | 0
6306 | 46.3571 | 47.2392 |  |  |  |  | 0 |  |  | 11496.5146 | [9 empty] | 30.1859 |  | 11184.6527 |  |  |  | 205.4241 | -4.0314 | 0 | 0 | 0 | [8 empty] | 0 | 0 |  |  |  |  | -23.3914 | 0 | [18 empty] | 0 | 4.5281 |  |  | -2.8224 | 0 | [6 empty] | 0 | 0
6307 | 52.9818 | 47.2392 |  |  |  |  | 0 |  |  | 11516.0973 | [9 empty] | 30.1859 |  | 11188.0919 |  |  |  | 203.7314 | -6.6246 | 0 | 0 | 0 | [8 empty] | 0 | 0 |  |  |  |  | -20.2794 | 0 | [18 empty] | 0 | 0 |  |  | -3.4392 | 0 | [6 empty] | 0 | 0
6308 | 57.0054 | 47.2392 |  |  |  |  | 0 |  |  | 11533.2783 | [9 empty] | 33.0336 |  | 11191.9165 |  |  |  | 202.0527 | -4.0237 | 0 | 0 | 0 | [8 empty] | 0 | 0 |  |  |  |  | -17.8789 | 0 | [18 empty] | -2.8477 | 0 |  |  | -3.8247 | 0 | [6 empty] | 0 | 0
6309 | 58.5398 | 47.2392 |  |  |  |  | 7.1684 |  |  | 11548.1131 | [9 empty] | 41.2976 |  | 11196.1267 |  |  |  | 200.3878 | -1.5344 | 0 | 0 | 0 | [8 empty] | -7.1684 | 0 |  |  |  |  | -15.5337 | 0 | [18 empty] | -8.264 | 0 |  |  | -4.2102 | 0 | [6 empty] | 0 | 0
6310 | 60.8174 | 47.2392 |  |  |  |  | 19.8461 |  |  | 11561.0853 | [9 empty] | 51.0966 |  | 11200.6144 |  |  |  | 198.7366 | -2.2775 | 0 | 0 | 0 | [8 empty] | -12.7368 | 0 |  |  |  |  | -13.672 | 0 | [18 empty] | -9.7991 | 0 |  |  | -4.4877 | 0 | [6 empty] | 0 | 0
6311 | 63.6936 | 47.2392 |  |  |  |  | 43.9603 |  |  | 11572.3851 | [9 empty] | 58.0103 |  | 11205.2871 |  |  |  | 197.099 | -2.8763 | 0 | 0 | 0 | [8 empty] | -24.2778 | 0 |  |  |  |  | -12.0004 | 0 | [18 empty] | -6.9136 | 0 |  |  | -4.6727 | 0 | [6 empty] | 0 | 0
6312 | 65.5938 | 47.2392 |  |  |  |  | 67.8759 |  |  | 11582.2266 | [9 empty] | 63.3411 |  | 11210.1449 |  |  |  | 238.4146 | -1.9002 | 0 | 0 | 0 | [8 empty] | -24.2778 | 0 |  |  |  |  | -10.5428 | 0 | [18 empty] | -5.3309 | 0 |  |  | -4.8578 | 0 | [6 empty] | -42.9397 | 0
6313 | 66.7104 | 52.1353 |  |  |  |  | 43.9645 |  |  | 11589.7362 | [9 empty] | 77.734 |  | 11215.049 |  |  |  | 236.4501 | -1.1166 | 0 | -4.8961 | 0 | [8 empty] | 0 | 23.3521 |  |  |  |  | -8.2114 | 0 | [18 empty] | -14.3929 | 0 |  |  | -4.904 | 0 | [6 empty] | 0 | 0
6314 | 67.4324 | 52.1353 |  |  |  |  | 39.1648 |  |  | 11596.4128 | [9 empty] | 92.5354 |  | 11219.9993 |  |  |  | 234.5017 | -0.72195 | 0 | 0 | 0 | [8 empty] | 0 | 4.4375 |  |  |  |  | -7.379 | 0 | [18 empty] | -14.8015 | 0 |  |  | -4.9503 | 0 | [6 empty] | 0 | 0
6315 | 68.0196 | 52.1353 |  |  |  |  | 43.0206 |  |  | 11602.7196 | [9 empty] | 107.4731 |  | 11224.965 |  |  |  | 232.5694 | -0.58719 | 0 | 0 | 0 | [8 empty] | -4.1786 | 0 |  |  |  |  | -7.0095 | 0 | [18 empty] | -14.9376 | 0 |  |  | -4.9657 | 0 | [6 empty] | 0 | 0
6316 | 69.1092 | 52.1353 |  |  |  |  | 56.8432 |  |  | 11608.677 | [9 empty] | 120.9126 |  | 11229.7611 |  |  |  | 230.653 | -1.0897 | 0 | 0 | 0 | [8 empty] | -14.1771 | 0 |  |  |  |  | -6.6606 | 0 | [18 empty] | -13.4395 | 0 |  |  | -4.7961 | 0 | [6 empty] | 0 | 0
6317 | 69.8158 | 52.1353 |  |  |  |  | 70.9685 |  |  | 11614.1815 | [9 empty] | 131.6281 |  | 11234.2488 |  |  |  | 228.7525 | -0.70655 | 0 | 0 | 0 | [8 empty] | -14.5936 | 0 |  |  |  |  | -6.208 | 0 | [18 empty] | -10.7155 | 0 |  |  | -4.4877 | 0 | [6 empty] | 0 | 0
6318 | 70.453 | 52.1353 |  |  |  |  | 71.3463 |  |  | 11619.3024 | [9 empty] | 132.5254 |  | 11237.9964 |  |  |  | 226.8675 | -0.63724 | 0 | 0 | 0 | [8 empty] | -0.96266 | 0 |  |  |  |  | -5.8247 | 0 | [18 empty] | -0.89733 | 0 |  |  | -3.7476 | 0 | [6 empty] | 0 | 0
6319 | 71.562 | 52.1353 |  |  |  |  | 46.4806 |  |  | 11625.1104 | [9 empty] | 125.6811 |  | 11240.5875 |  |  |  | 224.9982 | -1.1089 | 0 | 0 | 0 | [8 empty] | 0 | 24.2778 |  |  |  |  | -6.5121 | 0 | [18 empty] | 0 | 6.8443 |  |  | -2.5911 | 0 | [6 empty] | 0 | 0
6320 | 73.0906 | 52.1353 |  |  |  |  | 30.8378 |  |  | 11635.6843 | [9 empty] | 121.9252 |  | 11243.4869 |  |  |  | 223.1442 | -1.5286 | 0 | 0 | 0 | [8 empty] | 0 | 15.2599 |  |  |  |  | -11.2784 | 0 | [18 empty] | 0 | 3.7559 |  |  | -2.8995 | 0 | [6 empty] | 0 | 0
6321 | 75.3527 | 52.1353 |  |  |  |  | 18.7407 |  |  | 11652.561 | [9 empty] | 119.7134 |  | 11246.5406 |  |  |  | 221.3055 | -2.2621 | 0 | 0 | 0 | [8 empty] | 0 | 11.8429 |  |  |  |  | -17.5819 | 0 | [18 empty] | 0 | 2.2118 |  |  | -3.0537 | 0 | [6 empty] | 0 | 0
6322 | 78.0268 | 52.1353 |  |  |  |  | 0 |  |  | 11677.9369 | [9 empty] | 115.1853 |  | 11249.363 |  |  |  | 219.4819 | -2.6741 | 0 | 0 | 0 | [8 empty] | 0 | 18.5863 |  |  |  |  | -26.082 | 0 | [18 empty] | 0 | 4.5281 |  |  | -2.8224 | 0 | [6 empty] | 0 | 0
6323 | 80.2466 | 52.1353 |  |  |  |  | 0 |  |  | 11710.1845 | [9 empty] | 107.5689 |  | 11251.877 |  |  |  | 217.6734 | -2.2198 | 0 | 0 | 0 | [8 empty] | 0 | 0 |  |  |  |  | -32.9553 | 0 | [18 empty] | 0 | 7.6164 |  |  | -2.514 | 0 | [6 empty] | 0 | 0
6324 | 82.7051 | 52.1353 |  |  |  |  | 0 |  |  | 11743.1347 | [9 empty] | 97.4817 |  | 11254.1442 |  |  |  | 215.8797 | -2.4585 | 0 | 0 | 0 | [8 empty] | 0 | 0 |  |  |  |  | -33.6599 | 0 | [18 empty] | 0 | 10.0872 |  |  | -2.2673 | 0 | [6 empty] | 0 | 0
6325 | 85.0346 | 52.1353 |  |  |  |  | 0 |  |  | 11776.0829 | [9 empty] | 89.8653 |  | 11256.6582 |  |  |  | 214.1009 | -2.3295 | 0 | 0 | 0 | [8 empty] | 0 | 0 |  |  |  |  | -33.6599 | 0 | [18 empty] | 0 | 7.6164 |  |  | -2.514 | 0 | [6 empty] | 0 | 0
6326 | 86.3918 | 52.1353 |  |  |  |  | 0 |  |  | 11809.0292 | [9 empty] | 81.9401 |  | 11259.1413 |  |  |  | 212.3367 | -1.3573 | 0 | 0 | 0 | [8 empty] | 0 | 0 |  |  |  |  | -33.6599 | 0 | [18 empty] | 0 | 7.9253 |  |  | -2.4831 | 0 | [6 empty] | 0 | 0
6327 | 87.3583 | 52.1353 |  |  |  |  | 0 |  |  | 11841.9734 | [9 empty] | 70.9264 |  | 11261.3161 |  |  |  | 210.587 | -0.96645 | 0 | 0 | 0 | [8 empty] | 0 | 0 |  |  |  |  | -33.6599 | 0 | [18 empty] | 0 | 11.0137 |  |  | -2.1747 | 0 | [6 empty] | 0 | 0
6328 | 89.0063 | 52.1353 |  |  |  |  | 0 |  |  | 11874.9157 | [9 empty] | 58.6773 |  | 11263.3674 |  |  |  | 208.8518 | -1.648 | 0 | 0 | 0 | [8 empty] | 0 | 0 |  |  |  |  | -33.6599 | 0 | [18 empty] | 0 | 12.2491 |  |  | -2.0514 | 0 | [6 empty] | 0 | 0
6329 | 91.3839 | 52.1353 |  |  |  |  | 0 |  |  | 11906.2049 | [9 empty] | 46.4283 |  | 11265.4188 |  |  |  | 207.1309 | -2.3776 | 0 | 0 | 0 | [8 empty] | 0 | 0 |  |  |  |  | -32.0089 | 0 | [18 empty] | 0 | 12.2491 |  |  | -2.0514 | 0 | [6 empty] | 0 | 0
6330 | 95.4153 | 52.1353 |  |  |  |  | 0 |  |  | 11928.8748 | [9 empty] | 41.9002 |  | 11268.2412 |  |  |  | 205.4241 | -4.0314 | 0 | 0 | 0 | [8 empty] | 0 | 0 |  |  |  |  | -23.3914 | 0 | [18 empty] | 0 | 4.5281 |  |  | -2.8224 | 0 | [6 empty] | 0 | 0
6331 | 102.0399 | 52.1353 |  |  |  |  | 0 |  |  | 11948.4313 | [9 empty] | 41.9002 |  | 11271.6803 |  |  |  | 203.7314 | -6.6246 | 0 | 0 | 0 | [8 empty] | 0 | 0 |  |  |  |  | -20.2794 | 0 | [18 empty] | 0 | 0 |  |  | -3.4392 | 0 | [6 empty] | 0 | 0
6332 | 106.0636 | 52.1353 |  |  |  |  | 0 |  |  | 11965.5861 | [9 empty] | 44.7478 |  | 11275.505 |  |  |  | 202.0527 | -4.0237 | 0 | 0 | 0 | [8 empty] | 0 | 0 |  |  |  |  | -17.8789 | 0 | [18 empty] | -2.8477 | 0 |  |  | -3.8247 | 0 | [6 empty] | 0 | 0
6333 | 107.598 | 52.1353 |  |  |  |  | 7.1684 |  |  | 11980.3948 | [9 empty] | 53.0118 |  | 11279.7152 |  |  |  | 200.3878 | -1.5344 | 0 | 0 | 0 | [8 empty] | -7.1684 | 0 |  |  |  |  | -15.5337 | 0 | [18 empty] | -8.264 | 0 |  |  | -4.2102 | 0 | [6 empty] | 0 | 0
6334 | 109.8755 | 52.1353 |  |  |  |  | 19.8461 |  |  | 11993.3407 | [9 empty] | 62.8109 |  | 11284.2029 |  |  |  | 198.7366 | -2.2775 | 0 | 0 | 0 | [8 empty] | -12.7368 | 0 |  |  |  |  | -13.672 | 0 | [18 empty] | -9.7991 | 0 |  |  | -4.4877 | 0 | [6 empty] | 0 | 0
6335 | 112.7518 | 52.1353 |  |  |  |  | 43.9603 |  |  | 12004.6143 | [9 empty] | 69.7245 |  | 11288.8756 |  |  |  | 197.099 | -2.8763 | 0 | 0 | 0 | [8 empty] | -24.2778 | 0 |  |  |  |  | -12.0004 | 0 | [18 empty] | -6.9136 | 0 |  |  | -4.6727 | 0 | [6 empty] | 0 | 0
6336 | 114.652 | 52.1353 |  |  |  |  | 67.8759 |  |  | 12014.4297 | [9 empty] | 75.0554 |  | 11293.7334 |  |  |  | 238.4146 | -1.9002 | 0 | 0 | 0 | [8 empty] | -24.2778 | 0 |  |  |  |  | -10.5428 | 0 | [18 empty] | -5.3309 | 0 |  |  | -4.8578 | 0 | [6 empty] | -42.9397 | 0
6337 | 115.9746 | 58.1843 |  |  |  |  | 52.2946 |  |  | 12034.3926 | [9 empty] | 89.4482 |  | 11275.4184 |  |  |  | 236.4501 | -1.3226 | 0 | -6.049 | 0 | [8 empty] | 0 | 15.022 |  |  |  |  | -20.691 | 0 | [18 empty] | -14.3929 | 0 |  |  | 0 | 18.315 | [6 empty] | 0 | 0
6338 | 116.9122 | 64.2334 |  |  |  |  | 27.5859 |  |  | 12040.7473 | [9 empty] | 104.2497 |  | 11280.3687 |  |  |  | 234.5017 | -0.93758 | 0 | -6.049 | 0 | [8 empty] | 0 | 24.2778 |  |  |  |  | -7.0839 | 0 | [18 empty] | -14.8015 | 0 |  |  | -4.9503 | 0 | [6 empty] | 0 | 0
6339 | 117.5822 | 70.2824 |  |  |  |  | 15.7626 |  |  | 12034.9833 | [9 empty] | 119.1873 |  | 11285.3345 |  |  |  | 232.5694 | -0.66997 | 0 | -6.049 | 0 | [8 empty] | 0 | 11.596 |  |  |  |  | 0 | 5.0343 | [18 empty] | -14.9376 | 0 |  |  | -4.9657 | 0 | [6 empty] | 0 | 0
6340 | 118.2733 | 76.3314 |  |  |  |  | 39.9105 |  |  | 12011.8657 | [9 empty] | 132.6268 |  | 11290.1306 |  |  |  | 230.653 | -0.69115 | 0 | -6.049 | 0 | [8 empty] | -24.2778 | 0 |  |  |  |  | 0 | 22.3883 | [18 empty] | -13.4395 | 0 |  |  | -4.7961 | 0 | [6 empty] | 0 | 0
6341 | 118.8836 | 81.5771 |  |  |  |  | 54.1599 |  |  | 11988.1969 | [9 empty] | 143.3423 |  | 11294.6183 |  |  |  | 228.7525 | -0.61029 | 0 | -5.2456 | 0 | [8 empty] | -14.5783 | 0 |  |  |  |  | 0 | 22.941 | [18 empty] | -10.7155 | 0 |  |  | -4.4877 | 0 | [6 empty] | 0 | 0
6342 | 119.7904 | 81.5771 |  |  |  |  | 74.8517 |  |  | 11969.9902 | [9 empty] | 147.5204 |  | 11298.3658 |  |  |  | 226.8675 | -0.90677 | 0 | 0 | 0 | [8 empty] | -21.138 | 0 |  |  |  |  | 0 | 17.4802 | [18 empty] | -4.1781 | 0 |  |  | -3.7476 | 0 | [6 empty] | 0 | 0
6343 | 121.3517 | 81.5771 |  |  |  |  | 85.39 |  |  | 11959.2139 | [9 empty] | 140.6761 |  | 11300.9569 |  |  |  | 224.9982 | -1.5613 | 0 | 0 | 0 | [8 empty] | -11.1551 | 0 |  |  |  |  | 0 | 10.0508 | [18 empty] | 0 | 6.8443 |  |  | -2.5911 | 0 | [6 empty] | 0 | 0
6344 | 123.3174 | 74.4079 |  |  |  |  | 76.5296 |  |  | 11953.6987 | [9 empty] | 136.9202 |  | 11303.8564 |  |  |  | 223.1442 | -1.9656 | 0 | 0 | 7.1692 | [8 empty] | 0 | 8.1568 |  |  |  |  | 0 | 4.7905 | [18 empty] | 0 | 3.7559 |  |  | -2.8995 | 0 | [6 empty] | 0 | 0
6345 | 116.8752 | 66.342 |  |  |  |  | 67.7422 |  |  | 11948.1838 | [9 empty] | 134.7084 |  | 11306.9101 |  |  |  | 221.3055 | -1.906 | 8.3481 | 0 | 8.0658 | [8 empty] | 0 | 8.1568 |  |  |  |  | 0 | 4.7905 | [18 empty] | 0 | 2.2118 |  |  | -3.0537 | 0 | [6 empty] | 0 | 0
6346 | 119.1431 | 58.2762 |  |  |  |  | 59.0271 |  |  | 11942.6692 | [9 empty] | 118.5326 |  | 11309.7324 |  |  |  | 219.4819 | -2.2679 | 0 | 0 | 8.0658 | [8 empty] | 0 | 8.1568 |  |  |  |  | 0 | 4.7905 | [18 empty] | 0 | 16.1758 |  |  | -2.8224 | 0 | [6 empty] | 0 | 0
6347 | 116.822 | 50.2104 |  |  |  |  | 50.3839 |  |  | 11937.155 | [9 empty] | 99.2447 |  | 11312.2464 |  |  |  | 217.6734 | -2.6914 | 5.0125 | 0 | 8.0658 | [8 empty] | 0 | 8.1568 |  |  |  |  | 0 | 4.7905 | [18 empty] | 0 | 19.2879 |  |  | -2.514 | 0 | [6 empty] | 0 | 0
6348 | 105.5876 | 42.1445 |  |  |  |  | 41.812 |  |  | 11931.6411 | [9 empty] | 84.4527 |  | 11314.5137 |  |  |  | 215.8797 | -3.0014 | 14.2358 | 0 | 8.0658 | [8 empty] | 0 | 8.1568 |  |  |  |  | 0 | 4.7905 | [18 empty] | 0 | 14.792 |  |  | -2.2673 | 0 | [6 empty] | 0 | 0
6349 | 94.155 | 34.0787 |  |  |  |  | 33.3106 |  |  | 11926.3343 | [9 empty] | 74.6388 |  | 11317.0277 |  |  |  | 214.1009 | -2.8031 | 14.2358 | 0 | 8.0658 | [8 empty] | 0 | 8.1568 |  |  |  |  | 0 | 4.5837 | [18 empty] | 0 | 9.8139 |  |  | -2.514 | 0 | [6 empty] | 0 | 0
6350 | 82.1679 | 26.0129 |  |  |  |  | 24.8793 |  |  | 11921.3662 | [9 empty] | 65.9016 |  | 11319.5108 |  |  |  | 212.3367 | -2.2486 | 14.2358 | 0 | 8.0658 | [8 empty] | 0 | 8.1568 |  |  |  |  | 0 | 4.2454 | [18 empty] | 0 | 8.7372 |  |  | -2.4831 | 0 | [6 empty] | 0 | 0
6351 | 83.735 | 17.947 |  |  |  |  | 16.5175 |  |  | 11916.3984 | [9 empty] | 44.1918 |  | 11321.6855 |  |  |  | 210.587 | -1.5671 | 0 | 0 | 8.0658 | [8 empty] | 0 | 8.1568 |  |  |  |  | 0 | 4.2454 | [18 empty] | 0 | 21.7097 |  |  | -2.1747 | 0 | [6 empty] | 0 | 0
6352 | 78.6388 | 9.8812 |  |  |  |  | 8.2246 |  |  | 11911.4308 | [9 empty] | 31.9428 |  | 11323.7369 |  |  |  | 208.8518 | -1.338 | 6.4342 | 0 | 8.0658 | [8 empty] | 0 | 8.1568 |  |  |  |  | 0 | 4.2454 | [18 empty] | 0 | 12.2491 |  |  | -2.0514 | 0 | [6 empty] | 0 | 0
6353 | 79.8844 | 6.3371 |  |  |  |  | 0 |  |  | 11906.4636 | [9 empty] | 19.6937 |  | 11325.7883 |  |  |  | 207.1309 | -1.2456 | 0 | 0 | 3.5441 | [8 empty] | 0 | 8.1568 |  |  |  |  | 0 | 4.2454 | [18 empty] | 0 | 12.2491 |  |  | -2.0514 | 0 | [6 empty] | 0 | 0
6354 | 81.671 | 12.3861 |  |  |  |  | 0 |  |  | 11901.4967 | [9 empty] | 15.1656 |  | 11328.6106 |  |  |  | 205.4241 | -1.7866 | 0 | -6.049 | 0 | [8 empty] | 0 | 0 |  |  |  |  | 0 | 4.2454 | [18 empty] | 0 | 4.5281 |  |  | -2.8224 | 0 | [6 empty] | 0 | 0
6355 | 84.1218 | 18.4351 |  |  |  |  | 0 |  |  | 11896.5301 | [9 empty] | 16.6197 |  | 11332.0498 |  |  |  | 203.7314 | -2.4508 | 0 | -6.049 | 0 | [8 empty] | 0 | 0 |  |  |  |  | 0 | 4.2454 | [18 empty] | -1.4541 | 0 |  |  | -3.4392 | 0 | [6 empty] | 0 | 0
6356 | 86.1183 | 24.4842 |  |  |  |  | 0 |  |  | 11889.2358 | [9 empty] | 21.4788 |  | 11335.8745 |  |  |  | 202.0527 | -1.9964 | 0 | -6.049 | 0 | [8 empty] | 0 | 0 |  |  |  |  | 0 | 6.5733 | [18 empty] | -4.8591 | 0 |  |  | -3.8247 | 0 | [6 empty] | 0 | 0
6357 | 88.2668 | 30.5332 |  |  |  |  | 0 |  |  | 11878.2222 | [9 empty] | 29.7428 |  | 11340.0846 |  |  |  | 200.3878 | -2.1485 | 0 | -6.049 | 0 | [8 empty] | 0 | 0 |  |  |  |  | 0 | 10.2932 | [18 empty] | -8.264 | 0 |  |  | -4.2102 | 0 | [6 empty] | 0 | 0
6358 | 91.1199 | 36.5822 |  |  |  |  | 19.8461 |  |  | 11882.2308 | [9 empty] | 40.4583 |  | 11344.5723 |  |  |  | 198.7366 | -2.8532 | 0 | -6.049 | 0 | [8 empty] | -19.8461 | 0 |  |  |  |  | -4.7284 | 0 | [18 empty] | -10.7155 | 0 |  |  | -4.4877 | 0 | [6 empty] | 0 | 0
6359 | 93.488 | 42.6312 |  |  |  |  | 43.9603 |  |  | 11904.0455 | [9 empty] | 52.8082 |  | 11349.2451 |  |  |  | 197.099 | -2.368 | 0 | -6.049 | 0 | [8 empty] | -24.2778 | 0 |  |  |  |  | -22.5348 | 0 | [18 empty] | -12.3499 | 0 |  |  | -4.6727 | 0 | [6 empty] | 0 | 0
6360 | 95.1744 | 48.6803 |  |  |  |  | 67.8759 |  |  | 11923.828 | [9 empty] | 66.7925 |  | 11354.1029 |  |  |  | 238.4146 | -1.6865 | 0 | -6.049 | 0 | [8 empty] | -24.2778 | 0 |  |  |  |  | -20.5039 | 0 | [18 empty] | -13.9843 | 0 |  |  | -4.8578 | 0 | [6 empty] | -42.9397 | 0
6361 | 96.2911 | 53.5763 |  |  |  |  | 43.9645 |  |  | 11931.3168 | [9 empty] | 81.1853 |  | 11359.0069 |  |  |  | 236.4501 | -1.1166 | 0 | -4.8961 | 0 | [8 empty] | 0 | 23.3521 |  |  |  |  | -8.2114 | 0 | [18 empty] | -14.3929 | 0 |  |  | -4.904 | 0 | [6 empty] | 0 | 0
6362 | 97.013 | 53.5763 |  |  |  |  | 39.1648 |  |  | 11937.9728 | [9 empty] | 95.9868 |  | 11363.9572 |  |  |  | 234.5017 | -0.72195 | 0 | 0 | 0 | [8 empty] | 0 | 4.4375 |  |  |  |  | -7.379 | 0 | [18 empty] | -14.8015 | 0 |  |  | -4.9503 | 0 | [6 empty] | 0 | 0
6363 | 97.6002 | 53.5763 |  |  |  |  | 43.0206 |  |  | 11944.2588 | [9 empty] | 110.9244 |  | 11368.923 |  |  |  | 232.5694 | -0.58719 | 0 | 0 | 0 | [8 empty] | -4.1786 | 0 |  |  |  |  | -7.0095 | 0 | [18 empty] | -14.9376 | 0 |  |  | -4.9657 | 0 | [6 empty] | 0 | 0
6364 | 98.6899 | 53.5763 |  |  |  |  | 56.8432 |  |  | 11950.1956 | [9 empty] | 124.3639 |  | 11373.7191 |  |  |  | 230.653 | -1.0897 | 0 | 0 | 0 | [8 empty] | -14.1771 | 0 |  |  |  |  | -6.6606 | 0 | [18 empty] | -13.4395 | 0 |  |  | -4.7961 | 0 | [6 empty] | 0 | 0
6365 | 99.3964 | 53.5763 |  |  |  |  | 70.9685 |  |  | 11955.6794 | [9 empty] | 135.0795 |  | 11378.2068 |  |  |  | 228.7525 | -0.70655 | 0 | 0 | 0 | [8 empty] | -14.5936 | 0 |  |  |  |  | -6.208 | 0 | [18 empty] | -10.7155 | 0 |  |  | -4.4877 | 0 | [6 empty] | 0 | 0
6366 | 100.0337 | 53.5763 |  |  |  |  | 71.3463 |  |  | 11960.7796 | [9 empty] | 135.9768 |  | 11381.9543 |  |  |  | 226.8675 | -0.63724 | 0 | 0 | 0 | [8 empty] | -0.96266 | 0 |  |  |  |  | -5.8247 | 0 | [18 empty] | -0.89733 | 0 |  |  | -3.7476 | 0 | [6 empty] | 0 | 0
6367 | 101.1426 | 53.5763 |  |  |  |  | 46.4806 |  |  | 11966.5669 | [9 empty] | 129.1325 |  | 11384.5454 |  |  |  | 224.9982 | -1.1089 | 0 | 0 | 0 | [8 empty] | 0 | 24.2778 |  |  |  |  | -6.5121 | 0 | [18 empty] | 0 | 6.8443 |  |  | -2.5911 | 0 | [6 empty] | 0 | 0
6368 | 102.6712 | 53.5763 |  |  |  |  | 30.8378 |  |  | 11977.1201 | [9 empty] | 125.3765 |  | 11387.4449 |  |  |  | 223.1442 | -1.5286 | 0 | 0 | 0 | [8 empty] | 0 | 15.2599 |  |  |  |  | -11.2784 | 0 | [18 empty] | 0 | 3.7559 |  |  | -2.8995 | 0 | [6 empty] | 0 | 0
6369 | 104.9333 | 53.5763 |  |  |  |  | 18.7407 |  |  | 11993.9762 | [9 empty] | 123.1648 |  | 11390.4986 |  |  |  | 221.3055 | -2.2621 | 0 | 0 | 0 | [8 empty] | 0 | 11.8429 |  |  |  |  | -17.5819 | 0 | [18 empty] | 0 | 2.2118 |  |  | -3.0537 | 0 | [6 empty] | 0 | 0
6370 | 107.6074 | 53.5763 |  |  |  |  | 0 |  |  | 12019.3313 | [9 empty] | 118.6366 |  | 11393.3209 |  |  |  | 219.4819 | -2.6741 | 0 | 0 | 0 | [8 empty] | 0 | 18.5863 |  |  |  |  | -26.082 | 0 | [18 empty] | 0 | 4.5281 |  |  | -2.8224 | 0 | [6 empty] | 0 | 0
6371 | 109.8272 | 53.5763 |  |  |  |  | 0 |  |  | 12051.5582 | [9 empty] | 111.0202 |  | 11395.8349 |  |  |  | 217.6734 | -2.2198 | 0 | 0 | 0 | [8 empty] | 0 | 0 |  |  |  |  | -32.9553 | 0 | [18 empty] | 0 | 7.6164 |  |  | -2.514 | 0 | [6 empty] | 0 | 0
6372 | 112.2857 | 53.5763 |  |  |  |  | 0 |  |  | 12084.4877 | [9 empty] | 100.9331 |  | 11398.1022 |  |  |  | 215.8797 | -2.4585 | 0 | 0 | 0 | [8 empty] | 0 | 0 |  |  |  |  | -33.6599 | 0 | [18 empty] | 0 | 10.0872 |  |  | -2.2673 | 0 | [6 empty] | 0 | 0
6373 | 114.6152 | 53.5763 |  |  |  |  | 0 |  |  | 12117.4153 | [9 empty] | 93.3167 |  | 11400.6161 |  |  |  | 214.1009 | -2.3295 | 0 | 0 | 0 | [8 empty] | 0 | 0 |  |  |  |  | -33.6599 | 0 | [18 empty] | 0 | 7.6164 |  |  | -2.514 | 0 | [6 empty] | 0 | 0
6374 | 115.9725 | 53.5763 |  |  |  |  | 0 |  |  | 12150.3408 | [9 empty] | 85.3914 |  | 11403.0993 |  |  |  | 212.3367 | -1.3573 | 0 | 0 | 0 | [8 empty] | 0 | 0 |  |  |  |  | -33.6599 | 0 | [18 empty] | 0 | 7.9253 |  |  | -2.4831 | 0 | [6 empty] | 0 | 0
6375 | 116.9389 | 53.5763 |  |  |  |  | 0 |  |  | 12183.2644 | [9 empty] | 74.3778 |  | 11405.274 |  |  |  | 210.587 | -0.96645 | 0 | 0 | 0 | [8 empty] | 0 | 0 |  |  |  |  | -33.6599 | 0 | [18 empty] | 0 | 11.0137 |  |  | -2.1747 | 0 | [6 empty] | 0 | 0
6376 | 118.5869 | 53.5763 |  |  |  |  | 0 |  |  | 12216.186 | [9 empty] | 62.1287 |  | 11407.3254 |  |  |  | 208.8518 | -1.648 | 0 | 0 | 0 | [8 empty] | 0 | 0 |  |  |  |  | -33.6599 | 0 | [18 empty] | 0 | 12.2491 |  |  | -2.0514 | 0 | [6 empty] | 0 | 0
6377 | 120.9645 | 53.5763 |  |  |  |  | 0 |  |  | 12247.4546 | [9 empty] | 49.8796 |  | 11409.3768 |  |  |  | 207.1309 | -2.3776 | 0 | 0 | 0 | [8 empty] | 0 | 0 |  |  |  |  | -32.0089 | 0 | [18 empty] | 0 | 12.2491 |  |  | -2.0514 | 0 | [6 empty] | 0 | 0
6378 | 124.9959 | 53.5763 |  |  |  |  | 0 |  |  | 12270.1038 | [9 empty] | 45.3515 |  | 11412.1991 |  |  |  | 205.4241 | -4.0314 | 0 | 0 | 0 | [8 empty] | 0 | 0 |  |  |  |  | -23.3914 | 0 | [18 empty] | 0 | 4.5281 |  |  | -2.8224 | 0 | [6 empty] | 0 | 0
6379 | 131.6206 | 53.5763 |  |  |  |  | 0 |  |  | 12289.6396 | [9 empty] | 45.3515 |  | 11415.6383 |  |  |  | 203.7314 | -6.6246 | 0 | 0 | 0 | [8 empty] | 0 | 0 |  |  |  |  | -20.2794 | 0 | [18 empty] | 0 | 0 |  |  | -3.4392 | 0 | [6 empty] | 0 | 0
6380 | 135.6443 | 53.5763 |  |  |  |  | 0 |  |  | 12306.7737 | [9 empty] | 48.1992 |  | 11419.463 |  |  |  | 202.0527 | -4.0237 | 0 | 0 | 0 | [8 empty] | 0 | 0 |  |  |  |  | -17.8789 | 0 | [18 empty] | -2.8477 | 0 |  |  | -3.8247 | 0 | [6 empty] | 0 | 0
6381 | 137.1787 | 53.5763 |  |  |  |  | 7.1684 |  |  | 12321.5617 | [9 empty] | 56.4632 |  | 11423.6731 |  |  |  | 200.3878 | -1.5344 | 0 | 0 | 0 | [8 empty] | -7.1684 | 0 |  |  |  |  | -15.5337 | 0 | [18 empty] | -8.264 | 0 |  |  | -4.2102 | 0 | [6 empty] | 0 | 0
6382 | 139.4562 | 53.5763 |  |  |  |  | 19.8461 |  |  | 12334.4869 | [9 empty] | 66.2622 |  | 11428.1608 |  |  |  | 198.7366 | -2.2775 | 0 | 0 | 0 | [8 empty] | -12.7368 | 0 |  |  |  |  | -13.672 | 0 | [18 empty] | -9.7991 | 0 |  |  | -4.4877 | 0 | [6 empty] | 0 | 0
6383 | 142.3324 | 53.5763 |  |  |  |  | 43.9603 |  |  | 12345.7399 | [9 empty] | 73.1759 |  | 11432.8336 |  |  |  | 197.099 | -2.8763 | 0 | 0 | 0 | [8 empty] | -24.2778 | 0 |  |  |  |  | -12.0004 | 0 | [18 empty] | -6.9136 | 0 |  |  | -4.6727 | 0 | [6 empty] | 0 | 0
6384 | 144.2326 | 53.5763 |  |  |  |  | 67.8759 |  |  | 12355.5346 | [9 empty] | 78.5067 |  | 11437.6914 |  |  |  | 238.4146 | -1.9002 | 0 | 0 | 0 | [8 empty] | -24.2778 | 0 |  |  |  |  | -10.5428 | 0 | [18 empty] | -5.3309 | 0 |  |  | -4.8578 | 0 | [6 empty] | -42.9397 | 0
6385 | 145.3492 | 58.4724 |  |  |  |  | 43.9645 |  |  | 12362.9972 | [9 empty] | 92.8996 |  | 11442.5954 |  |  |  | 236.4501 | -1.1166 | 0 | -4.8961 | 0 | [8 empty] | 0 | 23.3521 |  |  |  |  | -8.2114 | 0 | [18 empty] | -14.3929 | 0 |  |  | -4.904 | 0 | [6 empty] | 0 | 0
6386 | 146.0712 | 58.4724 |  |  |  |  | 39.1648 |  |  | 12369.627 | [9 empty] | 107.701 |  | 11447.5457 |  |  |  | 234.5017 | -0.72195 | 0 | 0 | 0 | [8 empty] | 0 | 4.4375 |  |  |  |  | -7.379 | 0 | [18 empty] | -14.8015 | 0 |  |  | -4.9503 | 0 | [6 empty] | 0 | 0
6387 | 146.6584 | 58.4724 |  |  |  |  | 43.0206 |  |  | 12375.8869 | [9 empty] | 122.6387 |  | 11452.5114 |  |  |  | 232.5694 | -0.58719 | 0 | 0 | 0 | [8 empty] | -4.1786 | 0 |  |  |  |  | -7.0095 | 0 | [18 empty] | -14.9376 | 0 |  |  | -4.9657 | 0 | [6 empty] | 0 | 0
6388 | 147.7481 | 58.4724 |  |  |  |  | 56.8432 |  |  | 12381.7975 | [9 empty] | 136.0782 |  | 11457.3076 |  |  |  | 230.653 | -1.0897 | 0 | 0 | 0 | [8 empty] | -14.1771 | 0 |  |  |  |  | -6.6606 | 0 | [18 empty] | -13.4395 | 0 |  |  | -4.7961 | 0 | [6 empty] | 0 | 0
6389 | 148.4546 | 58.4724 |  |  |  |  | 70.9685 |  |  | 12387.2552 | [9 empty] | 146.7937 |  | 11461.7953 |  |  |  | 228.7525 | -0.70655 | 0 | 0 | 0 | [8 empty] | -14.5936 | 0 |  |  |  |  | -6.208 | 0 | [18 empty] | -10.7155 | 0 |  |  | -4.4877 | 0 | [6 empty] | 0 | 0
6390 | 149.0918 | 58.4724 |  |  |  |  | 71.3463 |  |  | 12392.3292 | [9 empty] | 147.691 |  | 11465.5428 |  |  |  | 226.8675 | -0.63724 | 0 | 0 | 0 | [8 empty] | -0.96266 | 0 |  |  |  |  | -5.8247 | 0 | [18 empty] | -0.89733 | 0 |  |  | -3.7476 | 0 | [6 empty] | 0 | 0
6391 | 150.2008 | 58.4724 |  |  |  |  | 46.4806 |  |  | 12398.0904 | [9 empty] | 140.8467 |  | 11468.1339 |  |  |  | 224.9982 | -1.1089 | 0 | 0 | 0 | [8 empty] | 0 | 24.2778 |  |  |  |  | -6.5121 | 0 | [18 empty] | 0 | 6.8443 |  |  | -2.5911 | 0 | [6 empty] | 0 | 0
6392 | 151.7294 | 58.4724 |  |  |  |  | 30.8378 |  |  | 12408.6174 | [9 empty] | 137.0908 |  | 11471.0334 |  |  |  | 223.1442 | -1.5286 | 0 | 0 | 0 | [8 empty] | 0 | 15.2599 |  |  |  |  | -11.2784 | 0 | [18 empty] | 0 | 3.7559 |  |  | -2.8995 | 0 | [6 empty] | 0 | 0
6393 | 153.9915 | 58.4724 |  |  |  |  | 18.7407 |  |  | 12425.4473 | [9 empty] | 134.879 |  | 11474.087 |  |  |  | 221.3055 | -2.2621 | 0 | 0 | 0 | [8 empty] | 0 | 11.8429 |  |  |  |  | -17.5819 | 0 | [18 empty] | 0 | 2.2118 |  |  | -3.0537 | 0 | [6 empty] | 0 | 0
6394 | 156.6656 | 58.4724 |  |  |  |  | 0 |  |  | 12450.7763 | [9 empty] | 130.3509 |  | 11476.9094 |  |  |  | 219.4819 | -2.6741 | 0 | 0 | 0 | [8 empty] | 0 | 18.5863 |  |  |  |  | -26.082 | 0 | [18 empty] | 0 | 4.5281 |  |  | -2.8224 | 0 | [6 empty] | 0 | 0
6395 | 158.8854 | 58.4724 |  |  |  |  | 0 |  |  | 12482.9771 | [9 empty] | 122.7345 |  | 11479.4234 |  |  |  | 217.6734 | -2.2198 | 0 | 0 | 0 | [8 empty] | 0 | 0 |  |  |  |  | -32.9553 | 0 | [18 empty] | 0 | 7.6164 |  |  | -2.514 | 0 | [6 empty] | 0 | 0
6396 | 161.3439 | 58.4724 |  |  |  |  | 0 |  |  | 12515.8805 | [9 empty] | 112.6473 |  | 11481.6906 |  |  |  | 215.8797 | -2.4585 | 0 | 0 | 0 | [8 empty] | 0 | 0 |  |  |  |  | -33.6599 | 0 | [18 empty] | 0 | 10.0872 |  |  | -2.2673 | 0 | [6 empty] | 0 | 0
6397 | 163.6734 | 58.4724 |  |  |  |  | 0 |  |  | 12548.7819 | [9 empty] | 105.0309 |  | 11484.2046 |  |  |  | 214.1009 | -2.3295 | 0 | 0 | 0 | [8 empty] | 0 | 0 |  |  |  |  | -33.6599 | 0 | [18 empty] | 0 | 7.6164 |  |  | -2.514 | 0 | [6 empty] | 0 | 0
6398 | 165.0307 | 58.4724 |  |  |  |  | 0 |  |  | 12581.6813 | [9 empty] | 97.1057 |  | 11486.6878 |  |  |  | 212.3367 | -1.3573 | 0 | 0 | 0 | [8 empty] | 0 | 0 |  |  |  |  | -33.6599 | 0 | [18 empty] | 0 | 7.9253 |  |  | -2.4831 | 0 | [6 empty] | 0 | 0
6399 | 165.9971 | 58.4724 |  |  |  |  | 0 |  |  | 12614.5787 | [9 empty] | 86.092 |  | 11488.8625 |  |  |  | 210.587 | -0.96645 | 0 | 0 | 0 | [8 empty] | 0 | 0 |  |  |  |  | -33.6599 | 0 | [18 empty] | 0 | 11.0137 |  |  | -2.1747 | 0 | [6 empty] | 0 | 0
6400 | 167.6451 | 58.4724 |  |  |  |  | 0 |  |  | 12647.4741 | [9 empty] | 73.8429 |  | 11490.9139 |  |  |  | 208.8518 | -1.648 | 0 | 0 | 0 | [8 empty] | 0 | 0 |  |  |  |  | -33.6599 | 0 | [18 empty] | 0 | 12.2491 |  |  | -2.0514 | 0 | [6 empty] | 0 | 0
6401 | 170.0227 | 58.4724 |  |  |  |  | 0 |  |  | 12678.7166 | [9 empty] | 61.5939 |  | 11492.9653 |  |  |  | 207.1309 | -2.3776 | 0 | 0 | 0 | [8 empty] | 0 | 0 |  |  |  |  | -32.0089 | 0 | [18 empty] | 0 | 12.2491 |  |  | -2.0514 | 0 | [6 empty] | 0 | 0
6402 | 174.0541 | 58.4724 |  |  |  |  | 0 |  |  | 12701.3396 | [9 empty] | 57.0658 |  | 11495.7876 |  |  |  | 205.4241 | -4.0314 | 0 | 0 | 0 | [8 empty] | 0 | 0 |  |  |  |  | -23.3914 | 0 | [18 empty] | 0 | 4.5281 |  |  | -2.8224 | 0 | [6 empty] | 0 | 0
6403 | 180.6788 | 58.4724 |  |  |  |  | 0 |  |  | 12720.8493 | [9 empty] | 57.0658 |  | 11499.2268 |  |  |  | 203.7314 | -6.6246 | 0 | 0 | 0 | [8 empty] | 0 | 0 |  |  |  |  | -20.2794 | 0 | [18 empty] | 0 | 0 |  |  | -3.4392 | 0 | [6 empty] | 0 | 0
6404 | 184.7024 | 58.4724 |  |  |  |  | 0 |  |  | 12737.9573 | [9 empty] | 59.9134 |  | 11503.0514 |  |  |  | 202.0527 | -4.0237 | 0 | 0 | 0 | [8 empty] | 0 | 0 |  |  |  |  | -17.8789 | 0 | [18 empty] | -2.8477 | 0 |  |  | -3.8247 | 0 | [6 empty] | 0 | 0
6405 | 186.2368 | 58.4724 |  |  |  |  | 7.1684 |  |  | 12752.7192 | [9 empty] | 68.1774 |  | 11507.2616 |  |  |  | 200.3878 | -1.5344 | 0 | 0 | 0 | [8 empty] | -7.1684 | 0 |  |  |  |  | -15.5337 | 0 | [18 empty] | -8.264 | 0 |  |  | -4.2102 | 0 | [6 empty] | 0 | 0
6406 | 188.5144 | 58.4724 |  |  |  |  | 19.8461 |  |  | 12765.6183 | [9 empty] | 77.9765 |  | 11511.7493 |  |  |  | 198.7366 | -2.2775 | 0 | 0 | 0 | [8 empty] | -12.7368 | 0 |  |  |  |  | -13.672 | 0 | [18 empty] | -9.7991 | 0 |  |  | -4.4877 | 0 | [6 empty] | 0 | 0
6407 | 191.3906 | 58.4724 |  |  |  |  | 43.9603 |  |  | 12776.8451 | [9 empty] | 84.8901 |  | 11516.4221 |  |  |  | 197.099 | -2.8763 | 0 | 0 | 0 | [8 empty] | -24.2778 | 0 |  |  |  |  | -12.0004 | 0 | [18 empty] | -6.9136 | 0 |  |  | -4.6727 | 0 | [6 empty] | 0 | 0
6408 | 193.2908 | 58.4724 |  |  |  |  | 67.8759 |  |  | 12786.6137 | [9 empty] | 90.221 |  | 11521.2798 |  |  |  | 238.4146 | -1.9002 | 0 | 0 | 0 | [8 empty] | -24.2778 | 0 |  |  |  |  | -10.5428 | 0 | [18 empty] | -5.3309 | 0 |  |  | -4.8578 | 0 | [6 empty] | -42.9397 | 0
6409 | 194.6134 | 64.5214 |  |  |  |  | 52.2946 |  |  | 12806.5298 | [9 empty] | 104.6138 |  | 11502.9649 |  |  |  | 236.4501 | -1.3226 | 0 | -6.049 | 0 | [8 empty] | 0 | 15.022 |  |  |  |  | -20.691 | 0 | [18 empty] | -14.3929 | 0 |  |  | 0 | 18.315 | [6 empty] | 0 | 0
6410 | 195.551 | 70.5705 |  |  |  |  | 27.5859 |  |  | 12812.8377 | [9 empty] | 119.4153 |  | 11507.9152 |  |  |  | 234.5017 | -0.93758 | 0 | -6.049 | 0 | [8 empty] | 0 | 24.2778 |  |  |  |  | -7.0839 | 0 | [18 empty] | -14.8015 | 0 |  |  | -4.9503 | 0 | [6 empty] | 0 | 0
6411 | 196.221 | 76.6195 |  |  |  |  | 15.7626 |  |  | 12807.027 | [9 empty] | 134.3529 |  | 11512.8809 |  |  |  | 232.5694 | -0.66997 | 0 | -6.049 | 0 | [8 empty] | 0 | 11.596 |  |  |  |  | 0 | 5.0343 | [18 empty] | -14.9376 | 0 |  |  | -4.9657 | 0 | [6 empty] | 0 | 0
6412 | 196.9121 | 82.6685 |  |  |  |  | 39.9105 |  |  | 12783.8626 | [9 empty] | 147.7924 |  | 11517.677 |  |  |  | 230.653 | -0.69115 | 0 | -6.049 | 0 | [8 empty] | -24.2778 | 0 |  |  |  |  | 0 | 22.3883 | [18 empty] | -13.4395 | 0 |  |  | -4.7961 | 0 | [6 empty] | 0 | 0
6413 | 197.5224 | 87.9142 |  |  |  |  | 54.1599 |  |  | 12760.1469 | [9 empty] | 158.5079 |  | 11522.1647 |  |  |  | 228.7525 | -0.61029 | 0 | -5.2456 | 0 | [8 empty] | -14.5783 | 0 |  |  |  |  | 0 | 22.941 | [18 empty] | -10.7155 | 0 |  |  | -4.4877 | 0 | [6 empty] | 0 | 0
6414 | 198.4292 | 87.9142 |  |  |  |  | 74.8517 |  |  | 12741.8934 | [9 empty] | 162.686 |  | 11525.9123 |  |  |  | 226.8675 | -0.90677 | 0 | 0 | 0 | [8 empty] | -21.138 | 0 |  |  |  |  | 0 | 17.4802 | [18 empty] | -4.1781 | 0 |  |  | -3.7476 | 0 | [6 empty] | 0 | 0
6415 | 199.9905 | 87.9142 |  |  |  |  | 85.39 |  |  | 12731.0705 | [9 empty] | 155.8417 |  | 11528.5034 |  |  |  | 224.9982 | -1.5613 | 0 | 0 | 0 | [8 empty] | -11.1551 | 0 |  |  |  |  | 0 | 10.0508 | [18 empty] | 0 | 6.8443 |  |  | -2.5911 | 0 | [6 empty] | 0 | 0
6416 | 201.9562 | 80.745 |  |  |  |  | 76.5296 |  |  | 12725.5084 | [9 empty] | 152.0858 |  | 11531.4028 |  |  |  | 223.1442 | -1.9656 | 0 | 0 | 7.1692 | [8 empty] | 0 | 8.1568 |  |  |  |  | 0 | 4.7905 | [18 empty] | 0 | 3.7559 |  |  | -2.8995 | 0 | [6 empty] | 0 | 0
6417 | 195.514 | 72.6791 |  |  |  |  | 67.7422 |  |  | 12719.9468 | [9 empty] | 149.874 |  | 11534.4565 |  |  |  | 221.3055 | -1.906 | 8.3481 | 0 | 8.0658 | [8 empty] | 0 | 8.1568 |  |  |  |  | 0 | 4.7905 | [18 empty] | 0 | 2.2118 |  |  | -3.0537 | 0 | [6 empty] | 0 | 0
6418 | 197.7819 | 64.6133 |  |  |  |  | 59.0271 |  |  | 12714.3854 | [9 empty] | 133.6982 |  | 11537.2789 |  |  |  | 219.4819 | -2.2679 | 0 | 0 | 8.0658 | [8 empty] | 0 | 8.1568 |  |  |  |  | 0 | 4.7905 | [18 empty] | 0 | 16.1758 |  |  | -2.8224 | 0 | [6 empty] | 0 | 0
6419 | 195.4608 | 56.5475 |  |  |  |  | 50.3839 |  |  | 12708.8244 | [9 empty] | 114.4103 |  | 11539.7929 |  |  |  | 217.6734 | -2.6914 | 5.0125 | 0 | 8.0658 | [8 empty] | 0 | 8.1568 |  |  |  |  | 0 | 4.7905 | [18 empty] | 0 | 19.2879 |  |  | -2.514 | 0 | [6 empty] | 0 | 0
6420 | 184.2265 | 48.4816 |  |  |  |  | 41.812 |  |  | 12703.2638 | [9 empty] | 99.6183 |  | 11542.0601 |  |  |  | 215.8797 | -3.0014 | 14.2358 | 0 | 8.0658 | [8 empty] | 0 | 8.1568 |  |  |  |  | 0 | 4.7905 | [18 empty] | 0 | 14.792 |  |  | -2.2673 | 0 | [6 empty] | 0 | 0
6421 | 172.7938 | 40.4158 |  |  |  |  | 33.3106 |  |  | 12697.9102 | [9 empty] | 89.8044 |  | 11544.5741 |  |  |  | 214.1009 | -2.8031 | 14.2358 | 0 | 8.0658 | [8 empty] | 0 | 8.1568 |  |  |  |  | 0 | 4.5837 | [18 empty] | 0 | 9.8139 |  |  | -2.514 | 0 | [6 empty] | 0 | 0
6422 | 160.8067 | 32.35 |  |  |  |  | 24.8793 |  |  | 12692.8953 | [9 empty] | 81.0672 |  | 11547.0572 |  |  |  | 212.3367 | -2.2486 | 14.2358 | 0 | 8.0658 | [8 empty] | 0 | 8.1568 |  |  |  |  | 0 | 4.2454 | [18 empty] | 0 | 8.7372 |  |  | -2.4831 | 0 | [6 empty] | 0 | 0
6423 | 162.3738 | 24.2841 |  |  |  |  | 16.5175 |  |  | 12687.8808 | [9 empty] | 59.3574 |  | 11549.232 |  |  |  | 210.587 | -1.5671 | 0 | 0 | 8.0658 | [8 empty] | 0 | 8.1568 |  |  |  |  | 0 | 4.2454 | [18 empty] | 0 | 21.7097 |  |  | -2.1747 | 0 | [6 empty] | 0 | 0
6424 | 157.2776 | 16.2183 |  |  |  |  | 8.2246 |  |  | 12682.8665 | [9 empty] | 47.1084 |  | 11551.2833 |  |  |  | 208.8518 | -1.338 | 6.4342 | 0 | 8.0658 | [8 empty] | 0 | 8.1568 |  |  |  |  | 0 | 4.2454 | [18 empty] | 0 | 12.2491 |  |  | -2.0514 | 0 | [6 empty] | 0 | 0
6425 | 158.5232 | 12.6742 |  |  |  |  | 0 |  |  | 12677.8525 | [9 empty] | 34.8593 |  | 11553.3347 |  |  |  | 207.1309 | -1.2456 | 0 | 0 | 3.5441 | [8 empty] | 0 | 8.1568 |  |  |  |  | 0 | 4.2454 | [18 empty] | 0 | 12.2491 |  |  | -2.0514 | 0 | [6 empty] | 0 | 0
6426 | 160.3098 | 18.7232 |  |  |  |  | 0 |  |  | 12672.8389 | [9 empty] | 30.3312 |  | 11556.1571 |  |  |  | 205.4241 | -1.7866 | 0 | -6.049 | 0 | [8 empty] | 0 | 0 |  |  |  |  | 0 | 4.2454 | [18 empty] | 0 | 4.5281 |  |  | -2.8224 | 0 | [6 empty] | 0 | 0
6427 | 162.7606 | 24.7722 |  |  |  |  | 0 |  |  | 12667.8255 | [9 empty] | 31.7853 |  | 11559.5962 |  |  |  | 203.7314 | -2.4508 | 0 | -6.049 | 0 | [8 empty] | 0 | 0 |  |  |  |  | 0 | 4.2454 | [18 empty] | -1.4541 | 0 |  |  | -3.4392 | 0 | [6 empty] | 0 | 0
6428 | 164.7571 | 30.8213 |  |  |  |  | 0 |  |  | 12660.4845 | [9 empty] | 36.6444 |  | 11563.4209 |  |  |  | 202.0527 | -1.9964 | 0 | -6.049 | 0 | [8 empty] | 0 | 0 |  |  |  |  | 0 | 6.5733 | [18 empty] | -4.8591 | 0 |  |  | -3.8247 | 0 | [6 empty] | 0 | 0
6429 | 166.9056 | 36.8703 |  |  |  |  | 0 |  |  | 12649.4241 | [9 empty] | 44.9084 |  | 11567.6311 |  |  |  | 200.3878 | -2.1485 | 0 | -6.049 | 0 | [8 empty] | 0 | 0 |  |  |  |  | 0 | 10.2932 | [18 empty] | -8.264 | 0 |  |  | -4.2102 | 0 | [6 empty] | 0 | 0
6430 | 169.7588 | 42.9193 |  |  |  |  | 19.8461 |  |  | 12653.386 | [9 empty] | 55.6239 |  | 11572.1188 |  |  |  | 198.7366 | -2.8532 | 0 | -6.049 | 0 | [8 empty] | -19.8461 | 0 |  |  |  |  | -4.7284 | 0 | [18 empty] | -10.7155 | 0 |  |  | -4.4877 | 0 | [6 empty] | 0 | 0
6431 | 172.1268 | 48.9683 |  |  |  |  | 43.9603 |  |  | 12675.154 | [9 empty] | 67.9738 |  | 11576.7915 |  |  |  | 197.099 | -2.368 | 0 | -6.049 | 0 | [8 empty] | -24.2778 | 0 |  |  |  |  | -22.5348 | 0 | [18 empty] | -12.3499 | 0 |  |  | -4.6727 | 0 | [6 empty] | 0 | 0
6432 | 173.8132 | 55.0174 |  |  |  |  | 67.8759 |  |  | 12694.8897 | [9 empty] | 81.9581 |  | 11581.6493 |  |  |  | 238.4146 | -1.6865 | 0 | -6.049 | 0 | [8 empty] | -24.2778 | 0 |  |  |  |  | -20.5039 | 0 | [18 empty] | -13.9843 | 0 |  |  | -4.8578 | 0 | [6 empty] | -42.9397 | 0
6433 | 174.9299 | 59.9134 |  |  |  |  | 43.9645 |  |  | 12702.3318 | [9 empty] | 96.351 |  | 11586.5534 |  |  |  | 236.4501 | -1.1166 | 0 | -4.8961 | 0 | [8 empty] | 0 | 23.3521 |  |  |  |  | -8.2114 | 0 | [18 empty] | -14.3929 | 0 |  |  | -4.904 | 0 | [6 empty] | 0 | 0
6434 | 175.6518 | 59.9134 |  |  |  |  | 39.1648 |  |  | 12708.9411 | [9 empty] | 111.1524 |  | 11591.5037 |  |  |  | 234.5017 | -0.72195 | 0 | 0 | 0 | [8 empty] | 0 | 4.4375 |  |  |  |  | -7.379 | 0 | [18 empty] | -14.8015 | 0 |  |  | -4.9503 | 0 | [6 empty] | 0 | 0
6435 | 176.239 | 59.9134 |  |  |  |  | 43.0206 |  |  | 12715.1804 | [9 empty] | 126.0901 |  | 11596.4694 |  |  |  | 232.5694 | -0.58719 | 0 | 0 | 0 | [8 empty] | -4.1786 | 0 |  |  |  |  | -7.0095 | 0 | [18 empty] | -14.9376 | 0 |  |  | -4.9657 | 0 | [6 empty] | 0 | 0
6436 | 177.3287 | 59.9134 |  |  |  |  | 56.8432 |  |  | 12721.0704 | [9 empty] | 139.5295 |  | 11601.2655 |  |  |  | 230.653 | -1.0897 | 0 | 0 | 0 | [8 empty] | -14.1771 | 0 |  |  |  |  | -6.6606 | 0 | [18 empty] | -13.4395 | 0 |  |  | -4.7961 | 0 | [6 empty] | 0 | 0
6437 | 178.0352 | 59.9134 |  |  |  |  | 70.9685 |  |  | 12726.5076 | [9 empty] | 150.2451 |  | 11605.7532 |  |  |  | 228.7525 | -0.70655 | 0 | 0 | 0 | [8 empty] | -14.5936 | 0 |  |  |  |  | -6.208 | 0 | [18 empty] | -10.7155 | 0 |  |  | -4.4877 | 0 | [6 empty] | 0 | 0
6438 | 178.6725 | 59.9134 |  |  |  |  | 71.3463 |  |  | 12731.561 | [9 empty] | 151.1424 |  | 11609.5008 |  |  |  | 226.8675 | -0.63724 | 0 | 0 | 0 | [8 empty] | -0.96266 | 0 |  |  |  |  | -5.8247 | 0 | [18 empty] | -0.89733 | 0 |  |  | -3.7476 | 0 | [6 empty] | 0 | 0
6439 | 179.7814 | 59.9134 |  |  |  |  | 46.4806 |  |  | 12737.3016 | [9 empty] | 144.2981 |  | 11612.0919 |  |  |  | 224.9982 | -1.1089 | 0 | 0 | 0 | [8 empty] | 0 | 24.2778 |  |  |  |  | -6.5121 | 0 | [18 empty] | 0 | 6.8443 |  |  | -2.5911 | 0 | [6 empty] | 0 | 0
6440 | 181.31 | 59.9134 |  |  |  |  | 30.8378 |  |  | 12747.8081 | [9 empty] | 140.5421 |  | 11614.9913 |  |  |  | 223.1442 | -1.5286 | 0 | 0 | 0 | [8 empty] | 0 | 15.2599 |  |  |  |  | -11.2784 | 0 | [18 empty] | 0 | 3.7559 |  |  | -2.8995 | 0 | [6 empty] | 0 | 0
6441 | 183.5721 | 59.9134 |  |  |  |  | 18.7407 |  |  | 12764.6174 | [9 empty] | 138.3304 |  | 11618.045 |  |  |  | 221.3055 | -2.2621 | 0 | 0 | 0 | [8 empty] | 0 | 11.8429 |  |  |  |  | -17.5819 | 0 | [18 empty] | 0 | 2.2118 |  |  | -3.0537 | 0 | [6 empty] | 0 | 0
6442 | 186.2463 | 59.9134 |  |  |  |  | 0 |  |  | 12789.9259 | [9 empty] | 133.8022 |  | 11620.8674 |  |  |  | 219.4819 | -2.6741 | 0 | 0 | 0 | [8 empty] | 0 | 18.5863 |  |  |  |  | -26.082 | 0 | [18 empty] | 0 | 4.5281 |  |  | -2.8224 | 0 | [6 empty] | 0 | 0
6443 | 188.466 | 59.9134 |  |  |  |  | 0 |  |  | 12822.1061 | [9 empty] | 126.1858 |  | 11623.3813 |  |  |  | 217.6734 | -2.2198 | 0 | 0 | 0 | [8 empty] | 0 | 0 |  |  |  |  | -32.9553 | 0 | [18 empty] | 0 | 7.6164 |  |  | -2.514 | 0 | [6 empty] | 0 | 0
6444 | 190.9245 | 59.9134 |  |  |  |  | 0 |  |  | 12854.9889 | [9 empty] | 116.0987 |  | 11625.6486 |  |  |  | 215.8797 | -2.4585 | 0 | 0 | 0 | [8 empty] | 0 | 0 |  |  |  |  | -33.6599 | 0 | [18 empty] | 0 | 10.0872 |  |  | -2.2673 | 0 | [6 empty] | 0 | 0
6445 | 193.254 | 59.9134 |  |  |  |  | 0 |  |  | 12887.8698 | [9 empty] | 108.4823 |  | 11628.1626 |  |  |  | 214.1009 | -2.3295 | 0 | 0 | 0 | [8 empty] | 0 | 0 |  |  |  |  | -33.6599 | 0 | [18 empty] | 0 | 7.6164 |  |  | -2.514 | 0 | [6 empty] | 0 | 0
6446 | 194.6113 | 59.9134 |  |  |  |  | 0 |  |  | 12920.7487 | [9 empty] | 100.557 |  | 11630.6457 |  |  |  | 212.3367 | -1.3573 | 0 | 0 | 0 | [8 empty] | 0 | 0 |  |  |  |  | -33.6599 | 0 | [18 empty] | 0 | 7.9253 |  |  | -2.4831 | 0 | [6 empty] | 0 | 0
6447 | 195.5777 | 59.9134 |  |  |  |  | 0 |  |  | 12953.6255 | [9 empty] | 89.5434 |  | 11632.8205 |  |  |  | 210.587 | -0.96645 | 0 | 0 | 0 | [8 empty] | 0 | 0 |  |  |  |  | -33.6599 | 0 | [18 empty] | 0 | 11.0137 |  |  | -2.1747 | 0 | [6 empty] | 0 | 0
6448 | 197.2257 | 59.9134 |  |  |  |  | 0 |  |  | 12986.5004 | [9 empty] | 77.2943 |  | 11634.8718 |  |  |  | 208.8518 | -1.648 | 0 | 0 | 0 | [8 empty] | 0 | 0 |  |  |  |  | -33.6599 | 0 | [18 empty] | 0 | 12.2491 |  |  | -2.0514 | 0 | [6 empty] | 0 | 0
6449 | 199.6034 | 59.9134 |  |  |  |  | 0 |  |  | 13017.7223 | [9 empty] | 65.0453 |  | 11636.9232 |  |  |  | 207.1309 | -2.3776 | 0 | 0 | 0 | [8 empty] | 0 | 0 |  |  |  |  | -32.0089 | 0 | [18 empty] | 0 | 12.2491 |  |  | -2.0514 | 0 | [6 empty] | 0 | 0
6450 | 203.6347 | 59.9134 |  |  |  |  | 0 |  |  | 13040.3248 | [9 empty] | 60.5171 |  | 11639.7456 |  |  |  | 205.4241 | -4.0314 | 0 | 0 | 0 | [8 empty] | 0 | 0 |  |  |  |  | -23.3914 | 0 | [18 empty] | 0 | 4.5281 |  |  | -2.8224 | 0 | [6 empty] | 0 | 0
6451 | 210.2594 | 59.9134 |  |  |  |  | 0 |  |  | 13059.814 | [9 empty] | 60.5171 |  | 11643.1847 |  |  |  | 203.7314 | -6.6246 | 0 | 0 | 0 | [8 empty] | 0 | 0 |  |  |  |  | -20.2794 | 0 | [18 empty] | 0 | 0 |  |  | -3.4392 | 0 | [6 empty] | 0 | 0
6452 | 214.2831 | 59.9134 |  |  |  |  | 0 |  |  | 13076.9015 | [9 empty] | 63.3648 |  | 11647.0094 |  |  |  | 202.0527 | -4.0237 | 0 | 0 | 0 | [8 empty] | 0 | 0 |  |  |  |  | -17.8789 | 0 | [18 empty] | -2.8477 | 0 |  |  | -3.8247 | 0 | [6 empty] | 0 | 0
6453 | 215.8175 | 59.9134 |  |  |  |  | 7.1684 |  |  | 13091.6427 | [9 empty] | 71.6288 |  | 11651.2195 |  |  |  | 200.3878 | -1.5344 | 0 | 0 | 0 | [8 empty] | -7.1684 | 0 |  |  |  |  | -15.5337 | 0 | [18 empty] | -8.264 | 0 |  |  | -4.2102 | 0 | [6 empty] | 0 | 0
6454 | 218.095 | 59.9134 |  |  |  |  | 19.8461 |  |  | 13104.5214 | [9 empty] | 81.4278 |  | 11655.7073 |  |  |  | 198.7366 | -2.2775 | 0 | 0 | 0 | [8 empty] | -12.7368 | 0 |  |  |  |  | -13.672 | 0 | [18 empty] | -9.7991 | 0 |  |  | -4.4877 | 0 | [6 empty] | 0 | 0
6455 | 220.9713 | 59.9134 |  |  |  |  | 43.9603 |  |  | 13115.7276 | [9 empty] | 88.3415 |  | 11660.38 |  |  |  | 197.099 | -2.8763 | 0 | 0 | 0 | [8 empty] | -24.2778 | 0 |  |  |  |  | -12.0004 | 0 | [18 empty] | -6.9136 | 0 |  |  | -4.6727 | 0 | [6 empty] | 0 | 0
6456 | 222.8714 | 59.9134 |  |  |  |  | 67.8759 |  |  | 13125.4756 | [9 empty] | 93.6723 |  | 11665.2378 |  |  |  | 238.4146 | -1.9002 | 0 | 0 | 0 | [8 empty] | -24.2778 | 0 |  |  |  |  | -10.5428 | 0 | [18 empty] | -5.3309 | 0 |  |  | -4.8578 | 0 | [6 empty] | -42.9397 | 0
6457 | 223.9881 | 64.8095 |  |  |  |  | 43.9645 |  |  | 13132.8917 | [9 empty] | 108.0652 |  | 11670.1418 |  |  |  | 236.4501 | -1.1166 | 0 | -4.8961 | 0 | [8 empty] | 0 | 23.3521 |  |  |  |  | -8.2114 | 0 | [18 empty] | -14.3929 | 0 |  |  | -4.904 | 0 | [6 empty] | 0 | 0
6458 | 224.71 | 64.8095 |  |  |  |  | 39.1648 |  |  | 13139.4748 | [9 empty] | 122.8666 |  | 11675.0922 |  |  |  | 234.5017 | -0.72195 | 0 | 0 | 0 | [8 empty] | 0 | 4.4375 |  |  |  |  | -7.379 | 0 | [18 empty] | -14.8015 | 0 |  |  | -4.9503 | 0 | [6 empty] | 0 | 0
6459 | 225.2972 | 64.8095 |  |  |  |  | 43.0206 |  |  | 13145.688 | [9 empty] | 137.8043 |  | 11680.0579 |  |  |  | 232.5694 | -0.58719 | 0 | 0 | 0 | [8 empty] | -4.1786 | 0 |  |  |  |  | -7.0095 | 0 | [18 empty] | -14.9376 | 0 |  |  | -4.9657 | 0 | [6 empty] | 0 | 0
6460 | 226.3869 | 64.8095 |  |  |  |  | 56.8432 |  |  | 13151.552 | [9 empty] | 151.2438 |  | 11684.854 |  |  |  | 230.653 | -1.0897 | 0 | 0 | 0 | [8 empty] | -14.1771 | 0 |  |  |  |  | -6.6606 | 0 | [18 empty] | -13.4395 | 0 |  |  | -4.7961 | 0 | [6 empty] | 0 | 0
6461 | 227.0934 | 64.8095 |  |  |  |  | 70.9685 |  |  | 13156.963 | [9 empty] | 161.9593 |  | 11689.3417 |  |  |  | 228.7525 | -0.70655 | 0 | 0 | 0 | [8 empty] | -14.5936 | 0 |  |  |  |  | -6.208 | 0 | [18 empty] | -10.7155 | 0 |  |  | -4.4877 | 0 | [6 empty] | 0 | 0
6462 | 227.7307 | 64.8095 |  |  |  |  | 71.3463 |  |  | 13161.9904 | [9 empty] | 162.8566 |  | 11693.0893 |  |  |  | 226.8675 | -0.63724 | 0 | 0 | 0 | [8 empty] | -0.96266 | 0 |  |  |  |  | -5.8247 | 0 | [18 empty] | -0.89733 | 0 |  |  | -3.7476 | 0 | [6 empty] | 0 | 0
6463 | 228.8396 | 64.8095 |  |  |  |  | 46.4806 |  |  | 13167.7049 | [9 empty] | 156.0123 |  | 11695.6803 |  |  |  | 224.9982 | -1.1089 | 0 | 0 | 0 | [8 empty] | 0 | 24.2778 |  |  |  |  | -6.5121 | 0 | [18 empty] | 0 | 6.8443 |  |  | -2.5911 | 0 | [6 empty] | 0 | 0
6464 | 230.3682 | 64.8095 |  |  |  |  | 30.8378 |  |  | 13178.1853 | [9 empty] | 152.2564 |  | 11698.5798 |  |  |  | 223.1442 | -1.5286 | 0 | 0 | 0 | [8 empty] | 0 | 15.2599 |  |  |  |  | -11.2784 | 0 | [18 empty] | 0 | 3.7559 |  |  | -2.8995 | 0 | [6 empty] | 0 | 0
6465 | 232.6303 | 64.8095 |  |  |  |  | 18.7407 |  |  | 13194.9686 | [9 empty] | 150.0446 |  | 11701.6335 |  |  |  | 221.3055 | -2.2621 | 0 | 0 | 0 | [8 empty] | 0 | 11.8429 |  |  |  |  | -17.5819 | 0 | [18 empty] | 0 | 2.2118 |  |  | -3.0537 | 0 | [6 empty] | 0 | 0
6466 | 235.3044 | 64.8095 |  |  |  |  | 0 |  |  | 13220.2509 | [9 empty] | 145.5165 |  | 11704.4559 |  |  |  | 219.4819 | -2.6741 | 0 | 0 | 0 | [8 empty] | 0 | 18.5863 |  |  |  |  | -26.082 | 0 | [18 empty] | 0 | 4.5281 |  |  | -2.8224 | 0 | [6 empty] | 0 | 0
6467 | 237.5242 | 64.8095 |  |  |  |  | 0 |  |  | 13252.4051 | [9 empty] | 137.9001 |  | 11706.9698 |  |  |  | 217.6734 | -2.2198 | 0 | 0 | 0 | [8 empty] | 0 | 0 |  |  |  |  | -32.9553 | 0 | [18 empty] | 0 | 7.6164 |  |  | -2.514 | 0 | [6 empty] | 0 | 0
6468 | 239.9827 | 64.8095 |  |  |  |  | 0 |  |  | 13285.2618 | [9 empty] | 127.8129 |  | 11709.2371 |  |  |  | 215.8797 | -2.4585 | 0 | 0 | 0 | [8 empty] | 0 | 0 |  |  |  |  | -33.6599 | 0 | [18 empty] | 0 | 10.0872 |  |  | -2.2673 | 0 | [6 empty] | 0 | 0
6469 | 242.3122 | 64.8095 |  |  |  |  | 0 |  |  | 13318.1166 | [9 empty] | 120.1965 |  | 11711.7511 |  |  |  | 214.1009 | -2.3295 | 0 | 0 | 0 | [8 empty] | 0 | 0 |  |  |  |  | -33.6599 | 0 | [18 empty] | 0 | 7.6164 |  |  | -2.514 | 0 | [6 empty] | 0 | 0
6470 | 243.6695 | 64.8095 |  |  |  |  | 0 |  |  | 13350.9694 | [9 empty] | 112.2713 |  | 11714.2342 |  |  |  | 212.3367 | -1.3573 | 0 | 0 | 0 | [8 empty] | 0 | 0 |  |  |  |  | -33.6599 | 0 | [18 empty] | 0 | 7.9253 |  |  | -2.4831 | 0 | [6 empty] | 0 | 0
6471 | 244.6359 | 64.8095 |  |  |  |  | 0 |  |  | 13383.8202 | [9 empty] | 101.2576 |  | 11716.4089 |  |  |  | 210.587 | -0.96645 | 0 | 0 | 0 | [8 empty] | 0 | 0 |  |  |  |  | -33.6599 | 0 | [18 empty] | 0 | 11.0137 |  |  | -2.1747 | 0 | [6 empty] | 0 | 0
6472 | 246.2839 | 64.8095 |  |  |  |  | 0 |  |  | 13416.669 | [9 empty] | 89.0085 |  | 11718.4603 |  |  |  | 208.8518 | -1.648 | 0 | 0 | 0 | [8 empty] | 0 | 0 |  |  |  |  | -33.6599 | 0 | [18 empty] | 0 | 12.2491 |  |  | -2.0514 | 0 | [6 empty] | 0 | 0
6473 | 248.6615 | 64.8095 |  |  |  |  | 0 |  |  | 13447.8649 | [9 empty] | 76.7595 |  | 11720.5117 |  |  |  | 207.1309 | -2.3776 | 0 | 0 | 0 | [8 empty] | 0 | 0 |  |  |  |  | -32.0089 | 0 | [18 empty] | 0 | 12.2491 |  |  | -2.0514 | 0 | [6 empty] | 0 | 0
6474 | 252.6929 | 64.8095 |  |  |  |  | 0 |  |  | 13470.4413 | [9 empty] | 72.2314 |  | 11723.3341 |  |  |  | 205.4241 | -4.0314 | 0 | 0 | 0 | [8 empty] | 0 | 0 |  |  |  |  | -23.3914 | 0 | [18 empty] | 0 | 4.5281 |  |  | -2.8224 | 0 | [6 empty] | 0 | 0
6475 | 259.3176 | 64.8095 |  |  |  |  | 0 |  |  | 13489.9044 | [9 empty] | 72.2314 |  | 11726.7732 |  |  |  | 203.7314 | -6.6246 | 0 | 0 | 0 | [8 empty] | 0 | 0 |  |  |  |  | -20.2794 | 0 | [18 empty] | 0 | 0 |  |  | -3.4392 | 0 | [6 empty] | 0 | 0
6476 | 263.3413 | 64.8095 |  |  |  |  | 0 |  |  | 13506.9658 | [9 empty] | 75.079 |  | 11730.5979 |  |  |  | 202.0527 | -4.0237 | 0 | 0 | 0 | [8 empty] | 0 | 0 |  |  |  |  | -17.8789 | 0 | [18 empty] | -2.8477 | 0 |  |  | -3.8247 | 0 | [6 empty] | 0 | 0
6477 | 264.8756 | 64.8095 |  |  |  |  | 7.1684 |  |  | 13521.681 | [9 empty] | 83.343 |  | 11734.808 |  |  |  | 200.3878 | -1.5344 | 0 | 0 | 0 | [8 empty] | -7.1684 | 0 |  |  |  |  | -15.5337 | 0 | [18 empty] | -8.264 | 0 |  |  | -4.2102 | 0 | [6 empty] | 0 | 0
6478 | 267.1532 | 64.8095 |  |  |  |  | 19.8461 |  |  | 13534.5336 | [9 empty] | 93.1421 |  | 11739.2957 |  |  |  | 198.7366 | -2.2775 | 0 | 0 | 0 | [8 empty] | -12.7368 | 0 |  |  |  |  | -13.672 | 0 | [18 empty] | -9.7991 | 0 |  |  | -4.4877 | 0 | [6 empty] | 0 | 0
6479 | 270.0294 | 64.8095 |  |  |  |  | 43.9603 |  |  | 13545.7138 | [9 empty] | 100.0557 |  | 11743.9685 |  |  |  | 197.099 | -2.8763 | 0 | 0 | 0 | [8 empty] | -24.2778 | 0 |  |  |  |  | -12.0004 | 0 | [18 empty] | -6.9136 | 0 |  |  | -4.6727 | 0 | [6 empty] | 0 | 0
6480 | 271.9296 | 64.8095 |  |  |  |  | 67.8759 |  |  | 13555.4357 | [9 empty] | 105.3866 |  | 11748.8263 |  |  |  | 238.4146 | -1.9002 | 0 | 0 | 0 | [8 empty] | -24.2778 | 0 |  |  |  |  | -10.5428 | 0 | [18 empty] | -5.3309 | 0 |  |  | -4.8578 | 0 | [6 empty] | -42.9397 | 0
6481 | 273.0462 | 69.7056 |  |  |  |  | 43.9645 |  |  | 13562.8257 | [9 empty] | 119.7794 |  | 11753.7303 |  |  |  | 236.4501 | -1.1166 | 0 | -4.8961 | 0 | [8 empty] | 0 | 23.3521 |  |  |  |  | -8.2114 | 0 | [18 empty] | -14.3929 | 0 |  |  | -4.904 | 0 | [6 empty] | 0 | 0
6482 | 273.7682 | 69.7056 |  |  |  |  | 39.1648 |  |  | 13569.3828 | [9 empty] | 134.5809 |  | 11758.6806 |  |  |  | 234.5017 | -0.72195 | 0 | 0 | 0 | [8 empty] | 0 | 4.4375 |  |  |  |  | -7.379 | 0 | [18 empty] | -14.8015 | 0 |  |  | -4.9503 | 0 | [6 empty] | 0 | 0
6483 | 274.3554 | 69.7056 |  |  |  |  | 43.0206 |  |  | 13575.57 | [9 empty] | 149.5185 |  | 11763.6464 |  |  |  | 232.5694 | -0.58719 | 0 | 0 | 0 | [8 empty] | -4.1786 | 0 |  |  |  |  | -7.0095 | 0 | [18 empty] | -14.9376 | 0 |  |  | -4.9657 | 0 | [6 empty] | 0 | 0
6484 | 275.445 | 69.7056 |  |  |  |  | 56.8432 |  |  | 13581.4078 | [9 empty] | 162.958 |  | 11768.4425 |  |  |  | 230.653 | -1.0897 | 0 | 0 | 0 | [8 empty] | -14.1771 | 0 |  |  |  |  | -6.6606 | 0 | [18 empty] | -13.4395 | 0 |  |  | -4.7961 | 0 | [6 empty] | 0 | 0
6485 | 276.1516 | 69.7056 |  |  |  |  | 70.9685 |  |  | 13586.7928 | [9 empty] | 173.6736 |  | 11772.9302 |  |  |  | 228.7525 | -0.70655 | 0 | 0 | 0 | [8 empty] | -14.5936 | 0 |  |  |  |  | -6.208 | 0 | [18 empty] | -10.7155 | 0 |  |  | -4.4877 | 0 | [6 empty] | 0 | 0
6486 | 276.7888 | 69.7056 |  |  |  |  | 71.3463 |  |  | 13591.7942 | [9 empty] | 174.5709 |  | 11776.6777 |  |  |  | 226.8675 | -0.63724 | 0 | 0 | 0 | [8 empty] | -0.96266 | 0 |  |  |  |  | -5.8247 | 0 | [18 empty] | -0.89733 | 0 |  |  | -3.7476 | 0 | [6 empty] | 0 | 0
6487 | 277.8978 | 69.7056 |  |  |  |  | 46.4806 |  |  | 13597.4826 | [9 empty] | 167.7266 |  | 11779.2688 |  |  |  | 224.9982 | -1.1089 | 0 | 0 | 0 | [8 empty] | 0 | 24.2778 |  |  |  |  | -6.5121 | 0 | [18 empty] | 0 | 6.8443 |  |  | -2.5911 | 0 | [6 empty] | 0 | 0
6488 | 279.4264 | 69.7056 |  |  |  |  | 30.8378 |  |  | 13607.937 | [9 empty] | 163.9706 |  | 11782.1683 |  |  |  | 223.1442 | -1.5286 | 0 | 0 | 0 | [8 empty] | 0 | 15.2599 |  |  |  |  | -11.2784 | 0 | [18 empty] | 0 | 3.7559 |  |  | -2.8995 | 0 | [6 empty] | 0 | 0
6489 | 281.6885 | 69.7056 |  |  |  |  | 18.7407 |  |  | 13624.6942 | [9 empty] | 161.7588 |  | 11785.222 |  |  |  | 221.3055 | -2.2621 | 0 | 0 | 0 | [8 empty] | 0 | 11.8429 |  |  |  |  | -17.5819 | 0 | [18 empty] | 0 | 2.2118 |  |  | -3.0537 | 0 | [6 empty] | 0 | 0
6490 | 284.3626 | 69.7056 |  |  |  |  | 0 |  |  | 13649.9505 | [9 empty] | 157.2307 |  | 11788.0443 |  |  |  | 219.4819 | -2.6741 | 0 | 0 | 0 | [8 empty] | 0 | 18.5863 |  |  |  |  | -26.082 | 0 | [18 empty] | 0 | 4.5281 |  |  | -2.8224 | 0 | [6 empty] | 0 | 0
6491 | 286.5824 | 69.7056 |  |  |  |  | 0 |  |  | 13682.0786 | [9 empty] | 149.6143 |  | 11790.5583 |  |  |  | 217.6734 | -2.2198 | 0 | 0 | 0 | [8 empty] | 0 | 0 |  |  |  |  | -32.9553 | 0 | [18 empty] | 0 | 7.6164 |  |  | -2.514 | 0 | [6 empty] | 0 | 0
6492 | 289.0409 | 69.7056 |  |  |  |  | 0 |  |  | 13714.9094 | [9 empty] | 139.5272 |  | 11792.8256 |  |  |  | 215.8797 | -2.4585 | 0 | 0 | 0 | [8 empty] | 0 | 0 |  |  |  |  | -33.6599 | 0 | [18 empty] | 0 | 10.0872 |  |  | -2.2673 | 0 | [6 empty] | 0 | 0
6493 | 291.3704 | 69.7056 |  |  |  |  | 0 |  |  | 13747.7381 | [9 empty] | 131.9108 |  | 11795.3396 |  |  |  | 214.1009 | -2.3295 | 0 | 0 | 0 | [8 empty] | 0 | 0 |  |  |  |  | -33.6599 | 0 | [18 empty] | 0 | 7.6164 |  |  | -2.514 | 0 | [6 empty] | 0 | 0
6494 | 292.7277 | 69.7056 |  |  |  |  | 0 |  |  | 13780.5649 | [9 empty] | 123.9855 |  | 11797.8227 |  |  |  | 212.3367 | -1.3573 | 0 | 0 | 0 | [8 empty] | 0 | 0 |  |  |  |  | -33.6599 | 0 | [18 empty] | 0 | 7.9253 |  |  | -2.4831 | 0 | [6 empty] | 0 | 0
6495 | 293.6941 | 69.7056 |  |  |  |  | 0 |  |  | 13813.3896 | [9 empty] | 112.9718 |  | 11799.9974 |  |  |  | 210.587 | -0.96645 | 0 | 0 | 0 | [8 empty] | 0 | 0 |  |  |  |  | -33.6599 | 0 | [18 empty] | 0 | 11.0137 |  |  | -2.1747 | 0 | [6 empty] | 0 | 0
6496 | 295.3421 | 69.7056 |  |  |  |  | 0 |  |  | 13846.2124 | [9 empty] | 100.7228 |  | 11802.0488 |  |  |  | 208.8518 | -1.648 | 0 | 0 | 0 | [8 empty] | 0 | 0 |  |  |  |  | -33.6599 | 0 | [18 empty] | 0 | 12.2491 |  |  | -2.0514 | 0 | [6 empty] | 0 | 0
6497 | 297.7197 | 69.7056 |  |  |  |  | 0 |  |  | 13877.3822 | [9 empty] | 88.4737 |  | 11804.1002 |  |  |  | 207.1309 | -2.3776 | 0 | 0 | 0 | [8 empty] | 0 | 0 |  |  |  |  | -32.0089 | 0 | [18 empty] | 0 | 12.2491 |  |  | -2.0514 | 0 | [6 empty] | 0 | 0
6498 | 301.7511 | 69.7056 |  |  |  |  | 0 |  |  | 13899.9326 | [9 empty] | 83.9456 |  | 11806.9225 |  |  |  | 205.4241 | -4.0314 | 0 | 0 | 0 | [8 empty] | 0 | 0 |  |  |  |  | -23.3914 | 0 | [18 empty] | 0 | 4.5281 |  |  | -2.8224 | 0 | [6 empty] | 0 | 0
6499 | 308.3758 | 69.7056 |  |  |  |  | 0 |  |  | 13919.3697 | [9 empty] | 83.9456 |  | 11810.3617 |  |  |  | 203.7314 | -6.6246 | 0 | 0 | 0 | [8 empty] | 0 | 0 |  |  |  |  | -20.2794 | 0 | [18 empty] | 0 | 0 |  |  | -3.4392 | 0 | [6 empty] | 0 | 0
6500 | 312.3994 | 69.7056 |  |  |  |  | 0 |  |  | 13936.4051 | [9 empty] | 86.7933 |  | 11814.1864 |  |  |  | 202.0527 | -4.0237 | 0 | 0 | 0 | [8 empty] | 0 | 0 |  |  |  |  | -17.8789 | 0 | [18 empty] | -2.8477 | 0 |  |  | -3.8247 | 0 | [6 empty] | 0 | 0
6501 | 313.9338 | 69.7056 |  |  |  |  | 7.1684 |  |  | 13951.0943 | [9 empty] | 95.0573 |  | 11818.3965 |  |  |  | 200.3878 | -1.5344 | 0 | 0 | 0 | [8 empty] | -7.1684 | 0 |  |  |  |  | -15.5337 | 0 | [18 empty] | -8.264 | 0 |  |  | -4.2102 | 0 | [6 empty] | 0 | 0
6502 | 316.2114 | 69.7056 |  |  |  |  | 19.8461 |  |  | 13963.9208 | [9 empty] | 104.8563 |  | 11822.8842 |  |  |  | 198.7366 | -2.2775 | 0 | 0 | 0 | [8 empty] | -12.7368 | 0 |  |  |  |  | -13.672 | 0 | [18 empty] | -9.7991 | 0 |  |  | -4.4877 | 0 | [6 empty] | 0 | 0
6503 | 319.0876 | 69.7056 |  |  |  |  | 43.9603 |  |  | 13975.075 | [9 empty] | 111.7699 |  | 11827.557 |  |  |  | 197.099 | -2.8763 | 0 | 0 | 0 | [8 empty] | -24.2778 | 0 |  |  |  |  | -12.0004 | 0 | [18 empty] | -6.9136 | 0 |  |  | -4.6727 | 0 | [6 empty] | 0 | 0
6504 | 320.9878 | 69.7056 |  |  |  |  | 67.8759 |  |  | 13984.7709 | [9 empty] | 117.1008 |  | 11832.4148 |  |  |  | 238.4146 | -1.9002 | 0 | 0 | 0 | [8 empty] | -24.2778 | 0 |  |  |  |  | -10.5428 | 0 | [18 empty] | -5.3309 | 0 |  |  | -4.8578 | 0 | [6 empty] | -42.9397 | 0
6505 | 322.1044 | 74.6017 |  |  |  |  | 43.9645 |  |  | 13992.1349 | [9 empty] | 131.4937 |  | 11837.3188 |  |  |  | 236.4501 | -1.1166 | 0 | -4.8961 | 0 | [8 empty] | 0 | 23.3521 |  |  |  |  | -8.2114 | 0 | [18 empty] | -14.3929 | 0 |  |  | -4.904 | 0 | [6 empty] | 0 | 0
6506 | 322.8264 | 74.6017 |  |  |  |  | 39.1648 |  |  | 13998.6659 | [9 empty] | 146.2951 |  | 11842.2691 |  |  |  | 234.5017 | -0.72195 | 0 | 0 | 0 | [8 empty] | 0 | 4.4375 |  |  |  |  | -7.379 | 0 | [18 empty] | -14.8015 | 0 |  |  | -4.9503 | 0 | [6 empty] | 0 | 0
6507 | 323.4136 | 74.6017 |  |  |  |  | 43.0206 |  |  | 14004.8271 | [9 empty] | 161.2328 |  | 11847.2349 |  |  |  | 232.5694 | -0.58719 | 0 | 0 | 0 | [8 empty] | -4.1786 | 0 |  |  |  |  | -7.0095 | 0 | [18 empty] | -14.9376 | 0 |  |  | -4.9657 | 0 | [6 empty] | 0 | 0
6508 | 324.5032 | 74.6017 |  |  |  |  | 56.8432 |  |  | 14010.639 | [9 empty] | 174.6723 |  | 11852.031 |  |  |  | 230.653 | -1.0897 | 0 | 0 | 0 | [8 empty] | -14.1771 | 0 |  |  |  |  | -6.6606 | 0 | [18 empty] | -13.4395 | 0 |  |  | -4.7961 | 0 | [6 empty] | 0 | 0
6509 | 325.2098 | 74.6017 |  |  |  |  | 70.9685 |  |  | 14015.998 | [9 empty] | 185.3878 |  | 11856.5187 |  |  |  | 228.7525 | -0.70655 | 0 | 0 | 0 | [8 empty] | -14.5936 | 0 |  |  |  |  | -6.208 | 0 | [18 empty] | -10.7155 | 0 |  |  | -4.4877 | 0 | [6 empty] | 0 | 0
6510 | 325.847 | 74.6017 |  |  |  |  | 71.3463 |  |  | 14020.9733 | [9 empty] | 186.2851 |  | 11860.2662 |  |  |  | 226.8675 | -0.63724 | 0 | 0 | 0 | [8 empty] | -0.96266 | 0 |  |  |  |  | -5.8247 | 0 | [18 empty] | -0.89733 | 0 |  |  | -3.7476 | 0 | [6 empty] | 0 | 0
6511 | 326.9559 | 74.6017 |  |  |  |  | 46.4806 |  |  | 14026.6357 | [9 empty] | 179.4408 |  | 11862.8573 |  |  |  | 224.9982 | -1.1089 | 0 | 0 | 0 | [8 empty] | 0 | 24.2778 |  |  |  |  | -6.5121 | 0 | [18 empty] | 0 | 6.8443 |  |  | -2.5911 | 0 | [6 empty] | 0 | 0
6512 | 328.4846 | 74.6017 |  |  |  |  | 30.8378 |  |  | 14037.0641 | [9 empty] | 175.6849 |  | 11865.7568 |  |  |  | 223.1442 | -1.5286 | 0 | 0 | 0 | [8 empty] | 0 | 15.2599 |  |  |  |  | -11.2784 | 0 | [18 empty] | 0 | 3.7559 |  |  | -2.8995 | 0 | [6 empty] | 0 | 0
6513 | 330.7467 | 74.6017 |  |  |  |  | 18.7407 |  |  | 14053.7953 | [9 empty] | 173.4731 |  | 11868.8105 |  |  |  | 221.3055 | -2.2621 | 0 | 0 | 0 | [8 empty] | 0 | 11.8429 |  |  |  |  | -17.5819 | 0 | [18 empty] | 0 | 2.2118 |  |  | -3.0537 | 0 | [6 empty] | 0 | 0
6514 | 333.4208 | 74.6017 |  |  |  |  | 0 |  |  | 14079.0256 | [9 empty] | 168.945 |  | 11871.6328 |  |  |  | 219.4819 | -2.6741 | 0 | 0 | 0 | [8 empty] | 0 | 18.5863 |  |  |  |  | -26.082 | 0 | [18 empty] | 0 | 4.5281 |  |  | -2.8224 | 0 | [6 empty] | 0 | 0
6515 | 335.6406 | 74.6017 |  |  |  |  | 0 |  |  | 14111.1277 | [9 empty] | 161.3286 |  | 11874.1468 |  |  |  | 217.6734 | -2.2198 | 0 | 0 | 0 | [8 empty] | 0 | 0 |  |  |  |  | -32.9553 | 0 | [18 empty] | 0 | 7.6164 |  |  | -2.514 | 0 | [6 empty] | 0 | 0
6516 | 338.0991 | 74.6017 |  |  |  |  | 0 |  |  | 14143.9325 | [9 empty] | 151.2414 |  | 11876.4141 |  |  |  | 215.8797 | -2.4585 | 0 | 0 | 0 | [8 empty] | 0 | 0 |  |  |  |  | -33.6599 | 0 | [18 empty] | 0 | 10.0872 |  |  | -2.2673 | 0 | [6 empty] | 0 | 0
6517 | 340.4286 | 74.6017 |  |  |  |  | 0 |  |  | 14176.7352 | [9 empty] | 143.625 |  | 11878.928 |  |  |  | 214.1009 | -2.3295 | 0 | 0 | 0 | [8 empty] | 0 | 0 |  |  |  |  | -33.6599 | 0 | [18 empty] | 0 | 7.6164 |  |  | -2.514 | 0 | [6 empty] | 0 | 0
6518 | 341.7858 | 74.6017 |  |  |  |  | 0 |  |  | 14209.536 | [9 empty] | 135.6998 |  | 11881.4112 |  |  |  | 212.3367 | -1.3573 | 0 | 0 | 0 | [8 empty] | 0 | 0 |  |  |  |  | -33.6599 | 0 | [18 empty] | 0 | 7.9253 |  |  | -2.4831 | 0 | [6 empty] | 0 | 0
6519 | 342.7523 | 74.6017 |  |  |  |  | 0 |  |  | 14242.3347 | [9 empty] | 124.6861 |  | 11883.5859 |  |  |  | 210.587 | -0.96645 | 0 | 0 | 0 | [8 empty] | 0 | 0 |  |  |  |  | -33.6599 | 0 | [18 empty] | 0 | 11.0137 |  |  | -2.1747 | 0 | [6 empty] | 0 | 0
6520 | 344.4003 | 74.6017 |  |  |  |  | 0 |  |  | 14275.1315 | [9 empty] | 112.437 |  | 11885.6373 |  |  |  | 208.8518 | -1.648 | 0 | 0 | 0 | [8 empty] | 0 | 0 |  |  |  |  | -33.6599 | 0 | [18 empty] | 0 | 12.2491 |  |  | -2.0514 | 0 | [6 empty] | 0 | 0
6521 | 346.7779 | 74.6017 |  |  |  |  | 0 |  |  | 14306.2754 | [9 empty] | 100.188 |  | 11887.6887 |  |  |  | 207.1309 | -2.3776 | 0 | 0 | 0 | [8 empty] | 0 | 0 |  |  |  |  | -32.0089 | 0 | [18 empty] | 0 | 12.2491 |  |  | -2.0514 | 0 | [6 empty] | 0 | 0
6522 | 350.8093 | 74.6017 |  |  |  |  | 0 |  |  | 14328.7998 | [9 empty] | 95.6599 |  | 11890.511 |  |  |  | 205.4241 | -4.0314 | 0 | 0 | 0 | [8 empty] | 0 | 0 |  |  |  |  | -23.3914 | 0 | [18 empty] | 0 | 4.5281 |  |  | -2.8224 | 0 | [6 empty] | 0 | 0
6523 | 357.4339 | 74.6017 |  |  |  |  | 0 |  |  | 14348.2108 | [9 empty] | 95.6599 |  | 11893.9502 |  |  |  | 203.7314 | -6.6246 | 0 | 0 | 0 | [8 empty] | 0 | 0 |  |  |  |  | -20.2794 | 0 | [18 empty] | 0 | 0 |  |  | -3.4392 | 0 | [6 empty] | 0 | 0
6524 | 361.4576 | 74.6017 |  |  |  |  | 0 |  |  | 14365.2202 | [9 empty] | 98.5075 |  | 11897.7749 |  |  |  | 202.0527 | -4.0237 | 0 | 0 | 0 | [8 empty] | 0 | 0 |  |  |  |  | -17.8789 | 0 | [18 empty] | -2.8477 | 0 |  |  | -3.8247 | 0 | [6 empty] | 0 | 0
6525 | 362.992 | 74.6017 |  |  |  |  | 7.1684 |  |  | 14379.8834 | [9 empty] | 106.7715 |  | 11901.985 |  |  |  | 200.3878 | -1.5344 | 0 | 0 | 0 | [8 empty] | -7.1684 | 0 |  |  |  |  | -15.5337 | 0 | [18 empty] | -8.264 | 0 |  |  | -4.2102 | 0 | [6 empty] | 0 | 0
6526 | 365.2695 | 74.6017 |  |  |  |  | 19.8461 |  |  | 14392.684 | [9 empty] | 116.5706 |  | 11906.4727 |  |  |  | 198.7366 | -2.2775 | 0 | 0 | 0 | [8 empty] | -12.7368 | 0 |  |  |  |  | -13.672 | 0 | [18 empty] | -9.7991 | 0 |  |  | -4.4877 | 0 | [6 empty] | 0 | 0
6527 | 368.1458 | 74.6017 |  |  |  |  | 43.9603 |  |  | 14403.8122 | [9 empty] | 123.4842 |  | 11911.1455 |  |  |  | 197.099 | -2.8763 | 0 | 0 | 0 | [8 empty] | -24.2778 | 0 |  |  |  |  | -12.0004 | 0 | [18 empty] | -6.9136 | 0 |  |  | -4.6727 | 0 | [6 empty] | 0 | 0
6528 | 370.046 | 74.6017 |  |  |  |  | 67.8759 |  |  | 14413.4821 | [9 empty] | 128.8151 |  | 11916.0033 |  |  |  | 238.4146 | -1.9002 | 0 | 0 | 0 | [8 empty] | -24.2778 | 0 |  |  |  |  | -10.5428 | 0 | [18 empty] | -5.3309 | 0 |  |  | -4.8578 | 0 | [6 empty] | -42.9397 | 0
6529 | 371.1626 | 79.4977 |  |  |  |  | 43.9645 |  |  | 14420.8201 | [9 empty] | 143.2079 |  | 11920.9073 |  |  |  | 236.4501 | -1.1166 | 0 | -4.8961 | 0 | [8 empty] | 0 | 23.3521 |  |  |  |  | -8.2114 | 0 | [18 empty] | -14.3929 | 0 |  |  | -4.904 | 0 | [6 empty] | 0 | 0
6530 | 371.8846 | 79.4977 |  |  |  |  | 39.1648 |  |  | 14427.3252 | [9 empty] | 158.0094 |  | 11925.8576 |  |  |  | 234.5017 | -0.72195 | 0 | 0 | 0 | [8 empty] | 0 | 4.4375 |  |  |  |  | -7.379 | 0 | [18 empty] | -14.8015 | 0 |  |  | -4.9503 | 0 | [6 empty] | 0 | 0
6531 | 372.4717 | 79.4977 |  |  |  |  | 43.0206 |  |  | 14433.4604 | [9 empty] | 172.947 |  | 11930.8233 |  |  |  | 232.5694 | -0.58719 | 0 | 0 | 0 | [8 empty] | -4.1786 | 0 |  |  |  |  | -7.0095 | 0 | [18 empty] | -14.9376 | 0 |  |  | -4.9657 | 0 | [6 empty] | 0 | 0
6532 | 373.5614 | 79.4977 |  |  |  |  | 56.8432 |  |  | 14439.2463 | [9 empty] | 186.3865 |  | 11935.6195 |  |  |  | 230.653 | -1.0897 | 0 | 0 | 0 | [8 empty] | -14.1771 | 0 |  |  |  |  | -6.6606 | 0 | [18 empty] | -13.4395 | 0 |  |  | -4.7961 | 0 | [6 empty] | 0 | 0
6533 | 374.268 | 79.4977 |  |  |  |  | 70.9685 |  |  | 14444.5793 | [9 empty] | 197.102 |  | 11940.1072 |  |  |  | 228.7525 | -0.70655 | 0 | 0 | 0 | [8 empty] | -14.5936 | 0 |  |  |  |  | -6.208 | 0 | [18 empty] | -10.7155 | 0 |  |  | -4.4877 | 0 | [6 empty] | 0 | 0
6534 | 374.9052 | 79.4977 |  |  |  |  | 71.3463 |  |  | 14449.5286 | [9 empty] | 197.9994 |  | 11943.8547 |  |  |  | 226.8675 | -0.63724 | 0 | 0 | 0 | [8 empty] | -0.96266 | 0 |  |  |  |  | -5.8247 | 0 | [18 empty] | -0.89733 | 0 |  |  | -3.7476 | 0 | [6 empty] | 0 | 0
6535 | 376.0141 | 79.4977 |  |  |  |  | 46.4806 |  |  | 14455.1651 | [9 empty] | 191.155 |  | 11946.4458 |  |  |  | 224.9982 | -1.1089 | 0 | 0 | 0 | [8 empty] | 0 | 24.2778 |  |  |  |  | -6.5121 | 0 | [18 empty] | 0 | 6.8443 |  |  | -2.5911 | 0 | [6 empty] | 0 | 0
6536 | 377.5427 | 79.4977 |  |  |  |  | 30.8378 |  |  | 14465.5675 | [9 empty] | 187.3991 |  | 11949.3453 |  |  |  | 223.1442 | -1.5286 | 0 | 0 | 0 | [8 empty] | 0 | 15.2599 |  |  |  |  | -11.2784 | 0 | [18 empty] | 0 | 3.7559 |  |  | -2.8995 | 0 | [6 empty] | 0 | 0
6537 | 379.8049 | 79.4977 |  |  |  |  | 18.7407 |  |  | 14482.2728 | [9 empty] | 185.1873 |  | 11952.3989 |  |  |  | 221.3055 | -2.2621 | 0 | 0 | 0 | [8 empty] | 0 | 11.8429 |  |  |  |  | -17.5819 | 0 | [18 empty] | 0 | 2.2118 |  |  | -3.0537 | 0 | [6 empty] | 0 | 0
6538 | 382.479 | 79.4977 |  |  |  |  | 0 |  |  | 14507.4771 | [9 empty] | 180.6592 |  | 11955.2213 |  |  |  | 219.4819 | -2.6741 | 0 | 0 | 0 | [8 empty] | 0 | 18.5863 |  |  |  |  | -26.082 | 0 | [18 empty] | 0 | 4.5281 |  |  | -2.8224 | 0 | [6 empty] | 0 | 0
6539 | 384.6988 | 79.4977 |  |  |  |  | 0 |  |  | 14539.5532 | [9 empty] | 173.0428 |  | 11957.7353 |  |  |  | 217.6734 | -2.2198 | 0 | 0 | 0 | [8 empty] | 0 | 0 |  |  |  |  | -32.9553 | 0 | [18 empty] | 0 | 7.6164 |  |  | -2.514 | 0 | [6 empty] | 0 | 0
6540 | 387.1572 | 79.4977 |  |  |  |  | 0 |  |  | 14572.332 | [9 empty] | 162.9557 |  | 11960.0025 |  |  |  | 215.8797 | -2.4585 | 0 | 0 | 0 | [8 empty] | 0 | 0 |  |  |  |  | -33.6599 | 0 | [18 empty] | 0 | 10.0872 |  |  | -2.2673 | 0 | [6 empty] | 0 | 0
6541 | 389.4867 | 79.4977 |  |  |  |  | 0 |  |  | 14605.1088 | [9 empty] | 155.3393 |  | 11962.5165 |  |  |  | 214.1009 | -2.3295 | 0 | 0 | 0 | [8 empty] | 0 | 0 |  |  |  |  | -33.6599 | 0 | [18 empty] | 0 | 7.6164 |  |  | -2.514 | 0 | [6 empty] | 0 | 0
6542 | 390.844 | 79.4977 |  |  |  |  | 0 |  |  | 14637.8836 | [9 empty] | 147.414 |  | 11964.9997 |  |  |  | 212.3367 | -1.3573 | 0 | 0 | 0 | [8 empty] | 0 | 0 |  |  |  |  | -33.6599 | 0 | [18 empty] | 0 | 7.9253 |  |  | -2.4831 | 0 | [6 empty] | 0 | 0
6543 | 391.8105 | 79.4977 |  |  |  |  | 0 |  |  | 14670.6564 | [9 empty] | 136.4003 |  | 11967.1744 |  |  |  | 210.587 | -0.96645 | 0 | 0 | 0 | [8 empty] | 0 | 0 |  |  |  |  | -33.6599 | 0 | [18 empty] | 0 | 11.0137 |  |  | -2.1747 | 0 | [6 empty] | 0 | 0
6544 | 393.4585 | 79.4977 |  |  |  |  | 0 |  |  | 14703.4272 | [9 empty] | 124.1513 |  | 11969.2258 |  |  |  | 208.8518 | -1.648 | 0 | 0 | 0 | [8 empty] | 0 | 0 |  |  |  |  | -33.6599 | 0 | [18 empty] | 0 | 12.2491 |  |  | -2.0514 | 0 | [6 empty] | 0 | 0
6545 | 395.8361 | 79.4977 |  |  |  |  | 0 |  |  | 14734.5451 | [9 empty] | 111.9022 |  | 11971.2772 |  |  |  | 207.1309 | -2.3776 | 0 | 0 | 0 | [8 empty] | 0 | 0 |  |  |  |  | -32.0089 | 0 | [18 empty] | 0 | 12.2491 |  |  | -2.0514 | 0 | [6 empty] | 0 | 0
6546 | 399.8675 | 79.4977 |  |  |  |  | 0 |  |  | 14757.0436 | [9 empty] | 107.3741 |  | 11974.0995 |  |  |  | 205.4241 | -4.0314 | 0 | 0 | 0 | [8 empty] | 0 | 0 |  |  |  |  | -23.3914 | 0 | [18 empty] | 0 | 4.5281 |  |  | -2.8224 | 0 | [6 empty] | 0 | 0
6547 | 406.4921 | 79.4977 |  |  |  |  | 0 |  |  | 14776.4287 | [9 empty] | 107.3741 |  | 11977.5387 |  |  |  | 203.7314 | -6.6246 | 0 | 0 | 0 | [8 empty] | 0 | 0 |  |  |  |  | -20.2794 | 0 | [18 empty] | 0 | 0 |  |  | -3.4392 | 0 | [6 empty] | 0 | 0
6548 | 410.5158 | 79.4977 |  |  |  |  | 0 |  |  | 14793.4121 | [9 empty] | 110.2218 |  | 11981.3633 |  |  |  | 202.0527 | -4.0237 | 0 | 0 | 0 | [8 empty] | 0 | 0 |  |  |  |  | -17.8789 | 0 | [18 empty] | -2.8477 | 0 |  |  | -3.8247 | 0 | [6 empty] | 0 | 0
6549 | 412.0502 | 79.4977 |  |  |  |  | 7.1684 |  |  | 14808.0494 | [9 empty] | 118.4857 |  | 11985.5735 |  |  |  | 200.3878 | -1.5344 | 0 | 0 | 0 | [8 empty] | -7.1684 | 0 |  |  |  |  | -15.5337 | 0 | [18 empty] | -8.264 | 0 |  |  | -4.2102 | 0 | [6 empty] | 0 | 0
6550 | 414.3277 | 79.4977 |  |  |  |  | 19.8461 |  |  | 14820.824 | [9 empty] | 128.2848 |  | 11990.0612 |  |  |  | 198.7366 | -2.2775 | 0 | 0 | 0 | [8 empty] | -12.7368 | 0 |  |  |  |  | -13.672 | 0 | [18 empty] | -9.7991 | 0 |  |  | -4.4877 | 0 | [6 empty] | 0 | 0
6551 | 417.204 | 79.4977 |  |  |  |  | 43.9603 |  |  | 14831.9262 | [9 empty] | 135.1984 |  | 11994.734 |  |  |  | 197.099 | -2.8763 | 0 | 0 | 0 | [8 empty] | -24.2778 | 0 |  |  |  |  | -12.0004 | 0 | [18 empty] | -6.9136 | 0 |  |  | -4.6727 | 0 | [6 empty] | 0 | 0
6552 | 419.1042 | 79.4977 |  |  |  |  | 67.8759 |  |  | 14841.5703 | [9 empty] | 140.5293 |  | 11999.5917 |  |  |  | 238.4146 | -1.9002 | 0 | 0 | 0 | [8 empty] | -24.2778 | 0 |  |  |  |  | -10.5428 | 0 | [18 empty] | -5.3309 | 0 |  |  | -4.8578 | 0 | [6 empty] | -42.9397 | 0
6553 | 420.2208 | 84.3938 |  |  |  |  | 43.9645 |  |  | 14848.8823 | [9 empty] | 154.9222 |  | 12004.4958 |  |  |  | 236.4501 | -1.1166 | 0 | -4.8961 | 0 | [8 empty] | 0 | 23.3521 |  |  |  |  | -8.2114 | 0 | [18 empty] | -14.3929 | 0 |  |  | -4.904 | 0 | [6 empty] | 0 | 0
6554 | 420.9427 | 84.3938 |  |  |  |  | 39.1648 |  |  | 14855.3614 | [9 empty] | 169.7236 |  | 12009.4461 |  |  |  | 234.5017 | -0.72195 | 0 | 0 | 0 | [8 empty] | 0 | 4.4375 |  |  |  |  | -7.379 | 0 | [18 empty] | -14.8015 | 0 |  |  | -4.9503 | 0 | [6 empty] | 0 | 0
6555 | 421.5299 | 84.3938 |  |  |  |  | 43.0206 |  |  | 14861.4707 | [9 empty] | 184.6613 |  | 12014.4118 |  |  |  | 232.5694 | -0.58719 | 0 | 0 | 0 | [8 empty] | -4.1786 | 0 |  |  |  |  | -7.0095 | 0 | [18 empty] | -14.9376 | 0 |  |  | -4.9657 | 0 | [6 empty] | 0 | 0
6556 | 422.6196 | 84.3938 |  |  |  |  | 56.8432 |  |  | 14867.2306 | [9 empty] | 198.1007 |  | 12019.2079 |  |  |  | 230.653 | -1.0897 | 0 | 0 | 0 | [8 empty] | -14.1771 | 0 |  |  |  |  | -6.6606 | 0 | [18 empty] | -13.4395 | 0 |  |  | -4.7961 | 0 | [6 empty] | 0 | 0
6557 | 423.3262 | 84.3938 |  |  |  |  | 70.9685 |  |  | 14872.5377 | [9 empty] | 208.8163 |  | 12023.6957 |  |  |  | 228.7525 | -0.70655 | 0 | 0 | 0 | [8 empty] | -14.5936 | 0 |  |  |  |  | -6.208 | 0 | [18 empty] | -10.7155 | 0 |  |  | -4.4877 | 0 | [6 empty] | 0 | 0
6558 | 423.9634 | 84.3938 |  |  |  |  | 71.3463 |  |  | 14877.4611 | [9 empty] | 209.7136 |  | 12027.4432 |  |  |  | 226.8675 | -0.63724 | 0 | 0 | 0 | [8 empty] | -0.96266 | 0 |  |  |  |  | -5.8247 | 0 | [18 empty] | -0.89733 | 0 |  |  | -3.7476 | 0 | [6 empty] | 0 | 0
6559 | 425.0723 | 84.3938 |  |  |  |  | 46.4806 |  |  | 14883.0717 | [9 empty] | 202.8693 |  | 12030.0343 |  |  |  | 224.9982 | -1.1089 | 0 | 0 | 0 | [8 empty] | 0 | 24.2778 |  |  |  |  | -6.5121 | 0 | [18 empty] | 0 | 6.8443 |  |  | -2.5911 | 0 | [6 empty] | 0 | 0
6560 | 426.6009 | 84.3938 |  |  |  |  | 30.8378 |  |  | 14893.4481 | [9 empty] | 199.1134 |  | 12032.9338 |  |  |  | 223.1442 | -1.5286 | 0 | 0 | 0 | [8 empty] | 0 | 15.2599 |  |  |  |  | -11.2784 | 0 | [18 empty] | 0 | 3.7559 |  |  | -2.8995 | 0 | [6 empty] | 0 | 0
6561 | 428.8631 | 84.3938 |  |  |  |  | 18.7407 |  |  | 14910.1275 | [9 empty] | 196.9016 |  | 12035.9874 |  |  |  | 221.3055 | -2.2621 | 0 | 0 | 0 | [8 empty] | 0 | 11.8429 |  |  |  |  | -17.5819 | 0 | [18 empty] | 0 | 2.2118 |  |  | -3.0537 | 0 | [6 empty] | 0 | 0
6562 | 431.5372 | 84.3938 |  |  |  |  | 0 |  |  | 14935.3059 | [9 empty] | 192.3734 |  | 12038.8098 |  |  |  | 219.4819 | -2.6741 | 0 | 0 | 0 | [8 empty] | 0 | 18.5863 |  |  |  |  | -26.082 | 0 | [18 empty] | 0 | 4.5281 |  |  | -2.8224 | 0 | [6 empty] | 0 | 0
6563 | 433.7569 | 84.3938 |  |  |  |  | 0 |  |  | 14967.3561 | [9 empty] | 184.7571 |  | 12041.3238 |  |  |  | 217.6734 | -2.2198 | 0 | 0 | 0 | [8 empty] | 0 | 0 |  |  |  |  | -32.9553 | 0 | [18 empty] | 0 | 7.6164 |  |  | -2.514 | 0 | [6 empty] | 0 | 0
6564 | 436.2154 | 84.3938 |  |  |  |  | 0 |  |  | 15000.1089 | [9 empty] | 174.6699 |  | 12043.591 |  |  |  | 215.8797 | -2.4585 | 0 | 0 | 0 | [8 empty] | 0 | 0 |  |  |  |  | -33.6599 | 0 | [18 empty] | 0 | 10.0872 |  |  | -2.2673 | 0 | [6 empty] | 0 | 0
6565 | 438.5449 | 84.3938 |  |  |  |  | 0 |  |  | 15032.8598 | [9 empty] | 167.0535 |  | 12046.105 |  |  |  | 214.1009 | -2.3295 | 0 | 0 | 0 | [8 empty] | 0 | 0 |  |  |  |  | -33.6599 | 0 | [18 empty] | 0 | 7.6164 |  |  | -2.514 | 0 | [6 empty] | 0 | 0
6566 | 439.9022 | 84.3938 |  |  |  |  | 0 |  |  | 15065.6087 | [9 empty] | 159.1282 |  | 12048.5882 |  |  |  | 212.3367 | -1.3573 | 0 | 0 | 0 | [8 empty] | 0 | 0 |  |  |  |  | -33.6599 | 0 | [18 empty] | 0 | 7.9253 |  |  | -2.4831 | 0 | [6 empty] | 0 | 0
6567 | 440.8687 | 84.3938 |  |  |  |  | 0 |  |  | 15098.3556 | [9 empty] | 148.1146 |  | 12050.7629 |  |  |  | 210.587 | -0.96645 | 0 | 0 | 0 | [8 empty] | 0 | 0 |  |  |  |  | -33.6599 | 0 | [18 empty] | 0 | 11.0137 |  |  | -2.1747 | 0 | [6 empty] | 0 | 0
6568 | 442.5166 | 84.3938 |  |  |  |  | 0 |  |  | 15131.1005 | [9 empty] | 135.8655 |  | 12052.8143 |  |  |  | 208.8518 | -1.648 | 0 | 0 | 0 | [8 empty] | 0 | 0 |  |  |  |  | -33.6599 | 0 | [18 empty] | 0 | 12.2491 |  |  | -2.0514 | 0 | [6 empty] | 0 | 0
6569 | 444.8943 | 84.3938 |  |  |  |  | 0 |  |  | 15162.1924 | [9 empty] | 123.6165 |  | 12054.8656 |  |  |  | 207.1309 | -2.3776 | 0 | 0 | 0 | [8 empty] | 0 | 0 |  |  |  |  | -32.0089 | 0 | [18 empty] | 0 | 12.2491 |  |  | -2.0514 | 0 | [6 empty] | 0 | 0
6570 | 448.9257 | 84.3938 |  |  |  |  | 0 |  |  | 15184.665 | [9 empty] | 119.0883 |  | 12057.688 |  |  |  | 205.4241 | -4.0314 | 0 | 0 | 0 | [8 empty] | 0 | 0 |  |  |  |  | -23.3914 | 0 | [18 empty] | 0 | 4.5281 |  |  | -2.8224 | 0 | [6 empty] | 0 | 0
6571 | 455.5503 | 84.3938 |  |  |  |  | 0 |  |  | 15204.0242 | [9 empty] | 119.0883 |  | 12061.1272 |  |  |  | 203.7314 | -6.6246 | 0 | 0 | 0 | [8 empty] | 0 | 0 |  |  |  |  | -20.2794 | 0 | [18 empty] | 0 | 0 |  |  | -3.4392 | 0 | [6 empty] | 0 | 0
6572 | 459.574 | 84.3938 |  |  |  |  | 0 |  |  | 15220.9817 | [9 empty] | 121.936 |  | 12064.9518 |  |  |  | 202.0527 | -4.0237 | 0 | 0 | 0 | [8 empty] | 0 | 0 |  |  |  |  | -17.8789 | 0 | [18 empty] | -2.8477 | 0 |  |  | -3.8247 | 0 | [6 empty] | 0 | 0
6573 | 461.1084 | 84.3938 |  |  |  |  | 7.1684 |  |  | 15235.5931 | [9 empty] | 130.2 |  | 12069.162 |  |  |  | 200.3878 | -1.5344 | 0 | 0 | 0 | [8 empty] | -7.1684 | 0 |  |  |  |  | -15.5337 | 0 | [18 empty] | -8.264 | 0 |  |  | -4.2102 | 0 | [6 empty] | 0 | 0
6574 | 463.3859 | 84.3938 |  |  |  |  | 19.8461 |  |  | 15248.3417 | [9 empty] | 139.999 |  | 12073.6497 |  |  |  | 198.7366 | -2.2775 | 0 | 0 | 0 | [8 empty] | -12.7368 | 0 |  |  |  |  | -13.672 | 0 | [18 empty] | -9.7991 | 0 |  |  | -4.4877 | 0 | [6 empty] | 0 | 0
6575 | 466.2622 | 84.3938 |  |  |  |  | 43.9603 |  |  | 15259.4181 | [9 empty] | 146.9127 |  | 12078.3224 |  |  |  | 197.099 | -2.8763 | 0 | 0 | 0 | [8 empty] | -24.2778 | 0 |  |  |  |  | -12.0004 | 0 | [18 empty] | -6.9136 | 0 |  |  | -4.6727 | 0 | [6 empty] | 0 | 0
6576 | 468.1624 | 84.3938 |  |  |  |  | 67.8759 |  |  | 15269.0362 | [9 empty] | 152.2435 |  | 12083.1802 |  |  |  | 238.4146 | -1.9002 | 0 | 0 | 0 | [8 empty] | -24.2778 | 0 |  |  |  |  | -10.5428 | 0 | [18 empty] | -5.3309 | 0 |  |  | -4.8578 | 0 | [6 empty] | -42.9397 | 0
6577 | 469.279 | 89.2899 |  |  |  |  | 43.9645 |  |  | 15276.3223 | [9 empty] | 166.6364 |  | 12088.0843 |  |  |  | 236.4501 | -1.1166 | 0 | -4.8961 | 0 | [8 empty] | 0 | 23.3521 |  |  |  |  | -8.2114 | 0 | [18 empty] | -14.3929 | 0 |  |  | -4.904 | 0 | [6 empty] | 0 | 0
6578 | 470.0009 | 89.2899 |  |  |  |  | 39.1648 |  |  | 15282.7756 | [9 empty] | 181.4379 |  | 12093.0346 |  |  |  | 234.5017 | -0.72195 | 0 | 0 | 0 | [8 empty] | 0 | 4.4375 |  |  |  |  | -7.379 | 0 | [18 empty] | -14.8015 | 0 |  |  | -4.9503 | 0 | [6 empty] | 0 | 0
6579 | 470.5881 | 89.2899 |  |  |  |  | 43.0206 |  |  | 15288.8589 | [9 empty] | 196.3755 |  | 12098.0003 |  |  |  | 232.5694 | -0.58719 | 0 | 0 | 0 | [8 empty] | -4.1786 | 0 |  |  |  |  | -7.0095 | 0 | [18 empty] | -14.9376 | 0 |  |  | -4.9657 | 0 | [6 empty] | 0 | 0
6580 | 471.6778 | 89.2899 |  |  |  |  | 56.8432 |  |  | 15294.593 | [9 empty] | 209.815 |  | 12102.7964 |  |  |  | 230.653 | -1.0897 | 0 | 0 | 0 | [8 empty] | -14.1771 | 0 |  |  |  |  | -6.6606 | 0 | [18 empty] | -13.4395 | 0 |  |  | -4.7961 | 0 | [6 empty] | 0 | 0
6581 | 472.3843 | 89.2899 |  |  |  |  | 70.9685 |  |  | 15299.8742 | [9 empty] | 220.5305 |  | 12107.2841 |  |  |  | 228.7525 | -0.70655 | 0 | 0 | 0 | [8 empty] | -14.5936 | 0 |  |  |  |  | -6.208 | 0 | [18 empty] | -10.7155 | 0 |  |  | -4.4877 | 0 | [6 empty] | 0 | 0
6582 | 473.0216 | 89.2899 |  |  |  |  | 71.3463 |  |  | 15304.7717 | [9 empty] | 221.4279 |  | 12111.0317 |  |  |  | 226.8675 | -0.63724 | 0 | 0 | 0 | [8 empty] | -0.96266 | 0 |  |  |  |  | -5.8247 | 0 | [18 empty] | -0.89733 | 0 |  |  | -3.7476 | 0 | [6 empty] | 0 | 0
6583 | 474.1305 | 89.2899 |  |  |  |  | 46.4806 |  |  | 15310.3563 | [9 empty] | 214.5835 |  | 12113.6228 |  |  |  | 224.9982 | -1.1089 | 0 | 0 | 0 | [8 empty] | 0 | 24.2778 |  |  |  |  | -6.5121 | 0 | [18 empty] | 0 | 6.8443 |  |  | -2.5911 | 0 | [6 empty] | 0 | 0
6584 | 475.6591 | 89.2899 |  |  |  |  | 30.8378 |  |  | 15320.7069 | [9 empty] | 210.8276 |  | 12116.5223 |  |  |  | 223.1442 | -1.5286 | 0 | 0 | 0 | [8 empty] | 0 | 15.2599 |  |  |  |  | -11.2784 | 0 | [18 empty] | 0 | 3.7559 |  |  | -2.8995 | 0 | [6 empty] | 0 | 0
6585 | 477.9212 | 89.2899 |  |  |  |  | 18.7407 |  |  | 15337.3603 | [9 empty] | 208.6158 |  | 12119.5759 |  |  |  | 221.3055 | -2.2621 | 0 | 0 | 0 | [8 empty] | 0 | 11.8429 |  |  |  |  | -17.5819 | 0 | [18 empty] | 0 | 2.2118 |  |  | -3.0537 | 0 | [6 empty] | 0 | 0
6586 | 480.5954 | 89.2899 |  |  |  |  | 0 |  |  | 15362.5129 | [9 empty] | 204.0877 |  | 12122.3983 |  |  |  | 219.4819 | -2.6741 | 0 | 0 | 0 | [8 empty] | 0 | 18.5863 |  |  |  |  | -26.082 | 0 | [18 empty] | 0 | 4.5281 |  |  | -2.8224 | 0 | [6 empty] | 0 | 0
6587 | 482.8151 | 89.2899 |  |  |  |  | 0 |  |  | 15394.5372 | [9 empty] | 196.4713 |  | 12124.9123 |  |  |  | 217.6734 | -2.2198 | 0 | 0 | 0 | [8 empty] | 0 | 0 |  |  |  |  | -32.9553 | 0 | [18 empty] | 0 | 7.6164 |  |  | -2.514 | 0 | [6 empty] | 0 | 0
6588 | 485.2736 | 89.2899 |  |  |  |  | 0 |  |  | 15427.2641 | [9 empty] | 186.3841 |  | 12127.1795 |  |  |  | 215.8797 | -2.4585 | 0 | 0 | 0 | [8 empty] | 0 | 0 |  |  |  |  | -33.6599 | 0 | [18 empty] | 0 | 10.0872 |  |  | -2.2673 | 0 | [6 empty] | 0 | 0
6589 | 487.6031 | 89.2899 |  |  |  |  | 0 |  |  | 15459.9891 | [9 empty] | 178.7678 |  | 12129.6935 |  |  |  | 214.1009 | -2.3295 | 0 | 0 | 0 | [8 empty] | 0 | 0 |  |  |  |  | -33.6599 | 0 | [18 empty] | 0 | 7.6164 |  |  | -2.514 | 0 | [6 empty] | 0 | 0
6590 | 488.9604 | 89.2899 |  |  |  |  | 0 |  |  | 15492.7121 | [9 empty] | 170.8425 |  | 12132.1766 |  |  |  | 212.3367 | -1.3573 | 0 | 0 | 0 | [8 empty] | 0 | 0 |  |  |  |  | -33.6599 | 0 | [18 empty] | 0 | 7.9253 |  |  | -2.4831 | 0 | [6 empty] | 0 | 0
6591 | 489.9268 | 89.2899 |  |  |  |  | 0 |  |  | 15525.4331 | [9 empty] | 159.8288 |  | 12134.3514 |  |  |  | 210.587 | -0.96645 | 0 | 0 | 0 | [8 empty] | 0 | 0 |  |  |  |  | -33.6599 | 0 | [18 empty] | 0 | 11.0137 |  |  | -2.1747 | 0 | [6 empty] | 0 | 0
6592 | 491.5748 | 89.2899 |  |  |  |  | 0 |  |  | 15558.1521 | [9 empty] | 147.5798 |  | 12136.4028 |  |  |  | 208.8518 | -1.648 | 0 | 0 | 0 | [8 empty] | 0 | 0 |  |  |  |  | -33.6599 | 0 | [18 empty] | 0 | 12.2491 |  |  | -2.0514 | 0 | [6 empty] | 0 | 0
6593 | 493.9525 | 89.2899 |  |  |  |  | 0 |  |  | 15589.2182 | [9 empty] | 135.3307 |  | 12138.4541 |  |  |  | 207.1309 | -2.3776 | 0 | 0 | 0 | [8 empty] | 0 | 0 |  |  |  |  | -32.0089 | 0 | [18 empty] | 0 | 12.2491 |  |  | -2.0514 | 0 | [6 empty] | 0 | 0
6594 | 497.9838 | 89.2899 |  |  |  |  | 0 |  |  | 15611.6649 | [9 empty] | 130.8026 |  | 12141.2765 |  |  |  | 205.4241 | -4.0314 | 0 | 0 | 0 | [8 empty] | 0 | 0 |  |  |  |  | -23.3914 | 0 | [18 empty] | 0 | 4.5281 |  |  | -2.8224 | 0 | [6 empty] | 0 | 0
6595 | 504.6085 | 89.2899 |  |  |  |  | 0 |  |  | 15630.9982 | [9 empty] | 130.8026 |  | 12144.7157 |  |  |  | 203.7314 | -6.6246 | 0 | 0 | 0 | [8 empty] | 0 | 0 |  |  |  |  | -20.2794 | 0 | [18 empty] | 0 | 0 |  |  | -3.4392 | 0 | [6 empty] | 0 | 0
6596 | 508.6322 | 89.2899 |  |  |  |  | 0 |  |  | 15647.9299 | [9 empty] | 133.6502 |  | 12148.5403 |  |  |  | 202.0527 | -4.0237 | 0 | 0 | 0 | [8 empty] | 0 | 0 |  |  |  |  | -17.8789 | 0 | [18 empty] | -2.8477 | 0 |  |  | -3.8247 | 0 | [6 empty] | 0 | 0
6597 | 510.1666 | 89.2899 |  |  |  |  | 7.1684 |  |  | 15662.5153 | [9 empty] | 141.9142 |  | 12152.7505 |  |  |  | 200.3878 | -1.5344 | 0 | 0 | 0 | [8 empty] | -7.1684 | 0 |  |  |  |  | -15.5337 | 0 | [18 empty] | -8.264 | 0 |  |  | -4.2102 | 0 | [6 empty] | 0 | 0
6598 | 512.4441 | 89.2899 |  |  |  |  | 19.8461 |  |  | 15675.2382 | [9 empty] | 151.7133 |  | 12157.2382 |  |  |  | 198.7366 | -2.2775 | 0 | 0 | 0 | [8 empty] | -12.7368 | 0 |  |  |  |  | -13.672 | 0 | [18 empty] | -9.7991 | 0 |  |  | -4.4877 | 0 | [6 empty] | 0 | 0
6599 | 515.3204 | 89.2899 |  |  |  |  | 43.9603 |  |  | 15686.2886 | [9 empty] | 158.6269 |  | 12161.9109 |  |  |  | 197.099 | -2.8763 | 0 | 0 | 0 | [8 empty] | -24.2778 | 0 |  |  |  |  | -12.0004 | 0 | [18 empty] | -6.9136 | 0 |  |  | -4.6727 | 0 | [6 empty] | 0 | 0
6600 | 517.2205 | 89.2899 |  |  |  |  | 67.8759 |  |  | 15695.8809 | [9 empty] | 163.9578 |  | 12166.7687 |  |  |  | 238.4146 | -1.9002 | 0 | 0 | 0 | [8 empty] | -24.2778 | 0 |  |  |  |  | -10.5428 | 0 | [18 empty] | -5.3309 | 0 |  |  | -4.8578 | 0 | [6 empty] | -42.9397 | 0
6601 | 518.3372 | 94.1859 |  |  |  |  | 43.9645 |  |  | 15703.1411 | [9 empty] | 178.3507 |  | 12171.6728 |  |  |  | 236.4501 | -1.1166 | 0 | -4.8961 | 0 | [8 empty] | 0 | 23.3521 |  |  |  |  | -8.2114 | 0 | [18 empty] | -14.3929 | 0 |  |  | -4.904 | 0 | [6 empty] | 0 | 0
6602 | 519.0591 | 94.1859 |  |  |  |  | 39.1648 |  |  | 15709.5685 | [9 empty] | 193.1521 |  | 12176.6231 |  |  |  | 234.5017 | -0.72195 | 0 | 0 | 0 | [8 empty] | 0 | 4.4375 |  |  |  |  | -7.379 | 0 | [18 empty] | -14.8015 | 0 |  |  | -4.9503 | 0 | [6 empty] | 0 | 0
6603 | 519.6463 | 94.1859 |  |  |  |  | 43.0206 |  |  | 15715.626 | [9 empty] | 208.0898 |  | 12181.5888 |  |  |  | 232.5694 | -0.58719 | 0 | 0 | 0 | [8 empty] | -4.1786 | 0 |  |  |  |  | -7.0095 | 0 | [18 empty] | -14.9376 | 0 |  |  | -4.9657 | 0 | [6 empty] | 0 | 0
6604 | 520.736 | 94.1859 |  |  |  |  | 56.8432 |  |  | 15721.3342 | [9 empty] | 221.5292 |  | 12186.3849 |  |  |  | 230.653 | -1.0897 | 0 | 0 | 0 | [8 empty] | -14.1771 | 0 |  |  |  |  | -6.6606 | 0 | [18 empty] | -13.4395 | 0 |  |  | -4.7961 | 0 | [6 empty] | 0 | 0
6605 | 521.4425 | 94.1859 |  |  |  |  | 70.9685 |  |  | 15726.5895 | [9 empty] | 232.2448 |  | 12190.8726 |  |  |  | 228.7525 | -0.70655 | 0 | 0 | 0 | [8 empty] | -14.5936 | 0 |  |  |  |  | -6.208 | 0 | [18 empty] | -10.7155 | 0 |  |  | -4.4877 | 0 | [6 empty] | 0 | 0
6606 | 522.0798 | 94.1859 |  |  |  |  | 71.3463 |  |  | 15731.4612 | [9 empty] | 233.1421 |  | 12194.6202 |  |  |  | 226.8675 | -0.63724 | 0 | 0 | 0 | [8 empty] | -0.96266 | 0 |  |  |  |  | -5.8247 | 0 | [18 empty] | -0.89733 | 0 |  |  | -3.7476 | 0 | [6 empty] | 0 | 0
6607 | 523.1887 | 94.1859 |  |  |  |  | 46.4806 |  |  | 15737.02 | [9 empty] | 226.2978 |  | 12197.2113 |  |  |  | 224.9982 | -1.1089 | 0 | 0 | 0 | [8 empty] | 0 | 24.2778 |  |  |  |  | -6.5121 | 0 | [18 empty] | 0 | 6.8443 |  |  | -2.5911 | 0 | [6 empty] | 0 | 0
6608 | 524.7173 | 94.1859 |  |  |  |  | 30.8378 |  |  | 15747.3447 | [9 empty] | 222.5419 |  | 12200.1107 |  |  |  | 223.1442 | -1.5286 | 0 | 0 | 0 | [8 empty] | 0 | 15.2599 |  |  |  |  | -11.2784 | 0 | [18 empty] | 0 | 3.7559 |  |  | -2.8995 | 0 | [6 empty] | 0 | 0
6609 | 526.9794 | 94.1859 |  |  |  |  | 18.7407 |  |  | 15763.9723 | [9 empty] | 220.3301 |  | 12203.1644 |  |  |  | 221.3055 | -2.2621 | 0 | 0 | 0 | [8 empty] | 0 | 11.8429 |  |  |  |  | -17.5819 | 0 | [18 empty] | 0 | 2.2118 |  |  | -3.0537 | 0 | [6 empty] | 0 | 0
6610 | 529.6535 | 94.1859 |  |  |  |  | 0 |  |  | 15789.0989 | [9 empty] | 215.8019 |  | 12205.9868 |  |  |  | 219.4819 | -2.6741 | 0 | 0 | 0 | [8 empty] | 0 | 18.5863 |  |  |  |  | -26.082 | 0 | [18 empty] | 0 | 4.5281 |  |  | -2.8224 | 0 | [6 empty] | 0 | 0
6611 | 531.8733 | 94.1859 |  |  |  |  | 0 |  |  | 15821.0974 | [9 empty] | 208.1855 |  | 12208.5008 |  |  |  | 217.6734 | -2.2198 | 0 | 0 | 0 | [8 empty] | 0 | 0 |  |  |  |  | -32.9553 | 0 | [18 empty] | 0 | 7.6164 |  |  | -2.514 | 0 | [6 empty] | 0 | 0
6612 | 534.3318 | 94.1859 |  |  |  |  | 0 |  |  | 15853.7985 | [9 empty] | 198.0984 |  | 12210.768 |  |  |  | 215.8797 | -2.4585 | 0 | 0 | 0 | [8 empty] | 0 | 0 |  |  |  |  | -33.6599 | 0 | [18 empty] | 0 | 10.0872 |  |  | -2.2673 | 0 | [6 empty] | 0 | 0
6613 | 536.6613 | 94.1859 |  |  |  |  | 0 |  |  | 15886.4976 | [9 empty] | 190.482 |  | 12213.282 |  |  |  | 214.1009 | -2.3295 | 0 | 0 | 0 | [8 empty] | 0 | 0 |  |  |  |  | -33.6599 | 0 | [18 empty] | 0 | 7.6164 |  |  | -2.514 | 0 | [6 empty] | 0 | 0
6614 | 538.0186 | 94.1859 |  |  |  |  | 0 |  |  | 15919.1948 | [9 empty] | 182.5567 |  | 12215.7651 |  |  |  | 212.3367 | -1.3573 | 0 | 0 | 0 | [8 empty] | 0 | 0 |  |  |  |  | -33.6599 | 0 | [18 empty] | 0 | 7.9253 |  |  | -2.4831 | 0 | [6 empty] | 0 | 0
6615 | 538.985 | 94.1859 |  |  |  |  | 0 |  |  | 15951.89 | [9 empty] | 171.5431 |  | 12217.9399 |  |  |  | 210.587 | -0.96645 | 0 | 0 | 0 | [8 empty] | 0 | 0 |  |  |  |  | -33.6599 | 0 | [18 empty] | 0 | 11.0137 |  |  | -2.1747 | 0 | [6 empty] | 0 | 0
6616 | 540.633 | 94.1859 |  |  |  |  | 0 |  |  | 15984.5831 | [9 empty] | 159.294 |  | 12219.9912 |  |  |  | 208.8518 | -1.648 | 0 | 0 | 0 | [8 empty] | 0 | 0 |  |  |  |  | -33.6599 | 0 | [18 empty] | 0 | 12.2491 |  |  | -2.0514 | 0 | [6 empty] | 0 | 0
6617 | 543.0106 | 94.1859 |  |  |  |  | 0 |  |  | 16015.6234 | [9 empty] | 147.045 |  | 12222.0426 |  |  |  | 207.1309 | -2.3776 | 0 | 0 | 0 | [8 empty] | 0 | 0 |  |  |  |  | -32.0089 | 0 | [18 empty] | 0 | 12.2491 |  |  | -2.0514 | 0 | [6 empty] | 0 | 0
6618 | 547.042 | 94.1859 |  |  |  |  | 0 |  |  | 16038.0442 | [9 empty] | 142.5168 |  | 12224.865 |  |  |  | 205.4241 | -4.0314 | 0 | 0 | 0 | [8 empty] | 0 | 0 |  |  |  |  | -23.3914 | 0 | [18 empty] | 0 | 4.5281 |  |  | -2.8224 | 0 | [6 empty] | 0 | 0
6619 | 553.6667 | 94.1859 |  |  |  |  | 0 |  |  | 16057.3517 | [9 empty] | 142.5168 |  | 12228.3041 |  |  |  | 203.7314 | -6.6246 | 0 | 0 | 0 | [8 empty] | 0 | 0 |  |  |  |  | -20.2794 | 0 | [18 empty] | 0 | 0 |  |  | -3.4392 | 0 | [6 empty] | 0 | 0
6620 | 557.6904 | 94.1859 |  |  |  |  | 0 |  |  | 16074.2575 | [9 empty] | 145.3645 |  | 12232.1288 |  |  |  | 202.0527 | -4.0237 | 0 | 0 | 0 | [8 empty] | 0 | 0 |  |  |  |  | -17.8789 | 0 | [18 empty] | -2.8477 | 0 |  |  | -3.8247 | 0 | [6 empty] | 0 | 0
6621 | 559.2248 | 94.1859 |  |  |  |  | 7.1684 |  |  | 16088.8171 | [9 empty] | 153.6285 |  | 12236.339 |  |  |  | 200.3878 | -1.5344 | 0 | 0 | 0 | [8 empty] | -7.1684 | 0 |  |  |  |  | -15.5337 | 0 | [18 empty] | -8.264 | 0 |  |  | -4.2102 | 0 | [6 empty] | 0 | 0
6622 | 561.5023 | 94.1859 |  |  |  |  | 19.8461 |  |  | 16101.5141 | [9 empty] | 163.4275 |  | 12240.8267 |  |  |  | 198.7366 | -2.2775 | 0 | 0 | 0 | [8 empty] | -12.7368 | 0 |  |  |  |  | -13.672 | 0 | [18 empty] | -9.7991 | 0 |  |  | -4.4877 | 0 | [6 empty] | 0 | 0
6623 | 564.3785 | 94.1859 |  |  |  |  | 43.9603 |  |  | 16112.5388 | [9 empty] | 170.3412 |  | 12245.4994 |  |  |  | 197.099 | -2.8763 | 0 | 0 | 0 | [8 empty] | -24.2778 | 0 |  |  |  |  | -12.0004 | 0 | [18 empty] | -6.9136 | 0 |  |  | -4.6727 | 0 | [6 empty] | 0 | 0
6624 | 566.2787 | 94.1859 |  |  |  |  | 67.8759 |  |  | 16122.1052 | [9 empty] | 175.672 |  | 12250.3572 |  |  |  | 238.4146 | -1.9002 | 0 | 0 | 0 | [8 empty] | -24.2778 | 0 |  |  |  |  | -10.5428 | 0 | [18 empty] | -5.3309 | 0 |  |  | -4.8578 | 0 | [6 empty] | -42.9397 | 0
6625 | 567.3953 | 99.082 |  |  |  |  | 43.9645 |  |  | 16129.3396 | [9 empty] | 190.0649 |  | 12255.2613 |  |  |  | 236.4501 | -1.1166 | 0 | -4.8961 | 0 | [8 empty] | 0 | 23.3521 |  |  |  |  | -8.2114 | 0 | [18 empty] | -14.3929 | 0 |  |  | -4.904 | 0 | [6 empty] | 0 | 0
6626 | 568.1173 | 99.082 |  |  |  |  | 39.1648 |  |  | 16135.7411 | [9 empty] | 204.8663 |  | 12260.2116 |  |  |  | 234.5017 | -0.72195 | 0 | 0 | 0 | [8 empty] | 0 | 4.4375 |  |  |  |  | -7.379 | 0 | [18 empty] | -14.8015 | 0 |  |  | -4.9503 | 0 | [6 empty] | 0 | 0
6627 | 568.7045 | 99.082 |  |  |  |  | 43.0206 |  |  | 16141.7728 | [9 empty] | 219.804 |  | 12265.1773 |  |  |  | 232.5694 | -0.58719 | 0 | 0 | 0 | [8 empty] | -4.1786 | 0 |  |  |  |  | -7.0095 | 0 | [18 empty] | -14.9376 | 0 |  |  | -4.9657 | 0 | [6 empty] | 0 | 0
6628 | 569.7941 | 99.082 |  |  |  |  | 56.8432 |  |  | 16147.4552 | [9 empty] | 233.2435 |  | 12269.9734 |  |  |  | 230.653 | -1.0897 | 0 | 0 | 0 | [8 empty] | -14.1771 | 0 |  |  |  |  | -6.6606 | 0 | [18 empty] | -13.4395 | 0 |  |  | -4.7961 | 0 | [6 empty] | 0 | 0
6629 | 570.5007 | 99.082 |  |  |  |  | 70.9685 |  |  | 16152.6847 | [9 empty] | 243.959 |  | 12274.4611 |  |  |  | 228.7525 | -0.70655 | 0 | 0 | 0 | [8 empty] | -14.5936 | 0 |  |  |  |  | -6.208 | 0 | [18 empty] | -10.7155 | 0 |  |  | -4.4877 | 0 | [6 empty] | 0 | 0
6630 | 571.1379 | 99.082 |  |  |  |  | 71.3463 |  |  | 16157.5305 | [9 empty] | 244.8563 |  | 12278.2087 |  |  |  | 226.8675 | -0.63724 | 0 | 0 | 0 | [8 empty] | -0.96266 | 0 |  |  |  |  | -5.8247 | 0 | [18 empty] | -0.89733 | 0 |  |  | -3.7476 | 0 | [6 empty] | 0 | 0
6631 | 572.2469 | 99.082 |  |  |  |  | 46.4806 |  |  | 16163.0635 | [9 empty] | 238.012 |  | 12280.7998 |  |  |  | 224.9982 | -1.1089 | 0 | 0 | 0 | [8 empty] | 0 | 24.2778 |  |  |  |  | -6.5121 | 0 | [18 empty] | 0 | 6.8443 |  |  | -2.5911 | 0 | [6 empty] | 0 | 0
6632 | 573.7755 | 99.082 |  |  |  |  | 30.8378 |  |  | 16173.3624 | [9 empty] | 234.2561 |  | 12283.6992 |  |  |  | 223.1442 | -1.5286 | 0 | 0 | 0 | [8 empty] | 0 | 15.2599 |  |  |  |  | -11.2784 | 0 | [18 empty] | 0 | 3.7559 |  |  | -2.8995 | 0 | [6 empty] | 0 | 0
6633 | 576.0376 | 99.082 |  |  |  |  | 18.7407 |  |  | 16189.9642 | [9 empty] | 232.0443 |  | 12286.7529 |  |  |  | 221.3055 | -2.2621 | 0 | 0 | 0 | [8 empty] | 0 | 11.8429 |  |  |  |  | -17.5819 | 0 | [18 empty] | 0 | 2.2118 |  |  | -3.0537 | 0 | [6 empty] | 0 | 0
6634 | 578.7117 | 99.082 |  |  |  |  | 0 |  |  | 16215.065 | [9 empty] | 227.5162 |  | 12289.5753 |  |  |  | 219.4819 | -2.6741 | 0 | 0 | 0 | [8 empty] | 0 | 18.5863 |  |  |  |  | -26.082 | 0 | [18 empty] | 0 | 4.5281 |  |  | -2.8224 | 0 | [6 empty] | 0 | 0
6635 | 580.9315 | 99.082 |  |  |  |  | 0 |  |  | 16247.0377 | [9 empty] | 219.8998 |  | 12292.0892 |  |  |  | 217.6734 | -2.2198 | 0 | 0 | 0 | [8 empty] | 0 | 0 |  |  |  |  | -32.9553 | 0 | [18 empty] | 0 | 7.6164 |  |  | -2.514 | 0 | [6 empty] | 0 | 0
6636 | 583.39 | 99.082 |  |  |  |  | 0 |  |  | 16279.713 | [9 empty] | 209.8126 |  | 12294.3565 |  |  |  | 215.8797 | -2.4585 | 0 | 0 | 0 | [8 empty] | 0 | 0 |  |  |  |  | -33.6599 | 0 | [18 empty] | 0 | 10.0872 |  |  | -2.2673 | 0 | [6 empty] | 0 | 0
6637 | 585.7195 | 99.082 |  |  |  |  | 0 |  |  | 16312.3863 | [9 empty] | 202.1962 |  | 12296.8705 |  |  |  | 214.1009 | -2.3295 | 0 | 0 | 0 | [8 empty] | 0 | 0 |  |  |  |  | -33.6599 | 0 | [18 empty] | 0 | 7.6164 |  |  | -2.514 | 0 | [6 empty] | 0 | 0
6638 | 587.0768 | 99.082 |  |  |  |  | 0 |  |  | 16345.0576 | [9 empty] | 194.271 |  | 12299.3536 |  |  |  | 212.3367 | -1.3573 | 0 | 0 | 0 | [8 empty] | 0 | 0 |  |  |  |  | -33.6599 | 0 | [18 empty] | 0 | 7.9253 |  |  | -2.4831 | 0 | [6 empty] | 0 | 0
6639 | 588.0432 | 99.082 |  |  |  |  | 0 |  |  | 16377.727 | [9 empty] | 183.2573 |  | 12301.5284 |  |  |  | 210.587 | -0.96645 | 0 | 0 | 0 | [8 empty] | 0 | 0 |  |  |  |  | -33.6599 | 0 | [18 empty] | 0 | 11.0137 |  |  | -2.1747 | 0 | [6 empty] | 0 | 0
6640 | 589.6912 | 99.082 |  |  |  |  | 0 |  |  | 16410.3944 | [9 empty] | 171.0083 |  | 12303.5797 |  |  |  | 208.8518 | -1.648 | 0 | 0 | 0 | [8 empty] | 0 | 0 |  |  |  |  | -33.6599 | 0 | [18 empty] | 0 | 12.2491 |  |  | -2.0514 | 0 | [6 empty] | 0 | 0
6641 | 592.0688 | 99.082 |  |  |  |  | 0 |  |  | 16441.4088 | [9 empty] | 158.7592 |  | 12305.6311 |  |  |  | 207.1309 | -2.3776 | 0 | 0 | 0 | [8 empty] | 0 | 0 |  |  |  |  | -32.0089 | 0 | [18 empty] | 0 | 12.2491 |  |  | -2.0514 | 0 | [6 empty] | 0 | 0
6642 | 596.1002 | 99.082 |  |  |  |  | 0 |  |  | 16463.8038 | [9 empty] | 154.2311 |  | 12308.4535 |  |  |  | 205.4241 | -4.0314 | 0 | 0 | 0 | [8 empty] | 0 | 0 |  |  |  |  | -23.3914 | 0 | [18 empty] | 0 | 4.5281 |  |  | -2.8224 | 0 | [6 empty] | 0 | 0
6643 | 602.7249 | 99.082 |  |  |  |  | 0 |  |  | 16483.0855 | [9 empty] | 154.2311 |  | 12311.8926 |  |  |  | 203.7314 | -6.6246 | 0 | 0 | 0 | [8 empty] | 0 | 0 |  |  |  |  | -20.2794 | 0 | [18 empty] | 0 | 0 |  |  | -3.4392 | 0 | [6 empty] | 0 | 0
6644 | 606.7485 | 99.082 |  |  |  |  | 0 |  |  | 16499.9655 | [9 empty] | 157.0787 |  | 12315.7173 |  |  |  | 202.0527 | -4.0237 | 0 | 0 | 0 | [8 empty] | 0 | 0 |  |  |  |  | -17.8789 | 0 | [18 empty] | -2.8477 | 0 |  |  | -3.8247 | 0 | [6 empty] | 0 | 0
6645 | 608.2829 | 99.082 |  |  |  |  | 7.1684 |  |  | 16514.4994 | [9 empty] | 165.3427 |  | 12319.9274 |  |  |  | 200.3878 | -1.5344 | 0 | 0 | 0 | [8 empty] | -7.1684 | 0 |  |  |  |  | -15.5337 | 0 | [18 empty] | -8.264 | 0 |  |  | -4.2102 | 0 | [6 empty] | 0 | 0
6646 | 610.5605 | 99.082 |  |  |  |  | 19.8461 |  |  | 16527.1705 | [9 empty] | 175.1418 |  | 12324.4152 |  |  |  | 198.7366 | -2.2775 | 0 | 0 | 0 | [8 empty] | -12.7368 | 0 |  |  |  |  | -13.672 | 0 | [18 empty] | -9.7991 | 0 |  |  | -4.4877 | 0 | [6 empty] | 0 | 0
6647 | 613.4367 | 99.082 |  |  |  |  | 43.9603 |  |  | 16538.1694 | [9 empty] | 182.0554 |  | 12329.0879 |  |  |  | 197.099 | -2.8763 | 0 | 0 | 0 | [8 empty] | -24.2778 | 0 |  |  |  |  | -12.0004 | 0 | [18 empty] | -6.9136 | 0 |  |  | -4.6727 | 0 | [6 empty] | 0 | 0
6648 | 615.3369 | 99.082 |  |  |  |  | 67.8759 |  |  | 16547.71 | [9 empty] | 187.3863 |  | 12333.9457 |  |  |  | 238.4146 | -1.9002 | 0 | 0 | 0 | [8 empty] | -24.2778 | 0 |  |  |  |  | -10.5428 | 0 | [18 empty] | -5.3309 | 0 |  |  | -4.8578 | 0 | [6 empty] | -42.9397 | 0
6649 | 616.6595 | 105.131 |  |  |  |  | 52.2946 |  |  | 16567.3982 | [9 empty] | 201.7791 |  | 12315.6307 |  |  |  | 236.4501 | -1.3226 | 0 | -6.049 | 0 | [8 empty] | 0 | 15.022 |  |  |  |  | -20.691 | 0 | [18 empty] | -14.3929 | 0 |  |  | 0 | 18.315 | [6 empty] | 0 | 0
6650 | 617.5971 | 111.1801 |  |  |  |  | 27.5859 |  |  | 16573.4782 | [9 empty] | 216.5806 |  | 12320.581 |  |  |  | 234.5017 | -0.93758 | 0 | -6.049 | 0 | [8 empty] | 0 | 24.2778 |  |  |  |  | -7.0839 | 0 | [18 empty] | -14.8015 | 0 |  |  | -4.9503 | 0 | [6 empty] | 0 | 0
6651 | 618.2671 | 117.2291 |  |  |  |  | 15.7626 |  |  | 16567.4396 | [9 empty] | 231.5182 |  | 12325.5468 |  |  |  | 232.5694 | -0.66997 | 0 | -6.049 | 0 | [8 empty] | 0 | 11.596 |  |  |  |  | 0 | 5.0343 | [18 empty] | -14.9376 | 0 |  |  | -4.9657 | 0 | [6 empty] | 0 | 0
6652 | 618.9582 | 123.2781 |  |  |  |  | 39.9105 |  |  | 16544.0473 | [9 empty] | 244.9577 |  | 12330.3429 |  |  |  | 230.653 | -0.69115 | 0 | -6.049 | 0 | [8 empty] | -24.2778 | 0 |  |  |  |  | 0 | 22.3883 | [18 empty] | -13.4395 | 0 |  |  | -4.7961 | 0 | [6 empty] | 0 | 0
6653 | 619.5685 | 128.5238 |  |  |  |  | 54.1599 |  |  | 16520.1038 | [9 empty] | 255.6733 |  | 12334.8306 |  |  |  | 228.7525 | -0.61029 | 0 | -5.2456 | 0 | [8 empty] | -14.5783 | 0 |  |  |  |  | 0 | 22.941 | [18 empty] | -10.7155 | 0 |  |  | -4.4877 | 0 | [6 empty] | 0 | 0
6654 | 620.4753 | 128.5238 |  |  |  |  | 74.8517 |  |  | 16501.6225 | [9 empty] | 259.8513 |  | 12338.5781 |  |  |  | 226.8675 | -0.90677 | 0 | 0 | 0 | [8 empty] | -21.138 | 0 |  |  |  |  | 0 | 17.4802 | [18 empty] | -4.1781 | 0 |  |  | -3.7476 | 0 | [6 empty] | 0 | 0
6655 | 622.0366 | 128.5238 |  |  |  |  | 85.39 |  |  | 16490.5716 | [9 empty] | 253.007 |  | 12341.1692 |  |  |  | 224.9982 | -1.5613 | 0 | 0 | 0 | [8 empty] | -11.1551 | 0 |  |  |  |  | 0 | 10.0508 | [18 empty] | 0 | 6.8443 |  |  | -2.5911 | 0 | [6 empty] | 0 | 0
6656 | 624.0023 | 121.3546 |  |  |  |  | 76.5296 |  |  | 16484.7818 | [9 empty] | 249.2511 |  | 12344.0687 |  |  |  | 223.1442 | -1.9656 | 0 | 0 | 7.1692 | [8 empty] | 0 | 8.1568 |  |  |  |  | 0 | 4.7905 | [18 empty] | 0 | 3.7559 |  |  | -2.8995 | 0 | [6 empty] | 0 | 0
6657 | 617.5601 | 113.2887 |  |  |  |  | 67.7422 |  |  | 16478.9923 | [9 empty] | 247.0393 |  | 12347.1224 |  |  |  | 221.3055 | -1.906 | 8.3481 | 0 | 8.0658 | [8 empty] | 0 | 8.1568 |  |  |  |  | 0 | 4.7905 | [18 empty] | 0 | 2.2118 |  |  | -3.0537 | 0 | [6 empty] | 0 | 0
6658 | 619.828 | 105.2229 |  |  |  |  | 59.0271 |  |  | 16473.2032 | [9 empty] | 230.8635 |  | 12349.9447 |  |  |  | 219.4819 | -2.2679 | 0 | 0 | 8.0658 | [8 empty] | 0 | 8.1568 |  |  |  |  | 0 | 4.7905 | [18 empty] | 0 | 16.1758 |  |  | -2.8224 | 0 | [6 empty] | 0 | 0
6659 | 617.5069 | 97.1571 |  |  |  |  | 50.3839 |  |  | 16467.4144 | [9 empty] | 211.5756 |  | 12352.4587 |  |  |  | 217.6734 | -2.6914 | 5.0125 | 0 | 8.0658 | [8 empty] | 0 | 8.1568 |  |  |  |  | 0 | 4.7905 | [18 empty] | 0 | 19.2879 |  |  | -2.514 | 0 | [6 empty] | 0 | 0
6660 | 606.2726 | 89.0912 |  |  |  |  | 41.812 |  |  | 16461.6259 | [9 empty] | 196.7836 |  | 12354.726 |  |  |  | 215.8797 | -3.0014 | 14.2358 | 0 | 8.0658 | [8 empty] | 0 | 8.1568 |  |  |  |  | 0 | 4.7905 | [18 empty] | 0 | 14.792 |  |  | -2.2673 | 0 | [6 empty] | 0 | 0
6661 | 594.8399 | 81.0254 |  |  |  |  | 33.3106 |  |  | 16456.0446 | [9 empty] | 186.9697 |  | 12357.2399 |  |  |  | 214.1009 | -2.8031 | 14.2358 | 0 | 8.0658 | [8 empty] | 0 | 8.1568 |  |  |  |  | 0 | 4.5837 | [18 empty] | 0 | 9.8139 |  |  | -2.514 | 0 | [6 empty] | 0 | 0
6662 | 582.8528 | 72.9596 |  |  |  |  | 24.8793 |  |  | 16450.802 | [9 empty] | 178.2325 |  | 12359.7231 |  |  |  | 212.3367 | -2.2486 | 14.2358 | 0 | 8.0658 | [8 empty] | 0 | 8.1568 |  |  |  |  | 0 | 4.2454 | [18 empty] | 0 | 8.7372 |  |  | -2.4831 | 0 | [6 empty] | 0 | 0
6663 | 584.4199 | 64.8937 |  |  |  |  | 16.5175 |  |  | 16445.5597 | [9 empty] | 156.5227 |  | 12361.8978 |  |  |  | 210.587 | -1.5671 | 0 | 0 | 8.0658 | [8 empty] | 0 | 8.1568 |  |  |  |  | 0 | 4.2454 | [18 empty] | 0 | 21.7097 |  |  | -2.1747 | 0 | [6 empty] | 0 | 0
6664 | 579.3237 | 56.8279 |  |  |  |  | 8.2246 |  |  | 16440.3177 | [9 empty] | 144.2737 |  | 12363.9492 |  |  |  | 208.8518 | -1.338 | 6.4342 | 0 | 8.0658 | [8 empty] | 0 | 8.1568 |  |  |  |  | 0 | 4.2454 | [18 empty] | 0 | 12.2491 |  |  | -2.0514 | 0 | [6 empty] | 0 | 0
6665 | 580.5693 | 53.2838 |  |  |  |  | 0 |  |  | 16435.0761 | [9 empty] | 132.0246 |  | 12366.0006 |  |  |  | 207.1309 | -1.2456 | 0 | 0 | 3.5441 | [8 empty] | 0 | 8.1568 |  |  |  |  | 0 | 4.2454 | [18 empty] | 0 | 12.2491 |  |  | -2.0514 | 0 | [6 empty] | 0 | 0
6666 | 582.3559 | 59.3328 |  |  |  |  | 0 |  |  | 16429.8347 | [9 empty] | 127.4965 |  | 12368.8229 |  |  |  | 205.4241 | -1.7866 | 0 | -6.049 | 0 | [8 empty] | 0 | 0 |  |  |  |  | 0 | 4.2454 | [18 empty] | 0 | 4.5281 |  |  | -2.8224 | 0 | [6 empty] | 0 | 0
6667 | 584.8067 | 65.3819 |  |  |  |  | 0 |  |  | 16424.5937 | [9 empty] | 128.9506 |  | 12372.2621 |  |  |  | 203.7314 | -2.4508 | 0 | -6.049 | 0 | [8 empty] | 0 | 0 |  |  |  |  | 0 | 4.2454 | [18 empty] | -1.4541 | 0 |  |  | -3.4392 | 0 | [6 empty] | 0 | 0
6668 | 586.8032 | 71.4309 |  |  |  |  | 0 |  |  | 16417.025 | [9 empty] | 133.8097 |  | 12376.0868 |  |  |  | 202.0527 | -1.9964 | 0 | -6.049 | 0 | [8 empty] | 0 | 0 |  |  |  |  | 0 | 6.5733 | [18 empty] | -4.8591 | 0 |  |  | -3.8247 | 0 | [6 empty] | 0 | 0
6669 | 588.9517 | 77.4799 |  |  |  |  | 0 |  |  | 16405.737 | [9 empty] | 142.0737 |  | 12380.2969 |  |  |  | 200.3878 | -2.1485 | 0 | -6.049 | 0 | [8 empty] | 0 | 0 |  |  |  |  | 0 | 10.2932 | [18 empty] | -8.264 | 0 |  |  | -4.2102 | 0 | [6 empty] | 0 | 0
6670 | 591.8049 | 83.5289 |  |  |  |  | 19.8461 |  |  | 16409.4712 | [9 empty] | 152.7892 |  | 12384.7846 |  |  |  | 198.7366 | -2.8532 | 0 | -6.049 | 0 | [8 empty] | -19.8461 | 0 |  |  |  |  | -4.7284 | 0 | [18 empty] | -10.7155 | 0 |  |  | -4.4877 | 0 | [6 empty] | 0 | 0
6671 | 594.1729 | 89.5779 |  |  |  |  | 43.9603 |  |  | 16431.0116 | [9 empty] | 165.1391 |  | 12389.4574 |  |  |  | 197.099 | -2.368 | 0 | -6.049 | 0 | [8 empty] | -24.2778 | 0 |  |  |  |  | -22.5348 | 0 | [18 empty] | -12.3499 | 0 |  |  | -4.6727 | 0 | [6 empty] | 0 | 0
6672 | 595.8593 | 95.627 |  |  |  |  | 67.8759 |  |  | 16450.5198 | [9 empty] | 179.1234 |  | 12394.3152 |  |  |  | 238.4146 | -1.6865 | 0 | -6.049 | 0 | [8 empty] | -24.2778 | 0 |  |  |  |  | -20.5039 | 0 | [18 empty] | -13.9843 | 0 |  |  | -4.8578 | 0 | [6 empty] | -42.9397 | 0
6673 | 597.182 | 101.676 |  |  |  |  | 52.2946 |  |  | 16470.2139 | [9 empty] | 193.5163 |  | 12376.0002 |  |  |  | 236.4501 | -1.3226 | 0 | -6.049 | 0 | [8 empty] | 0 | 15.022 |  |  |  |  | -20.691 | 0 | [18 empty] | -14.3929 | 0 |  |  | 0 | 18.315 | [6 empty] | 0 | 0
6674 | 598.1195 | 107.725 |  |  |  |  | 27.5859 |  |  | 16476.2997 | [9 empty] | 208.3177 |  | 12380.9505 |  |  |  | 234.5017 | -0.93758 | 0 | -6.049 | 0 | [8 empty] | 0 | 24.2778 |  |  |  |  | -7.0839 | 0 | [18 empty] | -14.8015 | 0 |  |  | -4.9503 | 0 | [6 empty] | 0 | 0
6675 | 598.7895 | 113.774 |  |  |  |  | 15.7626 |  |  | 16470.267 | [9 empty] | 223.2554 |  | 12385.9162 |  |  |  | 232.5694 | -0.66997 | 0 | -6.049 | 0 | [8 empty] | 0 | 11.596 |  |  |  |  | 0 | 5.0343 | [18 empty] | -14.9376 | 0 |  |  | -4.9657 | 0 | [6 empty] | 0 | 0
6676 | 599.4807 | 119.8231 |  |  |  |  | 39.9105 |  |  | 16446.8806 | [9 empty] | 236.6948 |  | 12390.7123 |  |  |  | 230.653 | -0.69115 | 0 | -6.049 | 0 | [8 empty] | -24.2778 | 0 |  |  |  |  | 0 | 22.3883 | [18 empty] | -13.4395 | 0 |  |  | -4.7961 | 0 | [6 empty] | 0 | 0
6677 | 600.091 | 125.0687 |  |  |  |  | 54.1599 |  |  | 16422.943 | [9 empty] | 247.4104 |  | 12395.2 |  |  |  | 228.7525 | -0.61029 | 0 | -5.2456 | 0 | [8 empty] | -14.5783 | 0 |  |  |  |  | 0 | 22.941 | [18 empty] | -10.7155 | 0 |  |  | -4.4877 | 0 | [6 empty] | 0 | 0
6678 | 600.9977 | 125.0687 |  |  |  |  | 74.8517 |  |  | 16404.4675 | [9 empty] | 251.5884 |  | 12398.9476 |  |  |  | 226.8675 | -0.90677 | 0 | 0 | 0 | [8 empty] | -21.138 | 0 |  |  |  |  | 0 | 17.4802 | [18 empty] | -4.1781 | 0 |  |  | -3.7476 | 0 | [6 empty] | 0 | 0
6679 | 602.5591 | 125.0687 |  |  |  |  | 85.39 |  |  | 16393.4226 | [9 empty] | 244.7441 |  | 12401.5387 |  |  |  | 224.9982 | -1.5613 | 0 | 0 | 0 | [8 empty] | -11.1551 | 0 |  |  |  |  | 0 | 10.0508 | [18 empty] | 0 | 6.8443 |  |  | -2.5911 | 0 | [6 empty] | 0 | 0
6680 | 604.5247 | 117.8995 |  |  |  |  | 76.5296 |  |  | 16387.6386 | [9 empty] | 240.9882 |  | 12404.4382 |  |  |  | 223.1442 | -1.9656 | 0 | 0 | 7.1692 | [8 empty] | 0 | 8.1568 |  |  |  |  | 0 | 4.7905 | [18 empty] | 0 | 3.7559 |  |  | -2.8995 | 0 | [6 empty] | 0 | 0
6681 | 598.0825 | 109.8337 |  |  |  |  | 67.7422 |  |  | 16381.855 | [9 empty] | 238.7764 |  | 12407.4918 |  |  |  | 221.3055 | -1.906 | 8.3481 | 0 | 8.0658 | [8 empty] | 0 | 8.1568 |  |  |  |  | 0 | 4.7905 | [18 empty] | 0 | 2.2118 |  |  | -3.0537 | 0 | [6 empty] | 0 | 0
6682 | 600.3504 | 101.7679 |  |  |  |  | 59.0271 |  |  | 16376.0718 | [9 empty] | 222.6006 |  | 12410.3142 |  |  |  | 219.4819 | -2.2679 | 0 | 0 | 8.0658 | [8 empty] | 0 | 8.1568 |  |  |  |  | 0 | 4.7905 | [18 empty] | 0 | 16.1758 |  |  | -2.8224 | 0 | [6 empty] | 0 | 0
6683 | 598.0294 | 93.702 |  |  |  |  | 50.3839 |  |  | 16370.2889 | [9 empty] | 203.3127 |  | 12412.8282 |  |  |  | 217.6734 | -2.6914 | 5.0125 | 0 | 8.0658 | [8 empty] | 0 | 8.1568 |  |  |  |  | 0 | 4.7905 | [18 empty] | 0 | 19.2879 |  |  | -2.514 | 0 | [6 empty] | 0 | 0
6684 | 586.795 | 85.6362 |  |  |  |  | 41.812 |  |  | 16364.5063 | [9 empty] | 188.5207 |  | 12415.0954 |  |  |  | 215.8797 | -3.0014 | 14.2358 | 0 | 8.0658 | [8 empty] | 0 | 8.1568 |  |  |  |  | 0 | 4.7905 | [18 empty] | 0 | 14.792 |  |  | -2.2673 | 0 | [6 empty] | 0 | 0
6685 | 575.3623 | 77.5703 |  |  |  |  | 33.3106 |  |  | 16358.9309 | [9 empty] | 178.7068 |  | 12417.6094 |  |  |  | 214.1009 | -2.8031 | 14.2358 | 0 | 8.0658 | [8 empty] | 0 | 8.1568 |  |  |  |  | 0 | 4.5837 | [18 empty] | 0 | 9.8139 |  |  | -2.514 | 0 | [6 empty] | 0 | 0
6686 | 563.3752 | 69.5045 |  |  |  |  | 24.8793 |  |  | 16353.6942 | [9 empty] | 169.9696 |  | 12420.0925 |  |  |  | 212.3367 | -2.2486 | 14.2358 | 0 | 8.0658 | [8 empty] | 0 | 8.1568 |  |  |  |  | 0 | 4.2454 | [18 empty] | 0 | 8.7372 |  |  | -2.4831 | 0 | [6 empty] | 0 | 0
6687 | 564.9423 | 61.4387 |  |  |  |  | 16.5175 |  |  | 16348.4578 | [9 empty] | 148.2599 |  | 12422.2673 |  |  |  | 210.587 | -1.5671 | 0 | 0 | 8.0658 | [8 empty] | 0 | 8.1568 |  |  |  |  | 0 | 4.2454 | [18 empty] | 0 | 21.7097 |  |  | -2.1747 | 0 | [6 empty] | 0 | 0
6688 | 559.8462 | 53.3728 |  |  |  |  | 8.2246 |  |  | 16343.2217 | [9 empty] | 136.0108 |  | 12424.3187 |  |  |  | 208.8518 | -1.338 | 6.4342 | 0 | 8.0658 | [8 empty] | 0 | 8.1568 |  |  |  |  | 0 | 4.2454 | [18 empty] | 0 | 12.2491 |  |  | -2.0514 | 0 | [6 empty] | 0 | 0
6689 | 561.0918 | 49.8288 |  |  |  |  | 0 |  |  | 16337.9859 | [9 empty] | 123.7618 |  | 12426.37 |  |  |  | 207.1309 | -1.2456 | 0 | 0 | 3.5441 | [8 empty] | 0 | 8.1568 |  |  |  |  | 0 | 4.2454 | [18 empty] | 0 | 12.2491 |  |  | -2.0514 | 0 | [6 empty] | 0 | 0
6690 | 562.8784 | 55.8778 |  |  |  |  | 0 |  |  | 16332.7504 | [9 empty] | 119.2336 |  | 12429.1924 |  |  |  | 205.4241 | -1.7866 | 0 | -6.049 | 0 | [8 empty] | 0 | 0 |  |  |  |  | 0 | 4.2454 | [18 empty] | 0 | 4.5281 |  |  | -2.8224 | 0 | [6 empty] | 0 | 0
6691 | 565.3292 | 61.9268 |  |  |  |  | 0 |  |  | 16327.5153 | [9 empty] | 120.6878 |  | 12432.6316 |  |  |  | 203.7314 | -2.4508 | 0 | -6.049 | 0 | [8 empty] | 0 | 0 |  |  |  |  | 0 | 4.2454 | [18 empty] | -1.4541 | 0 |  |  | -3.4392 | 0 | [6 empty] | 0 | 0
6692 | 567.3256 | 67.9758 |  |  |  |  | 0 |  |  | 16319.9525 | [9 empty] | 125.5468 |  | 12436.4562 |  |  |  | 202.0527 | -1.9964 | 0 | -6.049 | 0 | [8 empty] | 0 | 0 |  |  |  |  | 0 | 6.5733 | [18 empty] | -4.8591 | 0 |  |  | -3.8247 | 0 | [6 empty] | 0 | 0
6693 | 569.4741 | 74.0249 |  |  |  |  | 0 |  |  | 16308.6703 | [9 empty] | 133.8108 |  | 12440.6664 |  |  |  | 200.3878 | -2.1485 | 0 | -6.049 | 0 | [8 empty] | 0 | 0 |  |  |  |  | 0 | 10.2932 | [18 empty] | -8.264 | 0 |  |  | -4.2102 | 0 | [6 empty] | 0 | 0
6694 | 572.3273 | 80.0739 |  |  |  |  | 19.8461 |  |  | 16312.4104 | [9 empty] | 144.5263 |  | 12445.1541 |  |  |  | 198.7366 | -2.8532 | 0 | -6.049 | 0 | [8 empty] | -19.8461 | 0 |  |  |  |  | -4.7284 | 0 | [18 empty] | -10.7155 | 0 |  |  | -4.4877 | 0 | [6 empty] | 0 | 0
6695 | 574.6953 | 86.1229 |  |  |  |  | 43.9603 |  |  | 16333.9567 | [9 empty] | 156.8762 |  | 12449.8268 |  |  |  | 197.099 | -2.368 | 0 | -6.049 | 0 | [8 empty] | -24.2778 | 0 |  |  |  |  | -22.5348 | 0 | [18 empty] | -12.3499 | 0 |  |  | -4.6727 | 0 | [6 empty] | 0 | 0
6696 | 576.3818 | 92.1719 |  |  |  |  | 67.8759 |  |  | 16353.4707 | [9 empty] | 170.8605 |  | 12454.6846 |  |  |  | 238.4146 | -1.6865 | 0 | -6.049 | 0 | [8 empty] | -24.2778 | 0 |  |  |  |  | -20.5039 | 0 | [18 empty] | -13.9843 | 0 |  |  | -4.8578 | 0 | [6 empty] | -42.9397 | 0
6697 | 577.7044 | 98.221 |  |  |  |  | 52.2946 |  |  | 16373.1707 | [9 empty] | 185.2534 |  | 12436.3696 |  |  |  | 236.4501 | -1.3226 | 0 | -6.049 | 0 | [8 empty] | 0 | 15.022 |  |  |  |  | -20.691 | 0 | [18 empty] | -14.3929 | 0 |  |  | 0 | 18.315 | [6 empty] | 0 | 0
6698 | 578.642 | 104.27 |  |  |  |  | 27.5859 |  |  | 16379.2625 | [9 empty] | 200.0548 |  | 12441.32 |  |  |  | 234.5017 | -0.93758 | 0 | -6.049 | 0 | [8 empty] | 0 | 24.2778 |  |  |  |  | -7.0839 | 0 | [18 empty] | -14.8015 | 0 |  |  | -4.9503 | 0 | [6 empty] | 0 | 0
6699 | 579.312 | 110.319 |  |  |  |  | 15.7626 |  |  | 16373.2356 | [9 empty] | 214.9925 |  | 12446.2857 |  |  |  | 232.5694 | -0.66997 | 0 | -6.049 | 0 | [8 empty] | 0 | 11.596 |  |  |  |  | 0 | 5.0343 | [18 empty] | -14.9376 | 0 |  |  | -4.9657 | 0 | [6 empty] | 0 | 0
6700 | 580.0031 | 116.368 |  |  |  |  | 39.9105 |  |  | 16349.8551 | [9 empty] | 228.432 |  | 12451.0818 |  |  |  | 230.653 | -0.69115 | 0 | -6.049 | 0 | [8 empty] | -24.2778 | 0 |  |  |  |  | 0 | 22.3883 | [18 empty] | -13.4395 | 0 |  |  | -4.7961 | 0 | [6 empty] | 0 | 0
6701 | 580.6134 | 121.6137 |  |  |  |  | 54.1599 |  |  | 16325.9234 | [9 empty] | 239.1475 |  | 12455.5695 |  |  |  | 228.7525 | -0.61029 | 0 | -5.2456 | 0 | [8 empty] | -14.5783 | 0 |  |  |  |  | 0 | 22.941 | [18 empty] | -10.7155 | 0 |  |  | -4.4877 | 0 | [6 empty] | 0 | 0
6702 | 581.5202 | 121.6137 |  |  |  |  | 74.8517 |  |  | 16307.4538 | [9 empty] | 243.3256 |  | 12459.3171 |  |  |  | 226.8675 | -0.90677 | 0 | 0 | 0 | [8 empty] | -21.138 | 0 |  |  |  |  | 0 | 17.4802 | [18 empty] | -4.1781 | 0 |  |  | -3.7476 | 0 | [6 empty] | 0 | 0
6703 | 583.0815 | 121.6137 |  |  |  |  | 85.39 |  |  | 16296.4147 | [9 empty] | 236.4812 |  | 12461.9081 |  |  |  | 224.9982 | -1.5613 | 0 | 0 | 0 | [8 empty] | -11.1551 | 0 |  |  |  |  | 0 | 10.0508 | [18 empty] | 0 | 6.8443 |  |  | -2.5911 | 0 | [6 empty] | 0 | 0
6704 | 585.0472 | 114.4445 |  |  |  |  | 76.5296 |  |  | 16290.6367 | [9 empty] | 232.7253 |  | 12464.8076 |  |  |  | 223.1442 | -1.9656 | 0 | 0 | 7.1692 | [8 empty] | 0 | 8.1568 |  |  |  |  | 0 | 4.7905 | [18 empty] | 0 | 3.7559 |  |  | -2.8995 | 0 | [6 empty] | 0 | 0
6705 | 578.605 | 106.3787 |  |  |  |  | 67.7422 |  |  | 16284.8589 | [9 empty] | 230.5135 |  | 12467.8613 |  |  |  | 221.3055 | -1.906 | 8.3481 | 0 | 8.0658 | [8 empty] | 0 | 8.1568 |  |  |  |  | 0 | 4.7905 | [18 empty] | 0 | 2.2118 |  |  | -3.0537 | 0 | [6 empty] | 0 | 0
6706 | 580.8729 | 98.3128 |  |  |  |  | 59.0271 |  |  | 16279.0816 | [9 empty] | 214.3378 |  | 12470.6837 |  |  |  | 219.4819 | -2.2679 | 0 | 0 | 8.0658 | [8 empty] | 0 | 8.1568 |  |  |  |  | 0 | 4.7905 | [18 empty] | 0 | 16.1758 |  |  | -2.8224 | 0 | [6 empty] | 0 | 0
6707 | 578.5518 | 90.247 |  |  |  |  | 50.3839 |  |  | 16273.3045 | [9 empty] | 195.0498 |  | 12473.1976 |  |  |  | 217.6734 | -2.6914 | 5.0125 | 0 | 8.0658 | [8 empty] | 0 | 8.1568 |  |  |  |  | 0 | 4.7905 | [18 empty] | 0 | 19.2879 |  |  | -2.514 | 0 | [6 empty] | 0 | 0
6708 | 567.3174 | 82.1811 |  |  |  |  | 41.812 |  |  | 16267.5279 | [9 empty] | 180.2578 |  | 12475.4649 |  |  |  | 215.8797 | -3.0014 | 14.2358 | 0 | 8.0658 | [8 empty] | 0 | 8.1568 |  |  |  |  | 0 | 4.7905 | [18 empty] | 0 | 14.792 |  |  | -2.2673 | 0 | [6 empty] | 0 | 0
6709 | 555.8848 | 74.1153 |  |  |  |  | 33.3106 |  |  | 16261.9583 | [9 empty] | 170.4439 |  | 12477.9789 |  |  |  | 214.1009 | -2.8031 | 14.2358 | 0 | 8.0658 | [8 empty] | 0 | 8.1568 |  |  |  |  | 0 | 4.5837 | [18 empty] | 0 | 9.8139 |  |  | -2.514 | 0 | [6 empty] | 0 | 0
6710 | 543.8977 | 66.0495 |  |  |  |  | 24.8793 |  |  | 16256.7275 | [9 empty] | 161.7067 |  | 12480.462 |  |  |  | 212.3367 | -2.2486 | 14.2358 | 0 | 8.0658 | [8 empty] | 0 | 8.1568 |  |  |  |  | 0 | 4.2454 | [18 empty] | 0 | 8.7372 |  |  | -2.4831 | 0 | [6 empty] | 0 | 0
6711 | 545.4648 | 57.9836 |  |  |  |  | 16.5175 |  |  | 16251.4969 | [9 empty] | 139.997 |  | 12482.6367 |  |  |  | 210.587 | -1.5671 | 0 | 0 | 8.0658 | [8 empty] | 0 | 8.1568 |  |  |  |  | 0 | 4.2454 | [18 empty] | 0 | 21.7097 |  |  | -2.1747 | 0 | [6 empty] | 0 | 0
6712 | 540.3686 | 49.9178 |  |  |  |  | 8.2246 |  |  | 16246.2667 | [9 empty] | 127.7479 |  | 12484.6881 |  |  |  | 208.8518 | -1.338 | 6.4342 | 0 | 8.0658 | [8 empty] | 0 | 8.1568 |  |  |  |  | 0 | 4.2454 | [18 empty] | 0 | 12.2491 |  |  | -2.0514 | 0 | [6 empty] | 0 | 0
6713 | 541.6142 | 46.3737 |  |  |  |  | 0 |  |  | 16241.0368 | [9 empty] | 115.4989 |  | 12486.7395 |  |  |  | 207.1309 | -1.2456 | 0 | 0 | 3.5441 | [8 empty] | 0 | 8.1568 |  |  |  |  | 0 | 4.2454 | [18 empty] | 0 | 12.2491 |  |  | -2.0514 | 0 | [6 empty] | 0 | 0
6714 | 543.4008 | 52.4227 |  |  |  |  | 0 |  |  | 16235.8072 | [9 empty] | 110.9708 |  | 12489.5619 |  |  |  | 205.4241 | -1.7866 | 0 | -6.049 | 0 | [8 empty] | 0 | 0 |  |  |  |  | 0 | 4.2454 | [18 empty] | 0 | 4.5281 |  |  | -2.8224 | 0 | [6 empty] | 0 | 0
6715 | 545.8516 | 58.4718 |  |  |  |  | 0 |  |  | 16230.5779 | [9 empty] | 112.4249 |  | 12493.001 |  |  |  | 203.7314 | -2.4508 | 0 | -6.049 | 0 | [8 empty] | 0 | 0 |  |  |  |  | 0 | 4.2454 | [18 empty] | -1.4541 | 0 |  |  | -3.4392 | 0 | [6 empty] | 0 | 0
6716 | 547.8481 | 64.5208 |  |  |  |  | 0 |  |  | 16223.021 | [9 empty] | 117.2839 |  | 12496.8257 |  |  |  | 202.0527 | -1.9964 | 0 | -6.049 | 0 | [8 empty] | 0 | 0 |  |  |  |  | 0 | 6.5733 | [18 empty] | -4.8591 | 0 |  |  | -3.8247 | 0 | [6 empty] | 0 | 0
6717 | 549.9966 | 70.5698 |  |  |  |  | 0 |  |  | 16211.7447 | [9 empty] | 125.5479 |  | 12501.0358 |  |  |  | 200.3878 | -2.1485 | 0 | -6.049 | 0 | [8 empty] | 0 | 0 |  |  |  |  | 0 | 10.2932 | [18 empty] | -8.264 | 0 |  |  | -4.2102 | 0 | [6 empty] | 0 | 0
6718 | 552.8497 | 76.6188 |  |  |  |  | 19.8461 |  |  | 16215.4907 | [9 empty] | 136.2635 |  | 12505.5235 |  |  |  | 198.7366 | -2.8532 | 0 | -6.049 | 0 | [8 empty] | -19.8461 | 0 |  |  |  |  | -4.7284 | 0 | [18 empty] | -10.7155 | 0 |  |  | -4.4877 | 0 | [6 empty] | 0 | 0
6719 | 555.2178 | 82.6679 |  |  |  |  | 43.9603 |  |  | 16237.0428 | [9 empty] | 148.6134 |  | 12510.1963 |  |  |  | 197.099 | -2.368 | 0 | -6.049 | 0 | [8 empty] | -24.2778 | 0 |  |  |  |  | -22.5348 | 0 | [18 empty] | -12.3499 | 0 |  |  | -4.6727 | 0 | [6 empty] | 0 | 0
6720 | 556.9042 | 88.7169 |  |  |  |  | 67.8759 |  |  | 16256.5628 | [9 empty] | 162.5976 |  | 12515.0541 |  |  |  | 238.4146 | -1.6865 | 0 | -6.049 | 0 | [8 empty] | -24.2778 | 0 |  |  |  |  | -20.5039 | 0 | [18 empty] | -13.9843 | 0 |  |  | -4.8578 | 0 | [6 empty] | -42.9397 | 0
6721 | 558.0209 | 93.613 |  |  |  |  | 43.9645 |  |  | 16263.789 | [9 empty] | 176.9905 |  | 12519.9581 |  |  |  | 236.4501 | -1.1166 | 0 | -4.8961 | 0 | [8 empty] | 0 | 23.3521 |  |  |  |  | -8.2114 | 0 | [18 empty] | -14.3929 | 0 |  |  | -4.904 | 0 | [6 empty] | 0 | 0
6722 | 558.7428 | 93.613 |  |  |  |  | 39.1648 |  |  | 16270.1824 | [9 empty] | 191.7919 |  | 12524.9084 |  |  |  | 234.5017 | -0.72195 | 0 | 0 | 0 | [8 empty] | 0 | 4.4375 |  |  |  |  | -7.379 | 0 | [18 empty] | -14.8015 | 0 |  |  | -4.9503 | 0 | [6 empty] | 0 | 0
6723 | 559.33 | 93.613 |  |  |  |  | 43.0206 |  |  | 16276.206 | [9 empty] | 206.7296 |  | 12529.8742 |  |  |  | 232.5694 | -0.58719 | 0 | 0 | 0 | [8 empty] | -4.1786 | 0 |  |  |  |  | -7.0095 | 0 | [18 empty] | -14.9376 | 0 |  |  | -4.9657 | 0 | [6 empty] | 0 | 0
6724 | 560.4197 | 93.613 |  |  |  |  | 56.8432 |  |  | 16281.8802 | [9 empty] | 220.1691 |  | 12534.6703 |  |  |  | 230.653 | -1.0897 | 0 | 0 | 0 | [8 empty] | -14.1771 | 0 |  |  |  |  | -6.6606 | 0 | [18 empty] | -13.4395 | 0 |  |  | -4.7961 | 0 | [6 empty] | 0 | 0
6725 | 561.1262 | 93.613 |  |  |  |  | 70.9685 |  |  | 16287.1015 | [9 empty] | 230.8846 |  | 12539.158 |  |  |  | 228.7525 | -0.70655 | 0 | 0 | 0 | [8 empty] | -14.5936 | 0 |  |  |  |  | -6.208 | 0 | [18 empty] | -10.7155 | 0 |  |  | -4.4877 | 0 | [6 empty] | 0 | 0
6726 | 561.7635 | 93.613 |  |  |  |  | 71.3463 |  |  | 16291.9392 | [9 empty] | 231.7819 |  | 12542.9056 |  |  |  | 226.8675 | -0.63724 | 0 | 0 | 0 | [8 empty] | -0.96266 | 0 |  |  |  |  | -5.8247 | 0 | [18 empty] | -0.89733 | 0 |  |  | -3.7476 | 0 | [6 empty] | 0 | 0
6727 | 562.8724 | 93.613 |  |  |  |  | 46.4806 |  |  | 16297.4641 | [9 empty] | 224.9376 |  | 12545.4966 |  |  |  | 224.9982 | -1.1089 | 0 | 0 | 0 | [8 empty] | 0 | 24.2778 |  |  |  |  | -6.5121 | 0 | [18 empty] | 0 | 6.8443 |  |  | -2.5911 | 0 | [6 empty] | 0 | 0
6728 | 564.401 | 93.613 |  |  |  |  | 30.8378 |  |  | 16307.7548 | [9 empty] | 221.1817 |  | 12548.3961 |  |  |  | 223.1442 | -1.5286 | 0 | 0 | 0 | [8 empty] | 0 | 15.2599 |  |  |  |  | -11.2784 | 0 | [18 empty] | 0 | 3.7559 |  |  | -2.8995 | 0 | [6 empty] | 0 | 0
6729 | 566.6631 | 93.613 |  |  |  |  | 18.7407 |  |  | 16324.3484 | [9 empty] | 218.9699 |  | 12551.4498 |  |  |  | 221.3055 | -2.2621 | 0 | 0 | 0 | [8 empty] | 0 | 11.8429 |  |  |  |  | -17.5819 | 0 | [18 empty] | 0 | 2.2118 |  |  | -3.0537 | 0 | [6 empty] | 0 | 0
6730 | 569.3372 | 93.613 |  |  |  |  | 0 |  |  | 16349.4411 | [9 empty] | 214.4418 |  | 12554.2721 |  |  |  | 219.4819 | -2.6741 | 0 | 0 | 0 | [8 empty] | 0 | 18.5863 |  |  |  |  | -26.082 | 0 | [18 empty] | 0 | 4.5281 |  |  | -2.8224 | 0 | [6 empty] | 0 | 0
6731 | 571.557 | 93.613 |  |  |  |  | 0 |  |  | 16381.4056 | [9 empty] | 206.8254 |  | 12556.7861 |  |  |  | 217.6734 | -2.2198 | 0 | 0 | 0 | [8 empty] | 0 | 0 |  |  |  |  | -32.9553 | 0 | [18 empty] | 0 | 7.6164 |  |  | -2.514 | 0 | [6 empty] | 0 | 0
6732 | 574.0155 | 93.613 |  |  |  |  | 0 |  |  | 16414.0728 | [9 empty] | 196.7382 |  | 12559.0534 |  |  |  | 215.8797 | -2.4585 | 0 | 0 | 0 | [8 empty] | 0 | 0 |  |  |  |  | -33.6599 | 0 | [18 empty] | 0 | 10.0872 |  |  | -2.2673 | 0 | [6 empty] | 0 | 0
6733 | 576.345 | 93.613 |  |  |  |  | 0 |  |  | 16446.738 | [9 empty] | 189.1218 |  | 12561.5674 |  |  |  | 214.1009 | -2.3295 | 0 | 0 | 0 | [8 empty] | 0 | 0 |  |  |  |  | -33.6599 | 0 | [18 empty] | 0 | 7.6164 |  |  | -2.514 | 0 | [6 empty] | 0 | 0
6734 | 577.7023 | 93.613 |  |  |  |  | 0 |  |  | 16479.4012 | [9 empty] | 181.1966 |  | 12564.0505 |  |  |  | 212.3367 | -1.3573 | 0 | 0 | 0 | [8 empty] | 0 | 0 |  |  |  |  | -33.6599 | 0 | [18 empty] | 0 | 7.9253 |  |  | -2.4831 | 0 | [6 empty] | 0 | 0
6735 | 578.6687 | 93.613 |  |  |  |  | 0 |  |  | 16512.0624 | [9 empty] | 170.1829 |  | 12566.2252 |  |  |  | 210.587 | -0.96645 | 0 | 0 | 0 | [8 empty] | 0 | 0 |  |  |  |  | -33.6599 | 0 | [18 empty] | 0 | 11.0137 |  |  | -2.1747 | 0 | [6 empty] | 0 | 0
6736 | 580.3167 | 93.613 |  |  |  |  | 0 |  |  | 16544.7216 | [9 empty] | 157.9338 |  | 12568.2766 |  |  |  | 208.8518 | -1.648 | 0 | 0 | 0 | [8 empty] | 0 | 0 |  |  |  |  | -33.6599 | 0 | [18 empty] | 0 | 12.2491 |  |  | -2.0514 | 0 | [6 empty] | 0 | 0
6737 | 582.6943 | 93.613 |  |  |  |  | 0 |  |  | 16575.7279 | [9 empty] | 145.6848 |  | 12570.328 |  |  |  | 207.1309 | -2.3776 | 0 | 0 | 0 | [8 empty] | 0 | 0 |  |  |  |  | -32.0089 | 0 | [18 empty] | 0 | 12.2491 |  |  | -2.0514 | 0 | [6 empty] | 0 | 0
6738 | 586.7257 | 93.613 |  |  |  |  | 0 |  |  | 16598.1148 | [9 empty] | 141.1567 |  | 12573.1503 |  |  |  | 205.4241 | -4.0314 | 0 | 0 | 0 | [8 empty] | 0 | 0 |  |  |  |  | -23.3914 | 0 | [18 empty] | 0 | 4.5281 |  |  | -2.8224 | 0 | [6 empty] | 0 | 0
6739 | 593.3504 | 93.613 |  |  |  |  | 0 |  |  | 16617.3883 | [9 empty] | 141.1567 |  | 12576.5895 |  |  |  | 203.7314 | -6.6246 | 0 | 0 | 0 | [8 empty] | 0 | 0 |  |  |  |  | -20.2794 | 0 | [18 empty] | 0 | 0 |  |  | -3.4392 | 0 | [6 empty] | 0 | 0
6740 | 597.3741 | 93.613 |  |  |  |  | 0 |  |  | 16634.2602 | [9 empty] | 144.0043 |  | 12580.4142 |  |  |  | 202.0527 | -4.0237 | 0 | 0 | 0 | [8 empty] | 0 | 0 |  |  |  |  | -17.8789 | 0 | [18 empty] | -2.8477 | 0 |  |  | -3.8247 | 0 | [6 empty] | 0 | 0
6741 | 598.9085 | 93.613 |  |  |  |  | 7.1684 |  |  | 16648.7859 | [9 empty] | 152.2683 |  | 12584.6243 |  |  |  | 200.3878 | -1.5344 | 0 | 0 | 0 | [8 empty] | -7.1684 | 0 |  |  |  |  | -15.5337 | 0 | [18 empty] | -8.264 | 0 |  |  | -4.2102 | 0 | [6 empty] | 0 | 0
6742 | 601.186 | 93.613 |  |  |  |  | 19.8461 |  |  | 16661.449 | [9 empty] | 162.0674 |  | 12589.112 |  |  |  | 198.7366 | -2.2775 | 0 | 0 | 0 | [8 empty] | -12.7368 | 0 |  |  |  |  | -13.672 | 0 | [18 empty] | -9.7991 | 0 |  |  | -4.4877 | 0 | [6 empty] | 0 | 0
6743 | 604.0622 | 93.613 |  |  |  |  | 43.9603 |  |  | 16672.4397 | [9 empty] | 168.981 |  | 12593.7848 |  |  |  | 197.099 | -2.8763 | 0 | 0 | 0 | [8 empty] | -24.2778 | 0 |  |  |  |  | -12.0004 | 0 | [18 empty] | -6.9136 | 0 |  |  | -4.6727 | 0 | [6 empty] | 0 | 0
6744 | 605.9624 | 93.613 |  |  |  |  | 67.8759 |  |  | 16681.9722 | [9 empty] | 174.3119 |  | 12598.6426 |  |  |  | 238.4146 | -1.9002 | 0 | 0 | 0 | [8 empty] | -24.2778 | 0 |  |  |  |  | -10.5428 | 0 | [18 empty] | -5.3309 | 0 |  |  | -4.8578 | 0 | [6 empty] | -42.9397 | 0
6745 | 607.079 | 98.509 |  |  |  |  | 43.9645 |  |  | 16689.1727 | [9 empty] | 188.7047 |  | 12603.5466 |  |  |  | 236.4501 | -1.1166 | 0 | -4.8961 | 0 | [8 empty] | 0 | 23.3521 |  |  |  |  | -8.2114 | 0 | [18 empty] | -14.3929 | 0 |  |  | -4.904 | 0 | [6 empty] | 0 | 0
6746 | 607.801 | 98.509 |  |  |  |  | 39.1648 |  |  | 16695.5403 | [9 empty] | 203.5062 |  | 12608.4969 |  |  |  | 234.5017 | -0.72195 | 0 | 0 | 0 | [8 empty] | 0 | 4.4375 |  |  |  |  | -7.379 | 0 | [18 empty] | -14.8015 | 0 |  |  | -4.9503 | 0 | [6 empty] | 0 | 0
6747 | 608.3882 | 98.509 |  |  |  |  | 43.0206 |  |  | 16701.538 | [9 empty] | 218.4438 |  | 12613.4627 |  |  |  | 232.5694 | -0.58719 | 0 | 0 | 0 | [8 empty] | -4.1786 | 0 |  |  |  |  | -7.0095 | 0 | [18 empty] | -14.9376 | 0 |  |  | -4.9657 | 0 | [6 empty] | 0 | 0
6748 | 609.4779 | 98.509 |  |  |  |  | 56.8432 |  |  | 16707.1865 | [9 empty] | 231.8833 |  | 12618.2588 |  |  |  | 230.653 | -1.0897 | 0 | 0 | 0 | [8 empty] | -14.1771 | 0 |  |  |  |  | -6.6606 | 0 | [18 empty] | -13.4395 | 0 |  |  | -4.7961 | 0 | [6 empty] | 0 | 0
6749 | 610.1844 | 98.509 |  |  |  |  | 70.9685 |  |  | 16712.3821 | [9 empty] | 242.5989 |  | 12622.7465 |  |  |  | 228.7525 | -0.70655 | 0 | 0 | 0 | [8 empty] | -14.5936 | 0 |  |  |  |  | -6.208 | 0 | [18 empty] | -10.7155 | 0 |  |  | -4.4877 | 0 | [6 empty] | 0 | 0
6750 | 610.8217 | 98.509 |  |  |  |  | 71.3463 |  |  | 16717.194 | [9 empty] | 243.4962 |  | 12626.494 |  |  |  | 226.8675 | -0.63724 | 0 | 0 | 0 | [8 empty] | -0.96266 | 0 |  |  |  |  | -5.8247 | 0 | [18 empty] | -0.89733 | 0 |  |  | -3.7476 | 0 | [6 empty] | 0 | 0
6751 | 611.9306 | 98.509 |  |  |  |  | 46.4806 |  |  | 16722.693 | [9 empty] | 236.6519 |  | 12629.0851 |  |  |  | 224.9982 | -1.1089 | 0 | 0 | 0 | [8 empty] | 0 | 24.2778 |  |  |  |  | -6.5121 | 0 | [18 empty] | 0 | 6.8443 |  |  | -2.5911 | 0 | [6 empty] | 0 | 0
6752 | 613.4592 | 98.509 |  |  |  |  | 30.8378 |  |  | 16732.958 | [9 empty] | 232.8959 |  | 12631.9846 |  |  |  | 223.1442 | -1.5286 | 0 | 0 | 0 | [8 empty] | 0 | 15.2599 |  |  |  |  | -11.2784 | 0 | [18 empty] | 0 | 3.7559 |  |  | -2.8995 | 0 | [6 empty] | 0 | 0
6753 | 615.7213 | 98.509 |  |  |  |  | 18.7407 |  |  | 16749.5259 | [9 empty] | 230.6841 |  | 12635.0383 |  |  |  | 221.3055 | -2.2621 | 0 | 0 | 0 | [8 empty] | 0 | 11.8429 |  |  |  |  | -17.5819 | 0 | [18 empty] | 0 | 2.2118 |  |  | -3.0537 | 0 | [6 empty] | 0 | 0
6754 | 618.3954 | 98.509 |  |  |  |  | 0 |  |  | 16774.5928 | [9 empty] | 226.156 |  | 12637.8606 |  |  |  | 219.4819 | -2.6741 | 0 | 0 | 0 | [8 empty] | 0 | 18.5863 |  |  |  |  | -26.082 | 0 | [18 empty] | 0 | 4.5281 |  |  | -2.8224 | 0 | [6 empty] | 0 | 0
6755 | 620.6152 | 98.509 |  |  |  |  | 0 |  |  | 16806.5316 | [9 empty] | 218.5396 |  | 12640.3746 |  |  |  | 217.6734 | -2.2198 | 0 | 0 | 0 | [8 empty] | 0 | 0 |  |  |  |  | -32.9553 | 0 | [18 empty] | 0 | 7.6164 |  |  | -2.514 | 0 | [6 empty] | 0 | 0
6756 | 623.0737 | 98.509 |  |  |  |  | 0 |  |  | 16839.173 | [9 empty] | 208.4525 |  | 12642.6419 |  |  |  | 215.8797 | -2.4585 | 0 | 0 | 0 | [8 empty] | 0 | 0 |  |  |  |  | -33.6599 | 0 | [18 empty] | 0 | 10.0872 |  |  | -2.2673 | 0 | [6 empty] | 0 | 0
6757 | 625.4032 | 98.509 |  |  |  |  | 0 |  |  | 16871.8124 | [9 empty] | 200.8361 |  | 12645.1558 |  |  |  | 214.1009 | -2.3295 | 0 | 0 | 0 | [8 empty] | 0 | 0 |  |  |  |  | -33.6599 | 0 | [18 empty] | 0 | 7.6164 |  |  | -2.514 | 0 | [6 empty] | 0 | 0
6758 | 626.7605 | 98.509 |  |  |  |  | 0 |  |  | 16904.4498 | [9 empty] | 192.9108 |  | 12647.639 |  |  |  | 212.3367 | -1.3573 | 0 | 0 | 0 | [8 empty] | 0 | 0 |  |  |  |  | -33.6599 | 0 | [18 empty] | 0 | 7.9253 |  |  | -2.4831 | 0 | [6 empty] | 0 | 0
6759 | 627.7269 | 98.509 |  |  |  |  | 0 |  |  | 16937.0853 | [9 empty] | 181.8971 |  | 12649.8137 |  |  |  | 210.587 | -0.96645 | 0 | 0 | 0 | [8 empty] | 0 | 0 |  |  |  |  | -33.6599 | 0 | [18 empty] | 0 | 11.0137 |  |  | -2.1747 | 0 | [6 empty] | 0 | 0
6760 | 629.3749 | 98.509 |  |  |  |  | 0 |  |  | 16969.7188 | [9 empty] | 169.6481 |  | 12651.8651 |  |  |  | 208.8518 | -1.648 | 0 | 0 | 0 | [8 empty] | 0 | 0 |  |  |  |  | -33.6599 | 0 | [18 empty] | 0 | 12.2491 |  |  | -2.0514 | 0 | [6 empty] | 0 | 0
6761 | 631.7525 | 98.509 |  |  |  |  | 0 |  |  | 17000.6993 | [9 empty] | 157.399 |  | 12653.9165 |  |  |  | 207.1309 | -2.3776 | 0 | 0 | 0 | [8 empty] | 0 | 0 |  |  |  |  | -32.0089 | 0 | [18 empty] | 0 | 12.2491 |  |  | -2.0514 | 0 | [6 empty] | 0 | 0
6762 | 635.7839 | 98.509 |  |  |  |  | 0 |  |  | 17023.0604 | [9 empty] | 152.8709 |  | 12656.7388 |  |  |  | 205.4241 | -4.0314 | 0 | 0 | 0 | [8 empty] | 0 | 0 |  |  |  |  | -23.3914 | 0 | [18 empty] | 0 | 4.5281 |  |  | -2.8224 | 0 | [6 empty] | 0 | 0
6763 | 642.4086 | 98.509 |  |  |  |  | 0 |  |  | 17042.3082 | [9 empty] | 152.8709 |  | 12660.178 |  |  |  | 203.7314 | -6.6246 | 0 | 0 | 0 | [8 empty] | 0 | 0 |  |  |  |  | -20.2794 | 0 | [18 empty] | 0 | 0 |  |  | -3.4392 | 0 | [6 empty] | 0 | 0
6764 | 646.4322 | 98.509 |  |  |  |  | 0 |  |  | 17059.1544 | [9 empty] | 155.7186 |  | 12664.0027 |  |  |  | 202.0527 | -4.0237 | 0 | 0 | 0 | [8 empty] | 0 | 0 |  |  |  |  | -17.8789 | 0 | [18 empty] | -2.8477 | 0 |  |  | -3.8247 | 0 | [6 empty] | 0 | 0
6765 | 647.9666 | 98.509 |  |  |  |  | 7.1684 |  |  | 17073.6543 | [9 empty] | 163.9826 |  | 12668.2128 |  |  |  | 200.3878 | -1.5344 | 0 | 0 | 0 | [8 empty] | -7.1684 | 0 |  |  |  |  | -15.5337 | 0 | [18 empty] | -8.264 | 0 |  |  | -4.2102 | 0 | [6 empty] | 0 | 0
6766 | 650.2442 | 98.509 |  |  |  |  | 19.8461 |  |  | 17086.2916 | [9 empty] | 173.7816 |  | 12672.7005 |  |  |  | 198.7366 | -2.2775 | 0 | 0 | 0 | [8 empty] | -12.7368 | 0 |  |  |  |  | -13.672 | 0 | [18 empty] | -9.7991 | 0 |  |  | -4.4877 | 0 | [6 empty] | 0 | 0
6767 | 653.1204 | 98.509 |  |  |  |  | 43.9603 |  |  | 17097.2566 | [9 empty] | 180.6952 |  | 12677.3733 |  |  |  | 197.099 | -2.8763 | 0 | 0 | 0 | [8 empty] | -24.2778 | 0 |  |  |  |  | -12.0004 | 0 | [18 empty] | -6.9136 | 0 |  |  | -4.6727 | 0 | [6 empty] | 0 | 0
6768 | 655.0206 | 98.509 |  |  |  |  | 67.8759 |  |  | 17106.7633 | [9 empty] | 186.0261 |  | 12682.2311 |  |  |  | 238.4146 | -1.9002 | 0 | 0 | 0 | [8 empty] | -24.2778 | 0 |  |  |  |  | -10.5428 | 0 | [18 empty] | -5.3309 | 0 |  |  | -4.8578 | 0 | [6 empty] | -42.9397 | 0
6769 | 656.1372 | 103.4051 |  |  |  |  | 43.9645 |  |  | 17113.9381 | [9 empty] | 200.419 |  | 12687.1351 |  |  |  | 236.4501 | -1.1166 | 0 | -4.8961 | 0 | [8 empty] | 0 | 23.3521 |  |  |  |  | -8.2114 | 0 | [18 empty] | -14.3929 | 0 |  |  | -4.904 | 0 | [6 empty] | 0 | 0
6770 | 656.8592 | 103.4051 |  |  |  |  | 39.1648 |  |  | 17120.2799 | [9 empty] | 215.2204 |  | 12692.0854 |  |  |  | 234.5017 | -0.72195 | 0 | 0 | 0 | [8 empty] | 0 | 4.4375 |  |  |  |  | -7.379 | 0 | [18 empty] | -14.8015 | 0 |  |  | -4.9503 | 0 | [6 empty] | 0 | 0
6771 | 657.4464 | 103.4051 |  |  |  |  | 43.0206 |  |  | 17126.2519 | [9 empty] | 230.1581 |  | 12697.0511 |  |  |  | 232.5694 | -0.58719 | 0 | 0 | 0 | [8 empty] | -4.1786 | 0 |  |  |  |  | -7.0095 | 0 | [18 empty] | -14.9376 | 0 |  |  | -4.9657 | 0 | [6 empty] | 0 | 0
6772 | 658.536 | 103.4051 |  |  |  |  | 56.8432 |  |  | 17131.8747 | [9 empty] | 243.5976 |  | 12701.8473 |  |  |  | 230.653 | -1.0897 | 0 | 0 | 0 | [8 empty] | -14.1771 | 0 |  |  |  |  | -6.6606 | 0 | [18 empty] | -13.4395 | 0 |  |  | -4.7961 | 0 | [6 empty] | 0 | 0
6773 | 659.2426 | 103.4051 |  |  |  |  | 70.9685 |  |  | 17137.0445 | [9 empty] | 254.3131 |  | 12706.335 |  |  |  | 228.7525 | -0.70655 | 0 | 0 | 0 | [8 empty] | -14.5936 | 0 |  |  |  |  | -6.208 | 0 | [18 empty] | -10.7155 | 0 |  |  | -4.4877 | 0 | [6 empty] | 0 | 0
6774 | 659.8798 | 103.4051 |  |  |  |  | 71.3463 |  |  | 17141.8307 | [9 empty] | 255.2104 |  | 12710.0825 |  |  |  | 226.8675 | -0.63724 | 0 | 0 | 0 | [8 empty] | -0.96266 | 0 |  |  |  |  | -5.8247 | 0 | [18 empty] | -0.89733 | 0 |  |  | -3.7476 | 0 | [6 empty] | 0 | 0
6775 | 660.9888 | 103.4051 |  |  |  |  | 46.4806 |  |  | 17147.304 | [9 empty] | 248.3661 |  | 12712.6736 |  |  |  | 224.9982 | -1.1089 | 0 | 0 | 0 | [8 empty] | 0 | 24.2778 |  |  |  |  | -6.5121 | 0 | [18 empty] | 0 | 6.8443 |  |  | -2.5911 | 0 | [6 empty] | 0 | 0
6776 | 662.5174 | 103.4051 |  |  |  |  | 30.8378 |  |  | 17157.5433 | [9 empty] | 244.6102 |  | 12715.5731 |  |  |  | 223.1442 | -1.5286 | 0 | 0 | 0 | [8 empty] | 0 | 15.2599 |  |  |  |  | -11.2784 | 0 | [18 empty] | 0 | 3.7559 |  |  | -2.8995 | 0 | [6 empty] | 0 | 0
6777 | 664.7795 | 103.4051 |  |  |  |  | 18.7407 |  |  | 17174.0854 | [9 empty] | 242.3984 |  | 12718.6267 |  |  |  | 221.3055 | -2.2621 | 0 | 0 | 0 | [8 empty] | 0 | 11.8429 |  |  |  |  | -17.5819 | 0 | [18 empty] | 0 | 2.2118 |  |  | -3.0537 | 0 | [6 empty] | 0 | 0
6778 | 667.4536 | 103.4051 |  |  |  |  | 0 |  |  | 17199.1266 | [9 empty] | 237.8703 |  | 12721.4491 |  |  |  | 219.4819 | -2.6741 | 0 | 0 | 0 | [8 empty] | 0 | 18.5863 |  |  |  |  | -26.082 | 0 | [18 empty] | 0 | 4.5281 |  |  | -2.8224 | 0 | [6 empty] | 0 | 0
6779 | 669.6734 | 103.4051 |  |  |  |  | 0 |  |  | 17231.0396 | [9 empty] | 230.2539 |  | 12723.9631 |  |  |  | 217.6734 | -2.2198 | 0 | 0 | 0 | [8 empty] | 0 | 0 |  |  |  |  | -32.9553 | 0 | [18 empty] | 0 | 7.6164 |  |  | -2.514 | 0 | [6 empty] | 0 | 0
6780 | 672.1319 | 103.4051 |  |  |  |  | 0 |  |  | 17263.6553 | [9 empty] | 220.1667 |  | 12726.2303 |  |  |  | 215.8797 | -2.4585 | 0 | 0 | 0 | [8 empty] | 0 | 0 |  |  |  |  | -33.6599 | 0 | [18 empty] | 0 | 10.0872 |  |  | -2.2673 | 0 | [6 empty] | 0 | 0
6781 | 674.4614 | 103.4051 |  |  |  |  | 0 |  |  | 17296.269 | [9 empty] | 212.5503 |  | 12728.7443 |  |  |  | 214.1009 | -2.3295 | 0 | 0 | 0 | [8 empty] | 0 | 0 |  |  |  |  | -33.6599 | 0 | [18 empty] | 0 | 7.6164 |  |  | -2.514 | 0 | [6 empty] | 0 | 0
6782 | 675.8186 | 103.4051 |  |  |  |  | 0 |  |  | 17328.8807 | [9 empty] | 204.6251 |  | 12731.2275 |  |  |  | 212.3367 | -1.3573 | 0 | 0 | 0 | [8 empty] | 0 | 0 |  |  |  |  | -33.6599 | 0 | [18 empty] | 0 | 7.9253 |  |  | -2.4831 | 0 | [6 empty] | 0 | 0
6783 | 676.7851 | 103.4051 |  |  |  |  | 0 |  |  | 17361.4904 | [9 empty] | 193.6114 |  | 12733.4022 |  |  |  | 210.587 | -0.96645 | 0 | 0 | 0 | [8 empty] | 0 | 0 |  |  |  |  | -33.6599 | 0 | [18 empty] | 0 | 11.0137 |  |  | -2.1747 | 0 | [6 empty] | 0 | 0
6784 | 678.4331 | 103.4051 |  |  |  |  | 0 |  |  | 17394.0982 | [9 empty] | 181.3623 |  | 12735.4536 |  |  |  | 208.8518 | -1.648 | 0 | 0 | 0 | [8 empty] | 0 | 0 |  |  |  |  | -33.6599 | 0 | [18 empty] | 0 | 12.2491 |  |  | -2.0514 | 0 | [6 empty] | 0 | 0
6785 | 680.8107 | 103.4051 |  |  |  |  | 0 |  |  | 17425.053 | [9 empty] | 169.1133 |  | 12737.505 |  |  |  | 207.1309 | -2.3776 | 0 | 0 | 0 | [8 empty] | 0 | 0 |  |  |  |  | -32.0089 | 0 | [18 empty] | 0 | 12.2491 |  |  | -2.0514 | 0 | [6 empty] | 0 | 0
6786 | 684.8421 | 103.4051 |  |  |  |  | 0 |  |  | 17447.3884 | [9 empty] | 164.5852 |  | 12740.3273 |  |  |  | 205.4241 | -4.0314 | 0 | 0 | 0 | [8 empty] | 0 | 0 |  |  |  |  | -23.3914 | 0 | [18 empty] | 0 | 4.5281 |  |  | -2.8224 | 0 | [6 empty] | 0 | 0
6787 | 691.4667 | 103.4051 |  |  |  |  | 0 |  |  | 17466.6105 | [9 empty] | 164.5852 |  | 12743.7665 |  |  |  | 203.7314 | -6.6246 | 0 | 0 | 0 | [8 empty] | 0 | 0 |  |  |  |  | -20.2794 | 0 | [18 empty] | 0 | 0 |  |  | -3.4392 | 0 | [6 empty] | 0 | 0
6788 | 695.4904 | 103.4051 |  |  |  |  | 0 |  |  | 17483.4309 | [9 empty] | 167.4328 |  | 12747.5911 |  |  |  | 202.0527 | -4.0237 | 0 | 0 | 0 | [8 empty] | 0 | 0 |  |  |  |  | -17.8789 | 0 | [18 empty] | -2.8477 | 0 |  |  | -3.8247 | 0 | [6 empty] | 0 | 0
6789 | 697.0248 | 103.4051 |  |  |  |  | 7.1684 |  |  | 17497.9052 | [9 empty] | 175.6968 |  | 12751.8013 |  |  |  | 200.3878 | -1.5344 | 0 | 0 | 0 | [8 empty] | -7.1684 | 0 |  |  |  |  | -15.5337 | 0 | [18 empty] | -8.264 | 0 |  |  | -4.2102 | 0 | [6 empty] | 0 | 0
6790 | 699.3023 | 103.4051 |  |  |  |  | 19.8461 |  |  | 17510.5168 | [9 empty] | 185.4959 |  | 12756.289 |  |  |  | 198.7366 | -2.2775 | 0 | 0 | 0 | [8 empty] | -12.7368 | 0 |  |  |  |  | -13.672 | 0 | [18 empty] | -9.7991 | 0 |  |  | -4.4877 | 0 | [6 empty] | 0 | 0
6791 | 702.1786 | 103.4051 |  |  |  |  | 43.9603 |  |  | 17521.456 | [9 empty] | 192.4095 |  | 12760.9618 |  |  |  | 197.099 | -2.8763 | 0 | 0 | 0 | [8 empty] | -24.2778 | 0 |  |  |  |  | -12.0004 | 0 | [18 empty] | -6.9136 | 0 |  |  | -4.6727 | 0 | [6 empty] | 0 | 0
6792 | 704.0788 | 103.4051 |  |  |  |  | 67.8759 |  |  | 17530.9371 | [9 empty] | 197.7404 |  | 12765.8196 |  |  |  | 238.4146 | -1.9002 | 0 | 0 | 0 | [8 empty] | -24.2778 | 0 |  |  |  |  | -10.5428 | 0 | [18 empty] | -5.3309 | 0 |  |  | -4.8578 | 0 | [6 empty] | -42.9397 | 0
6793 | 705.1954 | 108.3012 |  |  |  |  | 43.9645 |  |  | 17538.0861 | [9 empty] | 212.1332 |  | 12770.7236 |  |  |  | 236.4501 | -1.1166 | 0 | -4.8961 | 0 | [8 empty] | 0 | 23.3521 |  |  |  |  | -8.2114 | 0 | [18 empty] | -14.3929 | 0 |  |  | -4.904 | 0 | [6 empty] | 0 | 0
6794 | 705.9174 | 108.3012 |  |  |  |  | 39.1648 |  |  | 17544.4023 | [9 empty] | 226.9347 |  | 12775.6739 |  |  |  | 234.5017 | -0.72195 | 0 | 0 | 0 | [8 empty] | 0 | 4.4375 |  |  |  |  | -7.379 | 0 | [18 empty] | -14.8015 | 0 |  |  | -4.9503 | 0 | [6 empty] | 0 | 0
6795 | 706.5046 | 108.3012 |  |  |  |  | 43.0206 |  |  | 17550.3486 | [9 empty] | 241.8723 |  | 12780.6396 |  |  |  | 232.5694 | -0.58719 | 0 | 0 | 0 | [8 empty] | -4.1786 | 0 |  |  |  |  | -7.0095 | 0 | [18 empty] | -14.9376 | 0 |  |  | -4.9657 | 0 | [6 empty] | 0 | 0
6796 | 707.5942 | 108.3012 |  |  |  |  | 56.8432 |  |  | 17555.9456 | [9 empty] | 255.3118 |  | 12785.4357 |  |  |  | 230.653 | -1.0897 | 0 | 0 | 0 | [8 empty] | -14.1771 | 0 |  |  |  |  | -6.6606 | 0 | [18 empty] | -13.4395 | 0 |  |  | -4.7961 | 0 | [6 empty] | 0 | 0
6797 | 708.3008 | 108.3012 |  |  |  |  | 70.9685 |  |  | 17561.0897 | [9 empty] | 266.0273 |  | 12789.9235 |  |  |  | 228.7525 | -0.70655 | 0 | 0 | 0 | [8 empty] | -14.5936 | 0 |  |  |  |  | -6.208 | 0 | [18 empty] | -10.7155 | 0 |  |  | -4.4877 | 0 | [6 empty] | 0 | 0
6798 | 708.938 | 108.3012 |  |  |  |  | 71.3463 |  |  | 17565.8502 | [9 empty] | 266.9247 |  | 12793.671 |  |  |  | 226.8675 | -0.63724 | 0 | 0 | 0 | [8 empty] | -0.96266 | 0 |  |  |  |  | -5.8247 | 0 | [18 empty] | -0.89733 | 0 |  |  | -3.7476 | 0 | [6 empty] | 0 | 0
6799 | 710.0469 | 108.3012 |  |  |  |  | 46.4806 |  |  | 17571.2979 | [9 empty] | 260.0804 |  | 12796.2621 |  |  |  | 224.9982 | -1.1089 | 0 | 0 | 0 | [8 empty] | 0 | 24.2778 |  |  |  |  | -6.5121 | 0 | [18 empty] | 0 | 6.8443 |  |  | -2.5911 | 0 | [6 empty] | 0 | 0
6800 | 711.5756 | 108.3012 |  |  |  |  | 30.8378 |  |  | 17581.5114 | [9 empty] | 256.3244 |  | 12799.1616 |  |  |  | 223.1442 | -1.5286 | 0 | 0 | 0 | [8 empty] | 0 | 15.2599 |  |  |  |  | -11.2784 | 0 | [18 empty] | 0 | 3.7559 |  |  | -2.8995 | 0 | [6 empty] | 0 | 0
6801 | 713.8377 | 108.3012 |  |  |  |  | 18.7407 |  |  | 17598.0278 | [9 empty] | 254.1126 |  | 12802.2152 |  |  |  | 221.3055 | -2.2621 | 0 | 0 | 0 | [8 empty] | 0 | 11.8429 |  |  |  |  | -17.5819 | 0 | [18 empty] | 0 | 2.2118 |  |  | -3.0537 | 0 | [6 empty] | 0 | 0
6802 | 716.5118 | 108.3012 |  |  |  |  | 0 |  |  | 17623.0434 | [9 empty] | 249.5845 |  | 12805.0376 |  |  |  | 219.4819 | -2.6741 | 0 | 0 | 0 | [8 empty] | 0 | 18.5863 |  |  |  |  | -26.082 | 0 | [18 empty] | 0 | 4.5281 |  |  | -2.8224 | 0 | [6 empty] | 0 | 0
6803 | 718.7316 | 108.3012 |  |  |  |  | 0 |  |  | 17654.9307 | [9 empty] | 241.9681 |  | 12807.5516 |  |  |  | 217.6734 | -2.2198 | 0 | 0 | 0 | [8 empty] | 0 | 0 |  |  |  |  | -32.9553 | 0 | [18 empty] | 0 | 7.6164 |  |  | -2.514 | 0 | [6 empty] | 0 | 0
6804 | 721.1901 | 108.3012 |  |  |  |  | 0 |  |  | 17687.5207 | [9 empty] | 231.881 |  | 12809.8188 |  |  |  | 215.8797 | -2.4585 | 0 | 0 | 0 | [8 empty] | 0 | 0 |  |  |  |  | -33.6599 | 0 | [18 empty] | 0 | 10.0872 |  |  | -2.2673 | 0 | [6 empty] | 0 | 0
6805 | 723.5196 | 108.3012 |  |  |  |  | 0 |  |  | 17720.1087 | [9 empty] | 224.2646 |  | 12812.3328 |  |  |  | 214.1009 | -2.3295 | 0 | 0 | 0 | [8 empty] | 0 | 0 |  |  |  |  | -33.6599 | 0 | [18 empty] | 0 | 7.6164 |  |  | -2.514 | 0 | [6 empty] | 0 | 0
6806 | 724.8768 | 108.3012 |  |  |  |  | 0 |  |  | 17752.6947 | [9 empty] | 216.3393 |  | 12814.816 |  |  |  | 212.3367 | -1.3573 | 0 | 0 | 0 | [8 empty] | 0 | 0 |  |  |  |  | -33.6599 | 0 | [18 empty] | 0 | 7.9253 |  |  | -2.4831 | 0 | [6 empty] | 0 | 0
6807 | 725.8433 | 108.3012 |  |  |  |  | 0 |  |  | 17785.2788 | [9 empty] | 205.3256 |  | 12816.9907 |  |  |  | 210.587 | -0.96645 | 0 | 0 | 0 | [8 empty] | 0 | 0 |  |  |  |  | -33.6599 | 0 | [18 empty] | 0 | 11.0137 |  |  | -2.1747 | 0 | [6 empty] | 0 | 0
6808 | 727.4913 | 108.3012 |  |  |  |  | 0 |  |  | 17817.8609 | [9 empty] | 193.0766 |  | 12819.0421 |  |  |  | 208.8518 | -1.648 | 0 | 0 | 0 | [8 empty] | 0 | 0 |  |  |  |  | -33.6599 | 0 | [18 empty] | 0 | 12.2491 |  |  | -2.0514 | 0 | [6 empty] | 0 | 0
6809 | 729.8689 | 108.3012 |  |  |  |  | 0 |  |  | 17848.79 | [9 empty] | 180.8275 |  | 12821.0934 |  |  |  | 207.1309 | -2.3776 | 0 | 0 | 0 | [8 empty] | 0 | 0 |  |  |  |  | -32.0089 | 0 | [18 empty] | 0 | 12.2491 |  |  | -2.0514 | 0 | [6 empty] | 0 | 0
6810 | 733.9003 | 108.3012 |  |  |  |  | 0 |  |  | 17871.0997 | [9 empty] | 176.2994 |  | 12823.9158 |  |  |  | 205.4241 | -4.0314 | 0 | 0 | 0 | [8 empty] | 0 | 0 |  |  |  |  | -23.3914 | 0 | [18 empty] | 0 | 4.5281 |  |  | -2.8224 | 0 | [6 empty] | 0 | 0
6811 | 740.5249 | 108.3012 |  |  |  |  | 0 |  |  | 17890.2961 | [9 empty] | 176.2994 |  | 12827.355 |  |  |  | 203.7314 | -6.6246 | 0 | 0 | 0 | [8 empty] | 0 | 0 |  |  |  |  | -20.2794 | 0 | [18 empty] | 0 | 0 |  |  | -3.4392 | 0 | [6 empty] | 0 | 0
6812 | 744.5486 | 108.3012 |  |  |  |  | 0 |  |  | 17907.0909 | [9 empty] | 179.1471 |  | 12831.1796 |  |  |  | 202.0527 | -4.0237 | 0 | 0 | 0 | [8 empty] | 0 | 0 |  |  |  |  | -17.8789 | 0 | [18 empty] | -2.8477 | 0 |  |  | -3.8247 | 0 | [6 empty] | 0 | 0
6813 | 746.083 | 108.3012 |  |  |  |  | 7.1684 |  |  | 17921.5394 | [9 empty] | 187.411 |  | 12835.3898 |  |  |  | 200.3878 | -1.5344 | 0 | 0 | 0 | [8 empty] | -7.1684 | 0 |  |  |  |  | -15.5337 | 0 | [18 empty] | -8.264 | 0 |  |  | -4.2102 | 0 | [6 empty] | 0 | 0
6814 | 748.3605 | 108.3012 |  |  |  |  | 19.8461 |  |  | 17934.1254 | [9 empty] | 197.2101 |  | 12839.8775 |  |  |  | 198.7366 | -2.2775 | 0 | 0 | 0 | [8 empty] | -12.7368 | 0 |  |  |  |  | -13.672 | 0 | [18 empty] | -9.7991 | 0 |  |  | -4.4877 | 0 | [6 empty] | 0 | 0
6815 | 751.2368 | 108.3012 |  |  |  |  | 43.9603 |  |  | 17945.0389 | [9 empty] | 204.1237 |  | 12844.5503 |  |  |  | 197.099 | -2.8763 | 0 | 0 | 0 | [8 empty] | -24.2778 | 0 |  |  |  |  | -12.0004 | 0 | [18 empty] | -6.9136 | 0 |  |  | -4.6727 | 0 | [6 empty] | 0 | 0
6816 | 753.137 | 108.3012 |  |  |  |  | 67.8759 |  |  | 17954.4943 | [9 empty] | 209.4546 |  | 12849.408 |  |  |  | 238.4146 | -1.9002 | 0 | 0 | 0 | [8 empty] | -24.2778 | 0 |  |  |  |  | -10.5428 | 0 | [18 empty] | -5.3309 | 0 |  |  | -4.8578 | 0 | [6 empty] | -42.9397 | 0
6817 | 755.7399 | 114.3502 |  |  |  |  | 67.3166 |  |  | 17963.5035 | [9 empty] | 223.8475 |  | 12831.0931 |  |  |  | 288.3907 | -2.6029 | 0 | -6.049 | 0 | [8 empty] | 0 | 0 |  |  |  |  | -10.0972 | 0 | [18 empty] | -14.3929 | 0 |  |  | 0 | 18.315 | [6 empty] | -51.9407 | 0
6818 | 757.5457 | 120.3992 |  |  |  |  | 66.7619 |  |  | 17972.2047 | [9 empty] | 238.6489 |  | 12812.8243 |  |  |  | 286.0144 | -1.8058 | 0 | -6.049 | 0 | [8 empty] | 0 | 0 |  |  |  |  | -9.7898 | 0 | [18 empty] | -14.8015 | 0 |  |  | 0 | 18.2687 | [6 empty] | 0 | 0
6819 | 759.623 | 126.4482 |  |  |  |  | 90.4896 |  |  | 17980.5187 | [9 empty] | 253.5866 |  | 12794.571 |  |  |  | 283.6576 | -2.0773 | 0 | -6.049 | 0 | [8 empty] | -24.2778 | 0 |  |  |  |  | -9.4031 | 0 | [18 empty] | -14.9376 | 0 |  |  | 0 | 18.2533 | [6 empty] | 0 | 0
6820 | 761.4057 | 132.4973 |  |  |  |  | 97.1112 |  |  | 17988.5453 | [9 empty] | 267.026 |  | 12776.1481 |  |  |  | 281.3203 | -1.7827 | 0 | -6.049 | 0 | [8 empty] | -7.3672 | 0 |  |  |  |  | -9.1163 | 0 | [18 empty] | -13.4395 | 0 |  |  | 0 | 18.4229 | [6 empty] | 0 | 0
6821 | 763.0826 | 138.5463 |  |  |  |  | 97.1112 |  |  | 17996.5715 | [9 empty] | 277.7416 |  | 12772.8962 |  |  |  | 279.0022 | -1.6769 | 0 | -6.049 | 0 | [8 empty] | -0.8002 | 0 |  |  |  |  | -9.1163 | 0 | [18 empty] | -10.7155 | 0 |  |  | 0 | 3.252 | [6 empty] | 0 | 0
6822 | 764.9674 | 141.8207 |  |  |  |  | 97.1112 |  |  | 18004.8217 | [9 empty] | 281.9197 |  | 12776.6437 |  |  |  | 276.7032 | -1.8848 | 0 | -3.2744 | 0 | [8 empty] | -0.8002 | 0 |  |  |  |  | -9.3407 | 0 | [18 empty] | -4.1781 | 0 |  |  | -3.7476 | 0 | [6 empty] | 0 | 0
6823 | 768.504 | 133.7549 |  |  |  |  | 72.0332 |  |  | 18013.0058 | [9 empty] | 274.1973 |  | 12779.2348 |  |  |  | 274.4232 | -3.5366 | 0 | 0 | 8.0658 | [8 empty] | 0 | 24.2778 |  |  |  |  | -9.2752 | 0 | [18 empty] | 0 | 7.7224 |  |  | -2.5911 | 0 | [6 empty] | 0 | 0
6824 | 763.8297 | 133.7549 |  |  |  |  | 47.1618 |  |  | 18022.4086 | [9 empty] | 262.8214 |  | 12782.1343 |  |  |  | 272.162 | -5.0286 | 9.703 | 0 | 0 | [8 empty] | 0 | 24.2778 |  |  |  |  | -10.4944 | 0 | [18 empty] | 0 | 11.3759 |  |  | -2.8995 | 0 | [6 empty] | 0 | 0
6825 | 768.6215 | 133.7549 |  |  |  |  | 22.4954 |  |  | 18035.3339 | [9 empty] | 247.4658 |  | 12785.1879 |  |  |  | 269.9193 | -4.7918 | 0 | 0 | 0 | [8 empty] | 0 | 24.2778 |  |  |  |  | -14.0175 | 0 | [18 empty] | 0 | 15.3556 |  |  | -3.0537 | 0 | [6 empty] | 0 | 0
6826 | 773.0591 | 133.7549 |  |  |  |  | 0 |  |  | 18052.5412 | [9 empty] | 234.023 |  | 12788.0103 |  |  |  | 267.6952 | -4.4376 | 0 | 0 | 0 | [8 empty] | 0 | 22.3101 |  |  |  |  | -18.3003 | 0 | [18 empty] | 0 | 13.4428 |  |  | -2.8224 | 0 | [6 empty] | 0 | 0
6827 | 777.0751 | 133.7549 |  |  |  |  | 0 |  |  | 18074.2272 | [9 empty] | 226.4066 |  | 12790.5243 |  |  |  | 265.4894 | -4.016 | 0 | 0 | 0 | [8 empty] | 0 | 0 |  |  |  |  | -22.78 | 0 | [18 empty] | 0 | 7.6164 |  |  | -2.514 | 0 | [6 empty] | 0 | 0
6828 | 780.9948 | 133.7549 |  |  |  |  | 0 |  |  | 18099.1276 | [9 empty] | 215.088 |  | 12792.7916 |  |  |  | 263.3018 | -3.9197 | 0 | 0 | 0 | [8 empty] | 0 | 0 |  |  |  |  | -25.9956 | 0 | [18 empty] | 0 | 11.3185 |  |  | -2.2673 | 0 | [6 empty] | 0 | 0
6829 | 785.3458 | 125.689 |  |  |  |  | 0 |  |  | 18126.2231 | [9 empty] | 207.4717 |  | 12795.3055 |  |  |  | 261.1322 | -4.351 | 0 | 0 | 8.0658 | [8 empty] | 0 | 0 |  |  |  |  | -28.1923 | 0 | [18 empty] | 0 | 7.6164 |  |  | -2.514 | 0 | [6 empty] | 0 | 0
6830 | 789.0326 | 117.6232 |  |  |  |  | 0 |  |  | 18154.7814 | [9 empty] | 195.8781 |  | 12797.7887 |  |  |  | 258.9804 | -3.6868 | 0 | 0 | 8.0658 | [8 empty] | 0 | 0 |  |  |  |  | -29.6568 | 0 | [18 empty] | 0 | 11.5936 |  |  | -2.4831 | 0 | [6 empty] | 0 | 0
6831 | 778.1082 | 117.6232 |  |  |  |  | 0 |  |  | 18183.5763 | [9 empty] | 184.4039 |  | 12799.9634 |  |  |  | 256.8464 | -3.3114 | 14.2358 | 0 | 0 | [8 empty] | 0 | 0 |  |  |  |  | -29.8951 | 0 | [18 empty] | 0 | 11.4741 |  |  | -2.1747 | 0 | [6 empty] | 0 | 0
6832 | 780.5243 | 109.5573 |  |  |  |  | 0 |  |  | 18209.6547 | [9 empty] | 171.9783 |  | 12802.0148 |  |  |  | 254.73 | -2.4161 | 0 | 0 | 8.0658 | [8 empty] | 0 | 0 |  |  |  |  | -27.1803 | 0 | [18 empty] | 0 | 12.4256 |  |  | -2.0514 | 0 | [6 empty] | 0 | 0
6833 | 783.7433 | 101.4915 |  |  |  |  | 0 |  |  | 18229.3763 | [9 empty] | 159.7293 |  | 12804.0662 |  |  |  | 252.631 | -3.2189 | 0 | 0 | 8.0658 | [8 empty] | 0 | 0 |  |  |  |  | -20.8251 | 0 | [18 empty] | 0 | 12.2491 |  |  | -2.0514 | 0 | [6 empty] | 0 | 0
6834 | 784.4847 | 93.4257 |  |  |  |  | 0 |  |  | 18246.1954 | [9 empty] | 155.2011 |  | 12806.8885 |  |  |  | 250.5494 | -3.7118 | 2.9704 | 0 | 8.0658 | [8 empty] | 0 | 0 |  |  |  |  | -17.9238 | 0 | [18 empty] | 0 | 4.5281 |  |  | -2.8224 | 0 | [6 empty] | 0 | 0
6835 | 789.4228 | 89.4707 |  |  |  |  | 0 |  |  | 18262.3987 | [9 empty] | 152.9228 |  | 12810.3277 |  |  |  | 248.4848 | -4.9382 | 0 | 0 | 3.955 | [8 empty] | 0 | 0 |  |  |  |  | -17.309 | 0 | [18 empty] | 0 | 2.2783 |  |  | -3.4392 | 0 | [6 empty] | 0 | 0
6836 | 793.8508 | 89.4707 |  |  |  |  | 0 |  |  | 18277.9482 | [9 empty] | 154.1183 |  | 12814.1523 |  |  |  | 246.4373 | -4.428 | 0 | 0 | 0 | [8 empty] | 0 | 0 |  |  |  |  | -16.6562 | 0 | [18 empty] | -1.1955 | 0 |  |  | -3.8247 | 0 | [6 empty] | 0 | 0
6837 | 797.3624 | 92.7591 |  |  |  |  | 0 |  |  | 18293.027 | [9 empty] | 162.3822 |  | 12818.3625 |  |  |  | 244.4067 | -3.5116 | 0 | -3.2884 | 0 | [8 empty] | 0 | 0 |  |  |  |  | -16.1864 | 0 | [18 empty] | -8.264 | 0 |  |  | -4.2102 | 0 | [6 empty] | 0 | 0
6838 | 799.5879 | 96.8911 |  |  |  |  | 19.8461 |  |  | 18307.8701 | [9 empty] | 173.0978 |  | 12822.8502 |  |  |  | 242.3928 | -2.2255 | 0 | -4.1319 | 0 | [8 empty] | -19.8461 | 0 |  |  |  |  | -15.9517 | 0 | [18 empty] | -10.7155 | 0 |  |  | -4.4877 | 0 | [6 empty] | 0 | 0
6839 | 802.3737 | 99.5663 |  |  |  |  | 43.9603 |  |  | 18322.7986 | [9 empty] | 185.4477 |  | 12827.523 |  |  |  | 240.3955 | -2.7858 | 0 | -2.6752 | 0 | [8 empty] | -24.2778 | 0 |  |  |  |  | -16.038 | 0 | [18 empty] | -12.3499 | 0 |  |  | -4.6727 | 0 | [6 empty] | 0 | 0
6840 | 806.1779 | 102.6431 |  |  |  |  | 67.8759 |  |  | 18337.7262 | [9 empty] | 199.432 |  | 12832.3808 |  |  |  | 238.4146 | -3.8042 | 0 | -3.0767 | 0 | [8 empty] | -24.2778 | 0 |  |  |  |  | -16.038 | 0 | [18 empty] | -13.9843 | 0 |  |  | -4.8578 | 0 | [6 empty] | 0 | 0
6841 | 808.7808 | 108.6921 |  |  |  |  | 67.3166 |  |  | 18346.7122 | [9 empty] | 213.8248 |  | 12814.0658 |  |  |  | 288.3907 | -2.6029 | 0 | -6.049 | 0 | [8 empty] | 0 | 0 |  |  |  |  | -10.0972 | 0 | [18 empty] | -14.3929 | 0 |  |  | 0 | 18.315 | [6 empty] | -51.9407 | 0
6842 | 810.5866 | 114.7411 |  |  |  |  | 66.7619 |  |  | 18355.3902 | [9 empty] | 228.6263 |  | 12795.7971 |  |  |  | 286.0144 | -1.8058 | 0 | -6.049 | 0 | [8 empty] | 0 | 0 |  |  |  |  | -9.7898 | 0 | [18 empty] | -14.8015 | 0 |  |  | 0 | 18.2687 | [6 empty] | 0 | 0
6843 | 812.6639 | 120.7901 |  |  |  |  | 90.4896 |  |  | 18363.6809 | [9 empty] | 243.5639 |  | 12777.5438 |  |  |  | 283.6576 | -2.0773 | 0 | -6.049 | 0 | [8 empty] | -24.2778 | 0 |  |  |  |  | -9.4031 | 0 | [18 empty] | -14.9376 | 0 |  |  | 0 | 18.2533 | [6 empty] | 0 | 0
6844 | 814.4467 | 126.8391 |  |  |  |  | 97.1112 |  |  | 18371.6844 | [9 empty] | 257.0034 |  | 12759.1208 |  |  |  | 281.3203 | -1.7827 | 0 | -6.049 | 0 | [8 empty] | -7.3672 | 0 |  |  |  |  | -9.1163 | 0 | [18 empty] | -13.4395 | 0 |  |  | 0 | 18.4229 | [6 empty] | 0 | 0
6845 | 816.1235 | 132.8882 |  |  |  |  | 97.1112 |  |  | 18379.6873 | [9 empty] | 267.7189 |  | 12755.8689 |  |  |  | 279.0022 | -1.6769 | 0 | -6.049 | 0 | [8 empty] | -0.8002 | 0 |  |  |  |  | -9.1163 | 0 | [18 empty] | -10.7155 | 0 |  |  | 0 | 3.252 | [6 empty] | 0 | 0
6846 | 818.0083 | 136.1626 |  |  |  |  | 97.1112 |  |  | 18387.9143 | [9 empty] | 271.897 |  | 12759.6164 |  |  |  | 276.7032 | -1.8848 | 0 | -3.2744 | 0 | [8 empty] | -0.8002 | 0 |  |  |  |  | -9.3407 | 0 | [18 empty] | -4.1781 | 0 |  |  | -3.7476 | 0 | [6 empty] | 0 | 0
6847 | 821.5449 | 128.0967 |  |  |  |  | 72.0332 |  |  | 18396.0751 | [9 empty] | 264.1746 |  | 12762.2075 |  |  |  | 274.4232 | -3.5366 | 0 | 0 | 8.0658 | [8 empty] | 0 | 24.2778 |  |  |  |  | -9.2752 | 0 | [18 empty] | 0 | 7.7224 |  |  | -2.5911 | 0 | [6 empty] | 0 | 0
6848 | 816.8706 | 128.0967 |  |  |  |  | 47.1618 |  |  | 18405.4547 | [9 empty] | 252.7987 |  | 12765.107 |  |  |  | 272.162 | -5.0286 | 9.703 | 0 | 0 | [8 empty] | 0 | 24.2778 |  |  |  |  | -10.4944 | 0 | [18 empty] | 0 | 11.3759 |  |  | -2.8995 | 0 | [6 empty] | 0 | 0
6849 | 821.6625 | 128.0967 |  |  |  |  | 22.4954 |  |  | 18418.3568 | [9 empty] | 237.4431 |  | 12768.1607 |  |  |  | 269.9193 | -4.7918 | 0 | 0 | 0 | [8 empty] | 0 | 24.2778 |  |  |  |  | -14.0175 | 0 | [18 empty] | 0 | 15.3556 |  |  | -3.0537 | 0 | [6 empty] | 0 | 0
6850 | 826.1001 | 128.0967 |  |  |  |  | 0 |  |  | 18435.541 | [9 empty] | 224.0003 |  | 12770.983 |  |  |  | 267.6952 | -4.4376 | 0 | 0 | 0 | [8 empty] | 0 | 22.3101 |  |  |  |  | -18.3003 | 0 | [18 empty] | 0 | 13.4428 |  |  | -2.8224 | 0 | [6 empty] | 0 | 0
6851 | 830.1161 | 128.0967 |  |  |  |  | 0 |  |  | 18457.2038 | [9 empty] | 216.3839 |  | 12773.497 |  |  |  | 265.4894 | -4.016 | 0 | 0 | 0 | [8 empty] | 0 | 0 |  |  |  |  | -22.78 | 0 | [18 empty] | 0 | 7.6164 |  |  | -2.514 | 0 | [6 empty] | 0 | 0
6852 | 834.0358 | 128.0967 |  |  |  |  | 0 |  |  | 18482.0809 | [9 empty] | 205.0654 |  | 12775.7643 |  |  |  | 263.3018 | -3.9197 | 0 | 0 | 0 | [8 empty] | 0 | 0 |  |  |  |  | -25.9956 | 0 | [18 empty] | 0 | 11.3185 |  |  | -2.2673 | 0 | [6 empty] | 0 | 0
6853 | 838.3868 | 120.0309 |  |  |  |  | 0 |  |  | 18509.1532 | [9 empty] | 197.449 |  | 12778.2782 |  |  |  | 261.1322 | -4.351 | 0 | 0 | 8.0658 | [8 empty] | 0 | 0 |  |  |  |  | -28.1923 | 0 | [18 empty] | 0 | 7.6164 |  |  | -2.514 | 0 | [6 empty] | 0 | 0
6854 | 842.0735 | 111.9651 |  |  |  |  | 0 |  |  | 18537.6883 | [9 empty] | 185.8554 |  | 12780.7614 |  |  |  | 258.9804 | -3.6868 | 0 | 0 | 8.0658 | [8 empty] | 0 | 0 |  |  |  |  | -29.6568 | 0 | [18 empty] | 0 | 11.5936 |  |  | -2.4831 | 0 | [6 empty] | 0 | 0
6855 | 831.1491 | 111.9651 |  |  |  |  | 0 |  |  | 18566.46 | [9 empty] | 174.3813 |  | 12782.9361 |  |  |  | 256.8464 | -3.3114 | 14.2358 | 0 | 0 | [8 empty] | 0 | 0 |  |  |  |  | -29.8951 | 0 | [18 empty] | 0 | 11.4741 |  |  | -2.1747 | 0 | [6 empty] | 0 | 0
6856 | 833.5653 | 103.8992 |  |  |  |  | 0 |  |  | 18592.5152 | [9 empty] | 161.9557 |  | 12784.9875 |  |  |  | 254.73 | -2.4161 | 0 | 0 | 8.0658 | [8 empty] | 0 | 0 |  |  |  |  | -27.1803 | 0 | [18 empty] | 0 | 12.4256 |  |  | -2.0514 | 0 | [6 empty] | 0 | 0
6857 | 836.7842 | 95.8334 |  |  |  |  | 0 |  |  | 18612.2136 | [9 empty] | 149.7066 |  | 12787.0389 |  |  |  | 252.631 | -3.2189 | 0 | 0 | 8.0658 | [8 empty] | 0 | 0 |  |  |  |  | -20.8251 | 0 | [18 empty] | 0 | 12.2491 |  |  | -2.0514 | 0 | [6 empty] | 0 | 0
6858 | 837.5256 | 87.7675 |  |  |  |  | 0 |  |  | 18629.0095 | [9 empty] | 145.1785 |  | 12789.8612 |  |  |  | 250.5494 | -3.7118 | 2.9704 | 0 | 8.0658 | [8 empty] | 0 | 0 |  |  |  |  | -17.9238 | 0 | [18 empty] | 0 | 4.5281 |  |  | -2.8224 | 0 | [6 empty] | 0 | 0
6859 | 842.4637 | 83.8126 |  |  |  |  | 0 |  |  | 18645.1896 | [9 empty] | 142.9001 |  | 12793.3004 |  |  |  | 248.4848 | -4.9382 | 0 | 0 | 3.955 | [8 empty] | 0 | 0 |  |  |  |  | -17.309 | 0 | [18 empty] | 0 | 2.2783 |  |  | -3.4392 | 0 | [6 empty] | 0 | 0
6860 | 846.8917 | 83.8126 |  |  |  |  | 0 |  |  | 18660.7159 | [9 empty] | 144.0956 |  | 12797.1251 |  |  |  | 246.4373 | -4.428 | 0 | 0 | 0 | [8 empty] | 0 | 0 |  |  |  |  | -16.6562 | 0 | [18 empty] | -1.1955 | 0 |  |  | -3.8247 | 0 | [6 empty] | 0 | 0
6861 | 850.4033 | 87.101 |  |  |  |  | 0 |  |  | 18675.7715 | [9 empty] | 152.3596 |  | 12801.3352 |  |  |  | 244.4067 | -3.5116 | 0 | -3.2884 | 0 | [8 empty] | 0 | 0 |  |  |  |  | -16.1864 | 0 | [18 empty] | -8.264 | 0 |  |  | -4.2102 | 0 | [6 empty] | 0 | 0
6862 | 852.6289 | 91.233 |  |  |  |  | 19.8461 |  |  | 18690.5915 | [9 empty] | 163.0751 |  | 12805.8229 |  |  |  | 242.3928 | -2.2255 | 0 | -4.1319 | 0 | [8 empty] | -19.8461 | 0 |  |  |  |  | -15.9517 | 0 | [18 empty] | -10.7155 | 0 |  |  | -4.4877 | 0 | [6 empty] | 0 | 0
6863 | 855.4146 | 93.9082 |  |  |  |  | 43.9603 |  |  | 18705.4968 | [9 empty] | 175.425 |  | 12810.4957 |  |  |  | 240.3955 | -2.7858 | 0 | -2.6752 | 0 | [8 empty] | -24.2778 | 0 |  |  |  |  | -16.038 | 0 | [18 empty] | -12.3499 | 0 |  |  | -4.6727 | 0 | [6 empty] | 0 | 0
6864 | 859.2188 | 96.9849 |  |  |  |  | 67.8759 |  |  | 18720.4012 | [9 empty] | 189.4093 |  | 12815.3535 |  |  |  | 238.4146 | -3.8042 | 0 | -3.0767 | 0 | [8 empty] | -24.2778 | 0 |  |  |  |  | -16.038 | 0 | [18 empty] | -13.9843 | 0 |  |  | -4.8578 | 0 | [6 empty] | 0 | 0
6865 | 859.9287 | 90.1686 |  |  |  |  | 43.0388 |  |  | 18711.1998 | [9 empty] | 198.3094 |  | 12820.2575 |  |  |  | 236.4501 | -4.9998 | 4.2899 | 0 | 6.8163 | [8 empty] | 0 | 24.2778 |  |  |  |  | 0 | 8.067 | [18 empty] | -8.9001 | 0 |  |  | -4.904 | 0 | [6 empty] | 0 | 0
6866 | 863.2574 | 90.1686 |  |  |  |  | 18.4064 |  |  | 18700.3722 | [9 empty] | 210.2693 |  | 12825.2078 |  |  |  | 234.5017 | -3.3287 | 0 | 0 | 0 | [8 empty] | 0 | 24.2778 |  |  |  |  | 0 | 9.6937 | [18 empty] | -11.96 | 0 |  |  | -4.9503 | 0 | [6 empty] | 0 | 0
6867 | 866.0894 | 90.1686 |  |  |  |  | 29.7796 |  |  | 18688.022 | [9 empty] | 225.207 |  | 12830.1735 |  |  |  | 232.5694 | -2.832 | 0 | 0 | 0 | [8 empty] | -11.5249 | 0 |  |  |  |  | 0 | 11.217 | [18 empty] | -14.9376 | 0 |  |  | -4.9657 | 0 | [6 empty] | 0 | 0
6868 | 868.5498 | 96.2176 |  |  |  |  | 42.8668 |  |  | 18674.3704 | [9 empty] | 238.6465 |  | 12834.9697 |  |  |  | 230.653 | -2.4604 | 0 | -6.049 | 0 | [8 empty] | -13.3326 | 0 |  |  |  |  | 0 | 12.5191 | [18 empty] | -13.4395 | 0 |  |  | -4.7961 | 0 | [6 empty] | 0 | 0
6869 | 870.6464 | 102.2666 |  |  |  |  | 53.535 |  |  | 18659.3623 | [9 empty] | 249.362 |  | 12839.4574 |  |  |  | 228.7525 | -2.0966 | 0 | -6.049 | 0 | [8 empty] | -11.0214 | 0 |  |  |  |  | 0 | 13.8764 | [18 empty] | -10.7155 | 0 |  |  | -4.4877 | 0 | [6 empty] | 0 | 0
6870 | 873.282 | 108.3157 |  |  |  |  | 61.5334 |  |  | 18642.8389 | [9 empty] | 253.5401 |  | 12843.2049 |  |  |  | 226.8675 | -2.6356 | 0 | -6.049 | 0 | [8 empty] | -8.4396 | 0 |  |  |  |  | 0 | 15.3927 | [18 empty] | -4.1781 | 0 |  |  | -3.7476 | 0 | [6 empty] | 0 | 0
6871 | 878.8401 | 112.9997 |  |  |  |  | 71.2187 |  |  | 18627.3457 | [9 empty] | 246.6957 |  | 12845.796 |  |  |  | 224.9982 | -5.5581 | 0 | -4.684 | 0 | [8 empty] | -10.1923 | 0 |  |  |  |  | 0 | 14.3634 | [18 empty] | 0 | 6.8443 |  |  | -2.5911 | 0 | [6 empty] | 0 | 0
6872 | 887.8212 | 112.9997 |  |  |  |  | 76.9793 |  |  | 18618.1673 | [9 empty] | 246.6957 |  | 12848.6955 |  |  |  | 223.1442 | -8.9811 | 0 | 0 | 0 | [8 empty] | -6.3474 | 0 |  |  |  |  | 0 | 8.0497 | [18 empty] | 0 | 0 |  |  | -2.8995 | 0 | [6 empty] | 0 | 0
6873 | 896.758 | 112.9997 |  |  |  |  | 74.771 |  |  | 18616.3219 | [9 empty] | 246.6957 |  | 12851.7492 |  |  |  | 221.3055 | -8.9368 | 0 | 0 | 0 | [8 empty] | 0 | 1.574 |  |  |  |  | 0 | 0.71707 | [18 empty] | 0 | 0 |  |  | -3.0537 | 0 | [6 empty] | 0 | 0
6874 | 905.3868 | 112.5624 |  |  |  |  | 49.8771 |  |  | 18620.3921 | [9 empty] | 242.1676 |  | 12854.5715 |  |  |  | 219.4819 | -8.6288 | 0 | 0 | 0.43732 | [8 empty] | 0 | 24.2778 |  |  |  |  | -5.1983 | 0 | [18 empty] | 0 | 4.5281 |  |  | -2.8224 | 0 | [6 empty] | 0 | 0
6875 | 912.5524 | 112.5624 |  |  |  |  | 26.1198 |  |  | 18634.2413 | [9 empty] | 234.5512 |  | 12857.0855 |  |  |  | 217.6734 | -7.1656 | 0 | 0 | 0 | [8 empty] | 0 | 23.3463 |  |  |  |  | -14.9776 | 0 | [18 empty] | 0 | 7.6164 |  |  | -2.514 | 0 | [6 empty] | 0 | 0
6876 | 918.5148 | 112.5624 |  |  |  |  | 28.3583 |  |  | 18652.1066 | [9 empty] | 224.4641 |  | 12859.3528 |  |  |  | 215.8797 | -5.9624 | 0 | 0 | 0 | [8 empty] | -2.4537 | 0 |  |  |  |  | -18.9945 | 0 | [18 empty] | 0 | 10.0872 |  |  | -2.2673 | 0 | [6 empty] | 0 | 0
6877 | 923.3432 | 113.671 |  |  |  |  | 52.4024 |  |  | 18672.5682 | [9 empty] | 216.8477 |  | 12861.8667 |  |  |  | 216.1676 | -4.8284 | 0 | -1.1087 | 0 | [8 empty] | -24.2778 | 0 |  |  |  |  | -21.5919 | 0 | [18 empty] | 0 | 7.6164 |  |  | -2.514 | 0 | [6 empty] | -2.0667 | 0
6878 | 926.772 | 113.671 |  |  |  |  | 76.2484 |  |  | 18694.1406 | [9 empty] | 208.9224 |  | 12864.3499 |  |  |  | 258.9804 | -3.4288 | 0 | 0 | 0 | [8 empty] | -24.2778 | 0 |  |  |  |  | -22.704 | 0 | [18 empty] | 0 | 7.9253 |  |  | -2.4831 | 0 | [6 empty] | -44.5941 | 0
6879 | 929.9043 | 113.671 |  |  |  |  | 92.9826 |  |  | 18715.2697 | [9 empty] | 197.9087 |  | 12866.5246 |  |  |  | 256.8464 | -3.1323 | 0 | 0 | 0 | [8 empty] | -17.3625 | 0 |  |  |  |  | -22.2619 | 0 | [18 empty] | 0 | 11.0137 |  |  | -2.1747 | 0 | [6 empty] | 0 | 0
6880 | 932.3801 | 113.671 |  |  |  |  | 70.5752 |  |  | 18734.3873 | [9 empty] | 186.8489 |  | 12868.576 |  |  |  | 254.73 | -2.4758 | 0 | 0 | 0 | [8 empty] | 0 | 21.6412 |  |  |  |  | -20.2517 | 0 | [18 empty] | 0 | 11.0598 |  |  | -2.0514 | 0 | [6 empty] | 0 | 0
6881 | 933.1469 | 112.4034 |  |  |  |  | 45.7159 |  |  | 18747.7461 | [9 empty] | 174.5999 |  | 12870.6274 |  |  |  | 252.631 | -3.4885 | 2.7218 | 0 | 1.2677 | [8 empty] | 0 | 24.2778 |  |  |  |  | -14.4941 | 0 | [18 empty] | 0 | 12.2491 |  |  | -2.0514 | 0 | [6 empty] | 0 | 0
6882 | 933.4836 | 112.4034 |  |  |  |  | 21.0614 |  |  | 18751.0705 | [9 empty] | 173.2672 |  | 12873.4497 |  |  |  | 250.5494 | -4.1315 | 3.7948 | 0 | 0 | [8 empty] | 0 | 24.2778 |  |  |  |  | -4.4605 | 0 | [18 empty] | 0 | 1.3327 |  |  | -2.8224 | 0 | [6 empty] | 0 | 0
6883 | 927.1615 | 112.4034 |  |  |  |  | 0 |  |  | 18750.6159 | [9 empty] | 173.2672 |  | 12876.8889 |  |  |  | 248.4848 | -6.2454 | 12.5674 | 0 | 0 | [8 empty] | 0 | 20.8878 |  |  |  |  | -0.68175 | 0 | [18 empty] | 0 | 0 |  |  | -3.4392 | 0 | [6 empty] | 0 | 0
6884 | 922.648 | 104.3375 |  |  |  |  | 0 |  |  | 18743.2869 | [9 empty] | 173.2672 |  | 12880.7136 |  |  |  | 246.4373 | -9.7223 | 14.2358 | 0 | 8.0658 | [8 empty] | 0 | 0 |  |  |  |  | 0 | 6.1928 | [18 empty] | 0 | 0 |  |  | -3.8247 | 0 | [6 empty] | 0 | 0
6885 | 929.1899 | 96.2717 |  |  |  |  | 0 |  |  | 18738.8229 | [9 empty] | 173.7771 |  | 12884.9237 |  |  |  | 244.4067 | -6.5419 | 0 | 0 | 8.0658 | [8 empty] | 0 | 0 |  |  |  |  | 0 | 3.3281 | [18 empty] | -0.50988 | 0 |  |  | -4.2102 | 0 | [6 empty] | 0 | 0
6886 | 933.3253 | 96.2717 |  |  |  |  | 24.1461 |  |  | 18732.7012 | [9 empty] | 174.6873 |  | 12889.4114 |  |  |  | 242.3928 | -4.1353 | 0 | 0 | 0 | [8 empty] | -24.1461 | 0 |  |  |  |  | 0 | 4.9861 | [18 empty] | -0.9102 | 0 |  |  | -4.4877 | 0 | [6 empty] | 0 | 0
6887 | 937.7532 | 96.2717 |  |  |  |  | 47.4537 |  |  | 18725.0222 | [9 empty] | 180.3851 |  | 12894.0842 |  |  |  | 240.3955 | -4.428 | 0 | 0 | 0 | [8 empty] | -23.5066 | 0 |  |  |  |  | 0 | 6.5438 | [18 empty] | -5.6979 | 0 |  |  | -4.6727 | 0 | [6 empty] | 0 | 0
6888 | 942.7107 | 96.2717 |  |  |  |  | 67.8759 |  |  | 18715.7618 | [9 empty] | 187.3505 |  | 12898.942 |  |  |  | 238.4146 | -4.9574 | 0 | 0 | 0 | [8 empty] | -20.8132 | 0 |  |  |  |  | 0 | 8.1257 | [18 empty] | -6.9653 | 0 |  |  | -4.8578 | 0 | [6 empty] | 0 | 0
6889 | 943.4205 | 89.4553 |  |  |  |  | 43.0388 |  |  | 18706.5606 | [9 empty] | 196.2505 |  | 12903.846 |  |  |  | 236.4501 | -4.9998 | 4.2899 | 0 | 6.8163 | [8 empty] | 0 | 24.2778 |  |  |  |  | 0 | 8.067 | [18 empty] | -8.9001 | 0 |  |  | -4.904 | 0 | [6 empty] | 0 | 0
6890 | 946.7492 | 89.4553 |  |  |  |  | 18.4064 |  |  | 18695.7333 | [9 empty] | 208.2105 |  | 12908.7963 |  |  |  | 234.5017 | -3.3287 | 0 | 0 | 0 | [8 empty] | 0 | 24.2778 |  |  |  |  | 0 | 9.6937 | [18 empty] | -11.96 | 0 |  |  | -4.9503 | 0 | [6 empty] | 0 | 0
6891 | 949.5812 | 89.4553 |  |  |  |  | 29.7796 |  |  | 18683.3834 | [9 empty] | 223.1482 |  | 12913.762 |  |  |  | 232.5694 | -2.832 | 0 | 0 | 0 | [8 empty] | -11.5249 | 0 |  |  |  |  | 0 | 11.217 | [18 empty] | -14.9376 | 0 |  |  | -4.9657 | 0 | [6 empty] | 0 | 0
6892 | 952.0416 | 95.5044 |  |  |  |  | 42.8668 |  |  | 18669.7321 | [9 empty] | 236.5876 |  | 12918.5581 |  |  |  | 230.653 | -2.4604 | 0 | -6.049 | 0 | [8 empty] | -13.3326 | 0 |  |  |  |  | 0 | 12.5191 | [18 empty] | -13.4395 | 0 |  |  | -4.7961 | 0 | [6 empty] | 0 | 0
6893 | 954.1382 | 101.5534 |  |  |  |  | 53.535 |  |  | 18654.7243 | [9 empty] | 247.3032 |  | 12923.0459 |  |  |  | 228.7525 | -2.0966 | 0 | -6.049 | 0 | [8 empty] | -11.0214 | 0 |  |  |  |  | 0 | 13.8764 | [18 empty] | -10.7155 | 0 |  |  | -4.4877 | 0 | [6 empty] | 0 | 0
6894 | 956.7738 | 107.6024 |  |  |  |  | 61.5334 |  |  | 18638.2011 | [9 empty] | 251.4812 |  | 12926.7934 |  |  |  | 226.8675 | -2.6356 | 0 | -6.049 | 0 | [8 empty] | -8.4396 | 0 |  |  |  |  | 0 | 15.3927 | [18 empty] | -4.1781 | 0 |  |  | -3.7476 | 0 | [6 empty] | 0 | 0
6895 | 962.3319 | 112.2864 |  |  |  |  | 71.2187 |  |  | 18622.7083 | [9 empty] | 244.6369 |  | 12929.3845 |  |  |  | 224.9982 | -5.5581 | 0 | -4.684 | 0 | [8 empty] | -10.1923 | 0 |  |  |  |  | 0 | 14.3634 | [18 empty] | 0 | 6.8443 |  |  | -2.5911 | 0 | [6 empty] | 0 | 0
6896 | 971.313 | 112.2864 |  |  |  |  | 76.9793 |  |  | 18613.5301 | [9 empty] | 244.6369 |  | 12932.284 |  |  |  | 223.1442 | -8.9811 | 0 | 0 | 0 | [8 empty] | -6.3474 | 0 |  |  |  |  | 0 | 8.0497 | [18 empty] | 0 | 0 |  |  | -2.8995 | 0 | [6 empty] | 0 | 0
6897 | 980.2498 | 112.2864 |  |  |  |  | 74.771 |  |  | 18611.685 | [9 empty] | 244.6369 |  | 12935.3376 |  |  |  | 221.3055 | -8.9368 | 0 | 0 | 0 | [8 empty] | 0 | 1.574 |  |  |  |  | 0 | 0.71707 | [18 empty] | 0 | 0 |  |  | -3.0537 | 0 | [6 empty] | 0 | 0
6898 | 988.8786 | 111.8491 |  |  |  |  | 49.8771 |  |  | 18615.7555 | [9 empty] | 240.1088 |  | 12938.16 |  |  |  | 219.4819 | -8.6288 | 0 | 0 | 0.43732 | [8 empty] | 0 | 24.2778 |  |  |  |  | -5.1983 | 0 | [18 empty] | 0 | 4.5281 |  |  | -2.8224 | 0 | [6 empty] | 0 | 0
6899 | 996.0442 | 111.8491 |  |  |  |  | 26.1198 |  |  | 18629.605 | [9 empty] | 232.4924 |  | 12940.674 |  |  |  | 217.6734 | -7.1656 | 0 | 0 | 0 | [8 empty] | 0 | 23.3463 |  |  |  |  | -14.9776 | 0 | [18 empty] | 0 | 7.6164 |  |  | -2.514 | 0 | [6 empty] | 0 | 0
6900 | 1002.0066 | 111.8491 |  |  |  |  | 28.3583 |  |  | 18647.4706 | [9 empty] | 222.4052 |  | 12942.9412 |  |  |  | 215.8797 | -5.9624 | 0 | 0 | 0 | [8 empty] | -2.4537 | 0 |  |  |  |  | -18.9945 | 0 | [18 empty] | 0 | 10.0872 |  |  | -2.2673 | 0 | [6 empty] | 0 | 0
6901 | 1006.835 | 112.9578 |  |  |  |  | 52.4024 |  |  | 18667.9324 | [9 empty] | 214.7888 |  | 12945.4552 |  |  |  | 216.1676 | -4.8284 | 0 | -1.1087 | 0 | [8 empty] | -24.2778 | 0 |  |  |  |  | -21.5919 | 0 | [18 empty] | 0 | 7.6164 |  |  | -2.514 | 0 | [6 empty] | -2.0667 | 0
6902 | 1010.2638 | 112.9578 |  |  |  |  | 76.2484 |  |  | 18689.5051 | [9 empty] | 206.8636 |  | 12947.9384 |  |  |  | 258.9804 | -3.4288 | 0 | 0 | 0 | [8 empty] | -24.2778 | 0 |  |  |  |  | -22.704 | 0 | [18 empty] | 0 | 7.9253 |  |  | -2.4831 | 0 | [6 empty] | -44.5941 | 0
6903 | 1013.3961 | 112.9578 |  |  |  |  | 92.9826 |  |  | 18710.6345 | [9 empty] | 195.8499 |  | 12950.1131 |  |  |  | 256.8464 | -3.1323 | 0 | 0 | 0 | [8 empty] | -17.3625 | 0 |  |  |  |  | -22.2619 | 0 | [18 empty] | 0 | 11.0137 |  |  | -2.1747 | 0 | [6 empty] | 0 | 0
6904 | 1015.8719 | 112.9578 |  |  |  |  | 70.5752 |  |  | 18729.7524 | [9 empty] | 184.7901 |  | 12952.1645 |  |  |  | 254.73 | -2.4758 | 0 | 0 | 0 | [8 empty] | 0 | 21.6412 |  |  |  |  | -20.2517 | 0 | [18 empty] | 0 | 11.0598 |  |  | -2.0514 | 0 | [6 empty] | 0 | 0
6905 | 1016.6387 | 111.6901 |  |  |  |  | 45.7159 |  |  | 18743.1115 | [9 empty] | 172.541 |  | 12954.2158 |  |  |  | 252.631 | -3.4885 | 2.7218 | 0 | 1.2677 | [8 empty] | 0 | 24.2778 |  |  |  |  | -14.4941 | 0 | [18 empty] | 0 | 12.2491 |  |  | -2.0514 | 0 | [6 empty] | 0 | 0
6906 | 1016.9754 | 111.6901 |  |  |  |  | 21.0614 |  |  | 18746.4361 | [9 empty] | 171.2084 |  | 12957.0382 |  |  |  | 250.5494 | -4.1315 | 3.7948 | 0 | 0 | [8 empty] | 0 | 24.2778 |  |  |  |  | -4.4605 | 0 | [18 empty] | 0 | 1.3327 |  |  | -2.8224 | 0 | [6 empty] | 0 | 0
6907 | 1010.6533 | 111.6901 |  |  |  |  | 0 |  |  | 18745.9818 | [9 empty] | 171.2084 |  | 12960.4774 |  |  |  | 248.4848 | -6.2454 | 12.5674 | 0 | 0 | [8 empty] | 0 | 20.8878 |  |  |  |  | -0.68175 | 0 | [18 empty] | 0 | 0 |  |  | -3.4392 | 0 | [6 empty] | 0 | 0
6908 | 1006.1399 | 103.6243 |  |  |  |  | 0 |  |  | 18738.6531 | [9 empty] | 171.2084 |  | 12964.302 |  |  |  | 246.4373 | -9.7223 | 14.2358 | 0 | 8.0658 | [8 empty] | 0 | 0 |  |  |  |  | 0 | 6.1928 | [18 empty] | 0 | 0 |  |  | -3.8247 | 0 | [6 empty] | 0 | 0
6909 | 1012.6817 | 95.5584 |  |  |  |  | 0 |  |  | 18734.1894 | [9 empty] | 171.7182 |  | 12968.5122 |  |  |  | 244.4067 | -6.5419 | 0 | 0 | 8.0658 | [8 empty] | 0 | 0 |  |  |  |  | 0 | 3.3281 | [18 empty] | -0.50988 | 0 |  |  | -4.2102 | 0 | [6 empty] | 0 | 0
6910 | 1016.8171 | 95.5584 |  |  |  |  | 24.1461 |  |  | 18728.068 | [9 empty] | 172.6284 |  | 12972.9999 |  |  |  | 242.3928 | -4.1353 | 0 | 0 | 0 | [8 empty] | -24.1461 | 0 |  |  |  |  | 0 | 4.9861 | [18 empty] | -0.9102 | 0 |  |  | -4.4877 | 0 | [6 empty] | 0 | 0
6911 | 1021.245 | 95.5584 |  |  |  |  | 47.4537 |  |  | 18720.3892 | [9 empty] | 178.3263 |  | 12977.6727 |  |  |  | 240.3955 | -4.428 | 0 | 0 | 0 | [8 empty] | -23.5066 | 0 |  |  |  |  | 0 | 6.5438 | [18 empty] | -5.6979 | 0 |  |  | -4.6727 | 0 | [6 empty] | 0 | 0
6912 | 1026.2025 | 95.5584 |  |  |  |  | 67.8759 |  |  | 18711.1291 | [9 empty] | 185.2917 |  | 12982.5304 |  |  |  | 238.4146 | -4.9574 | 0 | 0 | 0 | [8 empty] | -20.8132 | 0 |  |  |  |  | 0 | 8.1257 | [18 empty] | -6.9653 | 0 |  |  | -4.8578 | 0 | [6 empty] | 0 | 0
6913 | 1026.9123 | 88.7421 |  |  |  |  | 43.0388 |  |  | 18701.9282 | [9 empty] | 194.1917 |  | 12987.4345 |  |  |  | 236.4501 | -4.9998 | 4.2899 | 0 | 6.8163 | [8 empty] | 0 | 24.2778 |  |  |  |  | 0 | 8.067 | [18 empty] | -8.9001 | 0 |  |  | -4.904 | 0 | [6 empty] | 0 | 0
6914 | 1030.241 | 88.7421 |  |  |  |  | 18.4064 |  |  | 18691.1012 | [9 empty] | 206.1517 |  | 12992.3848 |  |  |  | 234.5017 | -3.3287 | 0 | 0 | 0 | [8 empty] | 0 | 24.2778 |  |  |  |  | 0 | 9.6937 | [18 empty] | -11.96 | 0 |  |  | -4.9503 | 0 | [6 empty] | 0 | 0
6915 | 1033.073 | 88.7421 |  |  |  |  | 29.7796 |  |  | 18678.7516 | [9 empty] | 221.0893 |  | 12997.3505 |  |  |  | 232.5694 | -2.832 | 0 | 0 | 0 | [8 empty] | -11.5249 | 0 |  |  |  |  | 0 | 11.217 | [18 empty] | -14.9376 | 0 |  |  | -4.9657 | 0 | [6 empty] | 0 | 0
6916 | 1035.5334 | 94.7911 |  |  |  |  | 42.8668 |  |  | 18665.1006 | [9 empty] | 234.5288 |  | 13002.1466 |  |  |  | 230.653 | -2.4604 | 0 | -6.049 | 0 | [8 empty] | -13.3326 | 0 |  |  |  |  | 0 | 12.5191 | [18 empty] | -13.4395 | 0 |  |  | -4.7961 | 0 | [6 empty] | 0 | 0
6917 | 1037.63 | 100.8401 |  |  |  |  | 53.535 |  |  | 18650.093 | [9 empty] | 245.2443 |  | 13006.6343 |  |  |  | 228.7525 | -2.0966 | 0 | -6.049 | 0 | [8 empty] | -11.0214 | 0 |  |  |  |  | 0 | 13.8764 | [18 empty] | -10.7155 | 0 |  |  | -4.4877 | 0 | [6 empty] | 0 | 0
6918 | 1040.2656 | 106.8892 |  |  |  |  | 61.5334 |  |  | 18633.5701 | [9 empty] | 249.4224 |  | 13010.3819 |  |  |  | 226.8675 | -2.6356 | 0 | -6.049 | 0 | [8 empty] | -8.4396 | 0 |  |  |  |  | 0 | 15.3927 | [18 empty] | -4.1781 | 0 |  |  | -3.7476 | 0 | [6 empty] | 0 | 0
6919 | 1045.8237 | 111.5732 |  |  |  |  | 71.2187 |  |  | 18618.0776 | [9 empty] | 242.5781 |  | 13012.973 |  |  |  | 224.9982 | -5.5581 | 0 | -4.684 | 0 | [8 empty] | -10.1923 | 0 |  |  |  |  | 0 | 14.3634 | [18 empty] | 0 | 6.8443 |  |  | -2.5911 | 0 | [6 empty] | 0 | 0
6920 | 1054.8048 | 111.5732 |  |  |  |  | 76.9793 |  |  | 18608.8996 | [9 empty] | 242.5781 |  | 13015.8725 |  |  |  | 223.1442 | -8.9811 | 0 | 0 | 0 | [8 empty] | -6.3474 | 0 |  |  |  |  | 0 | 8.0497 | [18 empty] | 0 | 0 |  |  | -2.8995 | 0 | [6 empty] | 0 | 0
6921 | 1063.7416 | 111.5732 |  |  |  |  | 74.771 |  |  | 18607.0549 | [9 empty] | 242.5781 |  | 13018.9261 |  |  |  | 221.3055 | -8.9368 | 0 | 0 | 0 | [8 empty] | 0 | 1.574 |  |  |  |  | 0 | 0.71707 | [18 empty] | 0 | 0 |  |  | -3.0537 | 0 | [6 empty] | 0 | 0
6922 | 1072.3704 | 111.1359 |  |  |  |  | 49.8771 |  |  | 18611.1256 | [9 empty] | 238.05 |  | 13021.7485 |  |  |  | 219.4819 | -8.6288 | 0 | 0 | 0.43732 | [8 empty] | 0 | 24.2778 |  |  |  |  | -5.1983 | 0 | [18 empty] | 0 | 4.5281 |  |  | -2.8224 | 0 | [6 empty] | 0 | 0
6923 | 1079.536 | 111.1359 |  |  |  |  | 26.1198 |  |  | 18624.9754 | [9 empty] | 230.4336 |  | 13024.2625 |  |  |  | 217.6734 | -7.1656 | 0 | 0 | 0 | [8 empty] | 0 | 23.3463 |  |  |  |  | -14.9776 | 0 | [18 empty] | 0 | 7.6164 |  |  | -2.514 | 0 | [6 empty] | 0 | 0
6924 | 1085.4984 | 111.1359 |  |  |  |  | 28.3583 |  |  | 18642.8412 | [9 empty] | 220.3464 |  | 13026.5297 |  |  |  | 215.8797 | -5.9624 | 0 | 0 | 0 | [8 empty] | -2.4537 | 0 |  |  |  |  | -18.9945 | 0 | [18 empty] | 0 | 10.0872 |  |  | -2.2673 | 0 | [6 empty] | 0 | 0
6925 | 1090.3268 | 112.2445 |  |  |  |  | 52.4024 |  |  | 18663.3033 | [9 empty] | 212.73 |  | 13029.0437 |  |  |  | 216.1676 | -4.8284 | 0 | -1.1087 | 0 | [8 empty] | -24.2778 | 0 |  |  |  |  | -21.5919 | 0 | [18 empty] | 0 | 7.6164 |  |  | -2.514 | 0 | [6 empty] | -2.0667 | 0
6926 | 1093.7556 | 112.2445 |  |  |  |  | 76.2484 |  |  | 18684.8764 | [9 empty] | 204.8048 |  | 13031.5268 |  |  |  | 258.9804 | -3.4288 | 0 | 0 | 0 | [8 empty] | -24.2778 | 0 |  |  |  |  | -22.704 | 0 | [18 empty] | 0 | 7.9253 |  |  | -2.4831 | 0 | [6 empty] | -44.5941 | 0
6927 | 1096.8879 | 112.2445 |  |  |  |  | 92.9826 |  |  | 18706.006 | [9 empty] | 193.7911 |  | 13033.7016 |  |  |  | 256.8464 | -3.1323 | 0 | 0 | 0 | [8 empty] | -17.3625 | 0 |  |  |  |  | -22.2619 | 0 | [18 empty] | 0 | 11.0137 |  |  | -2.1747 | 0 | [6 empty] | 0 | 0
6928 | 1099.3637 | 112.2445 |  |  |  |  | 70.5752 |  |  | 18725.1242 | [9 empty] | 182.7313 |  | 13035.753 |  |  |  | 254.73 | -2.4758 | 0 | 0 | 0 | [8 empty] | 0 | 21.6412 |  |  |  |  | -20.2517 | 0 | [18 empty] | 0 | 11.0598 |  |  | -2.0514 | 0 | [6 empty] | 0 | 0
6929 | 1100.1305 | 110.9769 |  |  |  |  | 45.7159 |  |  | 18738.4836 | [9 empty] | 170.4822 |  | 13037.8043 |  |  |  | 252.631 | -3.4885 | 2.7218 | 0 | 1.2677 | [8 empty] | 0 | 24.2778 |  |  |  |  | -14.4941 | 0 | [18 empty] | 0 | 12.2491 |  |  | -2.0514 | 0 | [6 empty] | 0 | 0
6930 | 1100.4672 | 110.9769 |  |  |  |  | 21.0614 |  |  | 18741.8085 | [9 empty] | 169.1495 |  | 13040.6267 |  |  |  | 250.5494 | -4.1315 | 3.7948 | 0 | 0 | [8 empty] | 0 | 24.2778 |  |  |  |  | -4.4605 | 0 | [18 empty] | 0 | 1.3327 |  |  | -2.8224 | 0 | [6 empty] | 0 | 0
6931 | 1094.1451 | 110.9769 |  |  |  |  | 0 |  |  | 18741.3545 | [9 empty] | 169.1495 |  | 13044.0659 |  |  |  | 248.4848 | -6.2454 | 12.5674 | 0 | 0 | [8 empty] | 0 | 20.8878 |  |  |  |  | -0.68175 | 0 | [18 empty] | 0 | 0 |  |  | -3.4392 | 0 | [6 empty] | 0 | 0
6932 | 1089.6317 | 102.911 |  |  |  |  | 0 |  |  | 18734.026 | [9 empty] | 169.1495 |  | 13047.8905 |  |  |  | 246.4373 | -9.7223 | 14.2358 | 0 | 8.0658 | [8 empty] | 0 | 0 |  |  |  |  | 0 | 6.1928 | [18 empty] | 0 | 0 |  |  | -3.8247 | 0 | [6 empty] | 0 | 0
6933 | 1096.1735 | 94.8452 |  |  |  |  | 0 |  |  | 18729.5626 | [9 empty] | 169.6594 |  | 13052.1007 |  |  |  | 244.4067 | -6.5419 | 0 | 0 | 8.0658 | [8 empty] | 0 | 0 |  |  |  |  | 0 | 3.3281 | [18 empty] | -0.50988 | 0 |  |  | -4.2102 | 0 | [6 empty] | 0 | 0
6934 | 1100.3089 | 94.8452 |  |  |  |  | 24.1461 |  |  | 18723.4415 | [9 empty] | 170.5696 |  | 13056.5884 |  |  |  | 242.3928 | -4.1353 | 0 | 0 | 0 | [8 empty] | -24.1461 | 0 |  |  |  |  | 0 | 4.9861 | [18 empty] | -0.9102 | 0 |  |  | -4.4877 | 0 | [6 empty] | 0 | 0
6935 | 1104.7369 | 94.8452 |  |  |  |  | 47.4537 |  |  | 18715.763 | [9 empty] | 176.2675 |  | 13061.2611 |  |  |  | 240.3955 | -4.428 | 0 | 0 | 0 | [8 empty] | -23.5066 | 0 |  |  |  |  | 0 | 6.5438 | [18 empty] | -5.6979 | 0 |  |  | -4.6727 | 0 | [6 empty] | 0 | 0
6936 | 1109.6943 | 94.8452 |  |  |  |  | 67.8759 |  |  | 18706.5031 | [9 empty] | 183.2328 |  | 13066.1189 |  |  |  | 238.4146 | -4.9574 | 0 | 0 | 0 | [8 empty] | -20.8132 | 0 |  |  |  |  | 0 | 8.1257 | [18 empty] | -6.9653 | 0 |  |  | -4.8578 | 0 | [6 empty] | 0 | 0
6937 | 1110.4042 | 88.0288 |  |  |  |  | 43.0388 |  |  | 18697.3025 | [9 empty] | 192.1329 |  | 13071.023 |  |  |  | 236.4501 | -4.9998 | 4.2899 | 0 | 6.8163 | [8 empty] | 0 | 24.2778 |  |  |  |  | 0 | 8.067 | [18 empty] | -8.9001 | 0 |  |  | -4.904 | 0 | [6 empty] | 0 | 0
6938 | 1113.7328 | 88.0288 |  |  |  |  | 18.4064 |  |  | 18686.4758 | [9 empty] | 204.0929 |  | 13075.9733 |  |  |  | 234.5017 | -3.3287 | 0 | 0 | 0 | [8 empty] | 0 | 24.2778 |  |  |  |  | 0 | 9.6937 | [18 empty] | -11.96 | 0 |  |  | -4.9503 | 0 | [6 empty] | 0 | 0
6939 | 1116.5648 | 88.0288 |  |  |  |  | 29.7796 |  |  | 18674.1264 | [9 empty] | 219.0305 |  | 13080.939 |  |  |  | 232.5694 | -2.832 | 0 | 0 | 0 | [8 empty] | -11.5249 | 0 |  |  |  |  | 0 | 11.217 | [18 empty] | -14.9376 | 0 |  |  | -4.9657 | 0 | [6 empty] | 0 | 0
6940 | 1119.0252 | 94.0779 |  |  |  |  | 42.8668 |  |  | 18660.4757 | [9 empty] | 232.47 |  | 13085.7351 |  |  |  | 230.653 | -2.4604 | 0 | -6.049 | 0 | [8 empty] | -13.3326 | 0 |  |  |  |  | 0 | 12.5191 | [18 empty] | -13.4395 | 0 |  |  | -4.7961 | 0 | [6 empty] | 0 | 0
6941 | 1121.1218 | 100.1269 |  |  |  |  | 53.535 |  |  | 18645.4685 | [9 empty] | 243.1855 |  | 13090.2228 |  |  |  | 228.7525 | -2.0966 | 0 | -6.049 | 0 | [8 empty] | -11.0214 | 0 |  |  |  |  | 0 | 13.8764 | [18 empty] | -10.7155 | 0 |  |  | -4.4877 | 0 | [6 empty] | 0 | 0
6942 | 1123.7574 | 106.1759 |  |  |  |  | 61.5334 |  |  | 18628.9459 | [9 empty] | 247.3636 |  | 13093.9704 |  |  |  | 226.8675 | -2.6356 | 0 | -6.049 | 0 | [8 empty] | -8.4396 | 0 |  |  |  |  | 0 | 15.3927 | [18 empty] | -4.1781 | 0 |  |  | -3.7476 | 0 | [6 empty] | 0 | 0
6943 | 1129.3155 | 110.8599 |  |  |  |  | 71.2187 |  |  | 18613.4536 | [9 empty] | 240.5193 |  | 13096.5615 |  |  |  | 224.9982 | -5.5581 | 0 | -4.684 | 0 | [8 empty] | -10.1923 | 0 |  |  |  |  | 0 | 14.3634 | [18 empty] | 0 | 6.8443 |  |  | -2.5911 | 0 | [6 empty] | 0 | 0
6944 | 1138.2966 | 110.8599 |  |  |  |  | 76.9793 |  |  | 18604.2759 | [9 empty] | 240.5193 |  | 13099.4609 |  |  |  | 223.1442 | -8.9811 | 0 | 0 | 0 | [8 empty] | -6.3474 | 0 |  |  |  |  | 0 | 8.0497 | [18 empty] | 0 | 0 |  |  | -2.8995 | 0 | [6 empty] | 0 | 0
6945 | 1147.2334 | 110.8599 |  |  |  |  | 74.771 |  |  | 18602.4314 | [9 empty] | 240.5193 |  | 13102.5146 |  |  |  | 221.3055 | -8.9368 | 0 | 0 | 0 | [8 empty] | 0 | 1.574 |  |  |  |  | 0 | 0.71707 | [18 empty] | 0 | 0 |  |  | -3.0537 | 0 | [6 empty] | 0 | 0
6946 | 1155.8622 | 110.4226 |  |  |  |  | 49.8771 |  |  | 18606.5024 | [9 empty] | 235.9911 |  | 13105.337 |  |  |  | 219.4819 | -8.6288 | 0 | 0 | 0.43732 | [8 empty] | 0 | 24.2778 |  |  |  |  | -5.1983 | 0 | [18 empty] | 0 | 4.5281 |  |  | -2.8224 | 0 | [6 empty] | 0 | 0
6947 | 1163.0278 | 110.4226 |  |  |  |  | 26.1198 |  |  | 18620.3525 | [9 empty] | 228.3748 |  | 13107.851 |  |  |  | 217.6734 | -7.1656 | 0 | 0 | 0 | [8 empty] | 0 | 23.3463 |  |  |  |  | -14.9776 | 0 | [18 empty] | 0 | 7.6164 |  |  | -2.514 | 0 | [6 empty] | 0 | 0
6948 | 1168.9902 | 110.4226 |  |  |  |  | 28.3583 |  |  | 18638.2186 | [9 empty] | 218.2876 |  | 13110.1182 |  |  |  | 215.8797 | -5.9624 | 0 | 0 | 0 | [8 empty] | -2.4537 | 0 |  |  |  |  | -18.9945 | 0 | [18 empty] | 0 | 10.0872 |  |  | -2.2673 | 0 | [6 empty] | 0 | 0
6949 | 1173.8186 | 111.5313 |  |  |  |  | 52.4024 |  |  | 18658.681 | [9 empty] | 210.6712 |  | 13112.6322 |  |  |  | 216.1676 | -4.8284 | 0 | -1.1087 | 0 | [8 empty] | -24.2778 | 0 |  |  |  |  | -21.5919 | 0 | [18 empty] | 0 | 7.6164 |  |  | -2.514 | 0 | [6 empty] | -2.0667 | 0
6950 | 1177.2474 | 111.5313 |  |  |  |  | 76.2484 |  |  | 18680.2544 | [9 empty] | 202.7459 |  | 13115.1153 |  |  |  | 258.9804 | -3.4288 | 0 | 0 | 0 | [8 empty] | -24.2778 | 0 |  |  |  |  | -22.704 | 0 | [18 empty] | 0 | 7.9253 |  |  | -2.4831 | 0 | [6 empty] | -44.5941 | 0
6951 | 1180.3797 | 111.5313 |  |  |  |  | 92.9826 |  |  | 18701.3843 | [9 empty] | 191.7323 |  | 13117.2901 |  |  |  | 256.8464 | -3.1323 | 0 | 0 | 0 | [8 empty] | -17.3625 | 0 |  |  |  |  | -22.2619 | 0 | [18 empty] | 0 | 11.0137 |  |  | -2.1747 | 0 | [6 empty] | 0 | 0
6952 | 1182.8556 | 111.5313 |  |  |  |  | 70.5752 |  |  | 18720.5027 | [9 empty] | 180.6724 |  | 13119.3414 |  |  |  | 254.73 | -2.4758 | 0 | 0 | 0 | [8 empty] | 0 | 21.6412 |  |  |  |  | -20.2517 | 0 | [18 empty] | 0 | 11.0598 |  |  | -2.0514 | 0 | [6 empty] | 0 | 0
6953 | 1183.6223 | 110.2636 |  |  |  |  | 45.7159 |  |  | 18733.8624 | [9 empty] | 168.4234 |  | 13121.3928 |  |  |  | 252.631 | -3.4885 | 2.7218 | 0 | 1.2677 | [8 empty] | 0 | 24.2778 |  |  |  |  | -14.4941 | 0 | [18 empty] | 0 | 12.2491 |  |  | -2.0514 | 0 | [6 empty] | 0 | 0
6954 | 1183.959 | 110.2636 |  |  |  |  | 21.0614 |  |  | 18737.1876 | [9 empty] | 167.0907 |  | 13124.2152 |  |  |  | 250.5494 | -4.1315 | 3.7948 | 0 | 0 | [8 empty] | 0 | 24.2778 |  |  |  |  | -4.4605 | 0 | [18 empty] | 0 | 1.3327 |  |  | -2.8224 | 0 | [6 empty] | 0 | 0
6955 | 1177.6369 | 110.2636 |  |  |  |  | 0 |  |  | 18736.7338 | [9 empty] | 167.0907 |  | 13127.6544 |  |  |  | 248.4848 | -6.2454 | 12.5674 | 0 | 0 | [8 empty] | 0 | 20.8878 |  |  |  |  | -0.68175 | 0 | [18 empty] | 0 | 0 |  |  | -3.4392 | 0 | [6 empty] | 0 | 0
6956 | 1173.1235 | 102.1978 |  |  |  |  | 0 |  |  | 18729.4056 | [9 empty] | 167.0907 |  | 13131.479 |  |  |  | 246.4373 | -9.7223 | 14.2358 | 0 | 8.0658 | [8 empty] | 0 | 0 |  |  |  |  | 0 | 6.1928 | [18 empty] | 0 | 0 |  |  | -3.8247 | 0 | [6 empty] | 0 | 0
6957 | 1179.6653 | 94.1319 |  |  |  |  | 0 |  |  | 18724.9425 | [9 empty] | 167.6006 |  | 13135.6892 |  |  |  | 244.4067 | -6.5419 | 0 | 0 | 8.0658 | [8 empty] | 0 | 0 |  |  |  |  | 0 | 3.3281 | [18 empty] | -0.50988 | 0 |  |  | -4.2102 | 0 | [6 empty] | 0 | 0
6958 | 1183.8007 | 94.1319 |  |  |  |  | 24.1461 |  |  | 18718.8217 | [9 empty] | 168.5108 |  | 13140.1769 |  |  |  | 242.3928 | -4.1353 | 0 | 0 | 0 | [8 empty] | -24.1461 | 0 |  |  |  |  | 0 | 4.9861 | [18 empty] | -0.9102 | 0 |  |  | -4.4877 | 0 | [6 empty] | 0 | 0
6959 | 1188.2287 | 94.1319 |  |  |  |  | 47.4537 |  |  | 18711.1435 | [9 empty] | 174.2087 |  | 13144.8496 |  |  |  | 240.3955 | -4.428 | 0 | 0 | 0 | [8 empty] | -23.5066 | 0 |  |  |  |  | 0 | 6.5438 | [18 empty] | -5.6979 | 0 |  |  | -4.6727 | 0 | [6 empty] | 0 | 0
6960 | 1193.1861 | 94.1319 |  |  |  |  | 67.8759 |  |  | 18701.8839 | [9 empty] | 181.174 |  | 13149.7074 |  |  |  | 238.4146 | -4.9574 | 0 | 0 | 0 | [8 empty] | -20.8132 | 0 |  |  |  |  | 0 | 8.1257 | [18 empty] | -6.9653 | 0 |  |  | -4.8578 | 0 | [6 empty] | 0 | 0
6961 | 1193.2939 | 94.1319 |  |  |  |  | 43.0388 |  |  | 18700.7899 | [9 empty] | 195.5669 |  | 13131.3924 |  |  |  | 236.4501 | -0.10781 | 0 | 0 | 0 | [8 empty] | 0 | 24.2778 |  |  |  |  | -0.039355 | 0 | [18 empty] | -14.3929 | 0 |  |  | 0 | 18.315 | [6 empty] | 0 | 0
6962 | 1193.9696 | 94.1319 |  |  |  |  | 42.6842 |  |  | 18699.2885 | [9 empty] | 210.3683 |  | 13113.1237 |  |  |  | 234.5017 | -0.67575 | 0 | 0 | 0 | [8 empty] | 0 | 0 |  |  |  |  | 0 | 0.36813 | [18 empty] | -14.8015 | 0 |  |  | 0 | 18.2687 | [6 empty] | 0 | 0
6963 | 1194.6435 | 97.1652 |  |  |  |  | 42.3325 |  |  | 18697.4073 | [9 empty] | 225.306 |  | 13094.8704 |  |  |  | 232.5694 | -0.67382 | 0 | -3.0333 | 0 | [8 empty] | 0 | 0 |  |  |  |  | 0 | 0.74806 | [18 empty] | -14.9376 | 0 |  |  | 0 | 18.2533 | [6 empty] | 0 | 0
6964 | 1195.0381 | 103.2142 |  |  |  |  | 41.9836 |  |  | 18695.1185 | [9 empty] | 238.7455 |  | 13076.4475 |  |  |  | 230.653 | -0.39467 | 0 | -6.049 | 0 | [8 empty] | 0 | 0 |  |  |  |  | 0 | 1.1557 | [18 empty] | -13.4395 | 0 |  |  | 0 | 18.4229 | [6 empty] | 0 | 0
6965 | 1195.5079 | 103.2142 |  |  |  |  | 65.9155 |  |  | 18692.115 | [9 empty] | 249.461 |  | 13057.7162 |  |  |  | 228.7525 | -0.46975 | 0 | 0 | 0 | [8 empty] | -24.2778 | 0 |  |  |  |  | 0 | 1.8705 | [18 empty] | -10.7155 | 0 |  |  | 0 | 18.7313 | [6 empty] | 0 | 0
6966 | 1197.1251 | 103.2142 |  |  |  |  | 65.3723 |  |  | 18688.4796 | [9 empty] | 253.6391 |  | 13038.2447 |  |  |  | 226.8675 | -1.6172 | 0 | 0 | 0 | [8 empty] | 0 | 0 |  |  |  |  | 0 | 2.5027 | [18 empty] | -4.1781 | 0 |  |  | 0 | 19.4715 | [6 empty] | 0 | 0
6967 | 1199.0272 | 109.2633 |  |  |  |  | 64.8337 |  |  | 18684.4404 | [9 empty] | 246.7947 |  | 13017.6168 |  |  |  | 224.9982 | -1.9021 | 0 | -6.049 | 0 | [8 empty] | 0 | 0 |  |  |  |  | 0 | 2.9067 | [18 empty] | 0 | 6.8443 |  |  | 0 | 20.6279 | [6 empty] | 0 | 0
6968 | 1200.9947 | 109.2633 |  |  |  |  | 64.2994 |  |  | 18680.049 | [9 empty] | 243.0388 |  | 12997.2972 |  |  |  | 223.1442 | -1.9676 | 0 | 0 | 0 | [8 empty] | 0 | 0 |  |  |  |  | 0 | 3.2591 | [18 empty] | 0 | 3.7559 |  |  | 0 | 20.3195 | [6 empty] | 0 | 0
6969 | 1203.0143 | 109.2633 |  |  |  |  | 63.7696 |  |  | 18678.3554 | [9 empty] | 232.9782 |  | 12977.1319 |  |  |  | 221.3055 | -2.0195 | 0 | 0 | 0 | [8 empty] | 0 | 0 |  |  |  |  | 0 | 0.56161 | [18 empty] | 0 | 10.0606 |  |  | 0 | 20.1654 | [6 empty] | 0 | 0
6970 | 1204.3388 | 115.3123 |  |  |  |  | 63.2442 |  |  | 18681.1968 | [9 empty] | 228.4501 |  | 12956.7352 |  |  |  | 219.4819 | -1.3245 | 0 | -6.049 | 0 | [8 empty] | 0 | 0 |  |  |  |  | -3.9733 | 0 | [18 empty] | 0 | 4.5281 |  |  | 0 | 20.3967 | [6 empty] | 0 | 0
6971 | 1205.5979 | 115.3123 |  |  |  |  | 62.723 |  |  | 18688.7804 | [9 empty] | 220.8337 |  | 12936.0302 |  |  |  | 217.6734 | -1.2591 | 0 | 0 | 0 | [8 empty] | 0 | 0 |  |  |  |  | -8.7156 | 0 | [18 empty] | 0 | 7.6164 |  |  | 0 | 20.705 | [6 empty] | 0 | 0
6972 | 1207.1535 | 115.3123 |  |  |  |  | 62.2062 |  |  | 18700.6878 | [9 empty] | 210.7465 |  | 12915.0784 |  |  |  | 215.8797 | -1.5556 | 0 | 0 | 0 | [8 empty] | 0 | 0 |  |  |  |  | -13.04 | 0 | [18 empty] | 0 | 10.0872 |  |  | 0 | 20.9518 | [6 empty] | 0 | 0
6973 | 1209.0094 | 115.3123 |  |  |  |  | 46.2927 |  |  | 18715.7514 | [9 empty] | 203.1302 |  | 12894.3734 |  |  |  | 214.1009 | -1.8559 | 0 | 0 | 0 | [8 empty] | 0 | 15.4009 |  |  |  |  | -16.1969 | 0 | [18 empty] | 0 | 7.6164 |  |  | 0 | 20.705 | [6 empty] | 0 | 0
6974 | 1210.8999 | 121.3613 |  |  |  |  | 21.6335 |  |  | 18731.9159 | [9 empty] | 195.2049 |  | 12873.6375 |  |  |  | 212.3367 | -1.8906 | 0 | -6.049 | 0 | [8 empty] | 0 | 24.2778 |  |  |  |  | -17.2986 | 0 | [18 empty] | 0 | 7.9253 |  |  | 0 | 20.7359 | [6 empty] | 0 | 0
6975 | 1212.7077 | 113.2955 |  |  |  |  | 21.4552 |  |  | 18746.3006 | [9 empty] | 184.1912 |  | 12852.5932 |  |  |  | 210.587 | -1.8078 | 0 | 0 | 8.0658 | [8 empty] | 0 | 0 |  |  |  |  | -15.5199 | 0 | [18 empty] | 0 | 11.0137 |  |  | 0 | 21.0443 | [6 empty] | 0 | 0
6976 | 1214.7773 | 113.2955 |  |  |  |  | 21.2784 |  |  | 18756.0114 | [9 empty] | 171.9422 |  | 12831.4255 |  |  |  | 208.8518 | -2.0696 | 0 | 0 | 0 | [8 empty] | 0 | 0 |  |  |  |  | -10.8468 | 0 | [18 empty] | 0 | 12.2491 |  |  | 0 | 21.1676 | [6 empty] | 0 | 0
6977 | 1217.9789 | 113.2955 |  |  |  |  | 21.1031 |  |  | 18762.2296 | [9 empty] | 159.6931 |  | 12810.2579 |  |  |  | 207.1309 | -3.2016 | 0 | 0 | 0 | [8 empty] | 0 | 0 |  |  |  |  | -7.3548 | 0 | [18 empty] | 0 | 12.2491 |  |  | 0 | 21.1676 | [6 empty] | 0 | 0
6978 | 1221.9391 | 119.3445 |  |  |  |  | 20.9292 |  |  | 18767.4215 | [9 empty] | 155.165 |  | 12789.8612 |  |  |  | 205.4241 | -3.9602 | 0 | -6.049 | 0 | [8 empty] | 0 | 0 |  |  |  |  | -6.3289 | 0 | [18 empty] | 0 | 4.5281 |  |  | 0 | 20.3967 | [6 empty] | 0 | 0
6979 | 1225.4179 | 119.3445 |  |  |  |  | 20.7567 |  |  | 18771.8152 | [9 empty] | 156.6191 |  | 12770.0814 |  |  |  | 203.7314 | -3.4789 | 0 | 0 | 0 | [8 empty] | 0 | 0 |  |  |  |  | -5.5311 | 0 | [18 empty] | -1.4541 | 0 |  |  | 0 | 19.7799 | [6 empty] | 0 | 0
6980 | 1227.1237 | 111.2787 |  |  |  |  | 20.5857 |  |  | 18775.7459 | [9 empty] | 161.4782 |  | 12750.687 |  |  |  | 202.0527 | -1.7057 | 0 | 0 | 8.0658 | [8 empty] | 0 | 0 |  |  |  |  | -5.0683 | 0 | [18 empty] | -4.8591 | 0 |  |  | 0 | 19.3944 | [6 empty] | 0 | 0
6981 | 1228.4386 | 111.2787 |  |  |  |  | 44.6939 |  |  | 18779.3345 | [9 empty] | 169.7422 |  | 12731.6781 |  |  |  | 200.3878 | -1.3149 | 0 | 0 | 0 | [8 empty] | -24.2778 | 0 |  |  |  |  | -4.7263 | 0 | [18 empty] | -8.264 | 0 |  |  | 0 | 19.0089 | [6 empty] | 0 | 0
6982 | 1229.4512 | 103.2128 |  |  |  |  | 44.3256 |  |  | 18782.8504 | [9 empty] | 176.9313 |  | 12712.9468 |  |  |  | 198.7366 | -1.0127 | 0 | 0 | 8.0658 | [8 empty] | 0 | 0 |  |  |  |  | -4.6539 | 0 | [18 empty] | -37.0737 | 29.8846 |  |  | 0 | 18.7313 | [6 empty] | 0 | 0
6983 | 1231.1878 | 95.147 |  |  |  |  | 43.9603 |  |  | 18786.1104 | [9 empty] | 189.2812 |  | 12694.4006 |  |  |  | 197.099 | -1.7365 | 0 | 0 | 8.0658 | [8 empty] | 0 | 0 |  |  |  |  | -4.3983 | 0 | [18 empty] | -12.3499 | 0 |  |  | 0 | 18.5463 | [6 empty] | 0 | 0
6984 | 1231.9617 | 101.196 |  |  |  |  | 67.8759 |  |  | 18789.1768 | [9 empty] | 189.2812 |  | 12676.0393 |  |  |  | 238.4146 | -0.77393 | 0 | -6.049 | 0 | [8 empty] | -24.2778 | 0 |  |  |  |  | -4.2048 | 0 | [18 empty] | 0 | 0 |  |  | 0 | 18.3612 | [6 empty] | -42.9397 | 0
6985 | 1232.6716 | 94.3797 |  |  |  |  | 43.0388 |  |  | 18779.9712 | [9 empty] | 198.1813 |  | 12680.9434 |  |  |  | 236.4501 | -4.9998 | 4.2899 | 0 | 6.8163 | [8 empty] | 0 | 24.2778 |  |  |  |  | 0 | 8.067 | [18 empty] | -8.9001 | 0 |  |  | -4.904 | 0 | [6 empty] | 0 | 0
6986 | 1236.0003 | 94.3797 |  |  |  |  | 18.4064 |  |  | 18769.1395 | [9 empty] | 210.1413 |  | 12685.8937 |  |  |  | 234.5017 | -3.3287 | 0 | 0 | 0 | [8 empty] | 0 | 24.2778 |  |  |  |  | 0 | 9.6937 | [18 empty] | -11.96 | 0 |  |  | -4.9503 | 0 | [6 empty] | 0 | 0
6987 | 1238.8323 | 94.3797 |  |  |  |  | 29.7796 |  |  | 18756.7851 | [9 empty] | 225.0789 |  | 12690.8594 |  |  |  | 232.5694 | -2.832 | 0 | 0 | 0 | [8 empty] | -11.5249 | 0 |  |  |  |  | 0 | 11.217 | [18 empty] | -14.9376 | 0 |  |  | -4.9657 | 0 | [6 empty] | 0 | 0
6988 | 1241.2927 | 100.4287 |  |  |  |  | 42.8668 |  |  | 18743.1294 | [9 empty] | 238.5184 |  | 12695.6555 |  |  |  | 230.653 | -2.4604 | 0 | -6.049 | 0 | [8 empty] | -13.3326 | 0 |  |  |  |  | 0 | 12.5191 | [18 empty] | -13.4395 | 0 |  |  | -4.7961 | 0 | [6 empty] | 0 | 0
6989 | 1243.3892 | 106.4777 |  |  |  |  | 53.535 |  |  | 18728.1171 | [9 empty] | 249.2339 |  | 12700.1432 |  |  |  | 228.7525 | -2.0966 | 0 | -6.049 | 0 | [8 empty] | -11.0214 | 0 |  |  |  |  | 0 | 13.8764 | [18 empty] | -10.7155 | 0 |  |  | -4.4877 | 0 | [6 empty] | 0 | 0
6990 | 1246.0249 | 112.5267 |  |  |  |  | 61.5334 |  |  | 18711.5895 | [9 empty] | 253.412 |  | 12703.8908 |  |  |  | 226.8675 | -2.6356 | 0 | -6.049 | 0 | [8 empty] | -8.4396 | 0 |  |  |  |  | 0 | 15.3927 | [18 empty] | -4.1781 | 0 |  |  | -3.7476 | 0 | [6 empty] | 0 | 0
6991 | 1251.5829 | 117.2107 |  |  |  |  | 71.2187 |  |  | 18696.0922 | [9 empty] | 246.5677 |  | 12706.4819 |  |  |  | 224.9982 | -5.5581 | 0 | -4.684 | 0 | [8 empty] | -10.1923 | 0 |  |  |  |  | 0 | 14.3634 | [18 empty] | 0 | 6.8443 |  |  | -2.5911 | 0 | [6 empty] | 0 | 0
6992 | 1260.564 | 117.2107 |  |  |  |  | 76.9793 |  |  | 18686.9096 | [9 empty] | 246.5677 |  | 12709.3813 |  |  |  | 223.1442 | -8.9811 | 0 | 0 | 0 | [8 empty] | -6.3474 | 0 |  |  |  |  | 0 | 8.0497 | [18 empty] | 0 | 0 |  |  | -2.8995 | 0 | [6 empty] | 0 | 0
6993 | 1269.5009 | 117.2107 |  |  |  |  | 74.771 |  |  | 18685.0601 | [9 empty] | 246.5677 |  | 12712.435 |  |  |  | 221.3055 | -8.9368 | 0 | 0 | 0 | [8 empty] | 0 | 1.574 |  |  |  |  | 0 | 0.71707 | [18 empty] | 0 | 0 |  |  | -3.0537 | 0 | [6 empty] | 0 | 0
6994 | 1278.1296 | 116.7734 |  |  |  |  | 49.8771 |  |  | 18689.126 | [9 empty] | 242.0395 |  | 12715.2574 |  |  |  | 219.4819 | -8.6288 | 0 | 0 | 0.43732 | [8 empty] | 0 | 24.2778 |  |  |  |  | -5.1983 | 0 | [18 empty] | 0 | 4.5281 |  |  | -2.8224 | 0 | [6 empty] | 0 | 0
6995 | 1285.2953 | 116.7734 |  |  |  |  | 26.1198 |  |  | 18702.9711 | [9 empty] | 234.4231 |  | 12717.7714 |  |  |  | 217.6734 | -7.1656 | 0 | 0 | 0 | [8 empty] | 0 | 23.3463 |  |  |  |  | -14.9776 | 0 | [18 empty] | 0 | 7.6164 |  |  | -2.514 | 0 | [6 empty] | 0 | 0
6996 | 1291.2576 | 116.7734 |  |  |  |  | 28.3583 |  |  | 18720.8322 | [9 empty] | 224.336 |  | 12720.0386 |  |  |  | 215.8797 | -5.9624 | 0 | 0 | 0 | [8 empty] | -2.4537 | 0 |  |  |  |  | -18.9945 | 0 | [18 empty] | 0 | 10.0872 |  |  | -2.2673 | 0 | [6 empty] | 0 | 0
6997 | 1296.0861 | 117.8821 |  |  |  |  | 52.4024 |  |  | 18741.2896 | [9 empty] | 216.7196 |  | 12722.5526 |  |  |  | 216.1676 | -4.8284 | 0 | -1.1087 | 0 | [8 empty] | -24.2778 | 0 |  |  |  |  | -21.5919 | 0 | [18 empty] | 0 | 7.6164 |  |  | -2.514 | 0 | [6 empty] | -2.0667 | 0
6998 | 1299.5149 | 117.8821 |  |  |  |  | 76.2484 |  |  | 18762.858 | [9 empty] | 208.7943 |  | 12725.0357 |  |  |  | 258.9804 | -3.4288 | 0 | 0 | 0 | [8 empty] | -24.2778 | 0 |  |  |  |  | -22.704 | 0 | [18 empty] | 0 | 7.9253 |  |  | -2.4831 | 0 | [6 empty] | -44.5941 | 0
6999 | 1302.6472 | 117.8821 |  |  |  |  | 92.9826 |  |  | 18783.9829 | [9 empty] | 197.7807 |  | 12727.2105 |  |  |  | 256.8464 | -3.1323 | 0 | 0 | 0 | [8 empty] | -17.3625 | 0 |  |  |  |  | -22.2619 | 0 | [18 empty] | 0 | 11.0137 |  |  | -2.1747 | 0 | [6 empty] | 0 | 0
7000 | 1305.123 | 117.8821 |  |  |  |  | 70.5752 |  |  | 18803.0963 | [9 empty] | 186.7208 |  | 12729.2618 |  |  |  | 254.73 | -2.4758 | 0 | 0 | 0 | [8 empty] | 0 | 21.6412 |  |  |  |  | -20.2517 | 0 | [18 empty] | 0 | 11.0598 |  |  | -2.0514 | 0 | [6 empty] | 0 | 0
7001 | 1305.8897 | 116.6144 |  |  |  |  | 45.7159 |  |  | 18816.451 | [9 empty] | 174.4718 |  | 12731.3132 |  |  |  | 252.631 | -3.4885 | 2.7218 | 0 | 1.2677 | [8 empty] | 0 | 24.2778 |  |  |  |  | -14.4941 | 0 | [18 empty] | 0 | 12.2491 |  |  | -2.0514 | 0 | [6 empty] | 0 | 0
7002 | 1306.2264 | 116.6144 |  |  |  |  | 21.0614 |  |  | 18819.7711 | [9 empty] | 173.1391 |  | 12734.1356 |  |  |  | 250.5494 | -4.1315 | 3.7948 | 0 | 0 | [8 empty] | 0 | 24.2778 |  |  |  |  | -4.4605 | 0 | [18 empty] | 0 | 1.3327 |  |  | -2.8224 | 0 | [6 empty] | 0 | 0
7003 | 1299.9044 | 116.6144 |  |  |  |  | 0 |  |  | 18819.3124 | [9 empty] | 173.1391 |  | 12737.5747 |  |  |  | 248.4848 | -6.2454 | 12.5674 | 0 | 0 | [8 empty] | 0 | 20.8878 |  |  |  |  | -0.68175 | 0 | [18 empty] | 0 | 0 |  |  | -3.4392 | 0 | [6 empty] | 0 | 0
7004 | 1295.3909 | 108.5486 |  |  |  |  | 0 |  |  | 18811.9792 | [9 empty] | 173.1391 |  | 12741.3994 |  |  |  | 246.4373 | -9.7223 | 14.2358 | 0 | 8.0658 | [8 empty] | 0 | 0 |  |  |  |  | 0 | 6.1928 | [18 empty] | 0 | 0 |  |  | -3.8247 | 0 | [6 empty] | 0 | 0
7005 | 1301.9328 | 100.4828 |  |  |  |  | 0 |  |  | 18807.5111 | [9 empty] | 173.649 |  | 12745.6096 |  |  |  | 244.4067 | -6.5419 | 0 | 0 | 8.0658 | [8 empty] | 0 | 0 |  |  |  |  | 0 | 3.3281 | [18 empty] | -0.50988 | 0 |  |  | -4.2102 | 0 | [6 empty] | 0 | 0
7006 | 1306.0681 | 100.4828 |  |  |  |  | 24.1461 |  |  | 18801.3852 | [9 empty] | 174.5592 |  | 12750.0973 |  |  |  | 242.3928 | -4.1353 | 0 | 0 | 0 | [8 empty] | -24.1461 | 0 |  |  |  |  | 0 | 4.9861 | [18 empty] | -0.9102 | 0 |  |  | -4.4877 | 0 | [6 empty] | 0 | 0
7007 | 1310.4961 | 100.4828 |  |  |  |  | 47.4537 |  |  | 18793.702 | [9 empty] | 180.2571 |  | 12754.77 |  |  |  | 240.3955 | -4.428 | 0 | 0 | 0 | [8 empty] | -23.5066 | 0 |  |  |  |  | 0 | 6.5438 | [18 empty] | -5.6979 | 0 |  |  | -4.6727 | 0 | [6 empty] | 0 | 0
7008 | 1315.4535 | 100.4828 |  |  |  |  | 67.8759 |  |  | 18784.4374 | [9 empty] | 187.2224 |  | 12759.6278 |  |  |  | 238.4146 | -4.9574 | 0 | 0 | 0 | [8 empty] | -20.8132 | 0 |  |  |  |  | 0 | 8.1257 | [18 empty] | -6.9653 | 0 |  |  | -4.8578 | 0 | [6 empty] | 0 | 0
7009 | 1316.1634 | 93.6664 |  |  |  |  | 43.0388 |  |  | 18775.2321 | [9 empty] | 196.1225 |  | 12764.5319 |  |  |  | 236.4501 | -4.9998 | 4.2899 | 0 | 6.8163 | [8 empty] | 0 | 24.2778 |  |  |  |  | 0 | 8.067 | [18 empty] | -8.9001 | 0 |  |  | -4.904 | 0 | [6 empty] | 0 | 0
7010 | 1319.4921 | 93.6664 |  |  |  |  | 18.4064 |  |  | 18764.4007 | [9 empty] | 208.0824 |  | 12769.4822 |  |  |  | 234.5017 | -3.3287 | 0 | 0 | 0 | [8 empty] | 0 | 24.2778 |  |  |  |  | 0 | 9.6937 | [18 empty] | -11.96 | 0 |  |  | -4.9503 | 0 | [6 empty] | 0 | 0
7011 | 1322.3241 | 93.6664 |  |  |  |  | 29.7796 |  |  | 18752.0466 | [9 empty] | 223.0201 |  | 12774.4479 |  |  |  | 232.5694 | -2.832 | 0 | 0 | 0 | [8 empty] | -11.5249 | 0 |  |  |  |  | 0 | 11.217 | [18 empty] | -14.9376 | 0 |  |  | -4.9657 | 0 | [6 empty] | 0 | 0
7012 | 1324.7845 | 99.7154 |  |  |  |  | 42.8668 |  |  | 18738.3912 | [9 empty] | 236.4596 |  | 12779.244 |  |  |  | 230.653 | -2.4604 | 0 | -6.049 | 0 | [8 empty] | -13.3326 | 0 |  |  |  |  | 0 | 12.5191 | [18 empty] | -13.4395 | 0 |  |  | -4.7961 | 0 | [6 empty] | 0 | 0
7013 | 1326.881 | 105.7645 |  |  |  |  | 53.535 |  |  | 18723.3792 | [9 empty] | 247.1751 |  | 12783.7317 |  |  |  | 228.7525 | -2.0966 | 0 | -6.049 | 0 | [8 empty] | -11.0214 | 0 |  |  |  |  | 0 | 13.8764 | [18 empty] | -10.7155 | 0 |  |  | -4.4877 | 0 | [6 empty] | 0 | 0
7014 | 1329.5167 | 111.8135 |  |  |  |  | 61.5334 |  |  | 18706.8518 | [9 empty] | 251.3532 |  | 12787.4793 |  |  |  | 226.8675 | -2.6356 | 0 | -6.049 | 0 | [8 empty] | -8.4396 | 0 |  |  |  |  | 0 | 15.3927 | [18 empty] | -4.1781 | 0 |  |  | -3.7476 | 0 | [6 empty] | 0 | 0
7015 | 1335.0747 | 116.4975 |  |  |  |  | 71.2187 |  |  | 18691.3548 | [9 empty] | 244.5088 |  | 12790.0703 |  |  |  | 224.9982 | -5.5581 | 0 | -4.684 | 0 | [8 empty] | -10.1923 | 0 |  |  |  |  | 0 | 14.3634 | [18 empty] | 0 | 6.8443 |  |  | -2.5911 | 0 | [6 empty] | 0 | 0
7016 | 1344.0558 | 116.4975 |  |  |  |  | 76.9793 |  |  | 18682.1725 | [9 empty] | 244.5088 |  | 12792.9698 |  |  |  | 223.1442 | -8.9811 | 0 | 0 | 0 | [8 empty] | -6.3474 | 0 |  |  |  |  | 0 | 8.0497 | [18 empty] | 0 | 0 |  |  | -2.8995 | 0 | [6 empty] | 0 | 0
7017 | 1352.9927 | 116.4975 |  |  |  |  | 74.771 |  |  | 18680.3233 | [9 empty] | 244.5088 |  | 12796.0235 |  |  |  | 221.3055 | -8.9368 | 0 | 0 | 0 | [8 empty] | 0 | 1.574 |  |  |  |  | 0 | 0.71707 | [18 empty] | 0 | 0 |  |  | -3.0537 | 0 | [6 empty] | 0 | 0
7018 | 1361.6215 | 116.0602 |  |  |  |  | 49.8771 |  |  | 18684.3895 | [9 empty] | 239.9807 |  | 12798.8459 |  |  |  | 219.4819 | -8.6288 | 0 | 0 | 0.43732 | [8 empty] | 0 | 24.2778 |  |  |  |  | -5.1983 | 0 | [18 empty] | 0 | 4.5281 |  |  | -2.8224 | 0 | [6 empty] | 0 | 0
7019 | 1368.7871 | 116.0602 |  |  |  |  | 26.1198 |  |  | 18698.2349 | [9 empty] | 232.3643 |  | 12801.3598 |  |  |  | 217.6734 | -7.1656 | 0 | 0 | 0 | [8 empty] | 0 | 23.3463 |  |  |  |  | -14.9776 | 0 | [18 empty] | 0 | 7.6164 |  |  | -2.514 | 0 | [6 empty] | 0 | 0
7020 | 1374.7495 | 116.0602 |  |  |  |  | 28.3583 |  |  | 18716.0963 | [9 empty] | 222.2772 |  | 12803.6271 |  |  |  | 215.8797 | -5.9624 | 0 | 0 | 0 | [8 empty] | -2.4537 | 0 |  |  |  |  | -18.9945 | 0 | [18 empty] | 0 | 10.0872 |  |  | -2.2673 | 0 | [6 empty] | 0 | 0
7021 | 1379.5779 | 117.1688 |  |  |  |  | 52.4024 |  |  | 18736.554 | [9 empty] | 214.6608 |  | 12806.1411 |  |  |  | 216.1676 | -4.8284 | 0 | -1.1087 | 0 | [8 empty] | -24.2778 | 0 |  |  |  |  | -21.5919 | 0 | [18 empty] | 0 | 7.6164 |  |  | -2.514 | 0 | [6 empty] | -2.0667 | 0
7022 | 1383.0067 | 117.1688 |  |  |  |  | 76.2484 |  |  | 18758.1226 | [9 empty] | 206.7355 |  | 12808.6242 |  |  |  | 258.9804 | -3.4288 | 0 | 0 | 0 | [8 empty] | -24.2778 | 0 |  |  |  |  | -22.704 | 0 | [18 empty] | 0 | 7.9253 |  |  | -2.4831 | 0 | [6 empty] | -44.5941 | 0
7023 | 1386.139 | 117.1688 |  |  |  |  | 92.9826 |  |  | 18779.2478 | [9 empty] | 195.7218 |  | 12810.799 |  |  |  | 256.8464 | -3.1323 | 0 | 0 | 0 | [8 empty] | -17.3625 | 0 |  |  |  |  | -22.2619 | 0 | [18 empty] | 0 | 11.0137 |  |  | -2.1747 | 0 | [6 empty] | 0 | 0
7024 | 1388.6148 | 117.1688 |  |  |  |  | 70.5752 |  |  | 18798.3615 | [9 empty] | 184.662 |  | 12812.8503 |  |  |  | 254.73 | -2.4758 | 0 | 0 | 0 | [8 empty] | 0 | 21.6412 |  |  |  |  | -20.2517 | 0 | [18 empty] | 0 | 11.0598 |  |  | -2.0514 | 0 | [6 empty] | 0 | 0
7025 | 1389.3815 | 115.9012 |  |  |  |  | 45.7159 |  |  | 18811.7165 | [9 empty] | 172.413 |  | 12814.9017 |  |  |  | 252.631 | -3.4885 | 2.7218 | 0 | 1.2677 | [8 empty] | 0 | 24.2778 |  |  |  |  | -14.4941 | 0 | [18 empty] | 0 | 12.2491 |  |  | -2.0514 | 0 | [6 empty] | 0 | 0
7026 | 1389.7182 | 115.9012 |  |  |  |  | 21.0614 |  |  | 18815.0369 | [9 empty] | 171.0803 |  | 12817.7241 |  |  |  | 250.5494 | -4.1315 | 3.7948 | 0 | 0 | [8 empty] | 0 | 24.2778 |  |  |  |  | -4.4605 | 0 | [18 empty] | 0 | 1.3327 |  |  | -2.8224 | 0 | [6 empty] | 0 | 0
7027 | 1383.3962 | 115.9012 |  |  |  |  | 0 |  |  | 18814.5785 | [9 empty] | 171.0803 |  | 12821.1632 |  |  |  | 248.4848 | -6.2454 | 12.5674 | 0 | 0 | [8 empty] | 0 | 20.8878 |  |  |  |  | -0.68175 | 0 | [18 empty] | 0 | 0 |  |  | -3.4392 | 0 | [6 empty] | 0 | 0
7028 | 1378.8827 | 107.8353 |  |  |  |  | 0 |  |  | 18807.2455 | [9 empty] | 171.0803 |  | 12824.9879 |  |  |  | 246.4373 | -9.7223 | 14.2358 | 0 | 8.0658 | [8 empty] | 0 | 0 |  |  |  |  | 0 | 6.1928 | [18 empty] | 0 | 0 |  |  | -3.8247 | 0 | [6 empty] | 0 | 0
7029 | 1385.4246 | 99.7695 |  |  |  |  | 0 |  |  | 18802.7777 | [9 empty] | 171.5902 |  | 12829.198 |  |  |  | 244.4067 | -6.5419 | 0 | 0 | 8.0658 | [8 empty] | 0 | 0 |  |  |  |  | 0 | 3.3281 | [18 empty] | -0.50988 | 0 |  |  | -4.2102 | 0 | [6 empty] | 0 | 0
7030 | 1389.5599 | 99.7695 |  |  |  |  | 24.1461 |  |  | 18796.6522 | [9 empty] | 172.5004 |  | 12833.6858 |  |  |  | 242.3928 | -4.1353 | 0 | 0 | 0 | [8 empty] | -24.1461 | 0 |  |  |  |  | 0 | 4.9861 | [18 empty] | -0.9102 | 0 |  |  | -4.4877 | 0 | [6 empty] | 0 | 0
7031 | 1393.9879 | 99.7695 |  |  |  |  | 47.4537 |  |  | 18788.9692 | [9 empty] | 178.1983 |  | 12838.3585 |  |  |  | 240.3955 | -4.428 | 0 | 0 | 0 | [8 empty] | -23.5066 | 0 |  |  |  |  | 0 | 6.5438 | [18 empty] | -5.6979 | 0 |  |  | -4.6727 | 0 | [6 empty] | 0 | 0
7032 | 1398.9453 | 99.7695 |  |  |  |  | 67.8759 |  |  | 18779.7049 | [9 empty] | 185.1636 |  | 12843.2163 |  |  |  | 238.4146 | -4.9574 | 0 | 0 | 0 | [8 empty] | -20.8132 | 0 |  |  |  |  | 0 | 8.1257 | [18 empty] | -6.9653 | 0 |  |  | -4.8578 | 0 | [6 empty] | 0 | 0
7033 | 1401.5482 | 105.8185 |  |  |  |  | 67.3166 |  |  | 18788.6641 | [9 empty] | 199.5564 |  | 12824.9013 |  |  |  | 288.3907 | -2.6029 | 0 | -6.049 | 0 | [8 empty] | 0 | 0 |  |  |  |  | -10.0972 | 0 | [18 empty] | -14.3929 | 0 |  |  | 0 | 18.315 | [6 empty] | -51.9407 | 0
7034 | 1403.3541 | 111.8676 |  |  |  |  | 66.7619 |  |  | 18797.3153 | [9 empty] | 214.3579 |  | 12806.6326 |  |  |  | 286.0144 | -1.8058 | 0 | -6.049 | 0 | [8 empty] | 0 | 0 |  |  |  |  | -9.7898 | 0 | [18 empty] | -14.8015 | 0 |  |  | 0 | 18.2687 | [6 empty] | 0 | 0
7035 | 1405.4314 | 117.9166 |  |  |  |  | 90.4896 |  |  | 18805.5793 | [9 empty] | 229.2955 |  | 12788.3793 |  |  |  | 283.6576 | -2.0773 | 0 | -6.049 | 0 | [8 empty] | -24.2778 | 0 |  |  |  |  | -9.4031 | 0 | [18 empty] | -14.9376 | 0 |  |  | 0 | 18.2533 | [6 empty] | 0 | 0
7036 | 1407.2141 | 123.9656 |  |  |  |  | 97.1112 |  |  | 18813.5559 | [9 empty] | 242.735 |  | 12769.9564 |  |  |  | 281.3203 | -1.7827 | 0 | -6.049 | 0 | [8 empty] | -7.3672 | 0 |  |  |  |  | -9.1163 | 0 | [18 empty] | -13.4395 | 0 |  |  | 0 | 18.4229 | [6 empty] | 0 | 0
7037 | 1408.891 | 130.0146 |  |  |  |  | 97.1112 |  |  | 18821.5321 | [9 empty] | 253.4506 |  | 12766.7044 |  |  |  | 279.0022 | -1.6769 | 0 | -6.049 | 0 | [8 empty] | -0.8002 | 0 |  |  |  |  | -9.1163 | 0 | [18 empty] | -10.7155 | 0 |  |  | 0 | 3.252 | [6 empty] | 0 | 0
7038 | 1410.7757 | 133.289 |  |  |  |  | 97.1112 |  |  | 18829.7323 | [9 empty] | 257.6286 |  | 12770.452 |  |  |  | 276.7032 | -1.8848 | 0 | -3.2744 | 0 | [8 empty] | -0.8002 | 0 |  |  |  |  | -9.3407 | 0 | [18 empty] | -4.1781 | 0 |  |  | -3.7476 | 0 | [6 empty] | 0 | 0
7039 | 1414.3123 | 125.2232 |  |  |  |  | 72.0332 |  |  | 18837.8664 | [9 empty] | 249.9062 |  | 12773.0431 |  |  |  | 274.4232 | -3.5366 | 0 | 0 | 8.0658 | [8 empty] | 0 | 24.2778 |  |  |  |  | -9.2752 | 0 | [18 empty] | 0 | 7.7224 |  |  | -2.5911 | 0 | [6 empty] | 0 | 0
7040 | 1409.638 | 125.2232 |  |  |  |  | 47.1618 |  |  | 18847.2192 | [9 empty] | 238.5303 |  | 12775.9425 |  |  |  | 272.162 | -5.0286 | 9.703 | 0 | 0 | [8 empty] | 0 | 24.2778 |  |  |  |  | -10.4944 | 0 | [18 empty] | 0 | 11.3759 |  |  | -2.8995 | 0 | [6 empty] | 0 | 0
7041 | 1414.4299 | 125.2232 |  |  |  |  | 22.4954 |  |  | 18860.0945 | [9 empty] | 223.1748 |  | 12778.9962 |  |  |  | 269.9193 | -4.7918 | 0 | 0 | 0 | [8 empty] | 0 | 24.2778 |  |  |  |  | -14.0175 | 0 | [18 empty] | 0 | 15.3556 |  |  | -3.0537 | 0 | [6 empty] | 0 | 0
7042 | 1418.8675 | 125.2232 |  |  |  |  | 0 |  |  | 18877.2519 | [9 empty] | 209.7319 |  | 12781.8186 |  |  |  | 267.6952 | -4.4376 | 0 | 0 | 0 | [8 empty] | 0 | 22.3101 |  |  |  |  | -18.3003 | 0 | [18 empty] | 0 | 13.4428 |  |  | -2.8224 | 0 | [6 empty] | 0 | 0
7043 | 1422.8835 | 125.2232 |  |  |  |  | 0 |  |  | 18898.8879 | [9 empty] | 202.1156 |  | 12784.3326 |  |  |  | 265.4894 | -4.016 | 0 | 0 | 0 | [8 empty] | 0 | 0 |  |  |  |  | -22.78 | 0 | [18 empty] | 0 | 7.6164 |  |  | -2.514 | 0 | [6 empty] | 0 | 0
7044 | 1426.8032 | 125.2232 |  |  |  |  | 0 |  |  | 18923.7383 | [9 empty] | 190.797 |  | 12786.5998 |  |  |  | 263.3018 | -3.9197 | 0 | 0 | 0 | [8 empty] | 0 | 0 |  |  |  |  | -25.9956 | 0 | [18 empty] | 0 | 11.3185 |  |  | -2.2673 | 0 | [6 empty] | 0 | 0
7045 | 1431.1542 | 117.1574 |  |  |  |  | 0 |  |  | 18950.7838 | [9 empty] | 183.1806 |  | 12789.1138 |  |  |  | 261.1322 | -4.351 | 0 | 0 | 8.0658 | [8 empty] | 0 | 0 |  |  |  |  | -28.1923 | 0 | [18 empty] | 0 | 7.6164 |  |  | -2.514 | 0 | [6 empty] | 0 | 0
7046 | 1434.8409 | 109.0915 |  |  |  |  | 0 |  |  | 18979.2922 | [9 empty] | 171.5871 |  | 12791.5969 |  |  |  | 258.9804 | -3.6868 | 0 | 0 | 8.0658 | [8 empty] | 0 | 0 |  |  |  |  | -29.6568 | 0 | [18 empty] | 0 | 11.5936 |  |  | -2.4831 | 0 | [6 empty] | 0 | 0
7047 | 1423.9165 | 109.0915 |  |  |  |  | 0 |  |  | 19008.0371 | [9 empty] | 160.1129 |  | 12793.7717 |  |  |  | 256.8464 | -3.3114 | 14.2358 | 0 | 0 | [8 empty] | 0 | 0 |  |  |  |  | -29.8951 | 0 | [18 empty] | 0 | 11.4741 |  |  | -2.1747 | 0 | [6 empty] | 0 | 0
7048 | 1426.3327 | 101.0257 |  |  |  |  | 0 |  |  | 19034.0655 | [9 empty] | 147.6873 |  | 12795.823 |  |  |  | 254.73 | -2.4161 | 0 | 0 | 8.0658 | [8 empty] | 0 | 0 |  |  |  |  | -27.1803 | 0 | [18 empty] | 0 | 12.4256 |  |  | -2.0514 | 0 | [6 empty] | 0 | 0
7049 | 1429.5516 | 92.9598 |  |  |  |  | 0 |  |  | 19053.7372 | [9 empty] | 135.4382 |  | 12797.8744 |  |  |  | 252.631 | -3.2189 | 0 | 0 | 8.0658 | [8 empty] | 0 | 0 |  |  |  |  | -20.8251 | 0 | [18 empty] | 0 | 12.2491 |  |  | -2.0514 | 0 | [6 empty] | 0 | 0
7050 | 1430.293 | 84.894 |  |  |  |  | 0 |  |  | 19070.5063 | [9 empty] | 130.9101 |  | 12800.6968 |  |  |  | 250.5494 | -3.7118 | 2.9704 | 0 | 8.0658 | [8 empty] | 0 | 0 |  |  |  |  | -17.9238 | 0 | [18 empty] | 0 | 4.5281 |  |  | -2.8224 | 0 | [6 empty] | 0 | 0
7051 | 1435.2312 | 80.939 |  |  |  |  | 0 |  |  | 19086.6597 | [9 empty] | 128.6318 |  | 12804.1359 |  |  |  | 248.4848 | -4.9382 | 0 | 0 | 3.955 | [8 empty] | 0 | 0 |  |  |  |  | -17.309 | 0 | [18 empty] | 0 | 2.2783 |  |  | -3.4392 | 0 | [6 empty] | 0 | 0
7052 | 1439.6591 | 80.939 |  |  |  |  | 0 |  |  | 19102.1593 | [9 empty] | 129.8272 |  | 12807.9606 |  |  |  | 246.4373 | -4.428 | 0 | 0 | 0 | [8 empty] | 0 | 0 |  |  |  |  | -16.6562 | 0 | [18 empty] | -1.1955 | 0 |  |  | -3.8247 | 0 | [6 empty] | 0 | 0
7053 | 1443.1707 | 84.2275 |  |  |  |  | 0 |  |  | 19117.1881 | [9 empty] | 138.0912 |  | 12812.1708 |  |  |  | 244.4067 | -3.5116 | 0 | -3.2884 | 0 | [8 empty] | 0 | 0 |  |  |  |  | -16.1864 | 0 | [18 empty] | -8.264 | 0 |  |  | -4.2102 | 0 | [6 empty] | 0 | 0
7054 | 1445.3963 | 88.3594 |  |  |  |  | 19.8461 |  |  | 19131.9813 | [9 empty] | 148.8067 |  | 12816.6585 |  |  |  | 242.3928 | -2.2255 | 0 | -4.1319 | 0 | [8 empty] | -19.8461 | 0 |  |  |  |  | -15.9517 | 0 | [18 empty] | -10.7155 | 0 |  |  | -4.4877 | 0 | [6 empty] | 0 | 0
7055 | 1448.182 | 91.0347 |  |  |  |  | 43.9603 |  |  | 19146.8598 | [9 empty] | 161.1567 |  | 12821.3312 |  |  |  | 240.3955 | -2.7858 | 0 | -2.6752 | 0 | [8 empty] | -24.2778 | 0 |  |  |  |  | -16.038 | 0 | [18 empty] | -12.3499 | 0 |  |  | -4.6727 | 0 | [6 empty] | 0 | 0
7056 | 1451.9863 | 94.1114 |  |  |  |  | 67.8759 |  |  | 19161.7375 | [9 empty] | 175.1409 |  | 12826.189 |  |  |  | 238.4146 | -3.8042 | 0 | -3.0767 | 0 | [8 empty] | -24.2778 | 0 |  |  |  |  | -16.038 | 0 | [18 empty] | -13.9843 | 0 |  |  | -4.8578 | 0 | [6 empty] | 0 | 0
7057 | 1454.5891 | 100.1604 |  |  |  |  | 67.3166 |  |  | 19170.6735 | [9 empty] | 189.5338 |  | 12807.874 |  |  |  | 288.3907 | -2.6029 | 0 | -6.049 | 0 | [8 empty] | 0 | 0 |  |  |  |  | -10.0972 | 0 | [18 empty] | -14.3929 | 0 |  |  | 0 | 18.315 | [6 empty] | -51.9407 | 0
7058 | 1456.395 | 106.2094 |  |  |  |  | 66.7619 |  |  | 19179.3016 | [9 empty] | 204.3352 |  | 12789.6053 |  |  |  | 286.0144 | -1.8058 | 0 | -6.049 | 0 | [8 empty] | 0 | 0 |  |  |  |  | -9.7898 | 0 | [18 empty] | -14.8015 | 0 |  |  | 0 | 18.2687 | [6 empty] | 0 | 0
7059 | 1458.4723 | 112.2585 |  |  |  |  | 90.4896 |  |  | 19187.5424 | [9 empty] | 219.2729 |  | 12771.352 |  |  |  | 283.6576 | -2.0773 | 0 | -6.049 | 0 | [8 empty] | -24.2778 | 0 |  |  |  |  | -9.4031 | 0 | [18 empty] | -14.9376 | 0 |  |  | 0 | 18.2533 | [6 empty] | 0 | 0
7060 | 1460.255 | 118.3075 |  |  |  |  | 97.1112 |  |  | 19195.4959 | [9 empty] | 232.7124 |  | 12752.9291 |  |  |  | 281.3203 | -1.7827 | 0 | -6.049 | 0 | [8 empty] | -7.3672 | 0 |  |  |  |  | -9.1163 | 0 | [18 empty] | -13.4395 | 0 |  |  | 0 | 18.4229 | [6 empty] | 0 | 0
7061 | 1461.9319 | 124.3565 |  |  |  |  | 97.1112 |  |  | 19203.449 | [9 empty] | 243.4279 |  | 12749.6771 |  |  |  | 279.0022 | -1.6769 | 0 | -6.049 | 0 | [8 empty] | -0.8002 | 0 |  |  |  |  | -9.1163 | 0 | [18 empty] | -10.7155 | 0 |  |  | 0 | 3.252 | [6 empty] | 0 | 0
7062 | 1463.8167 | 127.6309 |  |  |  |  | 97.1112 |  |  | 19211.626 | [9 empty] | 247.606 |  | 12753.4247 |  |  |  | 276.7032 | -1.8848 | 0 | -3.2744 | 0 | [8 empty] | -0.8002 | 0 |  |  |  |  | -9.3407 | 0 | [18 empty] | -4.1781 | 0 |  |  | -3.7476 | 0 | [6 empty] | 0 | 0
7063 | 1467.3533 | 119.5651 |  |  |  |  | 72.0332 |  |  | 19219.7369 | [9 empty] | 239.8836 |  | 12756.0158 |  |  |  | 274.4232 | -3.5366 | 0 | 0 | 8.0658 | [8 empty] | 0 | 24.2778 |  |  |  |  | -9.2752 | 0 | [18 empty] | 0 | 7.7224 |  |  | -2.5911 | 0 | [6 empty] | 0 | 0
7064 | 1462.679 | 119.5651 |  |  |  |  | 47.1618 |  |  | 19229.0666 | [9 empty] | 228.5077 |  | 12758.9153 |  |  |  | 272.162 | -5.0286 | 9.703 | 0 | 0 | [8 empty] | 0 | 24.2778 |  |  |  |  | -10.4944 | 0 | [18 empty] | 0 | 11.3759 |  |  | -2.8995 | 0 | [6 empty] | 0 | 0
7065 | 1467.4708 | 119.5651 |  |  |  |  | 22.4954 |  |  | 19241.9188 | [9 empty] | 213.1521 |  | 12761.9689 |  |  |  | 269.9193 | -4.7918 | 0 | 0 | 0 | [8 empty] | 0 | 24.2778 |  |  |  |  | -14.0175 | 0 | [18 empty] | 0 | 15.3556 |  |  | -3.0537 | 0 | [6 empty] | 0 | 0
7066 | 1471.9084 | 119.5651 |  |  |  |  | 0 |  |  | 19259.053 | [9 empty] | 199.7093 |  | 12764.7913 |  |  |  | 267.6952 | -4.4376 | 0 | 0 | 0 | [8 empty] | 0 | 22.3101 |  |  |  |  | -18.3003 | 0 | [18 empty] | 0 | 13.4428 |  |  | -2.8224 | 0 | [6 empty] | 0 | 0
7067 | 1475.9244 | 119.5651 |  |  |  |  | 0 |  |  | 19280.6659 | [9 empty] | 192.0929 |  | 12767.3053 |  |  |  | 265.4894 | -4.016 | 0 | 0 | 0 | [8 empty] | 0 | 0 |  |  |  |  | -22.78 | 0 | [18 empty] | 0 | 7.6164 |  |  | -2.514 | 0 | [6 empty] | 0 | 0
7068 | 1479.8441 | 119.5651 |  |  |  |  | 0 |  |  | 19305.4931 | [9 empty] | 180.7744 |  | 12769.5725 |  |  |  | 263.3018 | -3.9197 | 0 | 0 | 0 | [8 empty] | 0 | 0 |  |  |  |  | -25.9956 | 0 | [18 empty] | 0 | 11.3185 |  |  | -2.2673 | 0 | [6 empty] | 0 | 0
7069 | 1484.1951 | 111.4992 |  |  |  |  | 0 |  |  | 19332.5155 | [9 empty] | 173.158 |  | 12772.0865 |  |  |  | 261.1322 | -4.351 | 0 | 0 | 8.0658 | [8 empty] | 0 | 0 |  |  |  |  | -28.1923 | 0 | [18 empty] | 0 | 7.6164 |  |  | -2.514 | 0 | [6 empty] | 0 | 0
7070 | 1487.8819 | 103.4334 |  |  |  |  | 0 |  |  | 19361.0008 | [9 empty] | 161.5644 |  | 12774.5696 |  |  |  | 258.9804 | -3.6868 | 0 | 0 | 8.0658 | [8 empty] | 0 | 0 |  |  |  |  | -29.6568 | 0 | [18 empty] | 0 | 11.5936 |  |  | -2.4831 | 0 | [6 empty] | 0 | 0
7071 | 1476.9575 | 103.4334 |  |  |  |  | 0 |  |  | 19389.7226 | [9 empty] | 150.0903 |  | 12776.7444 |  |  |  | 256.8464 | -3.3114 | 14.2358 | 0 | 0 | [8 empty] | 0 | 0 |  |  |  |  | -29.8951 | 0 | [18 empty] | 0 | 11.4741 |  |  | -2.1747 | 0 | [6 empty] | 0 | 0
7072 | 1479.3736 | 95.3676 |  |  |  |  | 0 |  |  | 19415.7279 | [9 empty] | 137.6646 |  | 12778.7958 |  |  |  | 254.73 | -2.4161 | 0 | 0 | 8.0658 | [8 empty] | 0 | 0 |  |  |  |  | -27.1803 | 0 | [18 empty] | 0 | 12.4256 |  |  | -2.0514 | 0 | [6 empty] | 0 | 0
7073 | 1482.5926 | 87.3017 |  |  |  |  | 0 |  |  | 19435.3764 | [9 empty] | 125.4156 |  | 12780.8471 |  |  |  | 252.631 | -3.2189 | 0 | 0 | 8.0658 | [8 empty] | 0 | 0 |  |  |  |  | -20.8251 | 0 | [18 empty] | 0 | 12.2491 |  |  | -2.0514 | 0 | [6 empty] | 0 | 0
7074 | 1483.3339 | 79.2359 |  |  |  |  | 0 |  |  | 19452.1224 | [9 empty] | 120.8875 |  | 12783.6695 |  |  |  | 250.5494 | -3.7118 | 2.9704 | 0 | 8.0658 | [8 empty] | 0 | 0 |  |  |  |  | -17.9238 | 0 | [18 empty] | 0 | 4.5281 |  |  | -2.8224 | 0 | [6 empty] | 0 | 0
7075 | 1488.2721 | 75.2809 |  |  |  |  | 0 |  |  | 19468.2526 | [9 empty] | 118.6091 |  | 12787.1087 |  |  |  | 248.4848 | -4.9382 | 0 | 0 | 3.955 | [8 empty] | 0 | 0 |  |  |  |  | -17.309 | 0 | [18 empty] | 0 | 2.2783 |  |  | -3.4392 | 0 | [6 empty] | 0 | 0
7076 | 1492.7001 | 75.2809 |  |  |  |  | 0 |  |  | 19483.7291 | [9 empty] | 119.8046 |  | 12790.9333 |  |  |  | 246.4373 | -4.428 | 0 | 0 | 0 | [8 empty] | 0 | 0 |  |  |  |  | -16.6562 | 0 | [18 empty] | -1.1955 | 0 |  |  | -3.8247 | 0 | [6 empty] | 0 | 0
7077 | 1496.2117 | 78.5693 |  |  |  |  | 0 |  |  | 19498.7348 | [9 empty] | 128.0686 |  | 12795.1435 |  |  |  | 244.4067 | -3.5116 | 0 | -3.2884 | 0 | [8 empty] | 0 | 0 |  |  |  |  | -16.1864 | 0 | [18 empty] | -8.264 | 0 |  |  | -4.2102 | 0 | [6 empty] | 0 | 0
7078 | 1498.4372 | 82.7013 |  |  |  |  | 19.8461 |  |  | 19513.5048 | [9 empty] | 138.7841 |  | 12799.6312 |  |  |  | 242.3928 | -2.2255 | 0 | -4.1319 | 0 | [8 empty] | -19.8461 | 0 |  |  |  |  | -15.9517 | 0 | [18 empty] | -10.7155 | 0 |  |  | -4.4877 | 0 | [6 empty] | 0 | 0
7079 | 1501.223 | 85.3765 |  |  |  |  | 43.9603 |  |  | 19528.3603 | [9 empty] | 151.134 |  | 12804.3039 |  |  |  | 240.3955 | -2.7858 | 0 | -2.6752 | 0 | [8 empty] | -24.2778 | 0 |  |  |  |  | -16.038 | 0 | [18 empty] | -12.3499 | 0 |  |  | -4.6727 | 0 | [6 empty] | 0 | 0
7080 | 1505.0272 | 88.4533 |  |  |  |  | 67.8759 |  |  | 19543.2148 | [9 empty] | 165.1183 |  | 12809.1617 |  |  |  | 238.4146 | -3.8042 | 0 | -3.0767 | 0 | [8 empty] | -24.2778 | 0 |  |  |  |  | -16.038 | 0 | [18 empty] | -13.9843 | 0 |  |  | -4.8578 | 0 | [6 empty] | 0 | 0
7081 | 1507.6301 | 94.5023 |  |  |  |  | 67.3166 |  |  | 19552.1277 | [9 empty] | 179.5111 |  | 12790.8468 |  |  |  | 288.3907 | -2.6029 | 0 | -6.049 | 0 | [8 empty] | 0 | 0 |  |  |  |  | -10.0972 | 0 | [18 empty] | -14.3929 | 0 |  |  | 0 | 18.315 | [6 empty] | -51.9407 | 0
7082 | 1509.4359 | 100.5513 |  |  |  |  | 66.7619 |  |  | 19560.7327 | [9 empty] | 194.3126 |  | 12772.578 |  |  |  | 286.0144 | -1.8058 | 0 | -6.049 | 0 | [8 empty] | 0 | 0 |  |  |  |  | -9.7898 | 0 | [18 empty] | -14.8015 | 0 |  |  | 0 | 18.2687 | [6 empty] | 0 | 0
7083 | 1511.5132 | 106.6003 |  |  |  |  | 90.4896 |  |  | 19568.9504 | [9 empty] | 209.2502 |  | 12754.3247 |  |  |  | 283.6576 | -2.0773 | 0 | -6.049 | 0 | [8 empty] | -24.2778 | 0 |  |  |  |  | -9.4031 | 0 | [18 empty] | -14.9376 | 0 |  |  | 0 | 18.2533 | [6 empty] | 0 | 0
7084 | 1513.296 | 112.6494 |  |  |  |  | 97.1112 |  |  | 19576.8808 | [9 empty] | 222.6897 |  | 12735.9018 |  |  |  | 281.3203 | -1.7827 | 0 | -6.049 | 0 | [8 empty] | -7.3672 | 0 |  |  |  |  | -9.1163 | 0 | [18 empty] | -13.4395 | 0 |  |  | 0 | 18.4229 | [6 empty] | 0 | 0
7085 | 1514.9728 | 118.6984 |  |  |  |  | 97.1112 |  |  | 19584.8107 | [9 empty] | 233.4052 |  | 12732.6499 |  |  |  | 279.0022 | -1.6769 | 0 | -6.049 | 0 | [8 empty] | -0.8002 | 0 |  |  |  |  | -9.1163 | 0 | [18 empty] | -10.7155 | 0 |  |  | 0 | 3.252 | [6 empty] | 0 | 0
7086 | 1516.8576 | 121.9728 |  |  |  |  | 97.1112 |  |  | 19592.9646 | [9 empty] | 237.5833 |  | 12736.3974 |  |  |  | 276.7032 | -1.8848 | 0 | -3.2744 | 0 | [8 empty] | -0.8002 | 0 |  |  |  |  | -9.3407 | 0 | [18 empty] | -4.1781 | 0 |  |  | -3.7476 | 0 | [6 empty] | 0 | 0
7087 | 1520.3942 | 113.907 |  |  |  |  | 72.0332 |  |  | 19601.0525 | [9 empty] | 229.8609 |  | 12738.9885 |  |  |  | 274.4232 | -3.5366 | 0 | 0 | 8.0658 | [8 empty] | 0 | 24.2778 |  |  |  |  | -9.2752 | 0 | [18 empty] | 0 | 7.7224 |  |  | -2.5911 | 0 | [6 empty] | 0 | 0
7088 | 1515.7199 | 113.907 |  |  |  |  | 47.1618 |  |  | 19610.359 | [9 empty] | 218.485 |  | 12741.888 |  |  |  | 272.162 | -5.0286 | 9.703 | 0 | 0 | [8 empty] | 0 | 24.2778 |  |  |  |  | -10.4944 | 0 | [18 empty] | 0 | 11.3759 |  |  | -2.8995 | 0 | [6 empty] | 0 | 0
7089 | 1520.5117 | 113.907 |  |  |  |  | 22.4954 |  |  | 19623.1881 | [9 empty] | 203.1295 |  | 12744.9416 |  |  |  | 269.9193 | -4.7918 | 0 | 0 | 0 | [8 empty] | 0 | 24.2778 |  |  |  |  | -14.0175 | 0 | [18 empty] | 0 | 15.3556 |  |  | -3.0537 | 0 | [6 empty] | 0 | 0
7090 | 1524.9494 | 113.907 |  |  |  |  | 0 |  |  | 19640.2992 | [9 empty] | 189.6866 |  | 12747.764 |  |  |  | 267.6952 | -4.4376 | 0 | 0 | 0 | [8 empty] | 0 | 22.3101 |  |  |  |  | -18.3003 | 0 | [18 empty] | 0 | 13.4428 |  |  | -2.8224 | 0 | [6 empty] | 0 | 0
7091 | 1528.9653 | 113.907 |  |  |  |  | 0 |  |  | 19661.889 | [9 empty] | 182.0702 |  | 12750.278 |  |  |  | 265.4894 | -4.016 | 0 | 0 | 0 | [8 empty] | 0 | 0 |  |  |  |  | -22.78 | 0 | [18 empty] | 0 | 7.6164 |  |  | -2.514 | 0 | [6 empty] | 0 | 0
7092 | 1532.8851 | 113.907 |  |  |  |  | 0 |  |  | 19686.6931 | [9 empty] | 170.7517 |  | 12752.5452 |  |  |  | 263.3018 | -3.9197 | 0 | 0 | 0 | [8 empty] | 0 | 0 |  |  |  |  | -25.9956 | 0 | [18 empty] | 0 | 11.3185 |  |  | -2.2673 | 0 | [6 empty] | 0 | 0
7093 | 1537.236 | 105.8411 |  |  |  |  | 0 |  |  | 19713.6924 | [9 empty] | 163.1353 |  | 12755.0592 |  |  |  | 261.1322 | -4.351 | 0 | 0 | 8.0658 | [8 empty] | 0 | 0 |  |  |  |  | -28.1923 | 0 | [18 empty] | 0 | 7.6164 |  |  | -2.514 | 0 | [6 empty] | 0 | 0
7094 | 1540.9228 | 97.7753 |  |  |  |  | 0 |  |  | 19742.1546 | [9 empty] | 151.5417 |  | 12757.5424 |  |  |  | 258.9804 | -3.6868 | 0 | 0 | 8.0658 | [8 empty] | 0 | 0 |  |  |  |  | -29.6568 | 0 | [18 empty] | 0 | 11.5936 |  |  | -2.4831 | 0 | [6 empty] | 0 | 0
7095 | 1529.9984 | 97.7753 |  |  |  |  | 0 |  |  | 19770.8533 | [9 empty] | 140.0676 |  | 12759.7171 |  |  |  | 256.8464 | -3.3114 | 14.2358 | 0 | 0 | [8 empty] | 0 | 0 |  |  |  |  | -29.8951 | 0 | [18 empty] | 0 | 11.4741 |  |  | -2.1747 | 0 | [6 empty] | 0 | 0
7096 | 1532.4146 | 89.7094 |  |  |  |  | 0 |  |  | 19796.8355 | [9 empty] | 127.642 |  | 12761.7685 |  |  |  | 254.73 | -2.4161 | 0 | 0 | 8.0658 | [8 empty] | 0 | 0 |  |  |  |  | -27.1803 | 0 | [18 empty] | 0 | 12.4256 |  |  | -2.0514 | 0 | [6 empty] | 0 | 0
7097 | 1535.6335 | 81.6436 |  |  |  |  | 0 |  |  | 19816.4609 | [9 empty] | 115.3929 |  | 12763.8198 |  |  |  | 252.631 | -3.2189 | 0 | 0 | 8.0658 | [8 empty] | 0 | 0 |  |  |  |  | -20.8251 | 0 | [18 empty] | 0 | 12.2491 |  |  | -2.0514 | 0 | [6 empty] | 0 | 0
7098 | 1536.3749 | 73.5778 |  |  |  |  | 0 |  |  | 19833.1838 | [9 empty] | 110.8648 |  | 12766.6422 |  |  |  | 250.5494 | -3.7118 | 2.9704 | 0 | 8.0658 | [8 empty] | 0 | 0 |  |  |  |  | -17.9238 | 0 | [18 empty] | 0 | 4.5281 |  |  | -2.8224 | 0 | [6 empty] | 0 | 0
7099 | 1541.313 | 69.6228 |  |  |  |  | 0 |  |  | 19849.291 | [9 empty] | 108.5865 |  | 12770.0814 |  |  |  | 248.4848 | -4.9382 | 0 | 0 | 3.955 | [8 empty] | 0 | 0 |  |  |  |  | -17.309 | 0 | [18 empty] | 0 | 2.2783 |  |  | -3.4392 | 0 | [6 empty] | 0 | 0
7100 | 1545.741 | 69.6228 |  |  |  |  | 0 |  |  | 19864.7443 | [9 empty] | 109.7819 |  | 12773.906 |  |  |  | 246.4373 | -4.428 | 0 | 0 | 0 | [8 empty] | 0 | 0 |  |  |  |  | -16.6562 | 0 | [18 empty] | -1.1955 | 0 |  |  | -3.8247 | 0 | [6 empty] | 0 | 0
7101 | 1549.2526 | 72.9112 |  |  |  |  | 0 |  |  | 19879.7269 | [9 empty] | 118.0459 |  | 12778.1162 |  |  |  | 244.4067 | -3.5116 | 0 | -3.2884 | 0 | [8 empty] | 0 | 0 |  |  |  |  | -16.1864 | 0 | [18 empty] | -8.264 | 0 |  |  | -4.2102 | 0 | [6 empty] | 0 | 0
7102 | 1551.4781 | 77.0432 |  |  |  |  | 19.8461 |  |  | 19894.4739 | [9 empty] | 128.7614 |  | 12782.6039 |  |  |  | 242.3928 | -2.2255 | 0 | -4.1319 | 0 | [8 empty] | -19.8461 | 0 |  |  |  |  | -15.9517 | 0 | [18 empty] | -10.7155 | 0 |  |  | -4.4877 | 0 | [6 empty] | 0 | 0
7103 | 1554.2639 | 79.7184 |  |  |  |  | 43.9603 |  |  | 19909.3063 | [9 empty] | 141.1113 |  | 12787.2767 |  |  |  | 240.3955 | -2.7858 | 0 | -2.6752 | 0 | [8 empty] | -24.2778 | 0 |  |  |  |  | -16.038 | 0 | [18 empty] | -12.3499 | 0 |  |  | -4.6727 | 0 | [6 empty] | 0 | 0
7104 | 1558.0681 | 82.7951 |  |  |  |  | 67.8759 |  |  | 19924.1377 | [9 empty] | 155.0956 |  | 12792.1344 |  |  |  | 238.4146 | -3.8042 | 0 | -3.0767 | 0 | [8 empty] | -24.2778 | 0 |  |  |  |  | -16.038 | 0 | [18 empty] | -13.9843 | 0 |  |  | -4.8578 | 0 | [6 empty] | 0 | 0
7105 | 1560.671 | 88.8442 |  |  |  |  | 67.3166 |  |  | 19933.0275 | [9 empty] | 169.4885 |  | 12773.8195 |  |  |  | 288.3907 | -2.6029 | 0 | -6.049 | 0 | [8 empty] | 0 | 0 |  |  |  |  | -10.0972 | 0 | [18 empty] | -14.3929 | 0 |  |  | 0 | 18.315 | [6 empty] | -51.9407 | 0
7106 | 1562.4769 | 94.8932 |  |  |  |  | 66.7619 |  |  | 19941.6094 | [9 empty] | 184.2899 |  | 12755.5508 |  |  |  | 286.0144 | -1.8058 | 0 | -6.049 | 0 | [8 empty] | 0 | 0 |  |  |  |  | -9.7898 | 0 | [18 empty] | -14.8015 | 0 |  |  | 0 | 18.2687 | [6 empty] | 0 | 0
7107 | 1564.5542 | 100.9422 |  |  |  |  | 90.4896 |  |  | 19949.804 | [9 empty] | 199.2276 |  | 12737.2975 |  |  |  | 283.6576 | -2.0773 | 0 | -6.049 | 0 | [8 empty] | -24.2778 | 0 |  |  |  |  | -9.4031 | 0 | [18 empty] | -14.9376 | 0 |  |  | 0 | 18.2533 | [6 empty] | 0 | 0
7108 | 1566.3369 | 106.9912 |  |  |  |  | 97.1112 |  |  | 19957.7114 | [9 empty] | 212.667 |  | 12718.8745 |  |  |  | 281.3203 | -1.7827 | 0 | -6.049 | 0 | [8 empty] | -7.3672 | 0 |  |  |  |  | -9.1163 | 0 | [18 empty] | -13.4395 | 0 |  |  | 0 | 18.4229 | [6 empty] | 0 | 0
7109 | 1568.0138 | 113.0403 |  |  |  |  | 97.1112 |  |  | 19965.6182 | [9 empty] | 223.3826 |  | 12715.6226 |  |  |  | 279.0022 | -1.6769 | 0 | -6.049 | 0 | [8 empty] | -0.8002 | 0 |  |  |  |  | -9.1163 | 0 | [18 empty] | -10.7155 | 0 |  |  | 0 | 3.252 | [6 empty] | 0 | 0
7110 | 1569.8985 | 116.3147 |  |  |  |  | 97.1112 |  |  | 19973.749 | [9 empty] | 227.5607 |  | 12719.3701 |  |  |  | 276.7032 | -1.8848 | 0 | -3.2744 | 0 | [8 empty] | -0.8002 | 0 |  |  |  |  | -9.3407 | 0 | [18 empty] | -4.1781 | 0 |  |  | -3.7476 | 0 | [6 empty] | 0 | 0
7111 | 1573.4352 | 108.2488 |  |  |  |  | 72.0332 |  |  | 19981.8138 | [9 empty] | 219.8383 |  | 12721.9612 |  |  |  | 274.4232 | -3.5366 | 0 | 0 | 8.0658 | [8 empty] | 0 | 24.2778 |  |  |  |  | -9.2752 | 0 | [18 empty] | 0 | 7.7224 |  |  | -2.5911 | 0 | [6 empty] | 0 | 0
7112 | 1568.7608 | 108.2488 |  |  |  |  | 47.1618 |  |  | 19991.0973 | [9 empty] | 208.4624 |  | 12724.8607 |  |  |  | 272.162 | -5.0286 | 9.703 | 0 | 0 | [8 empty] | 0 | 24.2778 |  |  |  |  | -10.4944 | 0 | [18 empty] | 0 | 11.3759 |  |  | -2.8995 | 0 | [6 empty] | 0 | 0
7113 | 1573.5527 | 108.2488 |  |  |  |  | 22.4954 |  |  | 20003.9033 | [9 empty] | 193.1068 |  | 12727.9144 |  |  |  | 269.9193 | -4.7918 | 0 | 0 | 0 | [8 empty] | 0 | 24.2778 |  |  |  |  | -14.0175 | 0 | [18 empty] | 0 | 15.3556 |  |  | -3.0537 | 0 | [6 empty] | 0 | 0
7114 | 1577.9903 | 108.2488 |  |  |  |  | 0 |  |  | 20020.9914 | [9 empty] | 179.664 |  | 12730.7367 |  |  |  | 267.6952 | -4.4376 | 0 | 0 | 0 | [8 empty] | 0 | 22.3101 |  |  |  |  | -18.3003 | 0 | [18 empty] | 0 | 13.4428 |  |  | -2.8224 | 0 | [6 empty] | 0 | 0
7115 | 1582.0063 | 108.2488 |  |  |  |  | 0 |  |  | 20042.5581 | [9 empty] | 172.0476 |  | 12733.2507 |  |  |  | 265.4894 | -4.016 | 0 | 0 | 0 | [8 empty] | 0 | 0 |  |  |  |  | -22.78 | 0 | [18 empty] | 0 | 7.6164 |  |  | -2.514 | 0 | [6 empty] | 0 | 0
7116 | 1585.926 | 108.2488 |  |  |  |  | 0 |  |  | 20067.3391 | [9 empty] | 160.729 |  | 12735.518 |  |  |  | 263.3018 | -3.9197 | 0 | 0 | 0 | [8 empty] | 0 | 0 |  |  |  |  | -25.9956 | 0 | [18 empty] | 0 | 11.3185 |  |  | -2.2673 | 0 | [6 empty] | 0 | 0
7117 | 1590.277 | 100.183 |  |  |  |  | 0 |  |  | 20094.3154 | [9 empty] | 153.1127 |  | 12738.0319 |  |  |  | 261.1322 | -4.351 | 0 | 0 | 8.0658 | [8 empty] | 0 | 0 |  |  |  |  | -28.1923 | 0 | [18 empty] | 0 | 7.6164 |  |  | -2.514 | 0 | [6 empty] | 0 | 0
7118 | 1593.9638 | 92.1172 |  |  |  |  | 0 |  |  | 20122.7544 | [9 empty] | 141.5191 |  | 12740.5151 |  |  |  | 258.9804 | -3.6868 | 0 | 0 | 8.0658 | [8 empty] | 0 | 0 |  |  |  |  | -29.6568 | 0 | [18 empty] | 0 | 11.5936 |  |  | -2.4831 | 0 | [6 empty] | 0 | 0
7119 | 1583.0394 | 92.1172 |  |  |  |  | 0 |  |  | 20151.4301 | [9 empty] | 130.0449 |  | 12742.6898 |  |  |  | 256.8464 | -3.3114 | 14.2358 | 0 | 0 | [8 empty] | 0 | 0 |  |  |  |  | -29.8951 | 0 | [18 empty] | 0 | 11.4741 |  |  | -2.1747 | 0 | [6 empty] | 0 | 0
7120 | 1585.4555 | 84.0513 |  |  |  |  | 0 |  |  | 20177.3892 | [9 empty] | 117.6193 |  | 12744.7412 |  |  |  | 254.73 | -2.4161 | 0 | 0 | 8.0658 | [8 empty] | 0 | 0 |  |  |  |  | -27.1803 | 0 | [18 empty] | 0 | 12.4256 |  |  | -2.0514 | 0 | [6 empty] | 0 | 0
7121 | 1588.6744 | 75.9855 |  |  |  |  | 0 |  |  | 20196.9916 | [9 empty] | 105.3703 |  | 12746.7926 |  |  |  | 252.631 | -3.2189 | 0 | 0 | 8.0658 | [8 empty] | 0 | 0 |  |  |  |  | -20.8251 | 0 | [18 empty] | 0 | 12.2491 |  |  | -2.0514 | 0 | [6 empty] | 0 | 0
7122 | 1589.4158 | 67.9196 |  |  |  |  | 0 |  |  | 20213.6915 | [9 empty] | 100.8421 |  | 12749.6149 |  |  |  | 250.5494 | -3.7118 | 2.9704 | 0 | 8.0658 | [8 empty] | 0 | 0 |  |  |  |  | -17.9238 | 0 | [18 empty] | 0 | 4.5281 |  |  | -2.8224 | 0 | [6 empty] | 0 | 0
7123 | 1594.354 | 63.9647 |  |  |  |  | 0 |  |  | 20229.7755 | [9 empty] | 98.5638 |  | 12753.0541 |  |  |  | 248.4848 | -4.9382 | 0 | 0 | 3.955 | [8 empty] | 0 | 0 |  |  |  |  | -17.309 | 0 | [18 empty] | 0 | 2.2783 |  |  | -3.4392 | 0 | [6 empty] | 0 | 0
7124 | 1598.782 | 63.9647 |  |  |  |  | 0 |  |  | 20245.2058 | [9 empty] | 99.7593 |  | 12756.8788 |  |  |  | 246.4373 | -4.428 | 0 | 0 | 0 | [8 empty] | 0 | 0 |  |  |  |  | -16.6562 | 0 | [18 empty] | -1.1955 | 0 |  |  | -3.8247 | 0 | [6 empty] | 0 | 0
7125 | 1602.2935 | 67.2531 |  |  |  |  | 0 |  |  | 20260.1654 | [9 empty] | 108.0232 |  | 12761.0889 |  |  |  | 244.4067 | -3.5116 | 0 | -3.2884 | 0 | [8 empty] | 0 | 0 |  |  |  |  | -16.1864 | 0 | [18 empty] | -8.264 | 0 |  |  | -4.2102 | 0 | [6 empty] | 0 | 0
7126 | 1604.5191 | 71.3851 |  |  |  |  | 19.8461 |  |  | 20274.8893 | [9 empty] | 118.7388 |  | 12765.5766 |  |  |  | 242.3928 | -2.2255 | 0 | -4.1319 | 0 | [8 empty] | -19.8461 | 0 |  |  |  |  | -15.9517 | 0 | [18 empty] | -10.7155 | 0 |  |  | -4.4877 | 0 | [6 empty] | 0 | 0
7127 | 1607.3049 | 74.0603 |  |  |  |  | 43.9603 |  |  | 20289.6986 | [9 empty] | 131.0887 |  | 12770.2494 |  |  |  | 240.3955 | -2.7858 | 0 | -2.6752 | 0 | [8 empty] | -24.2778 | 0 |  |  |  |  | -16.038 | 0 | [18 empty] | -12.3499 | 0 |  |  | -4.6727 | 0 | [6 empty] | 0 | 0
7128 | 1611.1091 | 77.137 |  |  |  |  | 67.8759 |  |  | 20304.507 | [9 empty] | 145.0729 |  | 12775.1072 |  |  |  | 238.4146 | -3.8042 | 0 | -3.0767 | 0 | [8 empty] | -24.2778 | 0 |  |  |  |  | -16.038 | 0 | [18 empty] | -13.9843 | 0 |  |  | -4.8578 | 0 | [6 empty] | 0 | 0
7129 | 1612.2257 | 82.0331 |  |  |  |  | 43.9645 |  |  | 20311.488 | [9 empty] | 159.4658 |  | 12780.0112 |  |  |  | 236.4501 | -1.1166 | 0 | -4.8961 | 0 | [8 empty] | 0 | 23.3521 |  |  |  |  | -8.2114 | 0 | [18 empty] | -14.3929 | 0 |  |  | -4.904 | 0 | [6 empty] | 0 | 0
7130 | 1612.9476 | 82.0331 |  |  |  |  | 39.1648 |  |  | 20317.6361 | [9 empty] | 174.2673 |  | 12784.9615 |  |  |  | 234.5017 | -0.72195 | 0 | 0 | 0 | [8 empty] | 0 | 4.4375 |  |  |  |  | -7.379 | 0 | [18 empty] | -14.8015 | 0 |  |  | -4.9503 | 0 | [6 empty] | 0 | 0
7131 | 1613.5348 | 82.0331 |  |  |  |  | 43.0206 |  |  | 20323.4143 | [9 empty] | 189.2049 |  | 12789.9272 |  |  |  | 232.5694 | -0.58719 | 0 | 0 | 0 | [8 empty] | -4.1786 | 0 |  |  |  |  | -7.0095 | 0 | [18 empty] | -14.9376 | 0 |  |  | -4.9657 | 0 | [6 empty] | 0 | 0
7132 | 1614.6245 | 82.0331 |  |  |  |  | 56.8432 |  |  | 20328.8433 | [9 empty] | 202.6444 |  | 12794.7234 |  |  |  | 230.653 | -1.0897 | 0 | 0 | 0 | [8 empty] | -14.1771 | 0 |  |  |  |  | -6.6606 | 0 | [18 empty] | -13.4395 | 0 |  |  | -4.7961 | 0 | [6 empty] | 0 | 0
7133 | 1615.3311 | 82.0331 |  |  |  |  | 70.9685 |  |  | 20333.8194 | [9 empty] | 213.3599 |  | 12799.2111 |  |  |  | 228.7525 | -0.70655 | 0 | 0 | 0 | [8 empty] | -14.5936 | 0 |  |  |  |  | -6.208 | 0 | [18 empty] | -10.7155 | 0 |  |  | -4.4877 | 0 | [6 empty] | 0 | 0
7134 | 1615.9683 | 82.0331 |  |  |  |  | 71.3463 |  |  | 20338.4119 | [9 empty] | 214.2573 |  | 12802.9586 |  |  |  | 226.8675 | -0.63724 | 0 | 0 | 0 | [8 empty] | -0.96266 | 0 |  |  |  |  | -5.8247 | 0 | [18 empty] | -0.89733 | 0 |  |  | -3.7476 | 0 | [6 empty] | 0 | 0
7135 | 1617.0772 | 82.0331 |  |  |  |  | 46.4806 |  |  | 20343.6915 | [9 empty] | 207.4129 |  | 12805.5497 |  |  |  | 224.9982 | -1.1089 | 0 | 0 | 0 | [8 empty] | 0 | 24.2778 |  |  |  |  | -6.5121 | 0 | [18 empty] | 0 | 6.8443 |  |  | -2.5911 | 0 | [6 empty] | 0 | 0
7136 | 1618.6058 | 82.0331 |  |  |  |  | 30.8378 |  |  | 20353.737 | [9 empty] | 203.657 |  | 12808.4492 |  |  |  | 223.1442 | -1.5286 | 0 | 0 | 0 | [8 empty] | 0 | 15.2599 |  |  |  |  | -11.2784 | 0 | [18 empty] | 0 | 3.7559 |  |  | -2.8995 | 0 | [6 empty] | 0 | 0
7137 | 1620.868 | 82.0331 |  |  |  |  | 18.7407 |  |  | 20370.0854 | [9 empty] | 201.4452 |  | 12811.5028 |  |  |  | 221.3055 | -2.2621 | 0 | 0 | 0 | [8 empty] | 0 | 11.8429 |  |  |  |  | -17.5819 | 0 | [18 empty] | 0 | 2.2118 |  |  | -3.0537 | 0 | [6 empty] | 0 | 0
7138 | 1623.5421 | 82.0331 |  |  |  |  | 0 |  |  | 20394.933 | [9 empty] | 196.9171 |  | 12814.3252 |  |  |  | 219.4819 | -2.6741 | 0 | 0 | 0 | [8 empty] | 0 | 18.5863 |  |  |  |  | -26.082 | 0 | [18 empty] | 0 | 4.5281 |  |  | -2.8224 | 0 | [6 empty] | 0 | 0
7139 | 1625.7618 | 82.0331 |  |  |  |  | 0 |  |  | 20426.6523 | [9 empty] | 189.3007 |  | 12816.8392 |  |  |  | 217.6734 | -2.2198 | 0 | 0 | 0 | [8 empty] | 0 | 0 |  |  |  |  | -32.9553 | 0 | [18 empty] | 0 | 7.6164 |  |  | -2.514 | 0 | [6 empty] | 0 | 0
7140 | 1628.2203 | 82.0331 |  |  |  |  | 0 |  |  | 20459.0744 | [9 empty] | 179.2135 |  | 12819.1064 |  |  |  | 215.8797 | -2.4585 | 0 | 0 | 0 | [8 empty] | 0 | 0 |  |  |  |  | -33.6599 | 0 | [18 empty] | 0 | 10.0872 |  |  | -2.2673 | 0 | [6 empty] | 0 | 0
7141 | 1630.5498 | 82.0331 |  |  |  |  | 0 |  |  | 20491.4944 | [9 empty] | 171.5972 |  | 12821.6204 |  |  |  | 214.1009 | -2.3295 | 0 | 0 | 0 | [8 empty] | 0 | 0 |  |  |  |  | -33.6599 | 0 | [18 empty] | 0 | 7.6164 |  |  | -2.514 | 0 | [6 empty] | 0 | 0
7142 | 1631.9071 | 82.0331 |  |  |  |  | 0 |  |  | 20523.9125 | [9 empty] | 163.6719 |  | 12824.1036 |  |  |  | 212.3367 | -1.3573 | 0 | 0 | 0 | [8 empty] | 0 | 0 |  |  |  |  | -33.6599 | 0 | [18 empty] | 0 | 7.9253 |  |  | -2.4831 | 0 | [6 empty] | 0 | 0
7143 | 1632.8736 | 82.0331 |  |  |  |  | 0 |  |  | 20556.3286 | [9 empty] | 152.6582 |  | 12826.2783 |  |  |  | 210.587 | -0.96645 | 0 | 0 | 0 | [8 empty] | 0 | 0 |  |  |  |  | -33.6599 | 0 | [18 empty] | 0 | 11.0137 |  |  | -2.1747 | 0 | [6 empty] | 0 | 0
7144 | 1634.5215 | 82.0331 |  |  |  |  | 0 |  |  | 20588.7428 | [9 empty] | 140.4092 |  | 12828.3297 |  |  |  | 208.8518 | -1.648 | 0 | 0 | 0 | [8 empty] | 0 | 0 |  |  |  |  | -33.6599 | 0 | [18 empty] | 0 | 12.2491 |  |  | -2.0514 | 0 | [6 empty] | 0 | 0
7145 | 1636.8992 | 82.0331 |  |  |  |  | 0 |  |  | 20619.504 | [9 empty] | 128.1601 |  | 12830.3811 |  |  |  | 207.1309 | -2.3776 | 0 | 0 | 0 | [8 empty] | 0 | 0 |  |  |  |  | -32.0089 | 0 | [18 empty] | 0 | 12.2491 |  |  | -2.0514 | 0 | [6 empty] | 0 | 0
7146 | 1640.9306 | 82.0331 |  |  |  |  | 0 |  |  | 20641.6458 | [9 empty] | 123.632 |  | 12833.2034 |  |  |  | 205.4241 | -4.0314 | 0 | 0 | 0 | [8 empty] | 0 | 0 |  |  |  |  | -23.3914 | 0 | [18 empty] | 0 | 4.5281 |  |  | -2.8224 | 0 | [6 empty] | 0 | 0
7147 | 1647.5552 | 82.0331 |  |  |  |  | 0 |  |  | 20660.6743 | [9 empty] | 123.632 |  | 12836.6426 |  |  |  | 203.7314 | -6.6246 | 0 | 0 | 0 | [8 empty] | 0 | 0 |  |  |  |  | -20.2794 | 0 | [18 empty] | 0 | 0 |  |  | -3.4392 | 0 | [6 empty] | 0 | 0
7148 | 1651.5789 | 82.0331 |  |  |  |  | 0 |  |  | 20677.3012 | [9 empty] | 126.4796 |  | 12840.4672 |  |  |  | 202.0527 | -4.0237 | 0 | 0 | 0 | [8 empty] | 0 | 0 |  |  |  |  | -17.8789 | 0 | [18 empty] | -2.8477 | 0 |  |  | -3.8247 | 0 | [6 empty] | 0 | 0
7149 | 1653.1133 | 82.0331 |  |  |  |  | 7.1684 |  |  | 20691.5819 | [9 empty] | 134.7436 |  | 12844.6774 |  |  |  | 200.3878 | -1.5344 | 0 | 0 | 0 | [8 empty] | -7.1684 | 0 |  |  |  |  | -15.5337 | 0 | [18 empty] | -8.264 | 0 |  |  | -4.2102 | 0 | [6 empty] | 0 | 0
7150 | 1655.3908 | 82.0331 |  |  |  |  | 19.8461 |  |  | 20703.9999 | [9 empty] | 144.5427 |  | 12849.1651 |  |  |  | 198.7366 | -2.2775 | 0 | 0 | 0 | [8 empty] | -12.7368 | 0 |  |  |  |  | -13.672 | 0 | [18 empty] | -9.7991 | 0 |  |  | -4.4877 | 0 | [6 empty] | 0 | 0
7151 | 1658.2671 | 82.0331 |  |  |  |  | 43.9603 |  |  | 20714.7457 | [9 empty] | 151.4563 |  | 12853.8379 |  |  |  | 197.099 | -2.8763 | 0 | 0 | 0 | [8 empty] | -24.2778 | 0 |  |  |  |  | -12.0004 | 0 | [18 empty] | -6.9136 | 0 |  |  | -4.6727 | 0 | [6 empty] | 0 | 0
7152 | 1660.1673 | 82.0331 |  |  |  |  | 67.8759 |  |  | 20724.0332 | [9 empty] | 156.7872 |  | 12858.6956 |  |  |  | 238.4146 | -1.9002 | 0 | 0 | 0 | [8 empty] | -24.2778 | 0 |  |  |  |  | -10.5428 | 0 | [18 empty] | -5.3309 | 0 |  |  | -4.8578 | 0 | [6 empty] | -42.9397 | 0
7153 | 1662.7701 | 88.0821 |  |  |  |  | 67.3166 |  |  | 20732.8745 | [9 empty] | 171.1801 |  | 12840.3807 |  |  |  | 288.3907 | -2.6029 | 0 | -6.049 | 0 | [8 empty] | 0 | 0 |  |  |  |  | -10.0972 | 0 | [18 empty] | -14.3929 | 0 |  |  | 0 | 18.315 | [6 empty] | -51.9407 | 0
7154 | 1664.576 | 94.1311 |  |  |  |  | 66.7619 |  |  | 20741.4079 | [9 empty] | 185.9815 |  | 12822.112 |  |  |  | 286.0144 | -1.8058 | 0 | -6.049 | 0 | [8 empty] | 0 | 0 |  |  |  |  | -9.7898 | 0 | [18 empty] | -14.8015 | 0 |  |  | 0 | 18.2687 | [6 empty] | 0 | 0
7155 | 1666.6533 | 100.1802 |  |  |  |  | 90.4896 |  |  | 20749.5541 | [9 empty] | 200.9192 |  | 12803.8587 |  |  |  | 283.6576 | -2.0773 | 0 | -6.049 | 0 | [8 empty] | -24.2778 | 0 |  |  |  |  | -9.4031 | 0 | [18 empty] | -14.9376 | 0 |  |  | 0 | 18.2533 | [6 empty] | 0 | 0
7156 | 1668.436 | 106.2292 |  |  |  |  | 97.1112 |  |  | 20757.4129 | [9 empty] | 214.3586 |  | 12785.4357 |  |  |  | 281.3203 | -1.7827 | 0 | -6.049 | 0 | [8 empty] | -7.3672 | 0 |  |  |  |  | -9.1163 | 0 | [18 empty] | -13.4395 | 0 |  |  | 0 | 18.4229 | [6 empty] | 0 | 0
7157 | 1670.1129 | 112.2782 |  |  |  |  | 97.1112 |  |  | 20765.2713 | [9 empty] | 225.0742 |  | 12782.1838 |  |  |  | 279.0022 | -1.6769 | 0 | -6.049 | 0 | [8 empty] | -0.8002 | 0 |  |  |  |  | -9.1163 | 0 | [18 empty] | -10.7155 | 0 |  |  | 0 | 3.252 | [6 empty] | 0 | 0
7158 | 1671.9977 | 115.5526 |  |  |  |  | 97.1112 |  |  | 20773.3537 | [9 empty] | 229.2522 |  | 12785.9313 |  |  |  | 276.7032 | -1.8848 | 0 | -3.2744 | 0 | [8 empty] | -0.8002 | 0 |  |  |  |  | -9.3407 | 0 | [18 empty] | -4.1781 | 0 |  |  | -3.7476 | 0 | [6 empty] | 0 | 0
7159 | 1675.5343 | 107.4868 |  |  |  |  | 72.0332 |  |  | 20781.37 | [9 empty] | 221.5299 |  | 12788.5224 |  |  |  | 274.4232 | -3.5366 | 0 | 0 | 8.0658 | [8 empty] | 0 | 24.2778 |  |  |  |  | -9.2752 | 0 | [18 empty] | 0 | 7.7224 |  |  | -2.5911 | 0 | [6 empty] | 0 | 0
7160 | 1670.86 | 107.4868 |  |  |  |  | 47.1618 |  |  | 20790.6051 | [9 empty] | 210.154 |  | 12791.4219 |  |  |  | 272.162 | -5.0286 | 9.703 | 0 | 0 | [8 empty] | 0 | 24.2778 |  |  |  |  | -10.4944 | 0 | [18 empty] | 0 | 11.3759 |  |  | -2.8995 | 0 | [6 empty] | 0 | 0
7161 | 1675.6518 | 107.4868 |  |  |  |  | 22.4954 |  |  | 20803.3626 | [9 empty] | 194.7984 |  | 12794.4756 |  |  |  | 269.9193 | -4.7918 | 0 | 0 | 0 | [8 empty] | 0 | 24.2778 |  |  |  |  | -14.0175 | 0 | [18 empty] | 0 | 15.3556 |  |  | -3.0537 | 0 | [6 empty] | 0 | 0
7162 | 1680.0894 | 107.4868 |  |  |  |  | 0 |  |  | 20820.4022 | [9 empty] | 181.3556 |  | 12797.2979 |  |  |  | 267.6952 | -4.4376 | 0 | 0 | 0 | [8 empty] | 0 | 22.3101 |  |  |  |  | -18.3003 | 0 | [18 empty] | 0 | 13.4428 |  |  | -2.8224 | 0 | [6 empty] | 0 | 0
7163 | 1684.1054 | 107.4868 |  |  |  |  | 0 |  |  | 20841.9205 | [9 empty] | 173.7392 |  | 12799.8119 |  |  |  | 265.4894 | -4.016 | 0 | 0 | 0 | [8 empty] | 0 | 0 |  |  |  |  | -22.78 | 0 | [18 empty] | 0 | 7.6164 |  |  | -2.514 | 0 | [6 empty] | 0 | 0
7164 | 1688.0251 | 107.4868 |  |  |  |  | 0 |  |  | 20866.6531 | [9 empty] | 162.4206 |  | 12802.0792 |  |  |  | 263.3018 | -3.9197 | 0 | 0 | 0 | [8 empty] | 0 | 0 |  |  |  |  | -25.9956 | 0 | [18 empty] | 0 | 11.3185 |  |  | -2.2673 | 0 | [6 empty] | 0 | 0
7165 | 1692.3761 | 99.4209 |  |  |  |  | 0 |  |  | 20893.5809 | [9 empty] | 154.8042 |  | 12804.5931 |  |  |  | 261.1322 | -4.351 | 0 | 0 | 8.0658 | [8 empty] | 0 | 0 |  |  |  |  | -28.1923 | 0 | [18 empty] | 0 | 7.6164 |  |  | -2.514 | 0 | [6 empty] | 0 | 0
7166 | 1696.0629 | 91.3551 |  |  |  |  | 0 |  |  | 20921.9715 | [9 empty] | 143.2107 |  | 12807.0763 |  |  |  | 258.9804 | -3.6868 | 0 | 0 | 8.0658 | [8 empty] | 0 | 0 |  |  |  |  | -29.6568 | 0 | [18 empty] | 0 | 11.5936 |  |  | -2.4831 | 0 | [6 empty] | 0 | 0
7167 | 1685.1385 | 91.3551 |  |  |  |  | 0 |  |  | 20950.5987 | [9 empty] | 131.7365 |  | 12809.251 |  |  |  | 256.8464 | -3.3114 | 14.2358 | 0 | 0 | [8 empty] | 0 | 0 |  |  |  |  | -29.8951 | 0 | [18 empty] | 0 | 11.4741 |  |  | -2.1747 | 0 | [6 empty] | 0 | 0
7168 | 1687.5546 | 83.2893 |  |  |  |  | 0 |  |  | 20976.5094 | [9 empty] | 119.3109 |  | 12811.3024 |  |  |  | 254.73 | -2.4161 | 0 | 0 | 8.0658 | [8 empty] | 0 | 0 |  |  |  |  | -27.1803 | 0 | [18 empty] | 0 | 12.4256 |  |  | -2.0514 | 0 | [6 empty] | 0 | 0
7169 | 1690.7736 | 75.2234 |  |  |  |  | 0 |  |  | 20996.0634 | [9 empty] | 107.0619 |  | 12813.3538 |  |  |  | 252.631 | -3.2189 | 0 | 0 | 8.0658 | [8 empty] | 0 | 0 |  |  |  |  | -20.8251 | 0 | [18 empty] | 0 | 12.2491 |  |  | -2.0514 | 0 | [6 empty] | 0 | 0
7170 | 1691.5149 | 67.1576 |  |  |  |  | 0 |  |  | 21012.7148 | [9 empty] | 102.5337 |  | 12816.1761 |  |  |  | 250.5494 | -3.7118 | 2.9704 | 0 | 8.0658 | [8 empty] | 0 | 0 |  |  |  |  | -17.9238 | 0 | [18 empty] | 0 | 4.5281 |  |  | -2.8224 | 0 | [6 empty] | 0 | 0
7171 | 1696.4531 | 63.2026 |  |  |  |  | 0 |  |  | 21028.7505 | [9 empty] | 100.2554 |  | 12819.6153 |  |  |  | 248.4848 | -4.9382 | 0 | 0 | 3.955 | [8 empty] | 0 | 0 |  |  |  |  | -17.309 | 0 | [18 empty] | 0 | 2.2783 |  |  | -3.4392 | 0 | [6 empty] | 0 | 0
7172 | 1700.8811 | 63.2026 |  |  |  |  | 0 |  |  | 21044.1324 | [9 empty] | 101.4508 |  | 12823.44 |  |  |  | 246.4373 | -4.428 | 0 | 0 | 0 | [8 empty] | 0 | 0 |  |  |  |  | -16.6562 | 0 | [18 empty] | -1.1955 | 0 |  |  | -3.8247 | 0 | [6 empty] | 0 | 0
7173 | 1704.3927 | 66.4911 |  |  |  |  | 0 |  |  | 21059.0435 | [9 empty] | 109.7148 |  | 12827.6501 |  |  |  | 244.4067 | -3.5116 | 0 | -3.2884 | 0 | [8 empty] | 0 | 0 |  |  |  |  | -16.1864 | 0 | [18 empty] | -8.264 | 0 |  |  | -4.2102 | 0 | [6 empty] | 0 | 0
7174 | 1706.6182 | 70.623 |  |  |  |  | 19.8461 |  |  | 21073.719 | [9 empty] | 120.4304 |  | 12832.1378 |  |  |  | 242.3928 | -2.2255 | 0 | -4.1319 | 0 | [8 empty] | -19.8461 | 0 |  |  |  |  | -15.9517 | 0 | [18 empty] | -10.7155 | 0 |  |  | -4.4877 | 0 | [6 empty] | 0 | 0
7175 | 1709.404 | 73.2982 |  |  |  |  | 43.9603 |  |  | 21088.4799 | [9 empty] | 132.7803 |  | 12836.8106 |  |  |  | 240.3955 | -2.7858 | 0 | -2.6752 | 0 | [8 empty] | -24.2778 | 0 |  |  |  |  | -16.038 | 0 | [18 empty] | -12.3499 | 0 |  |  | -4.6727 | 0 | [6 empty] | 0 | 0
7176 | 1713.2082 | 76.375 |  |  |  |  | 67.8759 |  |  | 21103.2399 | [9 empty] | 146.7645 |  | 12841.6684 |  |  |  | 238.4146 | -3.8042 | 0 | -3.0767 | 0 | [8 empty] | -24.2778 | 0 |  |  |  |  | -16.038 | 0 | [18 empty] | -13.9843 | 0 |  |  | -4.8578 | 0 | [6 empty] | 0 | 0
7177 | 1715.8111 | 82.424 |  |  |  |  | 67.3166 |  |  | 21112.0582 | [9 empty] | 161.1574 |  | 12823.3534 |  |  |  | 288.3907 | -2.6029 | 0 | -6.049 | 0 | [8 empty] | 0 | 0 |  |  |  |  | -10.0972 | 0 | [18 empty] | -14.3929 | 0 |  |  | 0 | 18.315 | [6 empty] | -51.9407 | 0
7178 | 1717.6169 | 88.473 |  |  |  |  | 66.7619 |  |  | 21120.5687 | [9 empty] | 175.9588 |  | 12805.0847 |  |  |  | 286.0144 | -1.8058 | 0 | -6.049 | 0 | [8 empty] | 0 | 0 |  |  |  |  | -9.7898 | 0 | [18 empty] | -14.8015 | 0 |  |  | 0 | 18.2687 | [6 empty] | 0 | 0
7179 | 1719.6942 | 94.522 |  |  |  |  | 90.4896 |  |  | 21128.6919 | [9 empty] | 190.8965 |  | 12786.8314 |  |  |  | 283.6576 | -2.0773 | 0 | -6.049 | 0 | [8 empty] | -24.2778 | 0 |  |  |  |  | -9.4031 | 0 | [18 empty] | -14.9376 | 0 |  |  | 0 | 18.2533 | [6 empty] | 0 | 0
7180 | 1721.477 | 100.5711 |  |  |  |  | 97.1112 |  |  | 21136.5277 | [9 empty] | 204.336 |  | 12768.4085 |  |  |  | 281.3203 | -1.7827 | 0 | -6.049 | 0 | [8 empty] | -7.3672 | 0 |  |  |  |  | -9.1163 | 0 | [18 empty] | -13.4395 | 0 |  |  | 0 | 18.4229 | [6 empty] | 0 | 0
7181 | 1723.1538 | 106.6201 |  |  |  |  | 97.1112 |  |  | 21144.3632 | [9 empty] | 215.0515 |  | 12765.1565 |  |  |  | 279.0022 | -1.6769 | 0 | -6.049 | 0 | [8 empty] | -0.8002 | 0 |  |  |  |  | -9.1163 | 0 | [18 empty] | -10.7155 | 0 |  |  | 0 | 3.252 | [6 empty] | 0 | 0
7182 | 1725.0386 | 109.8945 |  |  |  |  | 97.1112 |  |  | 21152.4226 | [9 empty] | 219.2296 |  | 12768.9041 |  |  |  | 276.7032 | -1.8848 | 0 | -3.2744 | 0 | [8 empty] | -0.8002 | 0 |  |  |  |  | -9.3407 | 0 | [18 empty] | -4.1781 | 0 |  |  | -3.7476 | 0 | [6 empty] | 0 | 0
7183 | 1728.5752 | 101.8287 |  |  |  |  | 72.0332 |  |  | 21160.4159 | [9 empty] | 211.5072 |  | 12771.4951 |  |  |  | 274.4232 | -3.5366 | 0 | 0 | 8.0658 | [8 empty] | 0 | 24.2778 |  |  |  |  | -9.2752 | 0 | [18 empty] | 0 | 7.7224 |  |  | -2.5911 | 0 | [6 empty] | 0 | 0
7184 | 1723.9009 | 101.8287 |  |  |  |  | 47.1618 |  |  | 21169.628 | [9 empty] | 200.1313 |  | 12774.3946 |  |  |  | 272.162 | -5.0286 | 9.703 | 0 | 0 | [8 empty] | 0 | 24.2778 |  |  |  |  | -10.4944 | 0 | [18 empty] | 0 | 11.3759 |  |  | -2.8995 | 0 | [6 empty] | 0 | 0
7185 | 1728.6927 | 101.8287 |  |  |  |  | 22.4954 |  |  | 21182.3626 | [9 empty] | 184.7757 |  | 12777.4483 |  |  |  | 269.9193 | -4.7918 | 0 | 0 | 0 | [8 empty] | 0 | 24.2778 |  |  |  |  | -14.0175 | 0 | [18 empty] | 0 | 15.3556 |  |  | -3.0537 | 0 | [6 empty] | 0 | 0
7186 | 1733.1303 | 101.8287 |  |  |  |  | 0 |  |  | 21199.3792 | [9 empty] | 171.3329 |  | 12780.2706 |  |  |  | 267.6952 | -4.4376 | 0 | 0 | 0 | [8 empty] | 0 | 22.3101 |  |  |  |  | -18.3003 | 0 | [18 empty] | 0 | 13.4428 |  |  | -2.8224 | 0 | [6 empty] | 0 | 0
7187 | 1737.1463 | 101.8287 |  |  |  |  | 0 |  |  | 21220.8745 | [9 empty] | 163.7165 |  | 12782.7846 |  |  |  | 265.4894 | -4.016 | 0 | 0 | 0 | [8 empty] | 0 | 0 |  |  |  |  | -22.78 | 0 | [18 empty] | 0 | 7.6164 |  |  | -2.514 | 0 | [6 empty] | 0 | 0
7188 | 1741.0661 | 101.8287 |  |  |  |  | 0 |  |  | 21245.5841 | [9 empty] | 152.398 |  | 12785.0519 |  |  |  | 263.3018 | -3.9197 | 0 | 0 | 0 | [8 empty] | 0 | 0 |  |  |  |  | -25.9956 | 0 | [18 empty] | 0 | 11.3185 |  |  | -2.2673 | 0 | [6 empty] | 0 | 0
7189 | 1745.417 | 93.7628 |  |  |  |  | 0 |  |  | 21272.489 | [9 empty] | 144.7816 |  | 12787.5659 |  |  |  | 261.1322 | -4.351 | 0 | 0 | 8.0658 | [8 empty] | 0 | 0 |  |  |  |  | -28.1923 | 0 | [18 empty] | 0 | 7.6164 |  |  | -2.514 | 0 | [6 empty] | 0 | 0
7190 | 1749.1038 | 85.697 |  |  |  |  | 0 |  |  | 21300.8566 | [9 empty] | 133.188 |  | 12790.049 |  |  |  | 258.9804 | -3.6868 | 0 | 0 | 8.0658 | [8 empty] | 0 | 0 |  |  |  |  | -29.6568 | 0 | [18 empty] | 0 | 11.5936 |  |  | -2.4831 | 0 | [6 empty] | 0 | 0
7191 | 1738.1794 | 85.697 |  |  |  |  | 0 |  |  | 21329.4609 | [9 empty] | 121.7139 |  | 12792.2237 |  |  |  | 256.8464 | -3.3114 | 14.2358 | 0 | 0 | [8 empty] | 0 | 0 |  |  |  |  | -29.8951 | 0 | [18 empty] | 0 | 11.4741 |  |  | -2.1747 | 0 | [6 empty] | 0 | 0
7192 | 1740.5955 | 77.6311 |  |  |  |  | 0 |  |  | 21355.3486 | [9 empty] | 109.2882 |  | 12794.2751 |  |  |  | 254.73 | -2.4161 | 0 | 0 | 8.0658 | [8 empty] | 0 | 0 |  |  |  |  | -27.1803 | 0 | [18 empty] | 0 | 12.4256 |  |  | -2.0514 | 0 | [6 empty] | 0 | 0
7193 | 1743.8145 | 69.5653 |  |  |  |  | 0 |  |  | 21374.8796 | [9 empty] | 97.0392 |  | 12796.3265 |  |  |  | 252.631 | -3.2189 | 0 | 0 | 8.0658 | [8 empty] | 0 | 0 |  |  |  |  | -20.8251 | 0 | [18 empty] | 0 | 12.2491 |  |  | -2.0514 | 0 | [6 empty] | 0 | 0
7194 | 1744.5559 | 61.4995 |  |  |  |  | 0 |  |  | 21391.5081 | [9 empty] | 92.5111 |  | 12799.1488 |  |  |  | 250.5494 | -3.7118 | 2.9704 | 0 | 8.0658 | [8 empty] | 0 | 0 |  |  |  |  | -17.9238 | 0 | [18 empty] | 0 | 4.5281 |  |  | -2.8224 | 0 | [6 empty] | 0 | 0
7195 | 1749.494 | 57.5445 |  |  |  |  | 0 |  |  | 21407.5208 | [9 empty] | 90.2327 |  | 12802.588 |  |  |  | 248.4848 | -4.9382 | 0 | 0 | 3.955 | [8 empty] | 0 | 0 |  |  |  |  | -17.309 | 0 | [18 empty] | 0 | 2.2783 |  |  | -3.4392 | 0 | [6 empty] | 0 | 0
7196 | 1753.922 | 57.5445 |  |  |  |  | 0 |  |  | 21422.8797 | [9 empty] | 91.4282 |  | 12806.4127 |  |  |  | 246.4373 | -4.428 | 0 | 0 | 0 | [8 empty] | 0 | 0 |  |  |  |  | -16.6562 | 0 | [18 empty] | -1.1955 | 0 |  |  | -3.8247 | 0 | [6 empty] | 0 | 0
7197 | 1757.4336 | 60.8329 |  |  |  |  | 0 |  |  | 21437.7679 | [9 empty] | 99.6922 |  | 12810.6228 |  |  |  | 244.4067 | -3.5116 | 0 | -3.2884 | 0 | [8 empty] | 0 | 0 |  |  |  |  | -16.1864 | 0 | [18 empty] | -8.264 | 0 |  |  | -4.2102 | 0 | [6 empty] | 0 | 0
7198 | 1759.6591 | 64.9649 |  |  |  |  | 19.8461 |  |  | 21452.4205 | [9 empty] | 110.4077 |  | 12815.1105 |  |  |  | 242.3928 | -2.2255 | 0 | -4.1319 | 0 | [8 empty] | -19.8461 | 0 |  |  |  |  | -15.9517 | 0 | [18 empty] | -10.7155 | 0 |  |  | -4.4877 | 0 | [6 empty] | 0 | 0
7199 | 1762.4449 | 67.6401 |  |  |  |  | 43.9603 |  |  | 21467.1584 | [9 empty] | 122.7576 |  | 12819.7833 |  |  |  | 240.3955 | -2.7858 | 0 | -2.6752 | 0 | [8 empty] | -24.2778 | 0 |  |  |  |  | -16.038 | 0 | [18 empty] | -12.3499 | 0 |  |  | -4.6727 | 0 | [6 empty] | 0 | 0
7200 | 1766.2491 | 70.7168 |  |  |  |  | 67.8759 |  |  | 21481.8955 | [9 empty] | 136.7419 |  | 12824.6411 |  |  |  | 238.4146 | -3.8042 | 0 | -3.0767 | 0 | [8 empty] | -24.2778 | 0 |  |  |  |  | -16.038 | 0 | [18 empty] | -13.9843 | 0 |  |  | -4.8578 | 0 | [6 empty] | 0 | 0
7201 | 1768.852 | 76.7659 |  |  |  |  | 67.3166 |  |  | 21490.6909 | [9 empty] | 151.1347 |  | 12806.3261 |  |  |  | 288.3907 | -2.6029 | 0 | -6.049 | 0 | [8 empty] | 0 | 0 |  |  |  |  | -10.0972 | 0 | [18 empty] | -14.3929 | 0 |  |  | 0 | 18.315 | [6 empty] | -51.9407 | 0
7202 | 1770.6579 | 82.8149 |  |  |  |  | 66.7619 |  |  | 21499.1784 | [9 empty] | 165.9362 |  | 12788.0574 |  |  |  | 286.0144 | -1.8058 | 0 | -6.049 | 0 | [8 empty] | 0 | 0 |  |  |  |  | -9.7898 | 0 | [18 empty] | -14.8015 | 0 |  |  | 0 | 18.2687 | [6 empty] | 0 | 0
7203 | 1772.7352 | 88.8639 |  |  |  |  | 90.4896 |  |  | 21507.2786 | [9 empty] | 180.8738 |  | 12769.8041 |  |  |  | 283.6576 | -2.0773 | 0 | -6.049 | 0 | [8 empty] | -24.2778 | 0 |  |  |  |  | -9.4031 | 0 | [18 empty] | -14.9376 | 0 |  |  | 0 | 18.2533 | [6 empty] | 0 | 0
7204 | 1774.5179 | 94.9129 |  |  |  |  | 97.1112 |  |  | 21515.0915 | [9 empty] | 194.3133 |  | 12751.3812 |  |  |  | 281.3203 | -1.7827 | 0 | -6.049 | 0 | [8 empty] | -7.3672 | 0 |  |  |  |  | -9.1163 | 0 | [18 empty] | -13.4395 | 0 |  |  | 0 | 18.4229 | [6 empty] | 0 | 0
7205 | 1776.1948 | 100.962 |  |  |  |  | 97.1112 |  |  | 21522.904 | [9 empty] | 205.0289 |  | 12748.1292 |  |  |  | 279.0022 | -1.6769 | 0 | -6.049 | 0 | [8 empty] | -0.8002 | 0 |  |  |  |  | -9.1163 | 0 | [18 empty] | -10.7155 | 0 |  |  | 0 | 3.252 | [6 empty] | 0 | 0
7206 | 1778.0795 | 104.2364 |  |  |  |  | 97.1112 |  |  | 21530.9405 | [9 empty] | 209.2069 |  | 12751.8768 |  |  |  | 276.7032 | -1.8848 | 0 | -3.2744 | 0 | [8 empty] | -0.8002 | 0 |  |  |  |  | -9.3407 | 0 | [18 empty] | -4.1781 | 0 |  |  | -3.7476 | 0 | [6 empty] | 0 | 0
7207 | 1781.6161 | 96.1705 |  |  |  |  | 72.0332 |  |  | 21538.9109 | [9 empty] | 201.4845 |  | 12754.4678 |  |  |  | 274.4232 | -3.5366 | 0 | 0 | 8.0658 | [8 empty] | 0 | 24.2778 |  |  |  |  | -9.2752 | 0 | [18 empty] | 0 | 7.7224 |  |  | -2.5911 | 0 | [6 empty] | 0 | 0
7208 | 1776.9418 | 96.1705 |  |  |  |  | 47.1618 |  |  | 21548.1 | [9 empty] | 190.1086 |  | 12757.3673 |  |  |  | 272.162 | -5.0286 | 9.703 | 0 | 0 | [8 empty] | 0 | 24.2778 |  |  |  |  | -10.4944 | 0 | [18 empty] | 0 | 11.3759 |  |  | -2.8995 | 0 | [6 empty] | 0 | 0
7209 | 1781.7337 | 96.1705 |  |  |  |  | 22.4954 |  |  | 21560.8117 | [9 empty] | 174.7531 |  | 12760.421 |  |  |  | 269.9193 | -4.7918 | 0 | 0 | 0 | [8 empty] | 0 | 24.2778 |  |  |  |  | -14.0175 | 0 | [18 empty] | 0 | 15.3556 |  |  | -3.0537 | 0 | [6 empty] | 0 | 0
7210 | 1786.1713 | 96.1705 |  |  |  |  | 0 |  |  | 21577.8054 | [9 empty] | 161.3102 |  | 12763.2434 |  |  |  | 267.6952 | -4.4376 | 0 | 0 | 0 | [8 empty] | 0 | 22.3101 |  |  |  |  | -18.3003 | 0 | [18 empty] | 0 | 13.4428 |  |  | -2.8224 | 0 | [6 empty] | 0 | 0
7211 | 1790.1873 | 96.1705 |  |  |  |  | 0 |  |  | 21599.2778 | [9 empty] | 153.6939 |  | 12765.7573 |  |  |  | 265.4894 | -4.016 | 0 | 0 | 0 | [8 empty] | 0 | 0 |  |  |  |  | -22.78 | 0 | [18 empty] | 0 | 7.6164 |  |  | -2.514 | 0 | [6 empty] | 0 | 0
7212 | 1794.107 | 96.1705 |  |  |  |  | 0 |  |  | 21623.9645 | [9 empty] | 142.3753 |  | 12768.0246 |  |  |  | 263.3018 | -3.9197 | 0 | 0 | 0 | [8 empty] | 0 | 0 |  |  |  |  | -25.9956 | 0 | [18 empty] | 0 | 11.3185 |  |  | -2.2673 | 0 | [6 empty] | 0 | 0
7213 | 1798.458 | 88.1047 |  |  |  |  | 0 |  |  | 21650.8464 | [9 empty] | 134.7589 |  | 12770.5386 |  |  |  | 261.1322 | -4.351 | 0 | 0 | 8.0658 | [8 empty] | 0 | 0 |  |  |  |  | -28.1923 | 0 | [18 empty] | 0 | 7.6164 |  |  | -2.514 | 0 | [6 empty] | 0 | 0
7214 | 1802.1447 | 80.0389 |  |  |  |  | 0 |  |  | 21679.1911 | [9 empty] | 123.1654 |  | 12773.0217 |  |  |  | 258.9804 | -3.6868 | 0 | 0 | 8.0658 | [8 empty] | 0 | 0 |  |  |  |  | -29.6568 | 0 | [18 empty] | 0 | 11.5936 |  |  | -2.4831 | 0 | [6 empty] | 0 | 0
7215 | 1791.2203 | 80.0389 |  |  |  |  | 0 |  |  | 21707.7724 | [9 empty] | 111.6912 |  | 12775.1964 |  |  |  | 256.8464 | -3.3114 | 14.2358 | 0 | 0 | [8 empty] | 0 | 0 |  |  |  |  | -29.8951 | 0 | [18 empty] | 0 | 11.4741 |  |  | -2.1747 | 0 | [6 empty] | 0 | 0
7216 | 1793.6365 | 71.973 |  |  |  |  | 0 |  |  | 21733.6373 | [9 empty] | 99.2656 |  | 12777.2478 |  |  |  | 254.73 | -2.4161 | 0 | 0 | 8.0658 | [8 empty] | 0 | 0 |  |  |  |  | -27.1803 | 0 | [18 empty] | 0 | 12.4256 |  |  | -2.0514 | 0 | [6 empty] | 0 | 0
7217 | 1796.8554 | 63.9072 |  |  |  |  | 0 |  |  | 21753.1453 | [9 empty] | 87.0165 |  | 12779.2992 |  |  |  | 252.631 | -3.2189 | 0 | 0 | 8.0658 | [8 empty] | 0 | 0 |  |  |  |  | -20.8251 | 0 | [18 empty] | 0 | 12.2491 |  |  | -2.0514 | 0 | [6 empty] | 0 | 0
7218 | 1797.5968 | 55.8413 |  |  |  |  | 0 |  |  | 21769.7509 | [9 empty] | 82.4884 |  | 12782.1216 |  |  |  | 250.5494 | -3.7118 | 2.9704 | 0 | 8.0658 | [8 empty] | 0 | 0 |  |  |  |  | -17.9238 | 0 | [18 empty] | 0 | 4.5281 |  |  | -2.8224 | 0 | [6 empty] | 0 | 0
7219 | 1802.535 | 51.8864 |  |  |  |  | 0 |  |  | 21785.7406 | [9 empty] | 80.2101 |  | 12785.5607 |  |  |  | 248.4848 | -4.9382 | 0 | 0 | 3.955 | [8 empty] | 0 | 0 |  |  |  |  | -17.309 | 0 | [18 empty] | 0 | 2.2783 |  |  | -3.4392 | 0 | [6 empty] | 0 | 0
7220 | 1806.9629 | 51.8864 |  |  |  |  | 0 |  |  | 21801.0767 | [9 empty] | 81.4055 |  | 12789.3854 |  |  |  | 246.4373 | -4.428 | 0 | 0 | 0 | [8 empty] | 0 | 0 |  |  |  |  | -16.6562 | 0 | [18 empty] | -1.1955 | 0 |  |  | -3.8247 | 0 | [6 empty] | 0 | 0
7221 | 1810.4745 | 55.1748 |  |  |  |  | 0 |  |  | 21815.9419 | [9 empty] | 89.6695 |  | 12793.5955 |  |  |  | 244.4067 | -3.5116 | 0 | -3.2884 | 0 | [8 empty] | 0 | 0 |  |  |  |  | -16.1864 | 0 | [18 empty] | -8.264 | 0 |  |  | -4.2102 | 0 | [6 empty] | 0 | 0
7222 | 1812.7001 | 59.3068 |  |  |  |  | 19.8461 |  |  | 21830.5716 | [9 empty] | 100.3851 |  | 12798.0833 |  |  |  | 242.3928 | -2.2255 | 0 | -4.1319 | 0 | [8 empty] | -19.8461 | 0 |  |  |  |  | -15.9517 | 0 | [18 empty] | -10.7155 | 0 |  |  | -4.4877 | 0 | [6 empty] | 0 | 0
7223 | 1815.4858 | 61.982 |  |  |  |  | 43.9603 |  |  | 21845.2866 | [9 empty] | 112.735 |  | 12802.756 |  |  |  | 240.3955 | -2.7858 | 0 | -2.6752 | 0 | [8 empty] | -24.2778 | 0 |  |  |  |  | -16.038 | 0 | [18 empty] | -12.3499 | 0 |  |  | -4.6727 | 0 | [6 empty] | 0 | 0
7224 | 1819.2901 | 65.0587 |  |  |  |  | 67.8759 |  |  | 21860.0007 | [9 empty] | 126.7192 |  | 12807.6138 |  |  |  | 238.4146 | -3.8042 | 0 | -3.0767 | 0 | [8 empty] | -24.2778 | 0 |  |  |  |  | -16.038 | 0 | [18 empty] | -13.9843 | 0 |  |  | -4.8578 | 0 | [6 empty] | 0 | 0
7225 | 1821.8929 | 71.1078 |  |  |  |  | 67.3166 |  |  | 21868.7732 | [9 empty] | 141.1121 |  | 12789.2988 |  |  |  | 288.3907 | -2.6029 | 0 | -6.049 | 0 | [8 empty] | 0 | 0 |  |  |  |  | -10.0972 | 0 | [18 empty] | -14.3929 | 0 |  |  | 0 | 18.315 | [6 empty] | -51.9407 | 0
7226 | 1823.6988 | 77.1568 |  |  |  |  | 66.7619 |  |  | 21877.2378 | [9 empty] | 155.9135 |  | 12771.0301 |  |  |  | 286.0144 | -1.8058 | 0 | -6.049 | 0 | [8 empty] | 0 | 0 |  |  |  |  | -9.7898 | 0 | [18 empty] | -14.8015 | 0 |  |  | 0 | 18.2687 | [6 empty] | 0 | 0
7227 | 1825.7761 | 83.2058 |  |  |  |  | 90.4896 |  |  | 21885.3151 | [9 empty] | 170.8512 |  | 12752.7768 |  |  |  | 283.6576 | -2.0773 | 0 | -6.049 | 0 | [8 empty] | -24.2778 | 0 |  |  |  |  | -9.4031 | 0 | [18 empty] | -14.9376 | 0 |  |  | 0 | 18.2533 | [6 empty] | 0 | 0
7228 | 1827.5588 | 89.2548 |  |  |  |  | 97.1112 |  |  | 21893.1051 | [9 empty] | 184.2907 |  | 12734.3539 |  |  |  | 281.3203 | -1.7827 | 0 | -6.049 | 0 | [8 empty] | -7.3672 | 0 |  |  |  |  | -9.1163 | 0 | [18 empty] | -13.4395 | 0 |  |  | 0 | 18.4229 | [6 empty] | 0 | 0
7229 | 1829.2357 | 95.3038 |  |  |  |  | 97.1112 |  |  | 21900.8947 | [9 empty] | 195.0062 |  | 12731.1019 |  |  |  | 279.0022 | -1.6769 | 0 | -6.049 | 0 | [8 empty] | -0.8002 | 0 |  |  |  |  | -9.1163 | 0 | [18 empty] | -10.7155 | 0 |  |  | 0 | 3.252 | [6 empty] | 0 | 0
7230 | 1831.1205 | 98.5783 |  |  |  |  | 97.1112 |  |  | 21908.9083 | [9 empty] | 199.1843 |  | 12734.8495 |  |  |  | 276.7032 | -1.8848 | 0 | -3.2744 | 0 | [8 empty] | -0.8002 | 0 |  |  |  |  | -9.3407 | 0 | [18 empty] | -4.1781 | 0 |  |  | -3.7476 | 0 | [6 empty] | 0 | 0
7231 | 1834.6571 | 90.5124 |  |  |  |  | 72.0332 |  |  | 21916.8558 | [9 empty] | 191.4619 |  | 12737.4406 |  |  |  | 274.4232 | -3.5366 | 0 | 0 | 8.0658 | [8 empty] | 0 | 24.2778 |  |  |  |  | -9.2752 | 0 | [18 empty] | 0 | 7.7224 |  |  | -2.5911 | 0 | [6 empty] | 0 | 0
7232 | 1829.9828 | 90.5124 |  |  |  |  | 47.1618 |  |  | 21926.022 | [9 empty] | 180.086 |  | 12740.34 |  |  |  | 272.162 | -5.0286 | 9.703 | 0 | 0 | [8 empty] | 0 | 24.2778 |  |  |  |  | -10.4944 | 0 | [18 empty] | 0 | 11.3759 |  |  | -2.8995 | 0 | [6 empty] | 0 | 0
7233 | 1834.7746 | 90.5124 |  |  |  |  | 22.4954 |  |  | 21938.7107 | [9 empty] | 164.7304 |  | 12743.3937 |  |  |  | 269.9193 | -4.7918 | 0 | 0 | 0 | [8 empty] | 0 | 24.2778 |  |  |  |  | -14.0175 | 0 | [18 empty] | 0 | 15.3556 |  |  | -3.0537 | 0 | [6 empty] | 0 | 0
7234 | 1839.2122 | 90.5124 |  |  |  |  | 0 |  |  | 21955.6815 | [9 empty] | 151.2876 |  | 12746.2161 |  |  |  | 267.6952 | -4.4376 | 0 | 0 | 0 | [8 empty] | 0 | 22.3101 |  |  |  |  | -18.3003 | 0 | [18 empty] | 0 | 13.4428 |  |  | -2.8224 | 0 | [6 empty] | 0 | 0
7235 | 1843.2282 | 90.5124 |  |  |  |  | 0 |  |  | 21977.131 | [9 empty] | 143.6712 |  | 12748.7301 |  |  |  | 265.4894 | -4.016 | 0 | 0 | 0 | [8 empty] | 0 | 0 |  |  |  |  | -22.78 | 0 | [18 empty] | 0 | 7.6164 |  |  | -2.514 | 0 | [6 empty] | 0 | 0
7236 | 1847.1479 | 90.5124 |  |  |  |  | 0 |  |  | 22001.7948 | [9 empty] | 132.3527 |  | 12750.9973 |  |  |  | 263.3018 | -3.9197 | 0 | 0 | 0 | [8 empty] | 0 | 0 |  |  |  |  | -25.9956 | 0 | [18 empty] | 0 | 11.3185 |  |  | -2.2673 | 0 | [6 empty] | 0 | 0
7237 | 1851.4989 | 82.4466 |  |  |  |  | 0 |  |  | 22028.6538 | [9 empty] | 124.7363 |  | 12753.5113 |  |  |  | 261.1322 | -4.351 | 0 | 0 | 8.0658 | [8 empty] | 0 | 0 |  |  |  |  | -28.1923 | 0 | [18 empty] | 0 | 7.6164 |  |  | -2.514 | 0 | [6 empty] | 0 | 0
7238 | 1855.1857 | 74.3807 |  |  |  |  | 0 |  |  | 22056.9757 | [9 empty] | 113.1427 |  | 12755.9944 |  |  |  | 258.9804 | -3.6868 | 0 | 0 | 8.0658 | [8 empty] | 0 | 0 |  |  |  |  | -29.6568 | 0 | [18 empty] | 0 | 11.5936 |  |  | -2.4831 | 0 | [6 empty] | 0 | 0
7239 | 1844.2613 | 74.3807 |  |  |  |  | 0 |  |  | 22085.5341 | [9 empty] | 101.6686 |  | 12758.1692 |  |  |  | 256.8464 | -3.3114 | 14.2358 | 0 | 0 | [8 empty] | 0 | 0 |  |  |  |  | -29.8951 | 0 | [18 empty] | 0 | 11.4741 |  |  | -2.1747 | 0 | [6 empty] | 0 | 0
7240 | 1846.6774 | 66.3149 |  |  |  |  | 0 |  |  | 22111.3761 | [9 empty] | 89.2429 |  | 12760.2205 |  |  |  | 254.73 | -2.4161 | 0 | 0 | 8.0658 | [8 empty] | 0 | 0 |  |  |  |  | -27.1803 | 0 | [18 empty] | 0 | 12.4256 |  |  | -2.0514 | 0 | [6 empty] | 0 | 0
7241 | 1849.8964 | 58.2491 |  |  |  |  | 0 |  |  | 22130.8612 | [9 empty] | 76.9939 |  | 12762.2719 |  |  |  | 252.631 | -3.2189 | 0 | 0 | 8.0658 | [8 empty] | 0 | 0 |  |  |  |  | -20.8251 | 0 | [18 empty] | 0 | 12.2491 |  |  | -2.0514 | 0 | [6 empty] | 0 | 0
7242 | 1850.6377 | 50.1832 |  |  |  |  | 0 |  |  | 22147.4439 | [9 empty] | 72.4658 |  | 12765.0943 |  |  |  | 250.5494 | -3.7118 | 2.9704 | 0 | 8.0658 | [8 empty] | 0 | 0 |  |  |  |  | -17.9238 | 0 | [18 empty] | 0 | 4.5281 |  |  | -2.8224 | 0 | [6 empty] | 0 | 0
7243 | 1855.5759 | 46.2282 |  |  |  |  | 0 |  |  | 22163.4108 | [9 empty] | 70.1874 |  | 12768.5334 |  |  |  | 248.4848 | -4.9382 | 0 | 0 | 3.955 | [8 empty] | 0 | 0 |  |  |  |  | -17.309 | 0 | [18 empty] | 0 | 2.2783 |  |  | -3.4392 | 0 | [6 empty] | 0 | 0
7244 | 1860.0039 | 46.2282 |  |  |  |  | 0 |  |  | 22178.7239 | [9 empty] | 71.3829 |  | 12772.3581 |  |  |  | 246.4373 | -4.428 | 0 | 0 | 0 | [8 empty] | 0 | 0 |  |  |  |  | -16.6562 | 0 | [18 empty] | -1.1955 | 0 |  |  | -3.8247 | 0 | [6 empty] | 0 | 0
7245 | 1863.5155 | 49.5167 |  |  |  |  | 0 |  |  | 22193.5663 | [9 empty] | 79.6469 |  | 12776.5683 |  |  |  | 244.4067 | -3.5116 | 0 | -3.2884 | 0 | [8 empty] | 0 | 0 |  |  |  |  | -16.1864 | 0 | [18 empty] | -8.264 | 0 |  |  | -4.2102 | 0 | [6 empty] | 0 | 0
7246 | 1865.741 | 53.6486 |  |  |  |  | 19.8461 |  |  | 22208.173 | [9 empty] | 90.3624 |  | 12781.056 |  |  |  | 242.3928 | -2.2255 | 0 | -4.1319 | 0 | [8 empty] | -19.8461 | 0 |  |  |  |  | -15.9517 | 0 | [18 empty] | -10.7155 | 0 |  |  | -4.4877 | 0 | [6 empty] | 0 | 0
7247 | 1868.5268 | 56.3239 |  |  |  |  | 43.9603 |  |  | 22222.8652 | [9 empty] | 102.7123 |  | 12785.7287 |  |  |  | 240.3955 | -2.7858 | 0 | -2.6752 | 0 | [8 empty] | -24.2778 | 0 |  |  |  |  | -16.038 | 0 | [18 empty] | -12.3499 | 0 |  |  | -4.6727 | 0 | [6 empty] | 0 | 0
7248 | 1872.331 | 59.4006 |  |  |  |  | 67.8759 |  |  | 22237.5565 | [9 empty] | 116.6966 |  | 12790.5865 |  |  |  | 238.4146 | -3.8042 | 0 | -3.0767 | 0 | [8 empty] | -24.2778 | 0 |  |  |  |  | -16.038 | 0 | [18 empty] | -13.9843 | 0 |  |  | -4.8578 | 0 | [6 empty] | 0 | 0
7249 | 1873.4476 | 64.2967 |  |  |  |  | 43.9645 |  |  | 22244.4203 | [9 empty] | 131.0894 |  | 12795.4906 |  |  |  | 236.4501 | -1.1166 | 0 | -4.8961 | 0 | [8 empty] | 0 | 23.3521 |  |  |  |  | -8.2114 | 0 | [18 empty] | -14.3929 | 0 |  |  | -4.904 | 0 | [6 empty] | 0 | 0
7250 | 1874.1696 | 64.2967 |  |  |  |  | 39.1648 |  |  | 22250.4512 | [9 empty] | 145.8909 |  | 12800.4409 |  |  |  | 234.5017 | -0.72195 | 0 | 0 | 0 | [8 empty] | 0 | 4.4375 |  |  |  |  | -7.379 | 0 | [18 empty] | -14.8015 | 0 |  |  | -4.9503 | 0 | [6 empty] | 0 | 0
7251 | 1874.7568 | 64.2967 |  |  |  |  | 43.0206 |  |  | 22256.1124 | [9 empty] | 160.8285 |  | 12805.4066 |  |  |  | 232.5694 | -0.58719 | 0 | 0 | 0 | [8 empty] | -4.1786 | 0 |  |  |  |  | -7.0095 | 0 | [18 empty] | -14.9376 | 0 |  |  | -4.9657 | 0 | [6 empty] | 0 | 0
7252 | 1875.8464 | 64.2967 |  |  |  |  | 56.8432 |  |  | 22261.4242 | [9 empty] | 174.268 |  | 12810.2027 |  |  |  | 230.653 | -1.0897 | 0 | 0 | 0 | [8 empty] | -14.1771 | 0 |  |  |  |  | -6.6606 | 0 | [18 empty] | -13.4395 | 0 |  |  | -4.7961 | 0 | [6 empty] | 0 | 0
7253 | 1876.553 | 64.2967 |  |  |  |  | 70.9685 |  |  | 22266.2832 | [9 empty] | 184.9835 |  | 12814.6904 |  |  |  | 228.7525 | -0.70655 | 0 | 0 | 0 | [8 empty] | -14.5936 | 0 |  |  |  |  | -6.208 | 0 | [18 empty] | -10.7155 | 0 |  |  | -4.4877 | 0 | [6 empty] | 0 | 0
7254 | 1877.1902 | 64.2967 |  |  |  |  | 71.3463 |  |  | 22270.7585 | [9 empty] | 185.8809 |  | 12818.438 |  |  |  | 226.8675 | -0.63724 | 0 | 0 | 0 | [8 empty] | -0.96266 | 0 |  |  |  |  | -5.8247 | 0 | [18 empty] | -0.89733 | 0 |  |  | -3.7476 | 0 | [6 empty] | 0 | 0
7255 | 1878.2991 | 64.2967 |  |  |  |  | 46.4806 |  |  | 22275.9211 | [9 empty] | 179.0366 |  | 12821.029 |  |  |  | 224.9982 | -1.1089 | 0 | 0 | 0 | [8 empty] | 0 | 24.2778 |  |  |  |  | -6.5121 | 0 | [18 empty] | 0 | 6.8443 |  |  | -2.5911 | 0 | [6 empty] | 0 | 0
7256 | 1879.8278 | 64.2967 |  |  |  |  | 30.8378 |  |  | 22285.8495 | [9 empty] | 175.2806 |  | 12823.9285 |  |  |  | 223.1442 | -1.5286 | 0 | 0 | 0 | [8 empty] | 0 | 15.2599 |  |  |  |  | -11.2784 | 0 | [18 empty] | 0 | 3.7559 |  |  | -2.8995 | 0 | [6 empty] | 0 | 0
7257 | 1882.0899 | 64.2967 |  |  |  |  | 18.7407 |  |  | 22302.0809 | [9 empty] | 173.0688 |  | 12826.9822 |  |  |  | 221.3055 | -2.2621 | 0 | 0 | 0 | [8 empty] | 0 | 11.8429 |  |  |  |  | -17.5819 | 0 | [18 empty] | 0 | 2.2118 |  |  | -3.0537 | 0 | [6 empty] | 0 | 0
7258 | 1884.764 | 64.2967 |  |  |  |  | 0 |  |  | 22326.8113 | [9 empty] | 168.5407 |  | 12829.8046 |  |  |  | 219.4819 | -2.6741 | 0 | 0 | 0 | [8 empty] | 0 | 18.5863 |  |  |  |  | -26.082 | 0 | [18 empty] | 0 | 4.5281 |  |  | -2.8224 | 0 | [6 empty] | 0 | 0
7259 | 1886.9838 | 64.2967 |  |  |  |  | 0 |  |  | 22358.4136 | [9 empty] | 160.9243 |  | 12832.3185 |  |  |  | 217.6734 | -2.2198 | 0 | 0 | 0 | [8 empty] | 0 | 0 |  |  |  |  | -32.9553 | 0 | [18 empty] | 0 | 7.6164 |  |  | -2.514 | 0 | [6 empty] | 0 | 0
7260 | 1889.4423 | 64.2967 |  |  |  |  | 0 |  |  | 22390.7185 | [9 empty] | 150.8372 |  | 12834.5858 |  |  |  | 215.8797 | -2.4585 | 0 | 0 | 0 | [8 empty] | 0 | 0 |  |  |  |  | -33.6599 | 0 | [18 empty] | 0 | 10.0872 |  |  | -2.2673 | 0 | [6 empty] | 0 | 0
7261 | 1891.7718 | 64.2967 |  |  |  |  | 0 |  |  | 22423.0215 | [9 empty] | 143.2208 |  | 12837.0998 |  |  |  | 214.1009 | -2.3295 | 0 | 0 | 0 | [8 empty] | 0 | 0 |  |  |  |  | -33.6599 | 0 | [18 empty] | 0 | 7.6164 |  |  | -2.514 | 0 | [6 empty] | 0 | 0
7262 | 1893.129 | 64.2967 |  |  |  |  | 0 |  |  | 22455.3226 | [9 empty] | 135.2955 |  | 12839.5829 |  |  |  | 212.3367 | -1.3573 | 0 | 0 | 0 | [8 empty] | 0 | 0 |  |  |  |  | -33.6599 | 0 | [18 empty] | 0 | 7.9253 |  |  | -2.4831 | 0 | [6 empty] | 0 | 0
7263 | 1894.0955 | 64.2967 |  |  |  |  | 0 |  |  | 22487.6217 | [9 empty] | 124.2818 |  | 12841.7576 |  |  |  | 210.587 | -0.96645 | 0 | 0 | 0 | [8 empty] | 0 | 0 |  |  |  |  | -33.6599 | 0 | [18 empty] | 0 | 11.0137 |  |  | -2.1747 | 0 | [6 empty] | 0 | 0
7264 | 1895.7435 | 64.2967 |  |  |  |  | 0 |  |  | 22519.9188 | [9 empty] | 112.0328 |  | 12843.809 |  |  |  | 208.8518 | -1.648 | 0 | 0 | 0 | [8 empty] | 0 | 0 |  |  |  |  | -33.6599 | 0 | [18 empty] | 0 | 12.2491 |  |  | -2.0514 | 0 | [6 empty] | 0 | 0
7265 | 1898.1211 | 64.2967 |  |  |  |  | 0 |  |  | 22550.563 | [9 empty] | 99.7837 |  | 12845.8604 |  |  |  | 207.1309 | -2.3776 | 0 | 0 | 0 | [8 empty] | 0 | 0 |  |  |  |  | -32.0089 | 0 | [18 empty] | 0 | 12.2491 |  |  | -2.0514 | 0 | [6 empty] | 0 | 0
7266 | 1902.1525 | 64.2967 |  |  |  |  | 0 |  |  | 22572.5878 | [9 empty] | 95.2556 |  | 12848.6828 |  |  |  | 205.4241 | -4.0314 | 0 | 0 | 0 | [8 empty] | 0 | 0 |  |  |  |  | -23.3914 | 0 | [18 empty] | 0 | 4.5281 |  |  | -2.8224 | 0 | [6 empty] | 0 | 0
7267 | 1908.7771 | 64.2967 |  |  |  |  | 0 |  |  | 22591.4993 | [9 empty] | 95.2556 |  | 12852.1219 |  |  |  | 203.7314 | -6.6246 | 0 | 0 | 0 | [8 empty] | 0 | 0 |  |  |  |  | -20.2794 | 0 | [18 empty] | 0 | 0 |  |  | -3.4392 | 0 | [6 empty] | 0 | 0
7268 | 1912.8008 | 64.2967 |  |  |  |  | 0 |  |  | 22608.0091 | [9 empty] | 98.1033 |  | 12855.9466 |  |  |  | 202.0527 | -4.0237 | 0 | 0 | 0 | [8 empty] | 0 | 0 |  |  |  |  | -17.8789 | 0 | [18 empty] | -2.8477 | 0 |  |  | -3.8247 | 0 | [6 empty] | 0 | 0
7269 | 1914.3352 | 64.2967 |  |  |  |  | 7.1684 |  |  | 22622.1728 | [9 empty] | 106.3672 |  | 12860.1567 |  |  |  | 200.3878 | -1.5344 | 0 | 0 | 0 | [8 empty] | -7.1684 | 0 |  |  |  |  | -15.5337 | 0 | [18 empty] | -8.264 | 0 |  |  | -4.2102 | 0 | [6 empty] | 0 | 0
7270 | 1916.6127 | 64.2967 |  |  |  |  | 19.8461 |  |  | 22634.4739 | [9 empty] | 116.1663 |  | 12864.6445 |  |  |  | 198.7366 | -2.2775 | 0 | 0 | 0 | [8 empty] | -12.7368 | 0 |  |  |  |  | -13.672 | 0 | [18 empty] | -9.7991 | 0 |  |  | -4.4877 | 0 | [6 empty] | 0 | 0
7271 | 1919.489 | 64.2967 |  |  |  |  | 43.9603 |  |  | 22645.1026 | [9 empty] | 123.0799 |  | 12869.3172 |  |  |  | 197.099 | -2.8763 | 0 | 0 | 0 | [8 empty] | -24.2778 | 0 |  |  |  |  | -12.0004 | 0 | [18 empty] | -6.9136 | 0 |  |  | -4.6727 | 0 | [6 empty] | 0 | 0
7272 | 1921.3892 | 64.2967 |  |  |  |  | 67.8759 |  |  | 22654.2732 | [9 empty] | 128.4108 |  | 12874.175 |  |  |  | 238.4146 | -1.9002 | 0 | 0 | 0 | [8 empty] | -24.2778 | 0 |  |  |  |  | -10.5428 | 0 | [18 empty] | -5.3309 | 0 |  |  | -4.8578 | 0 | [6 empty] | -42.9397 | 0
7273 | 1922.5058 | 69.1927 |  |  |  |  | 43.9645 |  |  | 22661.1117 | [9 empty] | 142.8037 |  | 12879.079 |  |  |  | 236.4501 | -1.1166 | 0 | -4.8961 | 0 | [8 empty] | 0 | 23.3521 |  |  |  |  | -8.2114 | 0 | [18 empty] | -14.3929 | 0 |  |  | -4.904 | 0 | [6 empty] | 0 | 0
7274 | 1923.2278 | 69.1927 |  |  |  |  | 39.1648 |  |  | 22667.1175 | [9 empty] | 157.6051 |  | 12884.0294 |  |  |  | 234.5017 | -0.72195 | 0 | 0 | 0 | [8 empty] | 0 | 4.4375 |  |  |  |  | -7.379 | 0 | [18 empty] | -14.8015 | 0 |  |  | -4.9503 | 0 | [6 empty] | 0 | 0
7275 | 1923.8149 | 69.1927 |  |  |  |  | 43.0206 |  |  | 22672.7533 | [9 empty] | 172.5428 |  | 12888.9951 |  |  |  | 232.5694 | -0.58719 | 0 | 0 | 0 | [8 empty] | -4.1786 | 0 |  |  |  |  | -7.0095 | 0 | [18 empty] | -14.9376 | 0 |  |  | -4.9657 | 0 | [6 empty] | 0 | 0
7276 | 1924.9046 | 69.1927 |  |  |  |  | 56.8432 |  |  | 22678.0399 | [9 empty] | 185.9822 |  | 12893.7912 |  |  |  | 230.653 | -1.0897 | 0 | 0 | 0 | [8 empty] | -14.1771 | 0 |  |  |  |  | -6.6606 | 0 | [18 empty] | -13.4395 | 0 |  |  | -4.7961 | 0 | [6 empty] | 0 | 0
7277 | 1925.6112 | 69.1927 |  |  |  |  | 70.9685 |  |  | 22682.8737 | [9 empty] | 196.6978 |  | 12898.2789 |  |  |  | 228.7525 | -0.70655 | 0 | 0 | 0 | [8 empty] | -14.5936 | 0 |  |  |  |  | -6.208 | 0 | [18 empty] | -10.7155 | 0 |  |  | -4.4877 | 0 | [6 empty] | 0 | 0
7278 | 1926.2484 | 69.1927 |  |  |  |  | 71.3463 |  |  | 22687.3238 | [9 empty] | 197.5951 |  | 12902.0265 |  |  |  | 226.8675 | -0.63724 | 0 | 0 | 0 | [8 empty] | -0.96266 | 0 |  |  |  |  | -5.8247 | 0 | [18 empty] | -0.89733 | 0 |  |  | -3.7476 | 0 | [6 empty] | 0 | 0
7279 | 1927.3573 | 69.1927 |  |  |  |  | 46.4806 |  |  | 22692.461 | [9 empty] | 190.7508 |  | 12904.6175 |  |  |  | 224.9982 | -1.1089 | 0 | 0 | 0 | [8 empty] | 0 | 24.2778 |  |  |  |  | -6.5121 | 0 | [18 empty] | 0 | 6.8443 |  |  | -2.5911 | 0 | [6 empty] | 0 | 0
7280 | 1928.8859 | 69.1927 |  |  |  |  | 30.8378 |  |  | 22702.3643 | [9 empty] | 186.9949 |  | 12907.517 |  |  |  | 223.1442 | -1.5286 | 0 | 0 | 0 | [8 empty] | 0 | 15.2599 |  |  |  |  | -11.2784 | 0 | [18 empty] | 0 | 3.7559 |  |  | -2.8995 | 0 | [6 empty] | 0 | 0
7281 | 1931.1481 | 69.1927 |  |  |  |  | 18.7407 |  |  | 22718.5704 | [9 empty] | 184.7831 |  | 12910.5707 |  |  |  | 221.3055 | -2.2621 | 0 | 0 | 0 | [8 empty] | 0 | 11.8429 |  |  |  |  | -17.5819 | 0 | [18 empty] | 0 | 2.2118 |  |  | -3.0537 | 0 | [6 empty] | 0 | 0
7282 | 1933.8222 | 69.1927 |  |  |  |  | 0 |  |  | 22743.2756 | [9 empty] | 180.255 |  | 12913.393 |  |  |  | 219.4819 | -2.6741 | 0 | 0 | 0 | [8 empty] | 0 | 18.5863 |  |  |  |  | -26.082 | 0 | [18 empty] | 0 | 4.5281 |  |  | -2.8224 | 0 | [6 empty] | 0 | 0
7283 | 1936.0419 | 69.1927 |  |  |  |  | 0 |  |  | 22774.8526 | [9 empty] | 172.6386 |  | 12915.907 |  |  |  | 217.6734 | -2.2198 | 0 | 0 | 0 | [8 empty] | 0 | 0 |  |  |  |  | -32.9553 | 0 | [18 empty] | 0 | 7.6164 |  |  | -2.514 | 0 | [6 empty] | 0 | 0
7284 | 1938.5004 | 69.1927 |  |  |  |  | 0 |  |  | 22807.1323 | [9 empty] | 162.5514 |  | 12918.1743 |  |  |  | 215.8797 | -2.4585 | 0 | 0 | 0 | [8 empty] | 0 | 0 |  |  |  |  | -33.6599 | 0 | [18 empty] | 0 | 10.0872 |  |  | -2.2673 | 0 | [6 empty] | 0 | 0
7285 | 1940.8299 | 69.1927 |  |  |  |  | 0 |  |  | 22839.4101 | [9 empty] | 154.935 |  | 12920.6883 |  |  |  | 214.1009 | -2.3295 | 0 | 0 | 0 | [8 empty] | 0 | 0 |  |  |  |  | -33.6599 | 0 | [18 empty] | 0 | 7.6164 |  |  | -2.514 | 0 | [6 empty] | 0 | 0
7286 | 1942.1872 | 69.1927 |  |  |  |  | 0 |  |  | 22871.6859 | [9 empty] | 147.0097 |  | 12923.1714 |  |  |  | 212.3367 | -1.3573 | 0 | 0 | 0 | [8 empty] | 0 | 0 |  |  |  |  | -33.6599 | 0 | [18 empty] | 0 | 7.9253 |  |  | -2.4831 | 0 | [6 empty] | 0 | 0
7287 | 1943.1537 | 69.1927 |  |  |  |  | 0 |  |  | 22903.9597 | [9 empty] | 135.9961 |  | 12925.3461 |  |  |  | 210.587 | -0.96645 | 0 | 0 | 0 | [8 empty] | 0 | 0 |  |  |  |  | -33.6599 | 0 | [18 empty] | 0 | 11.0137 |  |  | -2.1747 | 0 | [6 empty] | 0 | 0
7288 | 1944.8017 | 69.1927 |  |  |  |  | 0 |  |  | 22936.2316 | [9 empty] | 123.747 |  | 12927.3975 |  |  |  | 208.8518 | -1.648 | 0 | 0 | 0 | [8 empty] | 0 | 0 |  |  |  |  | -33.6599 | 0 | [18 empty] | 0 | 12.2491 |  |  | -2.0514 | 0 | [6 empty] | 0 | 0
7289 | 1947.1793 | 69.1927 |  |  |  |  | 0 |  |  | 22966.8506 | [9 empty] | 111.498 |  | 12929.4489 |  |  |  | 207.1309 | -2.3776 | 0 | 0 | 0 | [8 empty] | 0 | 0 |  |  |  |  | -32.0089 | 0 | [18 empty] | 0 | 12.2491 |  |  | -2.0514 | 0 | [6 empty] | 0 | 0
7290 | 1951.2107 | 69.1927 |  |  |  |  | 0 |  |  | 22988.8502 | [9 empty] | 106.9698 |  | 12932.2713 |  |  |  | 205.4241 | -4.0314 | 0 | 0 | 0 | [8 empty] | 0 | 0 |  |  |  |  | -23.3914 | 0 | [18 empty] | 0 | 4.5281 |  |  | -2.8224 | 0 | [6 empty] | 0 | 0
7291 | 1957.8353 | 69.1927 |  |  |  |  | 0 |  |  | 23007.7364 | [9 empty] | 106.9698 |  | 12935.7104 |  |  |  | 203.7314 | -6.6246 | 0 | 0 | 0 | [8 empty] | 0 | 0 |  |  |  |  | -20.2794 | 0 | [18 empty] | 0 | 0 |  |  | -3.4392 | 0 | [6 empty] | 0 | 0
7292 | 1961.859 | 69.1927 |  |  |  |  | 0 |  |  | 23024.2211 | [9 empty] | 109.8175 |  | 12939.5351 |  |  |  | 202.0527 | -4.0237 | 0 | 0 | 0 | [8 empty] | 0 | 0 |  |  |  |  | -17.8789 | 0 | [18 empty] | -2.8477 | 0 |  |  | -3.8247 | 0 | [6 empty] | 0 | 0
7293 | 1963.3934 | 69.1927 |  |  |  |  | 7.1684 |  |  | 23038.3595 | [9 empty] | 118.0815 |  | 12943.7452 |  |  |  | 200.3878 | -1.5344 | 0 | 0 | 0 | [8 empty] | -7.1684 | 0 |  |  |  |  | -15.5337 | 0 | [18 empty] | -8.264 | 0 |  |  | -4.2102 | 0 | [6 empty] | 0 | 0
7294 | 1965.6709 | 69.1927 |  |  |  |  | 19.8461 |  |  | 23050.6354 | [9 empty] | 127.8805 |  | 12948.2329 |  |  |  | 198.7366 | -2.2775 | 0 | 0 | 0 | [8 empty] | -12.7368 | 0 |  |  |  |  | -13.672 | 0 | [18 empty] | -9.7991 | 0 |  |  | -4.4877 | 0 | [6 empty] | 0 | 0
7295 | 1968.5472 | 69.1927 |  |  |  |  | 43.9603 |  |  | 23061.2389 | [9 empty] | 134.7942 |  | 12952.9057 |  |  |  | 197.099 | -2.8763 | 0 | 0 | 0 | [8 empty] | -24.2778 | 0 |  |  |  |  | -12.0004 | 0 | [18 empty] | -6.9136 | 0 |  |  | -4.6727 | 0 | [6 empty] | 0 | 0
7296 | 1970.4474 | 69.1927 |  |  |  |  | 67.8759 |  |  | 23070.3842 | [9 empty] | 140.1251 |  | 12957.7635 |  |  |  | 238.4146 | -1.9002 | 0 | 0 | 0 | [8 empty] | -24.2778 | 0 |  |  |  |  | -10.5428 | 0 | [18 empty] | -5.3309 | 0 |  |  | -4.8578 | 0 | [6 empty] | -42.9397 | 0
7297 | 1971.564 | 74.0888 |  |  |  |  | 43.9645 |  |  | 23077.1976 | [9 empty] | 154.5179 |  | 12962.6675 |  |  |  | 236.4501 | -1.1166 | 0 | -4.8961 | 0 | [8 empty] | 0 | 23.3521 |  |  |  |  | -8.2114 | 0 | [18 empty] | -14.3929 | 0 |  |  | -4.904 | 0 | [6 empty] | 0 | 0
7298 | 1972.2859 | 74.0888 |  |  |  |  | 39.1648 |  |  | 23083.1781 | [9 empty] | 169.3194 |  | 12967.6178 |  |  |  | 234.5017 | -0.72195 | 0 | 0 | 0 | [8 empty] | 0 | 4.4375 |  |  |  |  | -7.379 | 0 | [18 empty] | -14.8015 | 0 |  |  | -4.9503 | 0 | [6 empty] | 0 | 0
7299 | 1972.8731 | 74.0888 |  |  |  |  | 43.0206 |  |  | 23088.7887 | [9 empty] | 184.257 |  | 12972.5836 |  |  |  | 232.5694 | -0.58719 | 0 | 0 | 0 | [8 empty] | -4.1786 | 0 |  |  |  |  | -7.0095 | 0 | [18 empty] | -14.9376 | 0 |  |  | -4.9657 | 0 | [6 empty] | 0 | 0
7300 | 1973.9628 | 74.0888 |  |  |  |  | 56.8432 |  |  | 23094.0501 | [9 empty] | 197.6965 |  | 12977.3797 |  |  |  | 230.653 | -1.0897 | 0 | 0 | 0 | [8 empty] | -14.1771 | 0 |  |  |  |  | -6.6606 | 0 | [18 empty] | -13.4395 | 0 |  |  | -4.7961 | 0 | [6 empty] | 0 | 0
7301 | 1974.6693 | 74.0888 |  |  |  |  | 70.9685 |  |  | 23098.8587 | [9 empty] | 208.412 |  | 12981.8674 |  |  |  | 228.7525 | -0.70655 | 0 | 0 | 0 | [8 empty] | -14.5936 | 0 |  |  |  |  | -6.208 | 0 | [18 empty] | -10.7155 | 0 |  |  | -4.4877 | 0 | [6 empty] | 0 | 0
7302 | 1975.3066 | 74.0888 |  |  |  |  | 71.3463 |  |  | 23103.2836 | [9 empty] | 209.3094 |  | 12985.6149 |  |  |  | 226.8675 | -0.63724 | 0 | 0 | 0 | [8 empty] | -0.96266 | 0 |  |  |  |  | -5.8247 | 0 | [18 empty] | -0.89733 | 0 |  |  | -3.7476 | 0 | [6 empty] | 0 | 0
7303 | 1976.4155 | 74.0888 |  |  |  |  | 46.4806 |  |  | 23108.3956 | [9 empty] | 202.465 |  | 12988.206 |  |  |  | 224.9982 | -1.1089 | 0 | 0 | 0 | [8 empty] | 0 | 24.2778 |  |  |  |  | -6.5121 | 0 | [18 empty] | 0 | 6.8443 |  |  | -2.5911 | 0 | [6 empty] | 0 | 0
7304 | 1977.9441 | 74.0888 |  |  |  |  | 30.8378 |  |  | 23118.2736 | [9 empty] | 198.7091 |  | 12991.1055 |  |  |  | 223.1442 | -1.5286 | 0 | 0 | 0 | [8 empty] | 0 | 15.2599 |  |  |  |  | -11.2784 | 0 | [18 empty] | 0 | 3.7559 |  |  | -2.8995 | 0 | [6 empty] | 0 | 0
7305 | 1980.2062 | 74.0888 |  |  |  |  | 18.7407 |  |  | 23134.4545 | [9 empty] | 196.4973 |  | 12994.1592 |  |  |  | 221.3055 | -2.2621 | 0 | 0 | 0 | [8 empty] | 0 | 11.8429 |  |  |  |  | -17.5819 | 0 | [18 empty] | 0 | 2.2118 |  |  | -3.0537 | 0 | [6 empty] | 0 | 0
7306 | 1982.8804 | 74.0888 |  |  |  |  | 0 |  |  | 23159.1346 | [9 empty] | 191.9692 |  | 12996.9815 |  |  |  | 219.4819 | -2.6741 | 0 | 0 | 0 | [8 empty] | 0 | 18.5863 |  |  |  |  | -26.082 | 0 | [18 empty] | 0 | 4.5281 |  |  | -2.8224 | 0 | [6 empty] | 0 | 0
7307 | 1985.1001 | 74.0888 |  |  |  |  | 0 |  |  | 23190.6864 | [9 empty] | 184.3528 |  | 12999.4955 |  |  |  | 217.6734 | -2.2198 | 0 | 0 | 0 | [8 empty] | 0 | 0 |  |  |  |  | -32.9553 | 0 | [18 empty] | 0 | 7.6164 |  |  | -2.514 | 0 | [6 empty] | 0 | 0
7308 | 1987.5586 | 74.0888 |  |  |  |  | 0 |  |  | 23222.9409 | [9 empty] | 174.2656 |  | 13001.7628 |  |  |  | 215.8797 | -2.4585 | 0 | 0 | 0 | [8 empty] | 0 | 0 |  |  |  |  | -33.6599 | 0 | [18 empty] | 0 | 10.0872 |  |  | -2.2673 | 0 | [6 empty] | 0 | 0
7309 | 1989.8881 | 74.0888 |  |  |  |  | 0 |  |  | 23255.1935 | [9 empty] | 166.6493 |  | 13004.2768 |  |  |  | 214.1009 | -2.3295 | 0 | 0 | 0 | [8 empty] | 0 | 0 |  |  |  |  | -33.6599 | 0 | [18 empty] | 0 | 7.6164 |  |  | -2.514 | 0 | [6 empty] | 0 | 0
7310 | 1991.2454 | 74.0888 |  |  |  |  | 0 |  |  | 23287.4441 | [9 empty] | 158.724 |  | 13006.7599 |  |  |  | 212.3367 | -1.3573 | 0 | 0 | 0 | [8 empty] | 0 | 0 |  |  |  |  | -33.6599 | 0 | [18 empty] | 0 | 7.9253 |  |  | -2.4831 | 0 | [6 empty] | 0 | 0
7311 | 1992.2119 | 74.0888 |  |  |  |  | 0 |  |  | 23319.6927 | [9 empty] | 147.7103 |  | 13008.9346 |  |  |  | 210.587 | -0.96645 | 0 | 0 | 0 | [8 empty] | 0 | 0 |  |  |  |  | -33.6599 | 0 | [18 empty] | 0 | 11.0137 |  |  | -2.1747 | 0 | [6 empty] | 0 | 0
7312 | 1993.8598 | 74.0888 |  |  |  |  | 0 |  |  | 23351.9394 | [9 empty] | 135.4613 |  | 13010.986 |  |  |  | 208.8518 | -1.648 | 0 | 0 | 0 | [8 empty] | 0 | 0 |  |  |  |  | -33.6599 | 0 | [18 empty] | 0 | 12.2491 |  |  | -2.0514 | 0 | [6 empty] | 0 | 0
7313 | 1996.2375 | 74.0888 |  |  |  |  | 0 |  |  | 23382.5332 | [9 empty] | 123.2122 |  | 13013.0374 |  |  |  | 207.1309 | -2.3776 | 0 | 0 | 0 | [8 empty] | 0 | 0 |  |  |  |  | -32.0089 | 0 | [18 empty] | 0 | 12.2491 |  |  | -2.0514 | 0 | [6 empty] | 0 | 0
7314 | 2000.2689 | 74.0888 |  |  |  |  | 0 |  |  | 23404.5076 | [9 empty] | 118.6841 |  | 13015.8597 |  |  |  | 205.4241 | -4.0314 | 0 | 0 | 0 | [8 empty] | 0 | 0 |  |  |  |  | -23.3914 | 0 | [18 empty] | 0 | 4.5281 |  |  | -2.8224 | 0 | [6 empty] | 0 | 0
7315 | 2006.8935 | 74.0888 |  |  |  |  | 0 |  |  | 23423.3687 | [9 empty] | 118.6841 |  | 13019.2989 |  |  |  | 203.7314 | -6.6246 | 0 | 0 | 0 | [8 empty] | 0 | 0 |  |  |  |  | -20.2794 | 0 | [18 empty] | 0 | 0 |  |  | -3.4392 | 0 | [6 empty] | 0 | 0
7316 | 2010.9172 | 74.0888 |  |  |  |  | 0 |  |  | 23439.8281 | [9 empty] | 121.5317 |  | 13023.1236 |  |  |  | 202.0527 | -4.0237 | 0 | 0 | 0 | [8 empty] | 0 | 0 |  |  |  |  | -17.8789 | 0 | [18 empty] | -2.8477 | 0 |  |  | -3.8247 | 0 | [6 empty] | 0 | 0
7317 | 2012.4516 | 74.0888 |  |  |  |  | 7.1684 |  |  | 23453.9414 | [9 empty] | 129.7957 |  | 13027.3337 |  |  |  | 200.3878 | -1.5344 | 0 | 0 | 0 | [8 empty] | -7.1684 | 0 |  |  |  |  | -15.5337 | 0 | [18 empty] | -8.264 | 0 |  |  | -4.2102 | 0 | [6 empty] | 0 | 0
7318 | 2014.7291 | 74.0888 |  |  |  |  | 19.8461 |  |  | 23466.192 | [9 empty] | 139.5948 |  | 13031.8214 |  |  |  | 198.7366 | -2.2775 | 0 | 0 | 0 | [8 empty] | -12.7368 | 0 |  |  |  |  | -13.672 | 0 | [18 empty] | -9.7991 | 0 |  |  | -4.4877 | 0 | [6 empty] | 0 | 0
7319 | 2017.6054 | 74.0888 |  |  |  |  | 43.9603 |  |  | 23476.7704 | [9 empty] | 146.5084 |  | 13036.4942 |  |  |  | 197.099 | -2.8763 | 0 | 0 | 0 | [8 empty] | -24.2778 | 0 |  |  |  |  | -12.0004 | 0 | [18 empty] | -6.9136 | 0 |  |  | -4.6727 | 0 | [6 empty] | 0 | 0
7320 | 2019.5055 | 74.0888 |  |  |  |  | 67.8759 |  |  | 23485.8905 | [9 empty] | 151.8393 |  | 13041.352 |  |  |  | 238.4146 | -1.9002 | 0 | 0 | 0 | [8 empty] | -24.2778 | 0 |  |  |  |  | -10.5428 | 0 | [18 empty] | -5.3309 | 0 |  |  | -4.8578 | 0 | [6 empty] | -42.9397 | 0
7321 | 2022.1084 | 80.1378 |  |  |  |  | 67.3166 |  |  | 23494.5645 | [9 empty] | 166.2322 |  | 13023.037 |  |  |  | 288.3907 | -2.6029 | 0 | -6.049 | 0 | [8 empty] | 0 | 0 |  |  |  |  | -10.0972 | 0 | [18 empty] | -14.3929 | 0 |  |  | 0 | 18.315 | [6 empty] | -51.9407 | 0
7322 | 2023.9143 | 86.1869 |  |  |  |  | 66.7619 |  |  | 23502.9305 | [9 empty] | 181.0336 |  | 13004.7683 |  |  |  | 286.0144 | -1.8058 | 0 | -6.049 | 0 | [8 empty] | 0 | 0 |  |  |  |  | -9.7898 | 0 | [18 empty] | -14.8015 | 0 |  |  | 0 | 18.2687 | [6 empty] | 0 | 0
7323 | 2025.9916 | 92.2359 |  |  |  |  | 90.4896 |  |  | 23510.9093 | [9 empty] | 195.9713 |  | 12986.515 |  |  |  | 283.6576 | -2.0773 | 0 | -6.049 | 0 | [8 empty] | -24.2778 | 0 |  |  |  |  | -9.4031 | 0 | [18 empty] | -14.9376 | 0 |  |  | 0 | 18.2533 | [6 empty] | 0 | 0
7324 | 2027.7743 | 98.2849 |  |  |  |  | 97.1112 |  |  | 23518.6009 | [9 empty] | 209.4107 |  | 12968.0921 |  |  |  | 281.3203 | -1.7827 | 0 | -6.049 | 0 | [8 empty] | -7.3672 | 0 |  |  |  |  | -9.1163 | 0 | [18 empty] | -13.4395 | 0 |  |  | 0 | 18.4229 | [6 empty] | 0 | 0
7325 | 2029.4512 | 104.3339 |  |  |  |  | 97.1112 |  |  | 23526.2919 | [9 empty] | 220.1263 |  | 12964.8401 |  |  |  | 279.0022 | -1.6769 | 0 | -6.049 | 0 | [8 empty] | -0.8002 | 0 |  |  |  |  | -9.1163 | 0 | [18 empty] | -10.7155 | 0 |  |  | 0 | 3.252 | [6 empty] | 0 | 0
7326 | 2031.336 | 107.6084 |  |  |  |  | 97.1112 |  |  | 23534.207 | [9 empty] | 224.3043 |  | 12968.5877 |  |  |  | 276.7032 | -1.8848 | 0 | -3.2744 | 0 | [8 empty] | -0.8002 | 0 |  |  |  |  | -9.3407 | 0 | [18 empty] | -4.1781 | 0 |  |  | -3.7476 | 0 | [6 empty] | 0 | 0
7327 | 2034.8726 | 99.5425 |  |  |  |  | 72.0332 |  |  | 23542.056 | [9 empty] | 216.582 |  | 12971.1787 |  |  |  | 274.4232 | -3.5366 | 0 | 0 | 8.0658 | [8 empty] | 0 | 24.2778 |  |  |  |  | -9.2752 | 0 | [18 empty] | 0 | 7.7224 |  |  | -2.5911 | 0 | [6 empty] | 0 | 0
7328 | 2030.1983 | 99.5425 |  |  |  |  | 47.1618 |  |  | 23551.1237 | [9 empty] | 205.2061 |  | 12974.0782 |  |  |  | 272.162 | -5.0286 | 9.703 | 0 | 0 | [8 empty] | 0 | 24.2778 |  |  |  |  | -10.4944 | 0 | [18 empty] | 0 | 11.3759 |  |  | -2.8995 | 0 | [6 empty] | 0 | 0
7329 | 2034.9901 | 99.5425 |  |  |  |  | 22.4954 |  |  | 23563.714 | [9 empty] | 189.8505 |  | 12977.1319 |  |  |  | 269.9193 | -4.7918 | 0 | 0 | 0 | [8 empty] | 0 | 24.2778 |  |  |  |  | -14.0175 | 0 | [18 empty] | 0 | 15.3556 |  |  | -3.0537 | 0 | [6 empty] | 0 | 0
7330 | 2039.4277 | 99.5425 |  |  |  |  | 0 |  |  | 23580.5863 | [9 empty] | 176.4077 |  | 12979.9543 |  |  |  | 267.6952 | -4.4376 | 0 | 0 | 0 | [8 empty] | 0 | 22.3101 |  |  |  |  | -18.3003 | 0 | [18 empty] | 0 | 13.4428 |  |  | -2.8224 | 0 | [6 empty] | 0 | 0
7331 | 2043.4437 | 99.5425 |  |  |  |  | 0 |  |  | 23601.9373 | [9 empty] | 168.7913 |  | 12982.4682 |  |  |  | 265.4894 | -4.016 | 0 | 0 | 0 | [8 empty] | 0 | 0 |  |  |  |  | -22.78 | 0 | [18 empty] | 0 | 7.6164 |  |  | -2.514 | 0 | [6 empty] | 0 | 0
7332 | 2047.3634 | 99.5425 |  |  |  |  | 0 |  |  | 23626.5027 | [9 empty] | 157.4727 |  | 12984.7355 |  |  |  | 263.3018 | -3.9197 | 0 | 0 | 0 | [8 empty] | 0 | 0 |  |  |  |  | -25.9956 | 0 | [18 empty] | 0 | 11.3185 |  |  | -2.2673 | 0 | [6 empty] | 0 | 0
7333 | 2051.7144 | 91.4767 |  |  |  |  | 0 |  |  | 23653.2632 | [9 empty] | 149.8563 |  | 12987.2495 |  |  |  | 261.1322 | -4.351 | 0 | 0 | 8.0658 | [8 empty] | 0 | 0 |  |  |  |  | -28.1923 | 0 | [18 empty] | 0 | 7.6164 |  |  | -2.514 | 0 | [6 empty] | 0 | 0
7334 | 2055.4012 | 83.4108 |  |  |  |  | 0 |  |  | 23681.4866 | [9 empty] | 138.2628 |  | 12989.7326 |  |  |  | 258.9804 | -3.6868 | 0 | 0 | 8.0658 | [8 empty] | 0 | 0 |  |  |  |  | -29.6568 | 0 | [18 empty] | 0 | 11.5936 |  |  | -2.4831 | 0 | [6 empty] | 0 | 0
7335 | 2044.4768 | 83.4108 |  |  |  |  | 0 |  |  | 23709.9466 | [9 empty] | 126.7886 |  | 12991.9073 |  |  |  | 256.8464 | -3.3114 | 14.2358 | 0 | 0 | [8 empty] | 0 | 0 |  |  |  |  | -29.8951 | 0 | [18 empty] | 0 | 11.4741 |  |  | -2.1747 | 0 | [6 empty] | 0 | 0
7336 | 2046.8929 | 75.345 |  |  |  |  | 0 |  |  | 23735.6901 | [9 empty] | 114.363 |  | 12993.9587 |  |  |  | 254.73 | -2.4161 | 0 | 0 | 8.0658 | [8 empty] | 0 | 0 |  |  |  |  | -27.1803 | 0 | [18 empty] | 0 | 12.4256 |  |  | -2.0514 | 0 | [6 empty] | 0 | 0
7337 | 2050.1119 | 67.2792 |  |  |  |  | 0 |  |  | 23755.0768 | [9 empty] | 102.114 |  | 12996.0101 |  |  |  | 252.631 | -3.2189 | 0 | 0 | 8.0658 | [8 empty] | 0 | 0 |  |  |  |  | -20.8251 | 0 | [18 empty] | 0 | 12.2491 |  |  | -2.0514 | 0 | [6 empty] | 0 | 0
7338 | 2050.8532 | 59.2133 |  |  |  |  | 0 |  |  | 23771.5611 | [9 empty] | 97.5858 |  | 12998.8325 |  |  |  | 250.5494 | -3.7118 | 2.9704 | 0 | 8.0658 | [8 empty] | 0 | 0 |  |  |  |  | -17.9238 | 0 | [18 empty] | 0 | 4.5281 |  |  | -2.8224 | 0 | [6 empty] | 0 | 0
7339 | 2055.7914 | 55.2583 |  |  |  |  | 0 |  |  | 23787.4295 | [9 empty] | 95.3075 |  | 13002.2716 |  |  |  | 248.4848 | -4.9382 | 0 | 0 | 3.955 | [8 empty] | 0 | 0 |  |  |  |  | -17.309 | 0 | [18 empty] | 0 | 2.2783 |  |  | -3.4392 | 0 | [6 empty] | 0 | 0
7340 | 2060.2194 | 55.2583 |  |  |  |  | 0 |  |  | 23802.6443 | [9 empty] | 96.5029 |  | 13006.0963 |  |  |  | 246.4373 | -4.428 | 0 | 0 | 0 | [8 empty] | 0 | 0 |  |  |  |  | -16.6562 | 0 | [18 empty] | -1.1955 | 0 |  |  | -3.8247 | 0 | [6 empty] | 0 | 0
7341 | 2063.7309 | 58.5468 |  |  |  |  | 0 |  |  | 23817.3882 | [9 empty] | 104.7669 |  | 13010.3064 |  |  |  | 244.4067 | -3.5116 | 0 | -3.2884 | 0 | [8 empty] | 0 | 0 |  |  |  |  | -16.1864 | 0 | [18 empty] | -8.264 | 0 |  |  | -4.2102 | 0 | [6 empty] | 0 | 0
7342 | 2065.9565 | 62.6787 |  |  |  |  | 19.8461 |  |  | 23831.8966 | [9 empty] | 115.4825 |  | 13014.7941 |  |  |  | 242.3928 | -2.2255 | 0 | -4.1319 | 0 | [8 empty] | -19.8461 | 0 |  |  |  |  | -15.9517 | 0 | [18 empty] | -10.7155 | 0 |  |  | -4.4877 | 0 | [6 empty] | 0 | 0
7343 | 2068.7423 | 65.354 |  |  |  |  | 43.9603 |  |  | 23846.4903 | [9 empty] | 127.8324 |  | 13019.4669 |  |  |  | 240.3955 | -2.7858 | 0 | -2.6752 | 0 | [8 empty] | -24.2778 | 0 |  |  |  |  | -16.038 | 0 | [18 empty] | -12.3499 | 0 |  |  | -4.6727 | 0 | [6 empty] | 0 | 0
7344 | 2072.5465 | 68.4307 |  |  |  |  | 67.8759 |  |  | 23861.0832 | [9 empty] | 141.8166 |  | 13024.3247 |  |  |  | 238.4146 | -3.8042 | 0 | -3.0767 | 0 | [8 empty] | -24.2778 | 0 |  |  |  |  | -16.038 | 0 | [18 empty] | -13.9843 | 0 |  |  | -4.8578 | 0 | [6 empty] | 0 | 0
7345 | 2075.1494 | 74.4797 |  |  |  |  | 67.3166 |  |  | 23869.7344 | [9 empty] | 156.2095 |  | 13006.0097 |  |  |  | 288.3907 | -2.6029 | 0 | -6.049 | 0 | [8 empty] | 0 | 0 |  |  |  |  | -10.0972 | 0 | [18 empty] | -14.3929 | 0 |  |  | 0 | 18.315 | [6 empty] | -51.9407 | 0
7346 | 2076.9552 | 80.5287 |  |  |  |  | 66.7619 |  |  | 23878.0777 | [9 empty] | 171.011 |  | 12987.741 |  |  |  | 286.0144 | -1.8058 | 0 | -6.049 | 0 | [8 empty] | 0 | 0 |  |  |  |  | -9.7898 | 0 | [18 empty] | -14.8015 | 0 |  |  | 0 | 18.2687 | [6 empty] | 0 | 0
7347 | 2079.0325 | 86.5778 |  |  |  |  | 90.4896 |  |  | 23886.0338 | [9 empty] | 185.9486 |  | 12969.4877 |  |  |  | 283.6576 | -2.0773 | 0 | -6.049 | 0 | [8 empty] | -24.2778 | 0 |  |  |  |  | -9.4031 | 0 | [18 empty] | -14.9376 | 0 |  |  | 0 | 18.2533 | [6 empty] | 0 | 0
7348 | 2080.8153 | 92.6268 |  |  |  |  | 97.1112 |  |  | 23893.7026 | [9 empty] | 199.3881 |  | 12951.0648 |  |  |  | 281.3203 | -1.7827 | 0 | -6.049 | 0 | [8 empty] | -7.3672 | 0 |  |  |  |  | -9.1163 | 0 | [18 empty] | -13.4395 | 0 |  |  | 0 | 18.4229 | [6 empty] | 0 | 0
7349 | 2082.4921 | 98.6758 |  |  |  |  | 97.1112 |  |  | 23901.3709 | [9 empty] | 210.1036 |  | 12947.8128 |  |  |  | 279.0022 | -1.6769 | 0 | -6.049 | 0 | [8 empty] | -0.8002 | 0 |  |  |  |  | -9.1163 | 0 | [18 empty] | -10.7155 | 0 |  |  | 0 | 3.252 | [6 empty] | 0 | 0
7350 | 2084.3769 | 101.9502 |  |  |  |  | 97.1112 |  |  | 23909.2632 | [9 empty] | 214.2817 |  | 12951.5604 |  |  |  | 276.7032 | -1.8848 | 0 | -3.2744 | 0 | [8 empty] | -0.8002 | 0 |  |  |  |  | -9.3407 | 0 | [18 empty] | -4.1781 | 0 |  |  | -3.7476 | 0 | [6 empty] | 0 | 0
7351 | 2087.9135 | 93.8844 |  |  |  |  | 72.0332 |  |  | 23917.0895 | [9 empty] | 206.5593 |  | 12954.1515 |  |  |  | 274.4232 | -3.5366 | 0 | 0 | 8.0658 | [8 empty] | 0 | 24.2778 |  |  |  |  | -9.2752 | 0 | [18 empty] | 0 | 7.7224 |  |  | -2.5911 | 0 | [6 empty] | 0 | 0
7352 | 2083.2392 | 93.8844 |  |  |  |  | 47.1618 |  |  | 23926.1345 | [9 empty] | 195.1834 |  | 12957.0509 |  |  |  | 272.162 | -5.0286 | 9.703 | 0 | 0 | [8 empty] | 0 | 24.2778 |  |  |  |  | -10.4944 | 0 | [18 empty] | 0 | 11.3759 |  |  | -2.8995 | 0 | [6 empty] | 0 | 0
7353 | 2088.031 | 93.8844 |  |  |  |  | 22.4954 |  |  | 23938.7021 | [9 empty] | 179.8278 |  | 12960.1046 |  |  |  | 269.9193 | -4.7918 | 0 | 0 | 0 | [8 empty] | 0 | 24.2778 |  |  |  |  | -14.0175 | 0 | [18 empty] | 0 | 15.3556 |  |  | -3.0537 | 0 | [6 empty] | 0 | 0
7354 | 2092.4686 | 93.8844 |  |  |  |  | 0 |  |  | 23955.5517 | [9 empty] | 166.385 |  | 12962.927 |  |  |  | 267.6952 | -4.4376 | 0 | 0 | 0 | [8 empty] | 0 | 22.3101 |  |  |  |  | -18.3003 | 0 | [18 empty] | 0 | 13.4428 |  |  | -2.8224 | 0 | [6 empty] | 0 | 0
7355 | 2096.4846 | 93.8844 |  |  |  |  | 0 |  |  | 23976.88 | [9 empty] | 158.7686 |  | 12965.4409 |  |  |  | 265.4894 | -4.016 | 0 | 0 | 0 | [8 empty] | 0 | 0 |  |  |  |  | -22.78 | 0 | [18 empty] | 0 | 7.6164 |  |  | -2.514 | 0 | [6 empty] | 0 | 0
7356 | 2100.4044 | 93.8844 |  |  |  |  | 0 |  |  | 24001.4226 | [9 empty] | 147.4501 |  | 12967.7082 |  |  |  | 263.3018 | -3.9197 | 0 | 0 | 0 | [8 empty] | 0 | 0 |  |  |  |  | -25.9956 | 0 | [18 empty] | 0 | 11.3185 |  |  | -2.2673 | 0 | [6 empty] | 0 | 0
7357 | 2104.7553 | 85.8186 |  |  |  |  | 0 |  |  | 24028.1604 | [9 empty] | 139.8337 |  | 12970.2222 |  |  |  | 261.1322 | -4.351 | 0 | 0 | 8.0658 | [8 empty] | 0 | 0 |  |  |  |  | -28.1923 | 0 | [18 empty] | 0 | 7.6164 |  |  | -2.514 | 0 | [6 empty] | 0 | 0
7358 | 2108.4421 | 77.7527 |  |  |  |  | 0 |  |  | 24056.3611 | [9 empty] | 128.2401 |  | 12972.7053 |  |  |  | 258.9804 | -3.6868 | 0 | 0 | 8.0658 | [8 empty] | 0 | 0 |  |  |  |  | -29.6568 | 0 | [18 empty] | 0 | 11.5936 |  |  | -2.4831 | 0 | [6 empty] | 0 | 0
7359 | 2097.5177 | 77.7527 |  |  |  |  | 0 |  |  | 24084.7984 | [9 empty] | 116.766 |  | 12974.8801 |  |  |  | 256.8464 | -3.3114 | 14.2358 | 0 | 0 | [8 empty] | 0 | 0 |  |  |  |  | -29.8951 | 0 | [18 empty] | 0 | 11.4741 |  |  | -2.1747 | 0 | [6 empty] | 0 | 0
7360 | 2099.9338 | 69.6869 |  |  |  |  | 0 |  |  | 24110.5191 | [9 empty] | 104.3403 |  | 12976.9314 |  |  |  | 254.73 | -2.4161 | 0 | 0 | 8.0658 | [8 empty] | 0 | 0 |  |  |  |  | -27.1803 | 0 | [18 empty] | 0 | 12.4256 |  |  | -2.0514 | 0 | [6 empty] | 0 | 0
7361 | 2103.1528 | 61.621 |  |  |  |  | 0 |  |  | 24129.8832 | [9 empty] | 92.0913 |  | 12978.9828 |  |  |  | 252.631 | -3.2189 | 0 | 0 | 8.0658 | [8 empty] | 0 | 0 |  |  |  |  | -20.8251 | 0 | [18 empty] | 0 | 12.2491 |  |  | -2.0514 | 0 | [6 empty] | 0 | 0
7362 | 2103.8942 | 53.5552 |  |  |  |  | 0 |  |  | 24146.3447 | [9 empty] | 87.5632 |  | 12981.8052 |  |  |  | 250.5494 | -3.7118 | 2.9704 | 0 | 8.0658 | [8 empty] | 0 | 0 |  |  |  |  | -17.9238 | 0 | [18 empty] | 0 | 4.5281 |  |  | -2.8224 | 0 | [6 empty] | 0 | 0
7363 | 2108.8323 | 49.6002 |  |  |  |  | 0 |  |  | 24162.1904 | [9 empty] | 85.2848 |  | 12985.2443 |  |  |  | 248.4848 | -4.9382 | 0 | 0 | 3.955 | [8 empty] | 0 | 0 |  |  |  |  | -17.309 | 0 | [18 empty] | 0 | 2.2783 |  |  | -3.4392 | 0 | [6 empty] | 0 | 0
7364 | 2113.2603 | 49.6002 |  |  |  |  | 0 |  |  | 24177.3824 | [9 empty] | 86.4803 |  | 12989.069 |  |  |  | 246.4373 | -4.428 | 0 | 0 | 0 | [8 empty] | 0 | 0 |  |  |  |  | -16.6562 | 0 | [18 empty] | -1.1955 | 0 |  |  | -3.8247 | 0 | [6 empty] | 0 | 0
7365 | 2116.7719 | 52.8887 |  |  |  |  | 0 |  |  | 24192.1037 | [9 empty] | 94.7443 |  | 12993.2792 |  |  |  | 244.4067 | -3.5116 | 0 | -3.2884 | 0 | [8 empty] | 0 | 0 |  |  |  |  | -16.1864 | 0 | [18 empty] | -8.264 | 0 |  |  | -4.2102 | 0 | [6 empty] | 0 | 0
7366 | 2118.9974 | 57.0206 |  |  |  |  | 19.8461 |  |  | 24206.5893 | [9 empty] | 105.4598 |  | 12997.7669 |  |  |  | 242.3928 | -2.2255 | 0 | -4.1319 | 0 | [8 empty] | -19.8461 | 0 |  |  |  |  | -15.9517 | 0 | [18 empty] | -10.7155 | 0 |  |  | -4.4877 | 0 | [6 empty] | 0 | 0
7367 | 2121.7832 | 59.6959 |  |  |  |  | 43.9603 |  |  | 24221.1604 | [9 empty] | 117.8097 |  | 13002.4396 |  |  |  | 240.3955 | -2.7858 | 0 | -2.6752 | 0 | [8 empty] | -24.2778 | 0 |  |  |  |  | -16.038 | 0 | [18 empty] | -12.3499 | 0 |  |  | -4.6727 | 0 | [6 empty] | 0 | 0
7368 | 2125.5874 | 62.7726 |  |  |  |  | 67.8759 |  |  | 24235.7306 | [9 empty] | 131.794 |  | 13007.2974 |  |  |  | 238.4146 | -3.8042 | 0 | -3.0767 | 0 | [8 empty] | -24.2778 | 0 |  |  |  |  | -16.038 | 0 | [18 empty] | -13.9843 | 0 |  |  | -4.8578 | 0 | [6 empty] | 0 | 0
7369 | 2128.1903 | 68.8216 |  |  |  |  | 67.3166 |  |  | 24244.3591 | [9 empty] | 146.1868 |  | 12988.9824 |  |  |  | 288.3907 | -2.6029 | 0 | -6.049 | 0 | [8 empty] | 0 | 0 |  |  |  |  | -10.0972 | 0 | [18 empty] | -14.3929 | 0 |  |  | 0 | 18.315 | [6 empty] | -51.9407 | 0
7370 | 2129.9961 | 74.8706 |  |  |  |  | 66.7619 |  |  | 24252.6797 | [9 empty] | 160.9883 |  | 12970.7137 |  |  |  | 286.0144 | -1.8058 | 0 | -6.049 | 0 | [8 empty] | 0 | 0 |  |  |  |  | -9.7898 | 0 | [18 empty] | -14.8015 | 0 |  |  | 0 | 18.2687 | [6 empty] | 0 | 0
7371 | 2132.0734 | 80.9197 |  |  |  |  | 90.4896 |  |  | 24260.6131 | [9 empty] | 175.9259 |  | 12952.4604 |  |  |  | 283.6576 | -2.0773 | 0 | -6.049 | 0 | [8 empty] | -24.2778 | 0 |  |  |  |  | -9.4031 | 0 | [18 empty] | -14.9376 | 0 |  |  | 0 | 18.2533 | [6 empty] | 0 | 0
7372 | 2133.8562 | 86.9687 |  |  |  |  | 97.1112 |  |  | 24268.2592 | [9 empty] | 189.3654 |  | 12934.0375 |  |  |  | 281.3203 | -1.7827 | 0 | -6.049 | 0 | [8 empty] | -7.3672 | 0 |  |  |  |  | -9.1163 | 0 | [18 empty] | -13.4395 | 0 |  |  | 0 | 18.4229 | [6 empty] | 0 | 0
7373 | 2135.5331 | 93.0177 |  |  |  |  | 97.1112 |  |  | 24275.9048 | [9 empty] | 200.081 |  | 12930.7855 |  |  |  | 279.0022 | -1.6769 | 0 | -6.049 | 0 | [8 empty] | -0.8002 | 0 |  |  |  |  | -9.1163 | 0 | [18 empty] | -10.7155 | 0 |  |  | 0 | 3.252 | [6 empty] | 0 | 0
7374 | 2137.4178 | 96.2921 |  |  |  |  | 97.1112 |  |  | 24283.7744 | [9 empty] | 204.259 |  | 12934.5331 |  |  |  | 276.7032 | -1.8848 | 0 | -3.2744 | 0 | [8 empty] | -0.8002 | 0 |  |  |  |  | -9.3407 | 0 | [18 empty] | -4.1781 | 0 |  |  | -3.7476 | 0 | [6 empty] | 0 | 0
7375 | 2140.9544 | 88.2263 |  |  |  |  | 72.0332 |  |  | 24291.578 | [9 empty] | 196.5366 |  | 12937.1242 |  |  |  | 274.4232 | -3.5366 | 0 | 0 | 8.0658 | [8 empty] | 0 | 24.2778 |  |  |  |  | -9.2752 | 0 | [18 empty] | 0 | 7.7224 |  |  | -2.5911 | 0 | [6 empty] | 0 | 0
7376 | 2136.2801 | 88.2263 |  |  |  |  | 47.1618 |  |  | 24300.6003 | [9 empty] | 185.1607 |  | 12940.0236 |  |  |  | 272.162 | -5.0286 | 9.703 | 0 | 0 | [8 empty] | 0 | 24.2778 |  |  |  |  | -10.4944 | 0 | [18 empty] | 0 | 11.3759 |  |  | -2.8995 | 0 | [6 empty] | 0 | 0
7377 | 2141.072 | 88.2263 |  |  |  |  | 22.4954 |  |  | 24313.1452 | [9 empty] | 169.8052 |  | 12943.0773 |  |  |  | 269.9193 | -4.7918 | 0 | 0 | 0 | [8 empty] | 0 | 24.2778 |  |  |  |  | -14.0175 | 0 | [18 empty] | 0 | 15.3556 |  |  | -3.0537 | 0 | [6 empty] | 0 | 0
7378 | 2145.5096 | 88.2263 |  |  |  |  | 0 |  |  | 24329.9721 | [9 empty] | 156.3623 |  | 12945.8997 |  |  |  | 267.6952 | -4.4376 | 0 | 0 | 0 | [8 empty] | 0 | 22.3101 |  |  |  |  | -18.3003 | 0 | [18 empty] | 0 | 13.4428 |  |  | -2.8224 | 0 | [6 empty] | 0 | 0
7379 | 2149.5256 | 88.2263 |  |  |  |  | 0 |  |  | 24351.2777 | [9 empty] | 148.746 |  | 12948.4137 |  |  |  | 265.4894 | -4.016 | 0 | 0 | 0 | [8 empty] | 0 | 0 |  |  |  |  | -22.78 | 0 | [18 empty] | 0 | 7.6164 |  |  | -2.514 | 0 | [6 empty] | 0 | 0
7380 | 2153.4453 | 88.2263 |  |  |  |  | 0 |  |  | 24375.7976 | [9 empty] | 137.4274 |  | 12950.6809 |  |  |  | 263.3018 | -3.9197 | 0 | 0 | 0 | [8 empty] | 0 | 0 |  |  |  |  | -25.9956 | 0 | [18 empty] | 0 | 11.3185 |  |  | -2.2673 | 0 | [6 empty] | 0 | 0
7381 | 2157.7963 | 80.1604 |  |  |  |  | 0 |  |  | 24402.5128 | [9 empty] | 129.811 |  | 12953.1949 |  |  |  | 261.1322 | -4.351 | 0 | 0 | 8.0658 | [8 empty] | 0 | 0 |  |  |  |  | -28.1923 | 0 | [18 empty] | 0 | 7.6164 |  |  | -2.514 | 0 | [6 empty] | 0 | 0
7382 | 2161.483 | 72.0946 |  |  |  |  | 0 |  |  | 24430.6907 | [9 empty] | 118.2175 |  | 12955.678 |  |  |  | 258.9804 | -3.6868 | 0 | 0 | 8.0658 | [8 empty] | 0 | 0 |  |  |  |  | -29.6568 | 0 | [18 empty] | 0 | 11.5936 |  |  | -2.4831 | 0 | [6 empty] | 0 | 0
7383 | 2150.5586 | 72.0946 |  |  |  |  | 0 |  |  | 24459.1053 | [9 empty] | 106.7433 |  | 12957.8528 |  |  |  | 256.8464 | -3.3114 | 14.2358 | 0 | 0 | [8 empty] | 0 | 0 |  |  |  |  | -29.8951 | 0 | [18 empty] | 0 | 11.4741 |  |  | -2.1747 | 0 | [6 empty] | 0 | 0
7384 | 2152.9748 | 64.0288 |  |  |  |  | 0 |  |  | 24484.8034 | [9 empty] | 94.3177 |  | 12959.9041 |  |  |  | 254.73 | -2.4161 | 0 | 0 | 8.0658 | [8 empty] | 0 | 0 |  |  |  |  | -27.1803 | 0 | [18 empty] | 0 | 12.4256 |  |  | -2.0514 | 0 | [6 empty] | 0 | 0
7385 | 2156.1937 | 55.9629 |  |  |  |  | 0 |  |  | 24504.1447 | [9 empty] | 82.0686 |  | 12961.9555 |  |  |  | 252.631 | -3.2189 | 0 | 0 | 8.0658 | [8 empty] | 0 | 0 |  |  |  |  | -20.8251 | 0 | [18 empty] | 0 | 12.2491 |  |  | -2.0514 | 0 | [6 empty] | 0 | 0
7386 | 2156.9351 | 47.8971 |  |  |  |  | 0 |  |  | 24520.5836 | [9 empty] | 77.5405 |  | 12964.7779 |  |  |  | 250.5494 | -3.7118 | 2.9704 | 0 | 8.0658 | [8 empty] | 0 | 0 |  |  |  |  | -17.9238 | 0 | [18 empty] | 0 | 4.5281 |  |  | -2.8224 | 0 | [6 empty] | 0 | 0
7387 | 2161.8733 | 43.9421 |  |  |  |  | 0 |  |  | 24536.4067 | [9 empty] | 75.2622 |  | 12968.2171 |  |  |  | 248.4848 | -4.9382 | 0 | 0 | 3.955 | [8 empty] | 0 | 0 |  |  |  |  | -17.309 | 0 | [18 empty] | 0 | 2.2783 |  |  | -3.4392 | 0 | [6 empty] | 0 | 0
7388 | 2166.3012 | 43.9421 |  |  |  |  | 0 |  |  | 24551.576 | [9 empty] | 76.4576 |  | 12972.0417 |  |  |  | 246.4373 | -4.428 | 0 | 0 | 0 | [8 empty] | 0 | 0 |  |  |  |  | -16.6562 | 0 | [18 empty] | -1.1955 | 0 |  |  | -3.8247 | 0 | [6 empty] | 0 | 0
7389 | 2169.8128 | 47.2305 |  |  |  |  | 0 |  |  | 24566.2746 | [9 empty] | 84.7216 |  | 12976.2519 |  |  |  | 244.4067 | -3.5116 | 0 | -3.2884 | 0 | [8 empty] | 0 | 0 |  |  |  |  | -16.1864 | 0 | [18 empty] | -8.264 | 0 |  |  | -4.2102 | 0 | [6 empty] | 0 | 0
7390 | 2172.0384 | 51.3625 |  |  |  |  | 19.8461 |  |  | 24580.7376 | [9 empty] | 95.4372 |  | 12980.7396 |  |  |  | 242.3928 | -2.2255 | 0 | -4.1319 | 0 | [8 empty] | -19.8461 | 0 |  |  |  |  | -15.9517 | 0 | [18 empty] | -10.7155 | 0 |  |  | -4.4877 | 0 | [6 empty] | 0 | 0
7391 | 2174.8241 | 54.0377 |  |  |  |  | 43.9603 |  |  | 24595.2859 | [9 empty] | 107.7871 |  | 12985.4123 |  |  |  | 240.3955 | -2.7858 | 0 | -2.6752 | 0 | [8 empty] | -24.2778 | 0 |  |  |  |  | -16.038 | 0 | [18 empty] | -12.3499 | 0 |  |  | -4.6727 | 0 | [6 empty] | 0 | 0
7392 | 2178.6284 | 57.1145 |  |  |  |  | 67.8759 |  |  | 24609.8334 | [9 empty] | 121.7713 |  | 12990.2701 |  |  |  | 238.4146 | -3.8042 | 0 | -3.0767 | 0 | [8 empty] | -24.2778 | 0 |  |  |  |  | -16.038 | 0 | [18 empty] | -13.9843 | 0 |  |  | -4.8578 | 0 | [6 empty] | 0 | 0
7393 | 2181.2312 | 63.1635 |  |  |  |  | 67.3166 |  |  | 24618.4392 | [9 empty] | 136.1642 |  | 12971.9551 |  |  |  | 288.3907 | -2.6029 | 0 | -6.049 | 0 | [8 empty] | 0 | 0 |  |  |  |  | -10.0972 | 0 | [18 empty] | -14.3929 | 0 |  |  | 0 | 18.315 | [6 empty] | -51.9407 | 0
7394 | 2183.0371 | 69.2125 |  |  |  |  | 66.7619 |  |  | 24626.7372 | [9 empty] | 150.9656 |  | 12953.6864 |  |  |  | 286.0144 | -1.8058 | 0 | -6.049 | 0 | [8 empty] | 0 | 0 |  |  |  |  | -9.7898 | 0 | [18 empty] | -14.8015 | 0 |  |  | 0 | 18.2687 | [6 empty] | 0 | 0
7395 | 2185.1144 | 75.2615 |  |  |  |  | 90.4896 |  |  | 24634.6479 | [9 empty] | 165.9033 |  | 12935.4331 |  |  |  | 283.6576 | -2.0773 | 0 | -6.049 | 0 | [8 empty] | -24.2778 | 0 |  |  |  |  | -9.4031 | 0 | [18 empty] | -14.9376 | 0 |  |  | 0 | 18.2533 | [6 empty] | 0 | 0
7396 | 2186.8971 | 81.3106 |  |  |  |  | 97.1112 |  |  | 24642.2713 | [9 empty] | 179.3428 |  | 12917.0102 |  |  |  | 281.3203 | -1.7827 | 0 | -6.049 | 0 | [8 empty] | -7.3672 | 0 |  |  |  |  | -9.1163 | 0 | [18 empty] | -13.4395 | 0 |  |  | 0 | 18.4229 | [6 empty] | 0 | 0
7397 | 2188.574 | 87.3596 |  |  |  |  | 97.1112 |  |  | 24649.8943 | [9 empty] | 190.0583 |  | 12913.7582 |  |  |  | 279.0022 | -1.6769 | 0 | -6.049 | 0 | [8 empty] | -0.8002 | 0 |  |  |  |  | -9.1163 | 0 | [18 empty] | -10.7155 | 0 |  |  | 0 | 3.252 | [6 empty] | 0 | 0
7398 | 2190.4588 | 90.634 |  |  |  |  | 97.1112 |  |  | 24657.7413 | [9 empty] | 194.2364 |  | 12917.5058 |  |  |  | 276.7032 | -1.8848 | 0 | -3.2744 | 0 | [8 empty] | -0.8002 | 0 |  |  |  |  | -9.3407 | 0 | [18 empty] | -4.1781 | 0 |  |  | -3.7476 | 0 | [6 empty] | 0 | 0
7399 | 2193.9954 | 82.5681 |  |  |  |  | 72.0332 |  |  | 24665.5222 | [9 empty] | 186.514 |  | 12920.0969 |  |  |  | 274.4232 | -3.5366 | 0 | 0 | 8.0658 | [8 empty] | 0 | 24.2778 |  |  |  |  | -9.2752 | 0 | [18 empty] | 0 | 7.7224 |  |  | -2.5911 | 0 | [6 empty] | 0 | 0
7400 | 2189.3211 | 82.5681 |  |  |  |  | 47.1618 |  |  | 24674.5218 | [9 empty] | 175.1381 |  | 12922.9964 |  |  |  | 272.162 | -5.0286 | 9.703 | 0 | 0 | [8 empty] | 0 | 24.2778 |  |  |  |  | -10.4944 | 0 | [18 empty] | 0 | 11.3759 |  |  | -2.8995 | 0 | [6 empty] | 0 | 0
7401 | 2194.1129 | 82.5681 |  |  |  |  | 22.4954 |  |  | 24687.044 | [9 empty] | 159.7825 |  | 12926.05 |  |  |  | 269.9193 | -4.7918 | 0 | 0 | 0 | [8 empty] | 0 | 24.2778 |  |  |  |  | -14.0175 | 0 | [18 empty] | 0 | 15.3556 |  |  | -3.0537 | 0 | [6 empty] | 0 | 0
7402 | 2198.5505 | 82.5681 |  |  |  |  | 0 |  |  | 24703.8483 | [9 empty] | 146.3397 |  | 12928.8724 |  |  |  | 267.6952 | -4.4376 | 0 | 0 | 0 | [8 empty] | 0 | 22.3101 |  |  |  |  | -18.3003 | 0 | [18 empty] | 0 | 13.4428 |  |  | -2.8224 | 0 | [6 empty] | 0 | 0
7403 | 2202.5665 | 82.5681 |  |  |  |  | 0 |  |  | 24725.1312 | [9 empty] | 138.7233 |  | 12931.3864 |  |  |  | 265.4894 | -4.016 | 0 | 0 | 0 | [8 empty] | 0 | 0 |  |  |  |  | -22.78 | 0 | [18 empty] | 0 | 7.6164 |  |  | -2.514 | 0 | [6 empty] | 0 | 0
7404 | 2206.4862 | 82.5681 |  |  |  |  | 0 |  |  | 24749.6285 | [9 empty] | 127.4048 |  | 12933.6536 |  |  |  | 263.3018 | -3.9197 | 0 | 0 | 0 | [8 empty] | 0 | 0 |  |  |  |  | -25.9956 | 0 | [18 empty] | 0 | 11.3185 |  |  | -2.2673 | 0 | [6 empty] | 0 | 0
7405 | 2210.8372 | 74.5023 |  |  |  |  | 0 |  |  | 24776.321 | [9 empty] | 119.7884 |  | 12936.1676 |  |  |  | 261.1322 | -4.351 | 0 | 0 | 8.0658 | [8 empty] | 0 | 0 |  |  |  |  | -28.1923 | 0 | [18 empty] | 0 | 7.6164 |  |  | -2.514 | 0 | [6 empty] | 0 | 0
7406 | 2214.524 | 66.4365 |  |  |  |  | 0 |  |  | 24804.4763 | [9 empty] | 108.1948 |  | 12938.6508 |  |  |  | 258.9804 | -3.6868 | 0 | 0 | 8.0658 | [8 empty] | 0 | 0 |  |  |  |  | -29.6568 | 0 | [18 empty] | 0 | 11.5936 |  |  | -2.4831 | 0 | [6 empty] | 0 | 0
7407 | 2203.5996 | 66.4365 |  |  |  |  | 0 |  |  | 24832.8683 | [9 empty] | 96.7207 |  | 12940.8255 |  |  |  | 256.8464 | -3.3114 | 14.2358 | 0 | 0 | [8 empty] | 0 | 0 |  |  |  |  | -29.8951 | 0 | [18 empty] | 0 | 11.4741 |  |  | -2.1747 | 0 | [6 empty] | 0 | 0
7408 | 2206.0157 | 58.3706 |  |  |  |  | 0 |  |  | 24858.5437 | [9 empty] | 84.295 |  | 12942.8769 |  |  |  | 254.73 | -2.4161 | 0 | 0 | 8.0658 | [8 empty] | 0 | 0 |  |  |  |  | -27.1803 | 0 | [18 empty] | 0 | 12.4256 |  |  | -2.0514 | 0 | [6 empty] | 0 | 0
7409 | 2209.2347 | 50.3048 |  |  |  |  | 0 |  |  | 24877.8624 | [9 empty] | 72.046 |  | 12944.9282 |  |  |  | 252.631 | -3.2189 | 0 | 0 | 8.0658 | [8 empty] | 0 | 0 |  |  |  |  | -20.8251 | 0 | [18 empty] | 0 | 12.2491 |  |  | -2.0514 | 0 | [6 empty] | 0 | 0
7410 | 2209.976 | 42.239 |  |  |  |  | 0 |  |  | 24894.2786 | [9 empty] | 67.5179 |  | 12947.7506 |  |  |  | 250.5494 | -3.7118 | 2.9704 | 0 | 8.0658 | [8 empty] | 0 | 0 |  |  |  |  | -17.9238 | 0 | [18 empty] | 0 | 4.5281 |  |  | -2.8224 | 0 | [6 empty] | 0 | 0
7411 | 2214.9142 | 38.284 |  |  |  |  | 0 |  |  | 24910.079 | [9 empty] | 65.2395 |  | 12951.1898 |  |  |  | 248.4848 | -4.9382 | 0 | 0 | 3.955 | [8 empty] | 0 | 0 |  |  |  |  | -17.309 | 0 | [18 empty] | 0 | 2.2783 |  |  | -3.4392 | 0 | [6 empty] | 0 | 0
7412 | 2219.3422 | 38.284 |  |  |  |  | 0 |  |  | 24925.2257 | [9 empty] | 66.435 |  | 12955.0144 |  |  |  | 246.4373 | -4.428 | 0 | 0 | 0 | [8 empty] | 0 | 0 |  |  |  |  | -16.6562 | 0 | [18 empty] | -1.1955 | 0 |  |  | -3.8247 | 0 | [6 empty] | 0 | 0
7413 | 2222.8538 | 41.5724 |  |  |  |  | 0 |  |  | 24939.9017 | [9 empty] | 74.699 |  | 12959.2246 |  |  |  | 244.4067 | -3.5116 | 0 | -3.2884 | 0 | [8 empty] | 0 | 0 |  |  |  |  | -16.1864 | 0 | [18 empty] | -8.264 | 0 |  |  | -4.2102 | 0 | [6 empty] | 0 | 0
7414 | 2225.0793 | 45.7044 |  |  |  |  | 19.8461 |  |  | 24954.342 | [9 empty] | 85.4145 |  | 12963.7123 |  |  |  | 242.3928 | -2.2255 | 0 | -4.1319 | 0 | [8 empty] | -19.8461 | 0 |  |  |  |  | -15.9517 | 0 | [18 empty] | -10.7155 | 0 |  |  | -4.4877 | 0 | [6 empty] | 0 | 0
7415 | 2227.8651 | 48.3796 |  |  |  |  | 43.9603 |  |  | 24968.8677 | [9 empty] | 97.7644 |  | 12968.385 |  |  |  | 240.3955 | -2.7858 | 0 | -2.6752 | 0 | [8 empty] | -24.2778 | 0 |  |  |  |  | -16.038 | 0 | [18 empty] | -12.3499 | 0 |  |  | -4.6727 | 0 | [6 empty] | 0 | 0
7416 | 2231.6693 | 51.4563 |  |  |  |  | 67.8759 |  |  | 24983.3926 | [9 empty] | 111.7487 |  | 12973.2428 |  |  |  | 238.4146 | -3.8042 | 0 | -3.0767 | 0 | [8 empty] | -24.2778 | 0 |  |  |  |  | -16.038 | 0 | [18 empty] | -13.9843 | 0 |  |  | -4.8578 | 0 | [6 empty] | 0 | 0
7417 | 2234.2722 | 57.5054 |  |  |  |  | 67.3166 |  |  | 24991.9758 | [9 empty] | 126.1415 |  | 12954.9279 |  |  |  | 288.3907 | -2.6029 | 0 | -6.049 | 0 | [8 empty] | 0 | 0 |  |  |  |  | -10.0972 | 0 | [18 empty] | -14.3929 | 0 |  |  | 0 | 18.315 | [6 empty] | -51.9407 | 0
7418 | 2236.078 | 63.5544 |  |  |  |  | 66.7619 |  |  | 25000.2511 | [9 empty] | 140.943 |  | 12936.6591 |  |  |  | 286.0144 | -1.8058 | 0 | -6.049 | 0 | [8 empty] | 0 | 0 |  |  |  |  | -9.7898 | 0 | [18 empty] | -14.8015 | 0 |  |  | 0 | 18.2687 | [6 empty] | 0 | 0
7419 | 2238.1553 | 69.6034 |  |  |  |  | 90.4896 |  |  | 25008.1391 | [9 empty] | 155.8806 |  | 12918.4058 |  |  |  | 283.6576 | -2.0773 | 0 | -6.049 | 0 | [8 empty] | -24.2778 | 0 |  |  |  |  | -9.4031 | 0 | [18 empty] | -14.9376 | 0 |  |  | 0 | 18.2533 | [6 empty] | 0 | 0
7420 | 2239.9381 | 75.6524 |  |  |  |  | 97.1112 |  |  | 25015.7399 | [9 empty] | 169.3201 |  | 12899.9829 |  |  |  | 281.3203 | -1.7827 | 0 | -6.049 | 0 | [8 empty] | -7.3672 | 0 |  |  |  |  | -9.1163 | 0 | [18 empty] | -13.4395 | 0 |  |  | 0 | 18.4229 | [6 empty] | 0 | 0
7421 | 2241.6149 | 81.7015 |  |  |  |  | 97.1112 |  |  | 25023.3403 | [9 empty] | 180.0356 |  | 12896.731 |  |  |  | 279.0022 | -1.6769 | 0 | -6.049 | 0 | [8 empty] | -0.8002 | 0 |  |  |  |  | -9.1163 | 0 | [18 empty] | -10.7155 | 0 |  |  | 0 | 3.252 | [6 empty] | 0 | 0
7422 | 2243.4997 | 84.9759 |  |  |  |  | 97.1112 |  |  | 25031.1646 | [9 empty] | 184.2137 |  | 12900.4785 |  |  |  | 276.7032 | -1.8848 | 0 | -3.2744 | 0 | [8 empty] | -0.8002 | 0 |  |  |  |  | -9.3407 | 0 | [18 empty] | -4.1781 | 0 |  |  | -3.7476 | 0 | [6 empty] | 0 | 0
7423 | 2247.0363 | 76.91 |  |  |  |  | 72.0332 |  |  | 25038.9229 | [9 empty] | 176.4913 |  | 12903.0696 |  |  |  | 274.4232 | -3.5366 | 0 | 0 | 8.0658 | [8 empty] | 0 | 24.2778 |  |  |  |  | -9.2752 | 0 | [18 empty] | 0 | 7.7224 |  |  | -2.5911 | 0 | [6 empty] | 0 | 0
7424 | 2242.362 | 76.91 |  |  |  |  | 47.1618 |  |  | 25047.8999 | [9 empty] | 165.1154 |  | 12905.9691 |  |  |  | 272.162 | -5.0286 | 9.703 | 0 | 0 | [8 empty] | 0 | 24.2778 |  |  |  |  | -10.4944 | 0 | [18 empty] | 0 | 11.3759 |  |  | -2.8995 | 0 | [6 empty] | 0 | 0
7425 | 2247.1538 | 76.91 |  |  |  |  | 22.4954 |  |  | 25060.3995 | [9 empty] | 149.7599 |  | 12909.0227 |  |  |  | 269.9193 | -4.7918 | 0 | 0 | 0 | [8 empty] | 0 | 24.2778 |  |  |  |  | -14.0175 | 0 | [18 empty] | 0 | 15.3556 |  |  | -3.0537 | 0 | [6 empty] | 0 | 0
7426 | 2251.5914 | 76.91 |  |  |  |  | 0 |  |  | 25077.1811 | [9 empty] | 136.317 |  | 12911.8451 |  |  |  | 267.6952 | -4.4376 | 0 | 0 | 0 | [8 empty] | 0 | 22.3101 |  |  |  |  | -18.3003 | 0 | [18 empty] | 0 | 13.4428 |  |  | -2.8224 | 0 | [6 empty] | 0 | 0
7427 | 2255.6074 | 76.91 |  |  |  |  | 0 |  |  | 25098.4414 | [9 empty] | 128.7006 |  | 12914.3591 |  |  |  | 265.4894 | -4.016 | 0 | 0 | 0 | [8 empty] | 0 | 0 |  |  |  |  | -22.78 | 0 | [18 empty] | 0 | 7.6164 |  |  | -2.514 | 0 | [6 empty] | 0 | 0
7428 | 2259.5272 | 76.91 |  |  |  |  | 0 |  |  | 25122.9161 | [9 empty] | 117.3821 |  | 12916.6263 |  |  |  | 263.3018 | -3.9197 | 0 | 0 | 0 | [8 empty] | 0 | 0 |  |  |  |  | -25.9956 | 0 | [18 empty] | 0 | 11.3185 |  |  | -2.2673 | 0 | [6 empty] | 0 | 0
7429 | 2263.8781 | 68.8442 |  |  |  |  | 0 |  |  | 25149.586 | [9 empty] | 109.7657 |  | 12919.1403 |  |  |  | 261.1322 | -4.351 | 0 | 0 | 8.0658 | [8 empty] | 0 | 0 |  |  |  |  | -28.1923 | 0 | [18 empty] | 0 | 7.6164 |  |  | -2.514 | 0 | [6 empty] | 0 | 0
7430 | 2267.5649 | 60.7784 |  |  |  |  | 0 |  |  | 25177.7187 | [9 empty] | 98.1721 |  | 12921.6235 |  |  |  | 258.9804 | -3.6868 | 0 | 0 | 8.0658 | [8 empty] | 0 | 0 |  |  |  |  | -29.6568 | 0 | [18 empty] | 0 | 11.5936 |  |  | -2.4831 | 0 | [6 empty] | 0 | 0
7431 | 2256.6405 | 60.7784 |  |  |  |  | 0 |  |  | 25206.088 | [9 empty] | 86.698 |  | 12923.7982 |  |  |  | 256.8464 | -3.3114 | 14.2358 | 0 | 0 | [8 empty] | 0 | 0 |  |  |  |  | -29.8951 | 0 | [18 empty] | 0 | 11.4741 |  |  | -2.1747 | 0 | [6 empty] | 0 | 0
7432 | 2259.0566 | 52.7125 |  |  |  |  | 0 |  |  | 25231.7408 | [9 empty] | 74.2724 |  | 12925.8496 |  |  |  | 254.73 | -2.4161 | 0 | 0 | 8.0658 | [8 empty] | 0 | 0 |  |  |  |  | -27.1803 | 0 | [18 empty] | 0 | 12.4256 |  |  | -2.0514 | 0 | [6 empty] | 0 | 0
7433 | 2262.2756 | 44.6467 |  |  |  |  | 0 |  |  | 25251.0369 | [9 empty] | 62.0233 |  | 12927.901 |  |  |  | 252.631 | -3.2189 | 0 | 0 | 8.0658 | [8 empty] | 0 | 0 |  |  |  |  | -20.8251 | 0 | [18 empty] | 0 | 12.2491 |  |  | -2.0514 | 0 | [6 empty] | 0 | 0
7434 | 2263.017 | 36.5808 |  |  |  |  | 0 |  |  | 25267.4305 | [9 empty] | 57.4952 |  | 12930.7233 |  |  |  | 250.5494 | -3.7118 | 2.9704 | 0 | 8.0658 | [8 empty] | 0 | 0 |  |  |  |  | -17.9238 | 0 | [18 empty] | 0 | 4.5281 |  |  | -2.8224 | 0 | [6 empty] | 0 | 0
7435 | 2267.9551 | 32.6259 |  |  |  |  | 0 |  |  | 25283.2083 | [9 empty] | 55.2169 |  | 12934.1625 |  |  |  | 248.4848 | -4.9382 | 0 | 0 | 3.955 | [8 empty] | 0 | 0 |  |  |  |  | -17.309 | 0 | [18 empty] | 0 | 2.2783 |  |  | -3.4392 | 0 | [6 empty] | 0 | 0
7436 | 2272.3831 | 32.6259 |  |  |  |  | 0 |  |  | 25298.3324 | [9 empty] | 56.4123 |  | 12937.9871 |  |  |  | 246.4373 | -4.428 | 0 | 0 | 0 | [8 empty] | 0 | 0 |  |  |  |  | -16.6562 | 0 | [18 empty] | -1.1955 | 0 |  |  | -3.8247 | 0 | [6 empty] | 0 | 0
7437 | 2275.8947 | 35.9143 |  |  |  |  | 0 |  |  | 25312.9857 | [9 empty] | 64.6763 |  | 12942.1973 |  |  |  | 244.4067 | -3.5116 | 0 | -3.2884 | 0 | [8 empty] | 0 | 0 |  |  |  |  | -16.1864 | 0 | [18 empty] | -8.264 | 0 |  |  | -4.2102 | 0 | [6 empty] | 0 | 0
7438 | 2278.1202 | 40.0462 |  |  |  |  | 19.8461 |  |  | 25327.4034 | [9 empty] | 75.3918 |  | 12946.685 |  |  |  | 242.3928 | -2.2255 | 0 | -4.1319 | 0 | [8 empty] | -19.8461 | 0 |  |  |  |  | -15.9517 | 0 | [18 empty] | -10.7155 | 0 |  |  | -4.4877 | 0 | [6 empty] | 0 | 0
7439 | 2280.906 | 42.7215 |  |  |  |  | 43.9603 |  |  | 25341.9065 | [9 empty] | 87.7417 |  | 12951.3578 |  |  |  | 240.3955 | -2.7858 | 0 | -2.6752 | 0 | [8 empty] | -24.2778 | 0 |  |  |  |  | -16.038 | 0 | [18 empty] | -12.3499 | 0 |  |  | -4.6727 | 0 | [6 empty] | 0 | 0
7440 | 2284.7102 | 45.7982 |  |  |  |  | 67.8759 |  |  | 25356.4088 | [9 empty] | 101.726 |  | 12956.2156 |  |  |  | 238.4146 | -3.8042 | 0 | -3.0767 | 0 | [8 empty] | -24.2778 | 0 |  |  |  |  | -16.038 | 0 | [18 empty] | -13.9843 | 0 |  |  | -4.8578 | 0 | [6 empty] | 0 | 0
7441 | 2286.0328 | 51.8472 |  |  |  |  | 52.2946 |  |  | 25375.5632 | [9 empty] | 116.1189 |  | 12937.9006 |  |  |  | 236.4501 | -1.3226 | 0 | -6.049 | 0 | [8 empty] | 0 | 15.022 |  |  |  |  | -20.691 | 0 | [18 empty] | -14.3929 | 0 |  |  | 0 | 18.315 | [6 empty] | 0 | 0
7442 | 2286.9704 | 57.8963 |  |  |  |  | 27.5859 |  |  | 25381.1094 | [9 empty] | 130.9203 |  | 12942.8509 |  |  |  | 234.5017 | -0.93758 | 0 | -6.049 | 0 | [8 empty] | 0 | 24.2778 |  |  |  |  | -7.0839 | 0 | [18 empty] | -14.8015 | 0 |  |  | -4.9503 | 0 | [6 empty] | 0 | 0
7443 | 2287.6404 | 63.9453 |  |  |  |  | 15.7626 |  |  | 25374.537 | [9 empty] | 145.858 |  | 12947.8166 |  |  |  | 232.5694 | -0.66997 | 0 | -6.049 | 0 | [8 empty] | 0 | 11.596 |  |  |  |  | 0 | 5.0343 | [18 empty] | -14.9376 | 0 |  |  | -4.9657 | 0 | [6 empty] | 0 | 0
7444 | 2288.3315 | 69.9943 |  |  |  |  | 39.9105 |  |  | 25350.6111 | [9 empty] | 159.2974 |  | 12952.6127 |  |  |  | 230.653 | -0.69115 | 0 | -6.049 | 0 | [8 empty] | -24.2778 | 0 |  |  |  |  | 0 | 22.3883 | [18 empty] | -13.4395 | 0 |  |  | -4.7961 | 0 | [6 empty] | 0 | 0
7445 | 2288.9418 | 75.24 |  |  |  |  | 54.1599 |  |  | 25326.1339 | [9 empty] | 170.013 |  | 12957.1004 |  |  |  | 228.7525 | -0.61029 | 0 | -5.2456 | 0 | [8 empty] | -14.5783 | 0 |  |  |  |  | 0 | 22.941 | [18 empty] | -10.7155 | 0 |  |  | -4.4877 | 0 | [6 empty] | 0 | 0
7446 | 2289.8486 | 75.24 |  |  |  |  | 74.8517 |  |  | 25307.1189 | [9 empty] | 174.1911 |  | 12960.848 |  |  |  | 226.8675 | -0.90677 | 0 | 0 | 0 | [8 empty] | -21.138 | 0 |  |  |  |  | 0 | 17.4802 | [18 empty] | -4.1781 | 0 |  |  | -3.7476 | 0 | [6 empty] | 0 | 0
7447 | 2291.41 | 75.24 |  |  |  |  | 85.39 |  |  | 25295.5344 | [9 empty] | 167.3467 |  | 12963.4391 |  |  |  | 224.9982 | -1.5613 | 0 | 0 | 0 | [8 empty] | -11.1551 | 0 |  |  |  |  | 0 | 10.0508 | [18 empty] | 0 | 6.8443 |  |  | -2.5911 | 0 | [6 empty] | 0 | 0
7448 | 2293.3756 | 68.0708 |  |  |  |  | 76.5296 |  |  | 25289.211 | [9 empty] | 163.5908 |  | 12966.3385 |  |  |  | 223.1442 | -1.9656 | 0 | 0 | 7.1692 | [8 empty] | 0 | 8.1568 |  |  |  |  | 0 | 4.7905 | [18 empty] | 0 | 3.7559 |  |  | -2.8995 | 0 | [6 empty] | 0 | 0
7449 | 2286.9334 | 60.0049 |  |  |  |  | 67.7422 |  |  | 25282.888 | [9 empty] | 161.379 |  | 12969.3922 |  |  |  | 221.3055 | -1.906 | 8.3481 | 0 | 8.0658 | [8 empty] | 0 | 8.1568 |  |  |  |  | 0 | 4.7905 | [18 empty] | 0 | 2.2118 |  |  | -3.0537 | 0 | [6 empty] | 0 | 0
7450 | 2289.2013 | 51.9391 |  |  |  |  | 59.0271 |  |  | 25276.5653 | [9 empty] | 145.2032 |  | 12972.2146 |  |  |  | 219.4819 | -2.2679 | 0 | 0 | 8.0658 | [8 empty] | 0 | 8.1568 |  |  |  |  | 0 | 4.7905 | [18 empty] | 0 | 16.1758 |  |  | -2.8224 | 0 | [6 empty] | 0 | 0
7451 | 2286.8802 | 43.8733 |  |  |  |  | 50.3839 |  |  | 25270.243 | [9 empty] | 125.9153 |  | 12974.7286 |  |  |  | 217.6734 | -2.6914 | 5.0125 | 0 | 8.0658 | [8 empty] | 0 | 8.1568 |  |  |  |  | 0 | 4.7905 | [18 empty] | 0 | 19.2879 |  |  | -2.514 | 0 | [6 empty] | 0 | 0
7452 | 2275.6459 | 35.8074 |  |  |  |  | 41.812 |  |  | 25263.9212 | [9 empty] | 111.1233 |  | 12976.9958 |  |  |  | 215.8797 | -3.0014 | 14.2358 | 0 | 8.0658 | [8 empty] | 0 | 8.1568 |  |  |  |  | 0 | 4.7905 | [18 empty] | 0 | 14.792 |  |  | -2.2673 | 0 | [6 empty] | 0 | 0
7453 | 2264.2132 | 27.7416 |  |  |  |  | 33.3106 |  |  | 25257.8064 | [9 empty] | 101.3094 |  | 12979.5098 |  |  |  | 214.1009 | -2.8031 | 14.2358 | 0 | 8.0658 | [8 empty] | 0 | 8.1568 |  |  |  |  | 0 | 4.5837 | [18 empty] | 0 | 9.8139 |  |  | -2.514 | 0 | [6 empty] | 0 | 0
7454 | 2252.2261 | 19.6758 |  |  |  |  | 24.8793 |  |  | 25252.0304 | [9 empty] | 92.5722 |  | 12981.9929 |  |  |  | 212.3367 | -2.2486 | 14.2358 | 0 | 8.0658 | [8 empty] | 0 | 8.1568 |  |  |  |  | 0 | 4.2454 | [18 empty] | 0 | 8.7372 |  |  | -2.4831 | 0 | [6 empty] | 0 | 0
7455 | 2253.7932 | 11.6099 |  |  |  |  | 16.5175 |  |  | 25246.2548 | [9 empty] | 70.8625 |  | 12984.1677 |  |  |  | 210.587 | -1.5671 | 0 | 0 | 8.0658 | [8 empty] | 0 | 8.1568 |  |  |  |  | 0 | 4.2454 | [18 empty] | 0 | 21.7097 |  |  | -2.1747 | 0 | [6 empty] | 0 | 0
7456 | 2248.697 | 3.5441 |  |  |  |  | 8.2246 |  |  | 25240.4795 | [9 empty] | 58.6134 |  | 12986.219 |  |  |  | 208.8518 | -1.338 | 6.4342 | 0 | 8.0658 | [8 empty] | 0 | 8.1568 |  |  |  |  | 0 | 4.2454 | [18 empty] | 0 | 12.2491 |  |  | -2.0514 | 0 | [6 empty] | 0 | 0
7457 | 2249.9427 | 0 |  |  |  |  | 0 |  |  | 25234.7045 | [9 empty] | 46.3644 |  | 12988.2704 |  |  |  | 207.1309 | -1.2456 | 0 | 0 | 3.5441 | [8 empty] | 0 | 8.1568 |  |  |  |  | 0 | 4.2454 | [18 empty] | 0 | 12.2491 |  |  | -2.0514 | 0 | [6 empty] | 0 | 0
7458 | 2251.7293 | 6.049 |  |  |  |  | 0 |  |  | 25228.9299 | [9 empty] | 41.8362 |  | 12991.0928 |  |  |  | 205.4241 | -1.7866 | 0 | -6.049 | 0 | [8 empty] | 0 | 0 |  |  |  |  | 0 | 4.2454 | [18 empty] | 0 | 4.5281 |  |  | -2.8224 | 0 | [6 empty] | 0 | 0
7459 | 2254.18 | 12.098 |  |  |  |  | 0 |  |  | 25223.1557 | [9 empty] | 43.2904 |  | 12994.5319 |  |  |  | 203.7314 | -2.4508 | 0 | -6.049 | 0 | [8 empty] | 0 | 0 |  |  |  |  | 0 | 4.2454 | [18 empty] | -1.4541 | 0 |  |  | -3.4392 | 0 | [6 empty] | 0 | 0
7460 | 2256.1765 | 18.1471 |  |  |  |  | 0 |  |  | 25215.0538 | [9 empty] | 48.1494 |  | 12998.3566 |  |  |  | 202.0527 | -1.9964 | 0 | -6.049 | 0 | [8 empty] | 0 | 0 |  |  |  |  | 0 | 6.5733 | [18 empty] | -4.8591 | 0 |  |  | -3.8247 | 0 | [6 empty] | 0 | 0
7461 | 2258.325 | 24.1961 |  |  |  |  | 0 |  |  | 25203.2326 | [9 empty] | 56.4134 |  | 13002.5668 |  |  |  | 200.3878 | -2.1485 | 0 | -6.049 | 0 | [8 empty] | 0 | 0 |  |  |  |  | 0 | 10.2932 | [18 empty] | -8.264 | 0 |  |  | -4.2102 | 0 | [6 empty] | 0 | 0
7462 | 2261.1782 | 30.2451 |  |  |  |  | 19.8461 |  |  | 25206.4337 | [9 empty] | 67.129 |  | 13007.0545 |  |  |  | 198.7366 | -2.8532 | 0 | -6.049 | 0 | [8 empty] | -19.8461 | 0 |  |  |  |  | -4.7284 | 0 | [18 empty] | -10.7155 | 0 |  |  | -4.4877 | 0 | [6 empty] | 0 | 0
7463 | 2263.5462 | 36.2941 |  |  |  |  | 43.9603 |  |  | 25227.441 | [9 empty] | 79.4789 |  | 13011.7272 |  |  |  | 197.099 | -2.368 | 0 | -6.049 | 0 | [8 empty] | -24.2778 | 0 |  |  |  |  | -22.5348 | 0 | [18 empty] | -12.3499 | 0 |  |  | -4.6727 | 0 | [6 empty] | 0 | 0
7464 | 2265.2327 | 42.3432 |  |  |  |  | 67.8759 |  |  | 25246.4161 | [9 empty] | 93.4631 |  | 13016.585 |  |  |  | 238.4146 | -1.6865 | 0 | -6.049 | 0 | [8 empty] | -24.2778 | 0 |  |  |  |  | -20.5039 | 0 | [18 empty] | -13.9843 | 0 |  |  | -4.8578 | 0 | [6 empty] | -42.9397 | 0
7465 | 2266.3493 | 47.2392 |  |  |  |  | 43.9645 |  |  | 25253.0976 | [9 empty] | 107.856 |  | 13021.4891 |  |  |  | 236.4501 | -1.1166 | 0 | -4.8961 | 0 | [8 empty] | 0 | 23.3521 |  |  |  |  | -8.2114 | 0 | [18 empty] | -14.3929 | 0 |  |  | -4.904 | 0 | [6 empty] | 0 | 0
7466 | 2267.0712 | 47.2392 |  |  |  |  | 39.1648 |  |  | 25258.9462 | [9 empty] | 122.6574 |  | 13026.4394 |  |  |  | 234.5017 | -0.72195 | 0 | 0 | 0 | [8 empty] | 0 | 4.4375 |  |  |  |  | -7.379 | 0 | [18 empty] | -14.8015 | 0 |  |  | -4.9503 | 0 | [6 empty] | 0 | 0
7467 | 2267.6584 | 47.2392 |  |  |  |  | 43.0206 |  |  | 25264.425 | [9 empty] | 137.5951 |  | 13031.4051 |  |  |  | 232.5694 | -0.58719 | 0 | 0 | 0 | [8 empty] | -4.1786 | 0 |  |  |  |  | -7.0095 | 0 | [18 empty] | -14.9376 | 0 |  |  | -4.9657 | 0 | [6 empty] | 0 | 0
7468 | 2268.7481 | 47.2392 |  |  |  |  | 56.8432 |  |  | 25269.5545 | [9 empty] | 151.0346 |  | 13036.2012 |  |  |  | 230.653 | -1.0897 | 0 | 0 | 0 | [8 empty] | -14.1771 | 0 |  |  |  |  | -6.6606 | 0 | [18 empty] | -13.4395 | 0 |  |  | -4.7961 | 0 | [6 empty] | 0 | 0
7469 | 2269.4547 | 47.2392 |  |  |  |  | 70.9685 |  |  | 25274.2312 | [9 empty] | 161.7501 |  | 13040.6889 |  |  |  | 228.7525 | -0.70655 | 0 | 0 | 0 | [8 empty] | -14.5936 | 0 |  |  |  |  | -6.208 | 0 | [18 empty] | -10.7155 | 0 |  |  | -4.4877 | 0 | [6 empty] | 0 | 0
7470 | 2270.0919 | 47.2392 |  |  |  |  | 71.3463 |  |  | 25278.5243 | [9 empty] | 162.6474 |  | 13044.4365 |  |  |  | 226.8675 | -0.63724 | 0 | 0 | 0 | [8 empty] | -0.96266 | 0 |  |  |  |  | -5.8247 | 0 | [18 empty] | -0.89733 | 0 |  |  | -3.7476 | 0 | [6 empty] | 0 | 0
7471 | 2271.2008 | 47.2392 |  |  |  |  | 46.4806 |  |  | 25283.5045 | [9 empty] | 155.8031 |  | 13047.0276 |  |  |  | 224.9982 | -1.1089 | 0 | 0 | 0 | [8 empty] | 0 | 24.2778 |  |  |  |  | -6.5121 | 0 | [18 empty] | 0 | 6.8443 |  |  | -2.5911 | 0 | [6 empty] | 0 | 0
7472 | 2272.7294 | 47.2392 |  |  |  |  | 30.8378 |  |  | 25293.2507 | [9 empty] | 152.0472 |  | 13049.927 |  |  |  | 223.1442 | -1.5286 | 0 | 0 | 0 | [8 empty] | 0 | 15.2599 |  |  |  |  | -11.2784 | 0 | [18 empty] | 0 | 3.7559 |  |  | -2.8995 | 0 | [6 empty] | 0 | 0
7473 | 2274.9916 | 47.2392 |  |  |  |  | 18.7407 |  |  | 25309.2998 | [9 empty] | 149.8354 |  | 13052.9807 |  |  |  | 221.3055 | -2.2621 | 0 | 0 | 0 | [8 empty] | 0 | 11.8429 |  |  |  |  | -17.5819 | 0 | [18 empty] | 0 | 2.2118 |  |  | -3.0537 | 0 | [6 empty] | 0 | 0
7474 | 2277.6657 | 47.2392 |  |  |  |  | 0 |  |  | 25333.8481 | [9 empty] | 145.3073 |  | 13055.8031 |  |  |  | 219.4819 | -2.6741 | 0 | 0 | 0 | [8 empty] | 0 | 18.5863 |  |  |  |  | -26.082 | 0 | [18 empty] | 0 | 4.5281 |  |  | -2.8224 | 0 | [6 empty] | 0 | 0
7475 | 2279.8854 | 47.2392 |  |  |  |  | 0 |  |  | 25365.2681 | [9 empty] | 137.6909 |  | 13058.317 |  |  |  | 217.6734 | -2.2198 | 0 | 0 | 0 | [8 empty] | 0 | 0 |  |  |  |  | -32.9553 | 0 | [18 empty] | 0 | 7.6164 |  |  | -2.514 | 0 | [6 empty] | 0 | 0
7476 | 2282.3439 | 47.2392 |  |  |  |  | 0 |  |  | 25397.3908 | [9 empty] | 127.6037 |  | 13060.5843 |  |  |  | 215.8797 | -2.4585 | 0 | 0 | 0 | [8 empty] | 0 | 0 |  |  |  |  | -33.6599 | 0 | [18 empty] | 0 | 10.0872 |  |  | -2.2673 | 0 | [6 empty] | 0 | 0
7477 | 2284.6734 | 47.2392 |  |  |  |  | 0 |  |  | 25429.5116 | [9 empty] | 119.9873 |  | 13063.0983 |  |  |  | 214.1009 | -2.3295 | 0 | 0 | 0 | [8 empty] | 0 | 0 |  |  |  |  | -33.6599 | 0 | [18 empty] | 0 | 7.6164 |  |  | -2.514 | 0 | [6 empty] | 0 | 0
7478 | 2286.0307 | 47.2392 |  |  |  |  | 0 |  |  | 25461.6305 | [9 empty] | 112.0621 |  | 13065.5814 |  |  |  | 212.3367 | -1.3573 | 0 | 0 | 0 | [8 empty] | 0 | 0 |  |  |  |  | -33.6599 | 0 | [18 empty] | 0 | 7.9253 |  |  | -2.4831 | 0 | [6 empty] | 0 | 0
7479 | 2286.9972 | 47.2392 |  |  |  |  | 0 |  |  | 25493.7474 | [9 empty] | 101.0484 |  | 13067.7562 |  |  |  | 210.587 | -0.96645 | 0 | 0 | 0 | [8 empty] | 0 | 0 |  |  |  |  | -33.6599 | 0 | [18 empty] | 0 | 11.0137 |  |  | -2.1747 | 0 | [6 empty] | 0 | 0
7480 | 2288.6451 | 47.2392 |  |  |  |  | 0 |  |  | 25525.8623 | [9 empty] | 88.7993 |  | 13069.8075 |  |  |  | 208.8518 | -1.648 | 0 | 0 | 0 | [8 empty] | 0 | 0 |  |  |  |  | -33.6599 | 0 | [18 empty] | 0 | 12.2491 |  |  | -2.0514 | 0 | [6 empty] | 0 | 0
7481 | 2291.0228 | 47.2392 |  |  |  |  | 0 |  |  | 25556.3244 | [9 empty] | 76.5503 |  | 13071.8589 |  |  |  | 207.1309 | -2.3776 | 0 | 0 | 0 | [8 empty] | 0 | 0 |  |  |  |  | -32.0089 | 0 | [18 empty] | 0 | 12.2491 |  |  | -2.0514 | 0 | [6 empty] | 0 | 0
7482 | 2295.0542 | 47.2392 |  |  |  |  | 0 |  |  | 25578.167 | [9 empty] | 72.0222 |  | 13074.6813 |  |  |  | 205.4241 | -4.0314 | 0 | 0 | 0 | [8 empty] | 0 | 0 |  |  |  |  | -23.3914 | 0 | [18 empty] | 0 | 4.5281 |  |  | -2.8224 | 0 | [6 empty] | 0 | 0
7483 | 2301.6788 | 47.2392 |  |  |  |  | 0 |  |  | 25596.8964 | [9 empty] | 72.0222 |  | 13078.1204 |  |  |  | 203.7314 | -6.6246 | 0 | 0 | 0 | [8 empty] | 0 | 0 |  |  |  |  | -20.2794 | 0 | [18 empty] | 0 | 0 |  |  | -3.4392 | 0 | [6 empty] | 0 | 0
7484 | 2305.7025 | 47.2392 |  |  |  |  | 0 |  |  | 25613.2241 | [9 empty] | 74.8698 |  | 13081.9451 |  |  |  | 202.0527 | -4.0237 | 0 | 0 | 0 | [8 empty] | 0 | 0 |  |  |  |  | -17.8789 | 0 | [18 empty] | -2.8477 | 0 |  |  | -3.8247 | 0 | [6 empty] | 0 | 0
7485 | 2307.2369 | 47.2392 |  |  |  |  | 7.1684 |  |  | 25627.2057 | [9 empty] | 83.1338 |  | 13086.1552 |  |  |  | 200.3878 | -1.5344 | 0 | 0 | 0 | [8 empty] | -7.1684 | 0 |  |  |  |  | -15.5337 | 0 | [18 empty] | -8.264 | 0 |  |  | -4.2102 | 0 | [6 empty] | 0 | 0
7486 | 2309.5144 | 47.2392 |  |  |  |  | 19.8461 |  |  | 25639.3246 | [9 empty] | 92.9329 |  | 13090.643 |  |  |  | 198.7366 | -2.2775 | 0 | 0 | 0 | [8 empty] | -12.7368 | 0 |  |  |  |  | -13.672 | 0 | [18 empty] | -9.7991 | 0 |  |  | -4.4877 | 0 | [6 empty] | 0 | 0
7487 | 2312.3907 | 47.2392 |  |  |  |  | 43.9603 |  |  | 25649.7713 | [9 empty] | 99.8465 |  | 13095.3157 |  |  |  | 197.099 | -2.8763 | 0 | 0 | 0 | [8 empty] | -24.2778 | 0 |  |  |  |  | -12.0004 | 0 | [18 empty] | -6.9136 | 0 |  |  | -4.6727 | 0 | [6 empty] | 0 | 0
7488 | 2314.2909 | 47.2392 |  |  |  |  | 67.8759 |  |  | 25658.7598 | [9 empty] | 105.1774 |  | 13100.1735 |  |  |  | 238.4146 | -1.9002 | 0 | 0 | 0 | [8 empty] | -24.2778 | 0 |  |  |  |  | -10.5428 | 0 | [18 empty] | -5.3309 | 0 |  |  | -4.8578 | 0 | [6 empty] | -42.9397 | 0
7489 | 2316.8937 | 53.2883 |  |  |  |  | 67.3166 |  |  | 25667.302 | [9 empty] | 119.5702 |  | 13081.8585 |  |  |  | 288.3907 | -2.6029 | 0 | -6.049 | 0 | [8 empty] | 0 | 0 |  |  |  |  | -10.0972 | 0 | [18 empty] | -14.3929 | 0 |  |  | 0 | 18.315 | [6 empty] | -51.9407 | 0
7490 | 2318.6996 | 59.3373 |  |  |  |  | 66.7619 |  |  | 25675.5364 | [9 empty] | 134.3717 |  | 13063.5898 |  |  |  | 286.0144 | -1.8058 | 0 | -6.049 | 0 | [8 empty] | 0 | 0 |  |  |  |  | -9.7898 | 0 | [18 empty] | -14.8015 | 0 |  |  | 0 | 18.2687 | [6 empty] | 0 | 0
7491 | 2320.7769 | 65.3863 |  |  |  |  | 90.4896 |  |  | 25683.3835 | [9 empty] | 149.3093 |  | 13045.3365 |  |  |  | 283.6576 | -2.0773 | 0 | -6.049 | 0 | [8 empty] | -24.2778 | 0 |  |  |  |  | -9.4031 | 0 | [18 empty] | -14.9376 | 0 |  |  | 0 | 18.2533 | [6 empty] | 0 | 0
7492 | 2322.5596 | 71.4353 |  |  |  |  | 97.1112 |  |  | 25690.9434 | [9 empty] | 162.7488 |  | 13026.9136 |  |  |  | 281.3203 | -1.7827 | 0 | -6.049 | 0 | [8 empty] | -7.3672 | 0 |  |  |  |  | -9.1163 | 0 | [18 empty] | -13.4395 | 0 |  |  | 0 | 18.4229 | [6 empty] | 0 | 0
7493 | 2324.2365 | 77.4844 |  |  |  |  | 97.1112 |  |  | 25698.5028 | [9 empty] | 173.4643 |  | 13023.6616 |  |  |  | 279.0022 | -1.6769 | 0 | -6.049 | 0 | [8 empty] | -0.8002 | 0 |  |  |  |  | -9.1163 | 0 | [18 empty] | -10.7155 | 0 |  |  | 0 | 3.252 | [6 empty] | 0 | 0
7494 | 2326.1213 | 80.7588 |  |  |  |  | 97.1112 |  |  | 25706.2863 | [9 empty] | 177.6424 |  | 13027.4092 |  |  |  | 276.7032 | -1.8848 | 0 | -3.2744 | 0 | [8 empty] | -0.8002 | 0 |  |  |  |  | -9.3407 | 0 | [18 empty] | -4.1781 | 0 |  |  | -3.7476 | 0 | [6 empty] | 0 | 0
7495 | 2329.6579 | 72.6929 |  |  |  |  | 72.0332 |  |  | 25714.0036 | [9 empty] | 169.92 |  | 13030.0003 |  |  |  | 274.4232 | -3.5366 | 0 | 0 | 8.0658 | [8 empty] | 0 | 24.2778 |  |  |  |  | -9.2752 | 0 | [18 empty] | 0 | 7.7224 |  |  | -2.5911 | 0 | [6 empty] | 0 | 0
7496 | 2324.9836 | 72.6929 |  |  |  |  | 47.1618 |  |  | 25722.9398 | [9 empty] | 158.5441 |  | 13032.8997 |  |  |  | 272.162 | -5.0286 | 9.703 | 0 | 0 | [8 empty] | 0 | 24.2778 |  |  |  |  | -10.4944 | 0 | [18 empty] | 0 | 11.3759 |  |  | -2.8995 | 0 | [6 empty] | 0 | 0
7497 | 2329.7754 | 72.6929 |  |  |  |  | 22.4954 |  |  | 25735.3984 | [9 empty] | 143.1886 |  | 13035.9534 |  |  |  | 269.9193 | -4.7918 | 0 | 0 | 0 | [8 empty] | 0 | 24.2778 |  |  |  |  | -14.0175 | 0 | [18 empty] | 0 | 15.3556 |  |  | -3.0537 | 0 | [6 empty] | 0 | 0
7498 | 2334.213 | 72.6929 |  |  |  |  | 0 |  |  | 25752.1391 | [9 empty] | 129.7457 |  | 13038.7758 |  |  |  | 267.6952 | -4.4376 | 0 | 0 | 0 | [8 empty] | 0 | 22.3101 |  |  |  |  | -18.3003 | 0 | [18 empty] | 0 | 13.4428 |  |  | -2.8224 | 0 | [6 empty] | 0 | 0
7499 | 2338.229 | 72.6929 |  |  |  |  | 0 |  |  | 25773.3586 | [9 empty] | 122.1293 |  | 13041.2898 |  |  |  | 265.4894 | -4.016 | 0 | 0 | 0 | [8 empty] | 0 | 0 |  |  |  |  | -22.78 | 0 | [18 empty] | 0 | 7.6164 |  |  | -2.514 | 0 | [6 empty] | 0 | 0
7500 | 2342.1487 | 72.6929 |  |  |  |  | 0 |  |  | 25797.7923 | [9 empty] | 110.8108 |  | 13043.557 |  |  |  | 263.3018 | -3.9197 | 0 | 0 | 0 | [8 empty] | 0 | 0 |  |  |  |  | -25.9956 | 0 | [18 empty] | 0 | 11.3185 |  |  | -2.2673 | 0 | [6 empty] | 0 | 0
7501 | 2346.4997 | 64.6271 |  |  |  |  | 0 |  |  | 25824.4213 | [9 empty] | 103.1944 |  | 13046.071 |  |  |  | 261.1322 | -4.351 | 0 | 0 | 8.0658 | [8 empty] | 0 | 0 |  |  |  |  | -28.1923 | 0 | [18 empty] | 0 | 7.6164 |  |  | -2.514 | 0 | [6 empty] | 0 | 0
7502 | 2350.1865 | 56.5613 |  |  |  |  | 0 |  |  | 25852.5131 | [9 empty] | 91.6009 |  | 13048.5541 |  |  |  | 258.9804 | -3.6868 | 0 | 0 | 8.0658 | [8 empty] | 0 | 0 |  |  |  |  | -29.6568 | 0 | [18 empty] | 0 | 11.5936 |  |  | -2.4831 | 0 | [6 empty] | 0 | 0
7503 | 2339.2621 | 56.5613 |  |  |  |  | 0 |  |  | 25880.8415 | [9 empty] | 80.1267 |  | 13050.7289 |  |  |  | 256.8464 | -3.3114 | 14.2358 | 0 | 0 | [8 empty] | 0 | 0 |  |  |  |  | -29.8951 | 0 | [18 empty] | 0 | 11.4741 |  |  | -2.1747 | 0 | [6 empty] | 0 | 0
7504 | 2341.6782 | 48.4954 |  |  |  |  | 0 |  |  | 25906.4535 | [9 empty] | 67.7011 |  | 13052.7802 |  |  |  | 254.73 | -2.4161 | 0 | 0 | 8.0658 | [8 empty] | 0 | 0 |  |  |  |  | -27.1803 | 0 | [18 empty] | 0 | 12.4256 |  |  | -2.0514 | 0 | [6 empty] | 0 | 0
7505 | 2344.8972 | 40.4296 |  |  |  |  | 0 |  |  | 25925.7086 | [9 empty] | 55.452 |  | 13054.8316 |  |  |  | 252.631 | -3.2189 | 0 | 0 | 8.0658 | [8 empty] | 0 | 0 |  |  |  |  | -20.8251 | 0 | [18 empty] | 0 | 12.2491 |  |  | -2.0514 | 0 | [6 empty] | 0 | 0
7506 | 2345.6385 | 32.3637 |  |  |  |  | 0 |  |  | 25942.0614 | [9 empty] | 50.9239 |  | 13057.654 |  |  |  | 250.5494 | -3.7118 | 2.9704 | 0 | 8.0658 | [8 empty] | 0 | 0 |  |  |  |  | -17.9238 | 0 | [18 empty] | 0 | 4.5281 |  |  | -2.8224 | 0 | [6 empty] | 0 | 0
7507 | 2350.5767 | 28.4088 |  |  |  |  | 0 |  |  | 25957.7983 | [9 empty] | 48.6456 |  | 13061.0932 |  |  |  | 248.4848 | -4.9382 | 0 | 0 | 3.955 | [8 empty] | 0 | 0 |  |  |  |  | -17.309 | 0 | [18 empty] | 0 | 2.2783 |  |  | -3.4392 | 0 | [6 empty] | 0 | 0
7508 | 2355.0047 | 28.4088 |  |  |  |  | 0 |  |  | 25972.8815 | [9 empty] | 49.841 |  | 13064.9178 |  |  |  | 246.4373 | -4.428 | 0 | 0 | 0 | [8 empty] | 0 | 0 |  |  |  |  | -16.6562 | 0 | [18 empty] | -1.1955 | 0 |  |  | -3.8247 | 0 | [6 empty] | 0 | 0
7509 | 2358.5163 | 31.6972 |  |  |  |  | 0 |  |  | 25987.4939 | [9 empty] | 58.105 |  | 13069.128 |  |  |  | 244.4067 | -3.5116 | 0 | -3.2884 | 0 | [8 empty] | 0 | 0 |  |  |  |  | -16.1864 | 0 | [18 empty] | -8.264 | 0 |  |  | -4.2102 | 0 | [6 empty] | 0 | 0
7510 | 2360.7418 | 35.8291 |  |  |  |  | 19.8461 |  |  | 26001.8708 | [9 empty] | 68.8205 |  | 13073.6157 |  |  |  | 242.3928 | -2.2255 | 0 | -4.1319 | 0 | [8 empty] | -19.8461 | 0 |  |  |  |  | -15.9517 | 0 | [18 empty] | -10.7155 | 0 |  |  | -4.4877 | 0 | [6 empty] | 0 | 0
7511 | 2363.5276 | 38.5044 |  |  |  |  | 43.9603 |  |  | 26016.333 | [9 empty] | 81.1704 |  | 13078.2884 |  |  |  | 240.3955 | -2.7858 | 0 | -2.6752 | 0 | [8 empty] | -24.2778 | 0 |  |  |  |  | -16.038 | 0 | [18 empty] | -12.3499 | 0 |  |  | -4.6727 | 0 | [6 empty] | 0 | 0
7512 | 2367.3318 | 41.5811 |  |  |  |  | 67.8759 |  |  | 26030.7944 | [9 empty] | 95.1547 |  | 13083.1462 |  |  |  | 238.4146 | -3.8042 | 0 | -3.0767 | 0 | [8 empty] | -24.2778 | 0 |  |  |  |  | -16.038 | 0 | [18 empty] | -13.9843 | 0 |  |  | -4.8578 | 0 | [6 empty] | 0 | 0
7513 | 2369.9347 | 47.6301 |  |  |  |  | 67.3166 |  |  | 26039.3141 | [9 empty] | 109.5476 |  | 13064.8312 |  |  |  | 288.3907 | -2.6029 | 0 | -6.049 | 0 | [8 empty] | 0 | 0 |  |  |  |  | -10.0972 | 0 | [18 empty] | -14.3929 | 0 |  |  | 0 | 18.315 | [6 empty] | -51.9407 | 0
7514 | 2371.7405 | 53.6792 |  |  |  |  | 66.7619 |  |  | 26047.526 | [9 empty] | 124.349 |  | 13046.5625 |  |  |  | 286.0144 | -1.8058 | 0 | -6.049 | 0 | [8 empty] | 0 | 0 |  |  |  |  | -9.7898 | 0 | [18 empty] | -14.8015 | 0 |  |  | 0 | 18.2687 | [6 empty] | 0 | 0
7515 | 2373.8178 | 59.7282 |  |  |  |  | 90.4896 |  |  | 26055.3506 | [9 empty] | 139.2867 |  | 13028.3092 |  |  |  | 283.6576 | -2.0773 | 0 | -6.049 | 0 | [8 empty] | -24.2778 | 0 |  |  |  |  | -9.4031 | 0 | [18 empty] | -14.9376 | 0 |  |  | 0 | 18.2533 | [6 empty] | 0 | 0
7516 | 2375.6006 | 65.7772 |  |  |  |  | 97.1112 |  |  | 26062.8879 | [9 empty] | 152.7262 |  | 13009.8863 |  |  |  | 281.3203 | -1.7827 | 0 | -6.049 | 0 | [8 empty] | -7.3672 | 0 |  |  |  |  | -9.1163 | 0 | [18 empty] | -13.4395 | 0 |  |  | 0 | 18.4229 | [6 empty] | 0 | 0
7517 | 2377.2774 | 71.8262 |  |  |  |  | 97.1112 |  |  | 26070.4248 | [9 empty] | 163.4417 |  | 13006.6343 |  |  |  | 279.0022 | -1.6769 | 0 | -6.049 | 0 | [8 empty] | -0.8002 | 0 |  |  |  |  | -9.1163 | 0 | [18 empty] | -10.7155 | 0 |  |  | 0 | 3.252 | [6 empty] | 0 | 0
7518 | 2379.1622 | 75.1007 |  |  |  |  | 97.1112 |  |  | 26078.1857 | [9 empty] | 167.6198 |  | 13010.3819 |  |  |  | 276.7032 | -1.8848 | 0 | -3.2744 | 0 | [8 empty] | -0.8002 | 0 |  |  |  |  | -9.3407 | 0 | [18 empty] | -4.1781 | 0 |  |  | -3.7476 | 0 | [6 empty] | 0 | 0
7519 | 2382.6988 | 67.0348 |  |  |  |  | 72.0332 |  |  | 26085.8805 | [9 empty] | 159.8974 |  | 13012.973 |  |  |  | 274.4232 | -3.5366 | 0 | 0 | 8.0658 | [8 empty] | 0 | 24.2778 |  |  |  |  | -9.2752 | 0 | [18 empty] | 0 | 7.7224 |  |  | -2.5911 | 0 | [6 empty] | 0 | 0
7520 | 2378.0245 | 67.0348 |  |  |  |  | 47.1618 |  |  | 26094.7941 | [9 empty] | 148.5215 |  | 13015.8725 |  |  |  | 272.162 | -5.0286 | 9.703 | 0 | 0 | [8 empty] | 0 | 24.2778 |  |  |  |  | -10.4944 | 0 | [18 empty] | 0 | 11.3759 |  |  | -2.8995 | 0 | [6 empty] | 0 | 0
7521 | 2382.8163 | 67.0348 |  |  |  |  | 22.4954 |  |  | 26107.2302 | [9 empty] | 133.1659 |  | 13018.9261 |  |  |  | 269.9193 | -4.7918 | 0 | 0 | 0 | [8 empty] | 0 | 24.2778 |  |  |  |  | -14.0175 | 0 | [18 empty] | 0 | 15.3556 |  |  | -3.0537 | 0 | [6 empty] | 0 | 0
7522 | 2387.2539 | 67.0348 |  |  |  |  | 0 |  |  | 26123.9484 | [9 empty] | 119.7231 |  | 13021.7485 |  |  |  | 267.6952 | -4.4376 | 0 | 0 | 0 | [8 empty] | 0 | 22.3101 |  |  |  |  | -18.3003 | 0 | [18 empty] | 0 | 13.4428 |  |  | -2.8224 | 0 | [6 empty] | 0 | 0
7523 | 2391.2699 | 67.0348 |  |  |  |  | 0 |  |  | 26145.1453 | [9 empty] | 112.1067 |  | 13024.2625 |  |  |  | 265.4894 | -4.016 | 0 | 0 | 0 | [8 empty] | 0 | 0 |  |  |  |  | -22.78 | 0 | [18 empty] | 0 | 7.6164 |  |  | -2.514 | 0 | [6 empty] | 0 | 0
7524 | 2395.1897 | 67.0348 |  |  |  |  | 0 |  |  | 26169.5565 | [9 empty] | 100.7881 |  | 13026.5297 |  |  |  | 263.3018 | -3.9197 | 0 | 0 | 0 | [8 empty] | 0 | 0 |  |  |  |  | -25.9956 | 0 | [18 empty] | 0 | 11.3185 |  |  | -2.2673 | 0 | [6 empty] | 0 | 0
7525 | 2399.5406 | 58.969 |  |  |  |  | 0 |  |  | 26196.1629 | [9 empty] | 93.1718 |  | 13029.0437 |  |  |  | 261.1322 | -4.351 | 0 | 0 | 8.0658 | [8 empty] | 0 | 0 |  |  |  |  | -28.1923 | 0 | [18 empty] | 0 | 7.6164 |  |  | -2.514 | 0 | [6 empty] | 0 | 0
7526 | 2403.2274 | 50.9031 |  |  |  |  | 0 |  |  | 26224.2322 | [9 empty] | 81.5782 |  | 13031.5268 |  |  |  | 258.9804 | -3.6868 | 0 | 0 | 8.0658 | [8 empty] | 0 | 0 |  |  |  |  | -29.6568 | 0 | [18 empty] | 0 | 11.5936 |  |  | -2.4831 | 0 | [6 empty] | 0 | 0
7527 | 2392.303 | 50.9031 |  |  |  |  | 0 |  |  | 26252.5381 | [9 empty] | 70.104 |  | 13033.7016 |  |  |  | 256.8464 | -3.3114 | 14.2358 | 0 | 0 | [8 empty] | 0 | 0 |  |  |  |  | -29.8951 | 0 | [18 empty] | 0 | 11.4741 |  |  | -2.1747 | 0 | [6 empty] | 0 | 0
7528 | 2394.7191 | 42.8373 |  |  |  |  | 0 |  |  | 26278.1275 | [9 empty] | 57.6784 |  | 13035.753 |  |  |  | 254.73 | -2.4161 | 0 | 0 | 8.0658 | [8 empty] | 0 | 0 |  |  |  |  | -27.1803 | 0 | [18 empty] | 0 | 12.4256 |  |  | -2.0514 | 0 | [6 empty] | 0 | 0
7529 | 2397.9381 | 34.7715 |  |  |  |  | 0 |  |  | 26297.3602 | [9 empty] | 45.4294 |  | 13037.8043 |  |  |  | 252.631 | -3.2189 | 0 | 0 | 8.0658 | [8 empty] | 0 | 0 |  |  |  |  | -20.8251 | 0 | [18 empty] | 0 | 12.2491 |  |  | -2.0514 | 0 | [6 empty] | 0 | 0
7530 | 2398.6795 | 26.7056 |  |  |  |  | 0 |  |  | 26313.6904 | [9 empty] | 40.9012 |  | 13040.6267 |  |  |  | 250.5494 | -3.7118 | 2.9704 | 0 | 8.0658 | [8 empty] | 0 | 0 |  |  |  |  | -17.9238 | 0 | [18 empty] | 0 | 4.5281 |  |  | -2.8224 | 0 | [6 empty] | 0 | 0
7531 | 2403.6176 | 22.7506 |  |  |  |  | 0 |  |  | 26329.4048 | [9 empty] | 38.6229 |  | 13044.0659 |  |  |  | 248.4848 | -4.9382 | 0 | 0 | 3.955 | [8 empty] | 0 | 0 |  |  |  |  | -17.309 | 0 | [18 empty] | 0 | 2.2783 |  |  | -3.4392 | 0 | [6 empty] | 0 | 0
7532 | 2408.0456 | 22.7506 |  |  |  |  | 0 |  |  | 26344.4655 | [9 empty] | 39.8184 |  | 13047.8905 |  |  |  | 246.4373 | -4.428 | 0 | 0 | 0 | [8 empty] | 0 | 0 |  |  |  |  | -16.6562 | 0 | [18 empty] | -1.1955 | 0 |  |  | -3.8247 | 0 | [6 empty] | 0 | 0
7533 | 2411.5572 | 26.0391 |  |  |  |  | 0 |  |  | 26359.0554 | [9 empty] | 48.0823 |  | 13052.1007 |  |  |  | 244.4067 | -3.5116 | 0 | -3.2884 | 0 | [8 empty] | 0 | 0 |  |  |  |  | -16.1864 | 0 | [18 empty] | -8.264 | 0 |  |  | -4.2102 | 0 | [6 empty] | 0 | 0
7534 | 2413.7827 | 30.171 |  |  |  |  | 19.8461 |  |  | 26373.4097 | [9 empty] | 58.7979 |  | 13056.5884 |  |  |  | 242.3928 | -2.2255 | 0 | -4.1319 | 0 | [8 empty] | -19.8461 | 0 |  |  |  |  | -15.9517 | 0 | [18 empty] | -10.7155 | 0 |  |  | -4.4877 | 0 | [6 empty] | 0 | 0
7535 | 2416.5685 | 32.8463 |  |  |  |  | 43.9603 |  |  | 26387.8495 | [9 empty] | 71.1478 |  | 13061.2611 |  |  |  | 240.3955 | -2.7858 | 0 | -2.6752 | 0 | [8 empty] | -24.2778 | 0 |  |  |  |  | -16.038 | 0 | [18 empty] | -12.3499 | 0 |  |  | -4.6727 | 0 | [6 empty] | 0 | 0
7536 | 2420.3727 | 35.923 |  |  |  |  | 67.8759 |  |  | 26402.2883 | [9 empty] | 85.1321 |  | 13066.1189 |  |  |  | 238.4146 | -3.8042 | 0 | -3.0767 | 0 | [8 empty] | -24.2778 | 0 |  |  |  |  | -16.038 | 0 | [18 empty] | -13.9843 | 0 |  |  | -4.8578 | 0 | [6 empty] | 0 | 0
7537 | 2421.4893 | 40.8191 |  |  |  |  | 43.9645 |  |  | 26408.8998 | [9 empty] | 99.5249 |  | 13071.023 |  |  |  | 236.4501 | -1.1166 | 0 | -4.8961 | 0 | [8 empty] | 0 | 23.3521 |  |  |  |  | -8.2114 | 0 | [18 empty] | -14.3929 | 0 |  |  | -4.904 | 0 | [6 empty] | 0 | 0
7538 | 2422.2113 | 40.8191 |  |  |  |  | 39.1648 |  |  | 26414.6784 | [9 empty] | 114.3264 |  | 13075.9733 |  |  |  | 234.5017 | -0.72195 | 0 | 0 | 0 | [8 empty] | 0 | 4.4375 |  |  |  |  | -7.379 | 0 | [18 empty] | -14.8015 | 0 |  |  | -4.9503 | 0 | [6 empty] | 0 | 0
7539 | 2422.7985 | 40.8191 |  |  |  |  | 43.0206 |  |  | 26420.0871 | [9 empty] | 129.264 |  | 13080.939 |  |  |  | 232.5694 | -0.58719 | 0 | 0 | 0 | [8 empty] | -4.1786 | 0 |  |  |  |  | -7.0095 | 0 | [18 empty] | -14.9376 | 0 |  |  | -4.9657 | 0 | [6 empty] | 0 | 0
7540 | 2423.8882 | 40.8191 |  |  |  |  | 56.8432 |  |  | 26425.1466 | [9 empty] | 142.7035 |  | 13085.7351 |  |  |  | 230.653 | -1.0897 | 0 | 0 | 0 | [8 empty] | -14.1771 | 0 |  |  |  |  | -6.6606 | 0 | [18 empty] | -13.4395 | 0 |  |  | -4.7961 | 0 | [6 empty] | 0 | 0
7541 | 2424.5947 | 40.8191 |  |  |  |  | 70.9685 |  |  | 26429.7533 | [9 empty] | 153.419 |  | 13090.2228 |  |  |  | 228.7525 | -0.70655 | 0 | 0 | 0 | [8 empty] | -14.5936 | 0 |  |  |  |  | -6.208 | 0 | [18 empty] | -10.7155 | 0 |  |  | -4.4877 | 0 | [6 empty] | 0 | 0
7542 | 2425.232 | 40.8191 |  |  |  |  | 71.3463 |  |  | 26433.9764 | [9 empty] | 154.3164 |  | 13093.9704 |  |  |  | 226.8675 | -0.63724 | 0 | 0 | 0 | [8 empty] | -0.96266 | 0 |  |  |  |  | -5.8247 | 0 | [18 empty] | -0.89733 | 0 |  |  | -3.7476 | 0 | [6 empty] | 0 | 0
7543 | 2426.3409 | 40.8191 |  |  |  |  | 46.4806 |  |  | 26438.8866 | [9 empty] | 147.472 |  | 13096.5615 |  |  |  | 224.9982 | -1.1089 | 0 | 0 | 0 | [8 empty] | 0 | 24.2778 |  |  |  |  | -6.5121 | 0 | [18 empty] | 0 | 6.8443 |  |  | -2.5911 | 0 | [6 empty] | 0 | 0
7544 | 2427.8695 | 40.8191 |  |  |  |  | 30.8378 |  |  | 26448.5628 | [9 empty] | 143.7161 |  | 13099.4609 |  |  |  | 223.1442 | -1.5286 | 0 | 0 | 0 | [8 empty] | 0 | 15.2599 |  |  |  |  | -11.2784 | 0 | [18 empty] | 0 | 3.7559 |  |  | -2.8995 | 0 | [6 empty] | 0 | 0
7545 | 2430.1316 | 40.8191 |  |  |  |  | 18.7407 |  |  | 26464.5418 | [9 empty] | 141.5043 |  | 13102.5146 |  |  |  | 221.3055 | -2.2621 | 0 | 0 | 0 | [8 empty] | 0 | 11.8429 |  |  |  |  | -17.5819 | 0 | [18 empty] | 0 | 2.2118 |  |  | -3.0537 | 0 | [6 empty] | 0 | 0
7546 | 2432.8057 | 40.8191 |  |  |  |  | 0 |  |  | 26489.0201 | [9 empty] | 136.9762 |  | 13105.337 |  |  |  | 219.4819 | -2.6741 | 0 | 0 | 0 | [8 empty] | 0 | 18.5863 |  |  |  |  | -26.082 | 0 | [18 empty] | 0 | 4.5281 |  |  | -2.8224 | 0 | [6 empty] | 0 | 0
7547 | 2435.0255 | 40.8191 |  |  |  |  | 0 |  |  | 26520.3701 | [9 empty] | 129.3598 |  | 13107.851 |  |  |  | 217.6734 | -2.2198 | 0 | 0 | 0 | [8 empty] | 0 | 0 |  |  |  |  | -32.9553 | 0 | [18 empty] | 0 | 7.6164 |  |  | -2.514 | 0 | [6 empty] | 0 | 0
7548 | 2437.484 | 40.8191 |  |  |  |  | 0 |  |  | 26552.4228 | [9 empty] | 119.2726 |  | 13110.1182 |  |  |  | 215.8797 | -2.4585 | 0 | 0 | 0 | [8 empty] | 0 | 0 |  |  |  |  | -33.6599 | 0 | [18 empty] | 0 | 10.0872 |  |  | -2.2673 | 0 | [6 empty] | 0 | 0
7549 | 2439.8135 | 40.8191 |  |  |  |  | 0 |  |  | 26584.4736 | [9 empty] | 111.6563 |  | 13112.6322 |  |  |  | 214.1009 | -2.3295 | 0 | 0 | 0 | [8 empty] | 0 | 0 |  |  |  |  | -33.6599 | 0 | [18 empty] | 0 | 7.6164 |  |  | -2.514 | 0 | [6 empty] | 0 | 0
7550 | 2441.1708 | 40.8191 |  |  |  |  | 0 |  |  | 26616.5225 | [9 empty] | 103.731 |  | 13115.1153 |  |  |  | 212.3367 | -1.3573 | 0 | 0 | 0 | [8 empty] | 0 | 0 |  |  |  |  | -33.6599 | 0 | [18 empty] | 0 | 7.9253 |  |  | -2.4831 | 0 | [6 empty] | 0 | 0
7551 | 2442.1372 | 40.8191 |  |  |  |  | 0 |  |  | 26648.5694 | [9 empty] | 92.7173 |  | 13117.2901 |  |  |  | 210.587 | -0.96645 | 0 | 0 | 0 | [8 empty] | 0 | 0 |  |  |  |  | -33.6599 | 0 | [18 empty] | 0 | 11.0137 |  |  | -2.1747 | 0 | [6 empty] | 0 | 0
7552 | 2443.7852 | 40.8191 |  |  |  |  | 0 |  |  | 26680.6144 | [9 empty] | 80.4683 |  | 13119.3414 |  |  |  | 208.8518 | -1.648 | 0 | 0 | 0 | [8 empty] | 0 | 0 |  |  |  |  | -33.6599 | 0 | [18 empty] | 0 | 12.2491 |  |  | -2.0514 | 0 | [6 empty] | 0 | 0
7553 | 2446.1628 | 40.8191 |  |  |  |  | 0 |  |  | 26711.0064 | [9 empty] | 68.2192 |  | 13121.3928 |  |  |  | 207.1309 | -2.3776 | 0 | 0 | 0 | [8 empty] | 0 | 0 |  |  |  |  | -32.0089 | 0 | [18 empty] | 0 | 12.2491 |  |  | -2.0514 | 0 | [6 empty] | 0 | 0
7554 | 2450.1942 | 40.8191 |  |  |  |  | 0 |  |  | 26732.7791 | [9 empty] | 63.6911 |  | 13124.2152 |  |  |  | 205.4241 | -4.0314 | 0 | 0 | 0 | [8 empty] | 0 | 0 |  |  |  |  | -23.3914 | 0 | [18 empty] | 0 | 4.5281 |  |  | -2.8224 | 0 | [6 empty] | 0 | 0
7555 | 2456.8189 | 40.8191 |  |  |  |  | 0 |  |  | 26751.4385 | [9 empty] | 63.6911 |  | 13127.6544 |  |  |  | 203.7314 | -6.6246 | 0 | 0 | 0 | [8 empty] | 0 | 0 |  |  |  |  | -20.2794 | 0 | [18 empty] | 0 | 0 |  |  | -3.4392 | 0 | [6 empty] | 0 | 0
7556 | 2460.8426 | 40.8191 |  |  |  |  | 0 |  |  | 26767.6963 | [9 empty] | 66.5387 |  | 13131.479 |  |  |  | 202.0527 | -4.0237 | 0 | 0 | 0 | [8 empty] | 0 | 0 |  |  |  |  | -17.8789 | 0 | [18 empty] | -2.8477 | 0 |  |  | -3.8247 | 0 | [6 empty] | 0 | 0
7557 | 2462.3769 | 40.8191 |  |  |  |  | 7.1684 |  |  | 26781.6079 | [9 empty] | 74.8027 |  | 13135.6892 |  |  |  | 200.3878 | -1.5344 | 0 | 0 | 0 | [8 empty] | -7.1684 | 0 |  |  |  |  | -15.5337 | 0 | [18 empty] | -8.264 | 0 |  |  | -4.2102 | 0 | [6 empty] | 0 | 0
7558 | 2464.6545 | 40.8191 |  |  |  |  | 19.8461 |  |  | 26793.6569 | [9 empty] | 84.6018 |  | 13140.1769 |  |  |  | 198.7366 | -2.2775 | 0 | 0 | 0 | [8 empty] | -12.7368 | 0 |  |  |  |  | -13.672 | 0 | [18 empty] | -9.7991 | 0 |  |  | -4.4877 | 0 | [6 empty] | 0 | 0
7559 | 2467.5307 | 40.8191 |  |  |  |  | 43.9603 |  |  | 26804.0336 | [9 empty] | 91.5154 |  | 13144.8496 |  |  |  | 197.099 | -2.8763 | 0 | 0 | 0 | [8 empty] | -24.2778 | 0 |  |  |  |  | -12.0004 | 0 | [18 empty] | -6.9136 | 0 |  |  | -4.6727 | 0 | [6 empty] | 0 | 0
7560 | 2469.4309 | 40.8191 |  |  |  |  | 67.8759 |  |  | 26812.9521 | [9 empty] | 96.8463 |  | 13149.7074 |  |  |  | 238.4146 | -1.9002 | 0 | 0 | 0 | [8 empty] | -24.2778 | 0 |  |  |  |  | -10.5428 | 0 | [18 empty] | -5.3309 | 0 |  |  | -4.8578 | 0 | [6 empty] | -42.9397 | 0
7561 | 2472.0338 | 46.8681 |  |  |  |  | 67.3166 |  |  | 26821.4244 | [9 empty] | 111.2392 |  | 13131.3924 |  |  |  | 288.3907 | -2.6029 | 0 | -6.049 | 0 | [8 empty] | 0 | 0 |  |  |  |  | -10.0972 | 0 | [18 empty] | -14.3929 | 0 |  |  | 0 | 18.315 | [6 empty] | -51.9407 | 0
7562 | 2473.8396 | 52.9171 |  |  |  |  | 66.7619 |  |  | 26829.5889 | [9 empty] | 126.0406 |  | 13113.1237 |  |  |  | 286.0144 | -1.8058 | 0 | -6.049 | 0 | [8 empty] | 0 | 0 |  |  |  |  | -9.7898 | 0 | [18 empty] | -14.8015 | 0 |  |  | 0 | 18.2687 | [6 empty] | 0 | 0
7563 | 2475.9169 | 58.9661 |  |  |  |  | 90.4896 |  |  | 26837.3661 | [9 empty] | 140.9783 |  | 13094.8704 |  |  |  | 283.6576 | -2.0773 | 0 | -6.049 | 0 | [8 empty] | -24.2778 | 0 |  |  |  |  | -9.4031 | 0 | [18 empty] | -14.9376 | 0 |  |  | 0 | 18.2533 | [6 empty] | 0 | 0
7564 | 2477.6997 | 65.0152 |  |  |  |  | 97.1112 |  |  | 26844.856 | [9 empty] | 154.4177 |  | 13076.4475 |  |  |  | 281.3203 | -1.7827 | 0 | -6.049 | 0 | [8 empty] | -7.3672 | 0 |  |  |  |  | -9.1163 | 0 | [18 empty] | -13.4395 | 0 |  |  | 0 | 18.4229 | [6 empty] | 0 | 0
7565 | 2479.3765 | 71.0642 |  |  |  |  | 97.1112 |  |  | 26852.3455 | [9 empty] | 165.1333 |  | 13073.1955 |  |  |  | 279.0022 | -1.6769 | 0 | -6.049 | 0 | [8 empty] | -0.8002 | 0 |  |  |  |  | -9.1163 | 0 | [18 empty] | -10.7155 | 0 |  |  | 0 | 3.252 | [6 empty] | 0 | 0
7566 | 2481.2613 | 74.3386 |  |  |  |  | 97.1112 |  |  | 26860.059 | [9 empty] | 169.3113 |  | 13076.9431 |  |  |  | 276.7032 | -1.8848 | 0 | -3.2744 | 0 | [8 empty] | -0.8002 | 0 |  |  |  |  | -9.3407 | 0 | [18 empty] | -4.1781 | 0 |  |  | -3.7476 | 0 | [6 empty] | 0 | 0
7567 | 2484.7979 | 66.2728 |  |  |  |  | 72.0332 |  |  | 26867.7064 | [9 empty] | 161.589 |  | 13079.5342 |  |  |  | 274.4232 | -3.5366 | 0 | 0 | 8.0658 | [8 empty] | 0 | 24.2778 |  |  |  |  | -9.2752 | 0 | [18 empty] | 0 | 7.7224 |  |  | -2.5911 | 0 | [6 empty] | 0 | 0
7568 | 2480.1236 | 66.2728 |  |  |  |  | 47.1618 |  |  | 26876.5727 | [9 empty] | 150.2131 |  | 13082.4337 |  |  |  | 272.162 | -5.0286 | 9.703 | 0 | 0 | [8 empty] | 0 | 24.2778 |  |  |  |  | -10.4944 | 0 | [18 empty] | 0 | 11.3759 |  |  | -2.8995 | 0 | [6 empty] | 0 | 0
7569 | 2484.9155 | 66.2728 |  |  |  |  | 22.4954 |  |  | 26888.9614 | [9 empty] | 134.8575 |  | 13085.4873 |  |  |  | 269.9193 | -4.7918 | 0 | 0 | 0 | [8 empty] | 0 | 24.2778 |  |  |  |  | -14.0175 | 0 | [18 empty] | 0 | 15.3556 |  |  | -3.0537 | 0 | [6 empty] | 0 | 0
7570 | 2489.3531 | 66.2728 |  |  |  |  | 0 |  |  | 26905.6322 | [9 empty] | 121.4147 |  | 13088.3097 |  |  |  | 267.6952 | -4.4376 | 0 | 0 | 0 | [8 empty] | 0 | 22.3101 |  |  |  |  | -18.3003 | 0 | [18 empty] | 0 | 13.4428 |  |  | -2.8224 | 0 | [6 empty] | 0 | 0
7571 | 2493.3691 | 66.2728 |  |  |  |  | 0 |  |  | 26926.7817 | [9 empty] | 113.7983 |  | 13090.8237 |  |  |  | 265.4894 | -4.016 | 0 | 0 | 0 | [8 empty] | 0 | 0 |  |  |  |  | -22.78 | 0 | [18 empty] | 0 | 7.6164 |  |  | -2.514 | 0 | [6 empty] | 0 | 0
7572 | 2497.2888 | 66.2728 |  |  |  |  | 0 |  |  | 26951.1456 | [9 empty] | 102.4797 |  | 13093.0909 |  |  |  | 263.3018 | -3.9197 | 0 | 0 | 0 | [8 empty] | 0 | 0 |  |  |  |  | -25.9956 | 0 | [18 empty] | 0 | 11.3185 |  |  | -2.2673 | 0 | [6 empty] | 0 | 0
7573 | 2501.6398 | 58.2069 |  |  |  |  | 0 |  |  | 26977.7047 | [9 empty] | 94.8633 |  | 13095.6049 |  |  |  | 261.1322 | -4.351 | 0 | 0 | 8.0658 | [8 empty] | 0 | 0 |  |  |  |  | -28.1923 | 0 | [18 empty] | 0 | 7.6164 |  |  | -2.514 | 0 | [6 empty] | 0 | 0
7574 | 2505.3265 | 50.1411 |  |  |  |  | 0 |  |  | 27005.7266 | [9 empty] | 83.2698 |  | 13098.0881 |  |  |  | 258.9804 | -3.6868 | 0 | 0 | 8.0658 | [8 empty] | 0 | 0 |  |  |  |  | -29.6568 | 0 | [18 empty] | 0 | 11.5936 |  |  | -2.4831 | 0 | [6 empty] | 0 | 0
7575 | 2494.4021 | 50.1411 |  |  |  |  | 0 |  |  | 27033.9851 | [9 empty] | 71.7956 |  | 13100.2628 |  |  |  | 256.8464 | -3.3114 | 14.2358 | 0 | 0 | [8 empty] | 0 | 0 |  |  |  |  | -29.8951 | 0 | [18 empty] | 0 | 11.4741 |  |  | -2.1747 | 0 | [6 empty] | 0 | 0
7576 | 2496.8183 | 42.0752 |  |  |  |  | 0 |  |  | 27059.5272 | [9 empty] | 59.37 |  | 13102.3142 |  |  |  | 254.73 | -2.4161 | 0 | 0 | 8.0658 | [8 empty] | 0 | 0 |  |  |  |  | -27.1803 | 0 | [18 empty] | 0 | 12.4256 |  |  | -2.0514 | 0 | [6 empty] | 0 | 0
7577 | 2500.0372 | 34.0094 |  |  |  |  | 0 |  |  | 27078.7125 | [9 empty] | 47.121 |  | 13104.3655 |  |  |  | 252.631 | -3.2189 | 0 | 0 | 8.0658 | [8 empty] | 0 | 0 |  |  |  |  | -20.8251 | 0 | [18 empty] | 0 | 12.2491 |  |  | -2.0514 | 0 | [6 empty] | 0 | 0
7578 | 2500.7786 | 25.9436 |  |  |  |  | 0 |  |  | 27094.9953 | [9 empty] | 42.5928 |  | 13107.1879 |  |  |  | 250.5494 | -3.7118 | 2.9704 | 0 | 8.0658 | [8 empty] | 0 | 0 |  |  |  |  | -17.9238 | 0 | [18 empty] | 0 | 4.5281 |  |  | -2.8224 | 0 | [6 empty] | 0 | 0
7579 | 2505.7167 | 21.9886 |  |  |  |  | 0 |  |  | 27110.6624 | [9 empty] | 40.3145 |  | 13110.6271 |  |  |  | 248.4848 | -4.9382 | 0 | 0 | 3.955 | [8 empty] | 0 | 0 |  |  |  |  | -17.309 | 0 | [18 empty] | 0 | 2.2783 |  |  | -3.4392 | 0 | [6 empty] | 0 | 0
7580 | 2510.1447 | 21.9886 |  |  |  |  | 0 |  |  | 27125.6757 | [9 empty] | 41.5099 |  | 13114.4517 |  |  |  | 246.4373 | -4.428 | 0 | 0 | 0 | [8 empty] | 0 | 0 |  |  |  |  | -16.6562 | 0 | [18 empty] | -1.1955 | 0 |  |  | -3.8247 | 0 | [6 empty] | 0 | 0
7581 | 2513.6563 | 25.277 |  |  |  |  | 0 |  |  | 27140.2183 | [9 empty] | 49.7739 |  | 13118.6619 |  |  |  | 244.4067 | -3.5116 | 0 | -3.2884 | 0 | [8 empty] | 0 | 0 |  |  |  |  | -16.1864 | 0 | [18 empty] | -8.264 | 0 |  |  | -4.2102 | 0 | [6 empty] | 0 | 0
7582 | 2515.8819 | 29.409 |  |  |  |  | 19.8461 |  |  | 27154.5253 | [9 empty] | 60.4895 |  | 13123.1496 |  |  |  | 242.3928 | -2.2255 | 0 | -4.1319 | 0 | [8 empty] | -19.8461 | 0 |  |  |  |  | -15.9517 | 0 | [18 empty] | -10.7155 | 0 |  |  | -4.4877 | 0 | [6 empty] | 0 | 0
7583 | 2518.6676 | 32.0842 |  |  |  |  | 43.9603 |  |  | 27168.9177 | [9 empty] | 72.8394 |  | 13127.8223 |  |  |  | 240.3955 | -2.7858 | 0 | -2.6752 | 0 | [8 empty] | -24.2778 | 0 |  |  |  |  | -16.038 | 0 | [18 empty] | -12.3499 | 0 |  |  | -4.6727 | 0 | [6 empty] | 0 | 0
7584 | 2522.4718 | 35.1609 |  |  |  |  | 67.8759 |  |  | 27183.3092 | [9 empty] | 86.8236 |  | 13132.6801 |  |  |  | 238.4146 | -3.8042 | 0 | -3.0767 | 0 | [8 empty] | -24.2778 | 0 |  |  |  |  | -16.038 | 0 | [18 empty] | -13.9843 | 0 |  |  | -4.8578 | 0 | [6 empty] | 0 | 0
7585 | 2525.0747 | 41.21 |  |  |  |  | 67.3166 |  |  | 27191.7591 | [9 empty] | 101.2165 |  | 13114.3652 |  |  |  | 288.3907 | -2.6029 | 0 | -6.049 | 0 | [8 empty] | 0 | 0 |  |  |  |  | -10.0972 | 0 | [18 empty] | -14.3929 | 0 |  |  | 0 | 18.315 | [6 empty] | -51.9407 | 0
7586 | 2526.8806 | 47.259 |  |  |  |  | 66.7619 |  |  | 27199.9011 | [9 empty] | 116.018 |  | 13096.0964 |  |  |  | 286.0144 | -1.8058 | 0 | -6.049 | 0 | [8 empty] | 0 | 0 |  |  |  |  | -9.7898 | 0 | [18 empty] | -14.8015 | 0 |  |  | 0 | 18.2687 | [6 empty] | 0 | 0
7587 | 2528.9579 | 53.308 |  |  |  |  | 90.4896 |  |  | 27207.6559 | [9 empty] | 130.9556 |  | 13077.8431 |  |  |  | 283.6576 | -2.0773 | 0 | -6.049 | 0 | [8 empty] | -24.2778 | 0 |  |  |  |  | -9.4031 | 0 | [18 empty] | -14.9376 | 0 |  |  | 0 | 18.2533 | [6 empty] | 0 | 0
7588 | 2530.7406 | 59.357 |  |  |  |  | 97.1112 |  |  | 27215.1234 | [9 empty] | 144.3951 |  | 13059.4202 |  |  |  | 281.3203 | -1.7827 | 0 | -6.049 | 0 | [8 empty] | -7.3672 | 0 |  |  |  |  | -9.1163 | 0 | [18 empty] | -13.4395 | 0 |  |  | 0 | 18.4229 | [6 empty] | 0 | 0
7589 | 2532.4175 | 65.4061 |  |  |  |  | 97.1112 |  |  | 27222.5904 | [9 empty] | 155.1106 |  | 13056.1683 |  |  |  | 279.0022 | -1.6769 | 0 | -6.049 | 0 | [8 empty] | -0.8002 | 0 |  |  |  |  | -9.1163 | 0 | [18 empty] | -10.7155 | 0 |  |  | 0 | 3.252 | [6 empty] | 0 | 0
7590 | 2534.3023 | 68.6805 |  |  |  |  | 97.1112 |  |  | 27230.2815 | [9 empty] | 159.2887 |  | 13059.9158 |  |  |  | 276.7032 | -1.8848 | 0 | -3.2744 | 0 | [8 empty] | -0.8002 | 0 |  |  |  |  | -9.3407 | 0 | [18 empty] | -4.1781 | 0 |  |  | -3.7476 | 0 | [6 empty] | 0 | 0
7591 | 2537.8389 | 60.6146 |  |  |  |  | 72.0332 |  |  | 27237.9065 | [9 empty] | 151.5663 |  | 13062.5069 |  |  |  | 274.4232 | -3.5366 | 0 | 0 | 8.0658 | [8 empty] | 0 | 24.2778 |  |  |  |  | -9.2752 | 0 | [18 empty] | 0 | 7.7224 |  |  | -2.5911 | 0 | [6 empty] | 0 | 0
7592 | 2533.1645 | 60.6146 |  |  |  |  | 47.1618 |  |  | 27246.7503 | [9 empty] | 140.1904 |  | 13065.4064 |  |  |  | 272.162 | -5.0286 | 9.703 | 0 | 0 | [8 empty] | 0 | 24.2778 |  |  |  |  | -10.4944 | 0 | [18 empty] | 0 | 11.3759 |  |  | -2.8995 | 0 | [6 empty] | 0 | 0
7593 | 2537.9564 | 60.6146 |  |  |  |  | 22.4954 |  |  | 27259.1166 | [9 empty] | 124.8348 |  | 13068.46 |  |  |  | 269.9193 | -4.7918 | 0 | 0 | 0 | [8 empty] | 0 | 24.2778 |  |  |  |  | -14.0175 | 0 | [18 empty] | 0 | 15.3556 |  |  | -3.0537 | 0 | [6 empty] | 0 | 0
7594 | 2542.394 | 60.6146 |  |  |  |  | 0 |  |  | 27275.765 | [9 empty] | 111.392 |  | 13071.2824 |  |  |  | 267.6952 | -4.4376 | 0 | 0 | 0 | [8 empty] | 0 | 22.3101 |  |  |  |  | -18.3003 | 0 | [18 empty] | 0 | 13.4428 |  |  | -2.8224 | 0 | [6 empty] | 0 | 0
7595 | 2546.41 | 60.6146 |  |  |  |  | 0 |  |  | 27296.8921 | [9 empty] | 103.7756 |  | 13073.7964 |  |  |  | 265.4894 | -4.016 | 0 | 0 | 0 | [8 empty] | 0 | 0 |  |  |  |  | -22.78 | 0 | [18 empty] | 0 | 7.6164 |  |  | -2.514 | 0 | [6 empty] | 0 | 0
7596 | 2550.3297 | 60.6146 |  |  |  |  | 0 |  |  | 27321.2335 | [9 empty] | 92.4571 |  | 13076.0636 |  |  |  | 263.3018 | -3.9197 | 0 | 0 | 0 | [8 empty] | 0 | 0 |  |  |  |  | -25.9956 | 0 | [18 empty] | 0 | 11.3185 |  |  | -2.2673 | 0 | [6 empty] | 0 | 0
7597 | 2554.6807 | 52.5488 |  |  |  |  | 0 |  |  | 27347.7702 | [9 empty] | 84.8407 |  | 13078.5776 |  |  |  | 261.1322 | -4.351 | 0 | 0 | 8.0658 | [8 empty] | 0 | 0 |  |  |  |  | -28.1923 | 0 | [18 empty] | 0 | 7.6164 |  |  | -2.514 | 0 | [6 empty] | 0 | 0
7598 | 2558.3675 | 44.483 |  |  |  |  | 0 |  |  | 27375.7697 | [9 empty] | 73.2471 |  | 13081.0608 |  |  |  | 258.9804 | -3.6868 | 0 | 0 | 8.0658 | [8 empty] | 0 | 0 |  |  |  |  | -29.6568 | 0 | [18 empty] | 0 | 11.5936 |  |  | -2.4831 | 0 | [6 empty] | 0 | 0
7599 | 2547.4431 | 44.483 |  |  |  |  | 0 |  |  | 27404.0058 | [9 empty] | 61.773 |  | 13083.2355 |  |  |  | 256.8464 | -3.3114 | 14.2358 | 0 | 0 | [8 empty] | 0 | 0 |  |  |  |  | -29.8951 | 0 | [18 empty] | 0 | 11.4741 |  |  | -2.1747 | 0 | [6 empty] | 0 | 0
7600 | 2549.8592 | 36.4171 |  |  |  |  | 0 |  |  | 27429.5254 | [9 empty] | 49.3474 |  | 13085.2869 |  |  |  | 254.73 | -2.4161 | 0 | 0 | 8.0658 | [8 empty] | 0 | 0 |  |  |  |  | -27.1803 | 0 | [18 empty] | 0 | 12.4256 |  |  | -2.0514 | 0 | [6 empty] | 0 | 0
7601 | 2553.0782 | 28.3513 |  |  |  |  | 0 |  |  | 27448.6883 | [9 empty] | 37.0983 |  | 13087.3383 |  |  |  | 252.631 | -3.2189 | 0 | 0 | 8.0658 | [8 empty] | 0 | 0 |  |  |  |  | -20.8251 | 0 | [18 empty] | 0 | 12.2491 |  |  | -2.0514 | 0 | [6 empty] | 0 | 0
7602 | 2553.8195 | 20.2854 |  |  |  |  | 0 |  |  | 27464.9487 | [9 empty] | 32.5702 |  | 13090.1606 |  |  |  | 250.5494 | -3.7118 | 2.9704 | 0 | 8.0658 | [8 empty] | 0 | 0 |  |  |  |  | -17.9238 | 0 | [18 empty] | 0 | 4.5281 |  |  | -2.8224 | 0 | [6 empty] | 0 | 0
7603 | 2558.7577 | 16.3305 |  |  |  |  | 0 |  |  | 27480.5934 | [9 empty] | 30.2918 |  | 13093.5998 |  |  |  | 248.4848 | -4.9382 | 0 | 0 | 3.955 | [8 empty] | 0 | 0 |  |  |  |  | -17.309 | 0 | [18 empty] | 0 | 2.2783 |  |  | -3.4392 | 0 | [6 empty] | 0 | 0
7604 | 2563.1857 | 16.3305 |  |  |  |  | 0 |  |  | 27495.5843 | [9 empty] | 31.4873 |  | 13097.4244 |  |  |  | 246.4373 | -4.428 | 0 | 0 | 0 | [8 empty] | 0 | 0 |  |  |  |  | -16.6562 | 0 | [18 empty] | -1.1955 | 0 |  |  | -3.8247 | 0 | [6 empty] | 0 | 0
7605 | 2566.6972 | 19.6189 |  |  |  |  | 0 |  |  | 27510.1044 | [9 empty] | 39.7513 |  | 13101.6346 |  |  |  | 244.4067 | -3.5116 | 0 | -3.2884 | 0 | [8 empty] | 0 | 0 |  |  |  |  | -16.1864 | 0 | [18 empty] | -8.264 | 0 |  |  | -4.2102 | 0 | [6 empty] | 0 | 0
7606 | 2568.9228 | 23.7509 |  |  |  |  | 19.8461 |  |  | 27524.389 | [9 empty] | 50.4668 |  | 13106.1223 |  |  |  | 242.3928 | -2.2255 | 0 | -4.1319 | 0 | [8 empty] | -19.8461 | 0 |  |  |  |  | -15.9517 | 0 | [18 empty] | -10.7155 | 0 |  |  | -4.4877 | 0 | [6 empty] | 0 | 0
7607 | 2571.7086 | 26.4261 |  |  |  |  | 43.9603 |  |  | 27538.759 | [9 empty] | 62.8167 |  | 13110.7951 |  |  |  | 240.3955 | -2.7858 | 0 | -2.6752 | 0 | [8 empty] | -24.2778 | 0 |  |  |  |  | -16.038 | 0 | [18 empty] | -12.3499 | 0 |  |  | -4.6727 | 0 | [6 empty] | 0 | 0
7608 | 2575.5128 | 29.5028 |  |  |  |  | 67.8759 |  |  | 27553.1281 | [9 empty] | 76.801 |  | 13115.6529 |  |  |  | 238.4146 | -3.8042 | 0 | -3.0767 | 0 | [8 empty] | -24.2778 | 0 |  |  |  |  | -16.038 | 0 | [18 empty] | -13.9843 | 0 |  |  | -4.8578 | 0 | [6 empty] | 0 | 0
7609 | 2575.6206 | 29.5028 |  |  |  |  | 43.0388 |  |  | 27551.4978 | [9 empty] | 91.1938 |  | 13097.3379 |  |  |  | 236.4501 | -0.10781 | 0 | 0 | 0 | [8 empty] | 0 | 24.2778 |  |  |  |  | -0.039355 | 0 | [18 empty] | -14.3929 | 0 |  |  | 0 | 18.315 | [6 empty] | 0 | 0
7610 | 2576.2963 | 29.5028 |  |  |  |  | 42.6842 |  |  | 27549.46 | [9 empty] | 105.9953 |  | 13079.0692 |  |  |  | 234.5017 | -0.67575 | 0 | 0 | 0 | [8 empty] | 0 | 0 |  |  |  |  | 0 | 0.36813 | [18 empty] | -14.8015 | 0 |  |  | 0 | 18.2687 | [6 empty] | 0 | 0
7611 | 2576.9702 | 32.5361 |  |  |  |  | 42.3325 |  |  | 27547.0425 | [9 empty] | 120.9329 |  | 13060.8159 |  |  |  | 232.5694 | -0.67382 | 0 | -3.0333 | 0 | [8 empty] | 0 | 0 |  |  |  |  | 0 | 0.74806 | [18 empty] | -14.9376 | 0 |  |  | 0 | 18.2533 | [6 empty] | 0 | 0
7612 | 2577.3648 | 38.5851 |  |  |  |  | 41.9836 |  |  | 27544.2174 | [9 empty] | 134.3724 |  | 13042.3929 |  |  |  | 230.653 | -0.39467 | 0 | -6.049 | 0 | [8 empty] | 0 | 0 |  |  |  |  | 0 | 1.1557 | [18 empty] | -13.4395 | 0 |  |  | 0 | 18.4229 | [6 empty] | 0 | 0
7613 | 2577.8346 | 38.5851 |  |  |  |  | 65.9155 |  |  | 27540.6777 | [9 empty] | 145.088 |  | 13023.6616 |  |  |  | 228.7525 | -0.46975 | 0 | 0 | 0 | [8 empty] | -24.2778 | 0 |  |  |  |  | 0 | 1.8705 | [18 empty] | -10.7155 | 0 |  |  | 0 | 18.7313 | [6 empty] | 0 | 0
7614 | 2579.4518 | 38.5851 |  |  |  |  | 65.3723 |  |  | 27536.506 | [9 empty] | 149.266 |  | 13004.1902 |  |  |  | 226.8675 | -1.6172 | 0 | 0 | 0 | [8 empty] | 0 | 0 |  |  |  |  | 0 | 2.5027 | [18 empty] | -4.1781 | 0 |  |  | 0 | 19.4715 | [6 empty] | 0 | 0
7615 | 2581.3539 | 44.6342 |  |  |  |  | 64.8337 |  |  | 27531.9306 | [9 empty] | 142.4217 |  | 12983.5622 |  |  |  | 224.9982 | -1.9021 | 0 | -6.049 | 0 | [8 empty] | 0 | 0 |  |  |  |  | 0 | 2.9067 | [18 empty] | 0 | 6.8443 |  |  | 0 | 20.6279 | [6 empty] | 0 | 0
7616 | 2583.3214 | 44.6342 |  |  |  |  | 64.2994 |  |  | 27527.0031 | [9 empty] | 138.6658 |  | 12963.2427 |  |  |  | 223.1442 | -1.9676 | 0 | 0 | 0 | [8 empty] | 0 | 0 |  |  |  |  | 0 | 3.2591 | [18 empty] | 0 | 3.7559 |  |  | 0 | 20.3195 | [6 empty] | 0 | 0
7617 | 2585.341 | 44.6342 |  |  |  |  | 63.7696 |  |  | 27524.7733 | [9 empty] | 128.6052 |  | 12943.0773 |  |  |  | 221.3055 | -2.0195 | 0 | 0 | 0 | [8 empty] | 0 | 0 |  |  |  |  | 0 | 0.56161 | [18 empty] | 0 | 10.0606 |  |  | 0 | 20.1654 | [6 empty] | 0 | 0
7618 | 2586.6655 | 50.6832 |  |  |  |  | 63.2442 |  |  | 27527.0787 | [9 empty] | 124.0771 |  | 12922.6807 |  |  |  | 219.4819 | -1.3245 | 0 | -6.049 | 0 | [8 empty] | 0 | 0 |  |  |  |  | -3.9733 | 0 | [18 empty] | 0 | 4.5281 |  |  | 0 | 20.3967 | [6 empty] | 0 | 0
7619 | 2587.9246 | 50.6832 |  |  |  |  | 62.723 |  |  | 27534.1262 | [9 empty] | 116.4607 |  | 12901.9756 |  |  |  | 217.6734 | -1.2591 | 0 | 0 | 0 | [8 empty] | 0 | 0 |  |  |  |  | -8.7156 | 0 | [18 empty] | 0 | 7.6164 |  |  | 0 | 20.705 | [6 empty] | 0 | 0
7620 | 2589.4802 | 50.6832 |  |  |  |  | 62.2062 |  |  | 27545.4976 | [9 empty] | 106.3735 |  | 12881.0238 |  |  |  | 215.8797 | -1.5556 | 0 | 0 | 0 | [8 empty] | 0 | 0 |  |  |  |  | -13.04 | 0 | [18 empty] | 0 | 10.0872 |  |  | 0 | 20.9518 | [6 empty] | 0 | 0
7621 | 2591.3361 | 50.6832 |  |  |  |  | 46.2927 |  |  | 27560.0252 | [9 empty] | 98.7571 |  | 12860.3188 |  |  |  | 214.1009 | -1.8559 | 0 | 0 | 0 | [8 empty] | 0 | 15.4009 |  |  |  |  | -16.1969 | 0 | [18 empty] | 0 | 7.6164 |  |  | 0 | 20.705 | [6 empty] | 0 | 0
7622 | 2593.2266 | 56.7322 |  |  |  |  | 21.6335 |  |  | 27575.6537 | [9 empty] | 90.8319 |  | 12839.5829 |  |  |  | 212.3367 | -1.8906 | 0 | -6.049 | 0 | [8 empty] | 0 | 24.2778 |  |  |  |  | -17.2986 | 0 | [18 empty] | 0 | 7.9253 |  |  | 0 | 20.7359 | [6 empty] | 0 | 0
7623 | 2595.0344 | 48.6664 |  |  |  |  | 21.4552 |  |  | 27589.5025 | [9 empty] | 79.8182 |  | 12818.5386 |  |  |  | 210.587 | -1.8078 | 0 | 0 | 8.0658 | [8 empty] | 0 | 0 |  |  |  |  | -15.5199 | 0 | [18 empty] | 0 | 11.0137 |  |  | 0 | 21.0443 | [6 empty] | 0 | 0
7624 | 2597.104 | 48.6664 |  |  |  |  | 21.2784 |  |  | 27598.6773 | [9 empty] | 67.5691 |  | 12797.371 |  |  |  | 208.8518 | -2.0696 | 0 | 0 | 0 | [8 empty] | 0 | 0 |  |  |  |  | -10.8468 | 0 | [18 empty] | 0 | 12.2491 |  |  | 0 | 21.1676 | [6 empty] | 0 | 0
7625 | 2600.3056 | 48.6664 |  |  |  |  | 21.1031 |  |  | 27604.3597 | [9 empty] | 55.3201 |  | 12776.2033 |  |  |  | 207.1309 | -3.2016 | 0 | 0 | 0 | [8 empty] | 0 | 0 |  |  |  |  | -7.3548 | 0 | [18 empty] | 0 | 12.2491 |  |  | 0 | 21.1676 | [6 empty] | 0 | 0
7626 | 2604.2658 | 54.7154 |  |  |  |  | 20.9292 |  |  | 27609.0158 | [9 empty] | 50.792 |  | 12755.8067 |  |  |  | 205.4241 | -3.9602 | 0 | -6.049 | 0 | [8 empty] | 0 | 0 |  |  |  |  | -6.3289 | 0 | [18 empty] | 0 | 4.5281 |  |  | 0 | 20.3967 | [6 empty] | 0 | 0
7627 | 2607.7446 | 54.7154 |  |  |  |  | 20.7567 |  |  | 27612.8737 | [9 empty] | 52.2461 |  | 12736.0268 |  |  |  | 203.7314 | -3.4789 | 0 | 0 | 0 | [8 empty] | 0 | 0 |  |  |  |  | -5.5311 | 0 | [18 empty] | -1.4541 | 0 |  |  | 0 | 19.7799 | [6 empty] | 0 | 0
7628 | 2609.4504 | 46.6495 |  |  |  |  | 20.5857 |  |  | 27616.2687 | [9 empty] | 57.1052 |  | 12716.6324 |  |  |  | 202.0527 | -1.7057 | 0 | 0 | 8.0658 | [8 empty] | 0 | 0 |  |  |  |  | -5.0683 | 0 | [18 empty] | -4.8591 | 0 |  |  | 0 | 19.3944 | [6 empty] | 0 | 0
7629 | 2610.7653 | 46.6495 |  |  |  |  | 44.6939 |  |  | 27619.3215 | [9 empty] | 65.3691 |  | 12697.6236 |  |  |  | 200.3878 | -1.3149 | 0 | 0 | 0 | [8 empty] | -24.2778 | 0 |  |  |  |  | -4.7263 | 0 | [18 empty] | -8.264 | 0 |  |  | 0 | 19.0089 | [6 empty] | 0 | 0
7630 | 2611.7779 | 38.5837 |  |  |  |  | 44.3256 |  |  | 27622.3017 | [9 empty] | 72.5583 |  | 12678.8923 |  |  |  | 198.7366 | -1.0127 | 0 | 0 | 8.0658 | [8 empty] | 0 | 0 |  |  |  |  | -4.6539 | 0 | [18 empty] | -37.0737 | 29.8846 |  |  | 0 | 18.7313 | [6 empty] | 0 | 0
7631 | 2613.5145 | 30.5179 |  |  |  |  | 43.9603 |  |  | 27625.026 | [9 empty] | 84.9082 |  | 12660.346 |  |  |  | 197.099 | -1.7365 | 0 | 0 | 8.0658 | [8 empty] | 0 | 0 |  |  |  |  | -4.3983 | 0 | [18 empty] | -12.3499 | 0 |  |  | 0 | 18.5463 | [6 empty] | 0 | 0
7632 | 2614.2884 | 36.5669 |  |  |  |  | 67.8759 |  |  | 27627.5568 | [9 empty] | 84.9082 |  | 12641.9848 |  |  |  | 238.4146 | -0.77393 | 0 | -6.049 | 0 | [8 empty] | -24.2778 | 0 |  |  |  |  | -4.2048 | 0 | [18 empty] | 0 | 0 |  |  | 0 | 18.3612 | [6 empty] | -42.9397 | 0
7633 | 2615.405 | 41.463 |  |  |  |  | 43.9645 |  |  | 27634.094 | [9 empty] | 99.3011 |  | 12646.8888 |  |  |  | 236.4501 | -1.1166 | 0 | -4.8961 | 0 | [8 empty] | 0 | 23.3521 |  |  |  |  | -8.2114 | 0 | [18 empty] | -14.3929 | 0 |  |  | -4.904 | 0 | [6 empty] | 0 | 0
7634 | 2616.127 | 41.463 |  |  |  |  | 39.1648 |  |  | 27639.7983 | [9 empty] | 114.1025 |  | 12651.8391 |  |  |  | 234.5017 | -0.72195 | 0 | 0 | 0 | [8 empty] | 0 | 4.4375 |  |  |  |  | -7.379 | 0 | [18 empty] | -14.8015 | 0 |  |  | -4.9503 | 0 | [6 empty] | 0 | 0
7635 | 2616.7142 | 41.463 |  |  |  |  | 43.0206 |  |  | 27645.1329 | [9 empty] | 129.0402 |  | 12656.8048 |  |  |  | 232.5694 | -0.58719 | 0 | 0 | 0 | [8 empty] | -4.1786 | 0 |  |  |  |  | -7.0095 | 0 | [18 empty] | -14.9376 | 0 |  |  | -4.9657 | 0 | [6 empty] | 0 | 0
7636 | 2617.8039 | 41.463 |  |  |  |  | 56.8432 |  |  | 27650.1181 | [9 empty] | 142.4796 |  | 12661.6009 |  |  |  | 230.653 | -1.0897 | 0 | 0 | 0 | [8 empty] | -14.1771 | 0 |  |  |  |  | -6.6606 | 0 | [18 empty] | -13.4395 | 0 |  |  | -4.7961 | 0 | [6 empty] | 0 | 0
7637 | 2618.5104 | 41.463 |  |  |  |  | 70.9685 |  |  | 27654.6506 | [9 empty] | 153.1952 |  | 12666.0887 |  |  |  | 228.7525 | -0.70655 | 0 | 0 | 0 | [8 empty] | -14.5936 | 0 |  |  |  |  | -6.208 | 0 | [18 empty] | -10.7155 | 0 |  |  | -4.4877 | 0 | [6 empty] | 0 | 0
7638 | 2619.1476 | 41.463 |  |  |  |  | 71.3463 |  |  | 27658.7994 | [9 empty] | 154.0925 |  | 12669.8362 |  |  |  | 226.8675 | -0.63724 | 0 | 0 | 0 | [8 empty] | -0.96266 | 0 |  |  |  |  | -5.8247 | 0 | [18 empty] | -0.89733 | 0 |  |  | -3.7476 | 0 | [6 empty] | 0 | 0
7639 | 2620.2566 | 41.463 |  |  |  |  | 46.4806 |  |  | 27663.6354 | [9 empty] | 147.2482 |  | 12672.4273 |  |  |  | 224.9982 | -1.1089 | 0 | 0 | 0 | [8 empty] | 0 | 24.2778 |  |  |  |  | -6.5121 | 0 | [18 empty] | 0 | 6.8443 |  |  | -2.5911 | 0 | [6 empty] | 0 | 0
7640 | 2621.7852 | 41.463 |  |  |  |  | 30.8378 |  |  | 27673.2373 | [9 empty] | 143.4923 |  | 12675.3268 |  |  |  | 223.1442 | -1.5286 | 0 | 0 | 0 | [8 empty] | 0 | 15.2599 |  |  |  |  | -11.2784 | 0 | [18 empty] | 0 | 3.7559 |  |  | -2.8995 | 0 | [6 empty] | 0 | 0
7641 | 2624.0473 | 41.463 |  |  |  |  | 18.7407 |  |  | 27689.1422 | [9 empty] | 141.2805 |  | 12678.3804 |  |  |  | 221.3055 | -2.2621 | 0 | 0 | 0 | [8 empty] | 0 | 11.8429 |  |  |  |  | -17.5819 | 0 | [18 empty] | 0 | 2.2118 |  |  | -3.0537 | 0 | [6 empty] | 0 | 0
7642 | 2626.7214 | 41.463 |  |  |  |  | 0 |  |  | 27713.5462 | [9 empty] | 136.7523 |  | 12681.2028 |  |  |  | 219.4819 | -2.6741 | 0 | 0 | 0 | [8 empty] | 0 | 18.5863 |  |  |  |  | -26.082 | 0 | [18 empty] | 0 | 4.5281 |  |  | -2.8224 | 0 | [6 empty] | 0 | 0
7643 | 2628.9412 | 41.463 |  |  |  |  | 0 |  |  | 27744.822 | [9 empty] | 129.1359 |  | 12683.7168 |  |  |  | 217.6734 | -2.2198 | 0 | 0 | 0 | [8 empty] | 0 | 0 |  |  |  |  | -32.9553 | 0 | [18 empty] | 0 | 7.6164 |  |  | -2.514 | 0 | [6 empty] | 0 | 0
7644 | 2631.3997 | 41.463 |  |  |  |  | 0 |  |  | 27776.8006 | [9 empty] | 119.0488 |  | 12685.984 |  |  |  | 215.8797 | -2.4585 | 0 | 0 | 0 | [8 empty] | 0 | 0 |  |  |  |  | -33.6599 | 0 | [18 empty] | 0 | 10.0872 |  |  | -2.2673 | 0 | [6 empty] | 0 | 0
7645 | 2633.7292 | 41.463 |  |  |  |  | 0 |  |  | 27808.7772 | [9 empty] | 111.4324 |  | 12688.498 |  |  |  | 214.1009 | -2.3295 | 0 | 0 | 0 | [8 empty] | 0 | 0 |  |  |  |  | -33.6599 | 0 | [18 empty] | 0 | 7.6164 |  |  | -2.514 | 0 | [6 empty] | 0 | 0
7646 | 2635.0865 | 41.463 |  |  |  |  | 0 |  |  | 27840.7518 | [9 empty] | 103.5071 |  | 12690.9812 |  |  |  | 212.3367 | -1.3573 | 0 | 0 | 0 | [8 empty] | 0 | 0 |  |  |  |  | -33.6599 | 0 | [18 empty] | 0 | 7.9253 |  |  | -2.4831 | 0 | [6 empty] | 0 | 0
7647 | 2636.0529 | 41.463 |  |  |  |  | 0 |  |  | 27872.7246 | [9 empty] | 92.4935 |  | 12693.1559 |  |  |  | 210.587 | -0.96645 | 0 | 0 | 0 | [8 empty] | 0 | 0 |  |  |  |  | -33.6599 | 0 | [18 empty] | 0 | 11.0137 |  |  | -2.1747 | 0 | [6 empty] | 0 | 0
7648 | 2637.7009 | 41.463 |  |  |  |  | 0 |  |  | 27904.6954 | [9 empty] | 80.2444 |  | 12695.2073 |  |  |  | 208.8518 | -1.648 | 0 | 0 | 0 | [8 empty] | 0 | 0 |  |  |  |  | -33.6599 | 0 | [18 empty] | 0 | 12.2491 |  |  | -2.0514 | 0 | [6 empty] | 0 | 0
7649 | 2640.0785 | 41.463 |  |  |  |  | 0 |  |  | 27935.0132 | [9 empty] | 67.9954 |  | 12697.2586 |  |  |  | 207.1309 | -2.3776 | 0 | 0 | 0 | [8 empty] | 0 | 0 |  |  |  |  | -32.0089 | 0 | [18 empty] | 0 | 12.2491 |  |  | -2.0514 | 0 | [6 empty] | 0 | 0
7650 | 2644.1099 | 41.463 |  |  |  |  | 0 |  |  | 27956.7117 | [9 empty] | 63.4672 |  | 12700.081 |  |  |  | 205.4241 | -4.0314 | 0 | 0 | 0 | [8 empty] | 0 | 0 |  |  |  |  | -23.3914 | 0 | [18 empty] | 0 | 4.5281 |  |  | -2.8224 | 0 | [6 empty] | 0 | 0
7651 | 2650.7346 | 41.463 |  |  |  |  | 0 |  |  | 27975.2969 | [9 empty] | 63.4672 |  | 12703.5202 |  |  |  | 203.7314 | -6.6246 | 0 | 0 | 0 | [8 empty] | 0 | 0 |  |  |  |  | -20.2794 | 0 | [18 empty] | 0 | 0 |  |  | -3.4392 | 0 | [6 empty] | 0 | 0
7652 | 2654.7582 | 41.463 |  |  |  |  | 0 |  |  | 27991.4805 | [9 empty] | 66.3149 |  | 12707.3448 |  |  |  | 202.0527 | -4.0237 | 0 | 0 | 0 | [8 empty] | 0 | 0 |  |  |  |  | -17.8789 | 0 | [18 empty] | -2.8477 | 0 |  |  | -3.8247 | 0 | [6 empty] | 0 | 0
7653 | 2656.2926 | 41.463 |  |  |  |  | 7.1684 |  |  | 28005.318 | [9 empty] | 74.5789 |  | 12711.555 |  |  |  | 200.3878 | -1.5344 | 0 | 0 | 0 | [8 empty] | -7.1684 | 0 |  |  |  |  | -15.5337 | 0 | [18 empty] | -8.264 | 0 |  |  | -4.2102 | 0 | [6 empty] | 0 | 0
7654 | 2658.5702 | 41.463 |  |  |  |  | 19.8461 |  |  | 28017.2928 | [9 empty] | 84.3779 |  | 12716.0427 |  |  |  | 198.7366 | -2.2775 | 0 | 0 | 0 | [8 empty] | -12.7368 | 0 |  |  |  |  | -13.672 | 0 | [18 empty] | -9.7991 | 0 |  |  | -4.4877 | 0 | [6 empty] | 0 | 0
7655 | 2661.4464 | 41.463 |  |  |  |  | 43.9603 |  |  | 28027.5954 | [9 empty] | 91.2916 |  | 12720.7155 |  |  |  | 197.099 | -2.8763 | 0 | 0 | 0 | [8 empty] | -24.2778 | 0 |  |  |  |  | -12.0004 | 0 | [18 empty] | -6.9136 | 0 |  |  | -4.6727 | 0 | [6 empty] | 0 | 0
7656 | 2663.3466 | 41.463 |  |  |  |  | 67.8759 |  |  | 28036.4398 | [9 empty] | 96.6224 |  | 12725.5732 |  |  |  | 238.4146 | -1.9002 | 0 | 0 | 0 | [8 empty] | -24.2778 | 0 |  |  |  |  | -10.5428 | 0 | [18 empty] | -5.3309 | 0 |  |  | -4.8578 | 0 | [6 empty] | -42.9397 | 0
7657 | 2665.9495 | 47.512 |  |  |  |  | 67.3166 |  |  | 28044.8379 | [9 empty] | 111.0153 |  | 12707.2583 |  |  |  | 288.3907 | -2.6029 | 0 | -6.049 | 0 | [8 empty] | 0 | 0 |  |  |  |  | -10.0972 | 0 | [18 empty] | -14.3929 | 0 |  |  | 0 | 18.315 | [6 empty] | -51.9407 | 0
7658 | 2667.7553 | 53.561 |  |  |  |  | 66.7619 |  |  | 28052.9283 | [9 empty] | 125.8168 |  | 12688.9895 |  |  |  | 286.0144 | -1.8058 | 0 | -6.049 | 0 | [8 empty] | 0 | 0 |  |  |  |  | -9.7898 | 0 | [18 empty] | -14.8015 | 0 |  |  | 0 | 18.2687 | [6 empty] | 0 | 0
7659 | 2669.8326 | 59.61 |  |  |  |  | 90.4896 |  |  | 28060.6313 | [9 empty] | 140.7544 |  | 12670.7362 |  |  |  | 283.6576 | -2.0773 | 0 | -6.049 | 0 | [8 empty] | -24.2778 | 0 |  |  |  |  | -9.4031 | 0 | [18 empty] | -14.9376 | 0 |  |  | 0 | 18.2533 | [6 empty] | 0 | 0
7660 | 2671.6154 | 65.6591 |  |  |  |  | 97.1112 |  |  | 28068.0471 | [9 empty] | 154.1939 |  | 12652.3133 |  |  |  | 281.3203 | -1.7827 | 0 | -6.049 | 0 | [8 empty] | -7.3672 | 0 |  |  |  |  | -9.1163 | 0 | [18 empty] | -13.4395 | 0 |  |  | 0 | 18.4229 | [6 empty] | 0 | 0
7661 | 2673.2922 | 71.7081 |  |  |  |  | 97.1112 |  |  | 28075.4625 | [9 empty] | 164.9094 |  | 12649.0614 |  |  |  | 279.0022 | -1.6769 | 0 | -6.049 | 0 | [8 empty] | -0.8002 | 0 |  |  |  |  | -9.1163 | 0 | [18 empty] | -10.7155 | 0 |  |  | 0 | 3.252 | [6 empty] | 0 | 0
7662 | 2675.177 | 74.9825 |  |  |  |  | 97.1112 |  |  | 28083.1019 | [9 empty] | 169.0875 |  | 12652.8089 |  |  |  | 276.7032 | -1.8848 | 0 | -3.2744 | 0 | [8 empty] | -0.8002 | 0 |  |  |  |  | -9.3407 | 0 | [18 empty] | -4.1781 | 0 |  |  | -3.7476 | 0 | [6 empty] | 0 | 0
7663 | 2678.7136 | 66.9167 |  |  |  |  | 72.0332 |  |  | 28090.6752 | [9 empty] | 161.3651 |  | 12655.4 |  |  |  | 274.4232 | -3.5366 | 0 | 0 | 8.0658 | [8 empty] | 0 | 24.2778 |  |  |  |  | -9.2752 | 0 | [18 empty] | 0 | 7.7224 |  |  | -2.5911 | 0 | [6 empty] | 0 | 0
7664 | 2674.0393 | 66.9167 |  |  |  |  | 47.1618 |  |  | 28099.4673 | [9 empty] | 149.9892 |  | 12658.2995 |  |  |  | 272.162 | -5.0286 | 9.703 | 0 | 0 | [8 empty] | 0 | 24.2778 |  |  |  |  | -10.4944 | 0 | [18 empty] | 0 | 11.3759 |  |  | -2.8995 | 0 | [6 empty] | 0 | 0
7665 | 2678.8312 | 66.9167 |  |  |  |  | 22.4954 |  |  | 28111.7819 | [9 empty] | 134.6336 |  | 12661.3532 |  |  |  | 269.9193 | -4.7918 | 0 | 0 | 0 | [8 empty] | 0 | 24.2778 |  |  |  |  | -14.0175 | 0 | [18 empty] | 0 | 15.3556 |  |  | -3.0537 | 0 | [6 empty] | 0 | 0
7666 | 2683.2688 | 66.9167 |  |  |  |  | 0 |  |  | 28128.3786 | [9 empty] | 121.1908 |  | 12664.1755 |  |  |  | 267.6952 | -4.4376 | 0 | 0 | 0 | [8 empty] | 0 | 22.3101 |  |  |  |  | -18.3003 | 0 | [18 empty] | 0 | 13.4428 |  |  | -2.8224 | 0 | [6 empty] | 0 | 0
7667 | 2687.2847 | 66.9167 |  |  |  |  | 0 |  |  | 28149.4541 | [9 empty] | 113.5744 |  | 12666.6895 |  |  |  | 265.4894 | -4.016 | 0 | 0 | 0 | [8 empty] | 0 | 0 |  |  |  |  | -22.78 | 0 | [18 empty] | 0 | 7.6164 |  |  | -2.514 | 0 | [6 empty] | 0 | 0
7668 | 2691.2045 | 66.9167 |  |  |  |  | 0 |  |  | 28173.7438 | [9 empty] | 102.2559 |  | 12668.9568 |  |  |  | 263.3018 | -3.9197 | 0 | 0 | 0 | [8 empty] | 0 | 0 |  |  |  |  | -25.9956 | 0 | [18 empty] | 0 | 11.3185 |  |  | -2.2673 | 0 | [6 empty] | 0 | 0
7669 | 2695.5554 | 58.8508 |  |  |  |  | 0 |  |  | 28200.2288 | [9 empty] | 94.6395 |  | 12671.4707 |  |  |  | 261.1322 | -4.351 | 0 | 0 | 8.0658 | [8 empty] | 0 | 0 |  |  |  |  | -28.1923 | 0 | [18 empty] | 0 | 7.6164 |  |  | -2.514 | 0 | [6 empty] | 0 | 0
7670 | 2699.2422 | 50.785 |  |  |  |  | 0 |  |  | 28228.1767 | [9 empty] | 83.0459 |  | 12673.9539 |  |  |  | 258.9804 | -3.6868 | 0 | 0 | 8.0658 | [8 empty] | 0 | 0 |  |  |  |  | -29.6568 | 0 | [18 empty] | 0 | 11.5936 |  |  | -2.4831 | 0 | [6 empty] | 0 | 0
7671 | 2688.3178 | 50.785 |  |  |  |  | 0 |  |  | 28256.3611 | [9 empty] | 71.5718 |  | 12676.1286 |  |  |  | 256.8464 | -3.3114 | 14.2358 | 0 | 0 | [8 empty] | 0 | 0 |  |  |  |  | -29.8951 | 0 | [18 empty] | 0 | 11.4741 |  |  | -2.1747 | 0 | [6 empty] | 0 | 0
7672 | 2690.734 | 42.7191 |  |  |  |  | 0 |  |  | 28281.8291 | [9 empty] | 59.1461 |  | 12678.18 |  |  |  | 254.73 | -2.4161 | 0 | 0 | 8.0658 | [8 empty] | 0 | 0 |  |  |  |  | -27.1803 | 0 | [18 empty] | 0 | 12.4256 |  |  | -2.0514 | 0 | [6 empty] | 0 | 0
7673 | 2693.9529 | 34.6533 |  |  |  |  | 0 |  |  | 28300.9403 | [9 empty] | 46.8971 |  | 12680.2314 |  |  |  | 252.631 | -3.2189 | 0 | 0 | 8.0658 | [8 empty] | 0 | 0 |  |  |  |  | -20.8251 | 0 | [18 empty] | 0 | 12.2491 |  |  | -2.0514 | 0 | [6 empty] | 0 | 0
7674 | 2694.6943 | 26.5875 |  |  |  |  | 0 |  |  | 28317.1491 | [9 empty] | 42.369 |  | 12683.0537 |  |  |  | 250.5494 | -3.7118 | 2.9704 | 0 | 8.0658 | [8 empty] | 0 | 0 |  |  |  |  | -17.9238 | 0 | [18 empty] | 0 | 4.5281 |  |  | -2.8224 | 0 | [6 empty] | 0 | 0
7675 | 2699.6324 | 22.6325 |  |  |  |  | 0 |  |  | 28332.7421 | [9 empty] | 40.0906 |  | 12686.4929 |  |  |  | 248.4848 | -4.9382 | 0 | 0 | 3.955 | [8 empty] | 0 | 0 |  |  |  |  | -17.309 | 0 | [18 empty] | 0 | 2.2783 |  |  | -3.4392 | 0 | [6 empty] | 0 | 0
7676 | 2704.0604 | 22.6325 |  |  |  |  | 0 |  |  | 28347.6814 | [9 empty] | 41.2861 |  | 12690.3176 |  |  |  | 246.4373 | -4.428 | 0 | 0 | 0 | [8 empty] | 0 | 0 |  |  |  |  | -16.6562 | 0 | [18 empty] | -1.1955 | 0 |  |  | -3.8247 | 0 | [6 empty] | 0 | 0
7677 | 2707.572 | 25.9209 |  |  |  |  | 0 |  |  | 28362.1499 | [9 empty] | 49.5501 |  | 12694.5277 |  |  |  | 244.4067 | -3.5116 | 0 | -3.2884 | 0 | [8 empty] | 0 | 0 |  |  |  |  | -16.1864 | 0 | [18 empty] | -8.264 | 0 |  |  | -4.2102 | 0 | [6 empty] | 0 | 0
7678 | 2709.7975 | 30.0529 |  |  |  |  | 19.8461 |  |  | 28376.3829 | [9 empty] | 60.2656 |  | 12699.0154 |  |  |  | 242.3928 | -2.2255 | 0 | -4.1319 | 0 | [8 empty] | -19.8461 | 0 |  |  |  |  | -15.9517 | 0 | [18 empty] | -10.7155 | 0 |  |  | -4.4877 | 0 | [6 empty] | 0 | 0
7679 | 2712.5833 | 32.7281 |  |  |  |  | 43.9603 |  |  | 28390.7012 | [9 empty] | 72.6155 |  | 12703.6882 |  |  |  | 240.3955 | -2.7858 | 0 | -2.6752 | 0 | [8 empty] | -24.2778 | 0 |  |  |  |  | -16.038 | 0 | [18 empty] | -12.3499 | 0 |  |  | -4.6727 | 0 | [6 empty] | 0 | 0
7680 | 2716.3875 | 35.8048 |  |  |  |  | 67.8759 |  |  | 28405.0187 | [9 empty] | 86.5998 |  | 12708.546 |  |  |  | 238.4146 | -3.8042 | 0 | -3.0767 | 0 | [8 empty] | -24.2778 | 0 |  |  |  |  | -16.038 | 0 | [18 empty] | -13.9843 | 0 |  |  | -4.8578 | 0 | [6 empty] | 0 | 0
7681 | 2718.9904 | 41.8539 |  |  |  |  | 67.3166 |  |  | 28413.3945 | [9 empty] | 100.9926 |  | 12690.231 |  |  |  | 288.3907 | -2.6029 | 0 | -6.049 | 0 | [8 empty] | 0 | 0 |  |  |  |  | -10.0972 | 0 | [18 empty] | -14.3929 | 0 |  |  | 0 | 18.315 | [6 empty] | -51.9407 | 0
7682 | 2720.7963 | 47.9029 |  |  |  |  | 66.7619 |  |  | 28421.4625 | [9 empty] | 115.7941 |  | 12671.9623 |  |  |  | 286.0144 | -1.8058 | 0 | -6.049 | 0 | [8 empty] | 0 | 0 |  |  |  |  | -9.7898 | 0 | [18 empty] | -14.8015 | 0 |  |  | 0 | 18.2687 | [6 empty] | 0 | 0
7683 | 2722.8736 | 53.9519 |  |  |  |  | 90.4896 |  |  | 28429.1433 | [9 empty] | 130.7317 |  | 12653.709 |  |  |  | 283.6576 | -2.0773 | 0 | -6.049 | 0 | [8 empty] | -24.2778 | 0 |  |  |  |  | -9.4031 | 0 | [18 empty] | -14.9376 | 0 |  |  | 0 | 18.2533 | [6 empty] | 0 | 0
7684 | 2724.6563 | 60.0009 |  |  |  |  | 97.1112 |  |  | 28436.5367 | [9 empty] | 144.1712 |  | 12635.2861 |  |  |  | 281.3203 | -1.7827 | 0 | -6.049 | 0 | [8 empty] | -7.3672 | 0 |  |  |  |  | -9.1163 | 0 | [18 empty] | -13.4395 | 0 |  |  | 0 | 18.4229 | [6 empty] | 0 | 0
7685 | 2726.3332 | 66.05 |  |  |  |  | 97.1112 |  |  | 28443.9298 | [9 empty] | 154.8868 |  | 12632.0341 |  |  |  | 279.0022 | -1.6769 | 0 | -6.049 | 0 | [8 empty] | -0.8002 | 0 |  |  |  |  | -9.1163 | 0 | [18 empty] | -10.7155 | 0 |  |  | 0 | 3.252 | [6 empty] | 0 | 0
7686 | 2728.218 | 69.3244 |  |  |  |  | 97.1112 |  |  | 28451.5468 | [9 empty] | 159.0648 |  | 12635.7816 |  |  |  | 276.7032 | -1.8848 | 0 | -3.2744 | 0 | [8 empty] | -0.8002 | 0 |  |  |  |  | -9.3407 | 0 | [18 empty] | -4.1781 | 0 |  |  | -3.7476 | 0 | [6 empty] | 0 | 0
7687 | 2731.7546 | 61.2585 |  |  |  |  | 72.0332 |  |  | 28459.0978 | [9 empty] | 151.3424 |  | 12638.3727 |  |  |  | 274.4232 | -3.5366 | 0 | 0 | 8.0658 | [8 empty] | 0 | 24.2778 |  |  |  |  | -9.2752 | 0 | [18 empty] | 0 | 7.7224 |  |  | -2.5911 | 0 | [6 empty] | 0 | 0
7688 | 2727.0802 | 61.2585 |  |  |  |  | 47.1618 |  |  | 28467.8676 | [9 empty] | 139.9665 |  | 12641.2722 |  |  |  | 272.162 | -5.0286 | 9.703 | 0 | 0 | [8 empty] | 0 | 24.2778 |  |  |  |  | -10.4944 | 0 | [18 empty] | 0 | 11.3759 |  |  | -2.8995 | 0 | [6 empty] | 0 | 0
7689 | 2731.8721 | 61.2585 |  |  |  |  | 22.4954 |  |  | 28480.1599 | [9 empty] | 124.611 |  | 12644.3259 |  |  |  | 269.9193 | -4.7918 | 0 | 0 | 0 | [8 empty] | 0 | 24.2778 |  |  |  |  | -14.0175 | 0 | [18 empty] | 0 | 15.3556 |  |  | -3.0537 | 0 | [6 empty] | 0 | 0
7690 | 2736.3097 | 61.2585 |  |  |  |  | 0 |  |  | 28496.7343 | [9 empty] | 111.1681 |  | 12647.1482 |  |  |  | 267.6952 | -4.4376 | 0 | 0 | 0 | [8 empty] | 0 | 22.3101 |  |  |  |  | -18.3003 | 0 | [18 empty] | 0 | 13.4428 |  |  | -2.8224 | 0 | [6 empty] | 0 | 0
7691 | 2740.3257 | 61.2585 |  |  |  |  | 0 |  |  | 28517.7874 | [9 empty] | 103.5518 |  | 12649.6622 |  |  |  | 265.4894 | -4.016 | 0 | 0 | 0 | [8 empty] | 0 | 0 |  |  |  |  | -22.78 | 0 | [18 empty] | 0 | 7.6164 |  |  | -2.514 | 0 | [6 empty] | 0 | 0
7692 | 2744.2454 | 61.2585 |  |  |  |  | 0 |  |  | 28542.0549 | [9 empty] | 92.2332 |  | 12651.9295 |  |  |  | 263.3018 | -3.9197 | 0 | 0 | 0 | [8 empty] | 0 | 0 |  |  |  |  | -25.9956 | 0 | [18 empty] | 0 | 11.3185 |  |  | -2.2673 | 0 | [6 empty] | 0 | 0
7693 | 2748.5964 | 53.1927 |  |  |  |  | 0 |  |  | 28568.5175 | [9 empty] | 84.6168 |  | 12654.4435 |  |  |  | 261.1322 | -4.351 | 0 | 0 | 8.0658 | [8 empty] | 0 | 0 |  |  |  |  | -28.1923 | 0 | [18 empty] | 0 | 7.6164 |  |  | -2.514 | 0 | [6 empty] | 0 | 0
7694 | 2752.2832 | 45.1269 |  |  |  |  | 0 |  |  | 28596.4431 | [9 empty] | 73.0233 |  | 12656.9266 |  |  |  | 258.9804 | -3.6868 | 0 | 0 | 8.0658 | [8 empty] | 0 | 0 |  |  |  |  | -29.6568 | 0 | [18 empty] | 0 | 11.5936 |  |  | -2.4831 | 0 | [6 empty] | 0 | 0
7695 | 2741.3588 | 45.1269 |  |  |  |  | 0 |  |  | 28624.6052 | [9 empty] | 61.5491 |  | 12659.1013 |  |  |  | 256.8464 | -3.3114 | 14.2358 | 0 | 0 | [8 empty] | 0 | 0 |  |  |  |  | -29.8951 | 0 | [18 empty] | 0 | 11.4741 |  |  | -2.1747 | 0 | [6 empty] | 0 | 0
7696 | 2743.7749 | 37.061 |  |  |  |  | 0 |  |  | 28650.0509 | [9 empty] | 49.1235 |  | 12661.1527 |  |  |  | 254.73 | -2.4161 | 0 | 0 | 8.0658 | [8 empty] | 0 | 0 |  |  |  |  | -27.1803 | 0 | [18 empty] | 0 | 12.4256 |  |  | -2.0514 | 0 | [6 empty] | 0 | 0
7697 | 2746.9938 | 28.9952 |  |  |  |  | 0 |  |  | 28669.1398 | [9 empty] | 36.8744 |  | 12663.2041 |  |  |  | 252.631 | -3.2189 | 0 | 0 | 8.0658 | [8 empty] | 0 | 0 |  |  |  |  | -20.8251 | 0 | [18 empty] | 0 | 12.2491 |  |  | -2.0514 | 0 | [6 empty] | 0 | 0
7698 | 2747.7352 | 20.9293 |  |  |  |  | 0 |  |  | 28685.3262 | [9 empty] | 32.3463 |  | 12666.0264 |  |  |  | 250.5494 | -3.7118 | 2.9704 | 0 | 8.0658 | [8 empty] | 0 | 0 |  |  |  |  | -17.9238 | 0 | [18 empty] | 0 | 4.5281 |  |  | -2.8224 | 0 | [6 empty] | 0 | 0
7699 | 2752.6734 | 16.9744 |  |  |  |  | 0 |  |  | 28700.8969 | [9 empty] | 30.068 |  | 12669.4656 |  |  |  | 248.4848 | -4.9382 | 0 | 0 | 3.955 | [8 empty] | 0 | 0 |  |  |  |  | -17.309 | 0 | [18 empty] | 0 | 2.2783 |  |  | -3.4392 | 0 | [6 empty] | 0 | 0
7700 | 2757.1014 | 16.9744 |  |  |  |  | 0 |  |  | 28715.8139 | [9 empty] | 31.2634 |  | 12673.2903 |  |  |  | 246.4373 | -4.428 | 0 | 0 | 0 | [8 empty] | 0 | 0 |  |  |  |  | -16.6562 | 0 | [18 empty] | -1.1955 | 0 |  |  | -3.8247 | 0 | [6 empty] | 0 | 0
7701 | 2760.6129 | 20.2628 |  |  |  |  | 0 |  |  | 28730.2601 | [9 empty] | 39.5274 |  | 12677.5004 |  |  |  | 244.4067 | -3.5116 | 0 | -3.2884 | 0 | [8 empty] | 0 | 0 |  |  |  |  | -16.1864 | 0 | [18 empty] | -8.264 | 0 |  |  | -4.2102 | 0 | [6 empty] | 0 | 0
7702 | 2762.8385 | 24.3948 |  |  |  |  | 19.8461 |  |  | 28744.4707 | [9 empty] | 50.243 |  | 12681.9881 |  |  |  | 242.3928 | -2.2255 | 0 | -4.1319 | 0 | [8 empty] | -19.8461 | 0 |  |  |  |  | -15.9517 | 0 | [18 empty] | -10.7155 | 0 |  |  | -4.4877 | 0 | [6 empty] | 0 | 0
7703 | 2765.6243 | 27.07 |  |  |  |  | 43.9603 |  |  | 28758.7668 | [9 empty] | 62.5929 |  | 12686.6609 |  |  |  | 240.3955 | -2.7858 | 0 | -2.6752 | 0 | [8 empty] | -24.2778 | 0 |  |  |  |  | -16.038 | 0 | [18 empty] | -12.3499 | 0 |  |  | -4.6727 | 0 | [6 empty] | 0 | 0
7704 | 2769.4285 | 30.1467 |  |  |  |  | 67.8759 |  |  | 28773.062 | [9 empty] | 76.5771 |  | 12691.5187 |  |  |  | 238.4146 | -3.8042 | 0 | -3.0767 | 0 | [8 empty] | -24.2778 | 0 |  |  |  |  | -16.038 | 0 | [18 empty] | -13.9843 | 0 |  |  | -4.8578 | 0 | [6 empty] | 0 | 0
7705 | 2772.0314 | 36.1957 |  |  |  |  | 67.3166 |  |  | 28781.4155 | [9 empty] | 90.97 |  | 12673.2037 |  |  |  | 288.3907 | -2.6029 | 0 | -6.049 | 0 | [8 empty] | 0 | 0 |  |  |  |  | -10.0972 | 0 | [18 empty] | -14.3929 | 0 |  |  | 0 | 18.315 | [6 empty] | -51.9407 | 0
7706 | 2773.8372 | 42.2448 |  |  |  |  | 66.7619 |  |  | 28789.4612 | [9 empty] | 105.7714 |  | 12654.935 |  |  |  | 286.0144 | -1.8058 | 0 | -6.049 | 0 | [8 empty] | 0 | 0 |  |  |  |  | -9.7898 | 0 | [18 empty] | -14.8015 | 0 |  |  | 0 | 18.2687 | [6 empty] | 0 | 0
7707 | 2775.9145 | 48.2938 |  |  |  |  | 90.4896 |  |  | 28797.1196 | [9 empty] | 120.7091 |  | 12636.6817 |  |  |  | 283.6576 | -2.0773 | 0 | -6.049 | 0 | [8 empty] | -24.2778 | 0 |  |  |  |  | -9.4031 | 0 | [18 empty] | -14.9376 | 0 |  |  | 0 | 18.2533 | [6 empty] | 0 | 0
7708 | 2777.6973 | 54.3428 |  |  |  |  | 97.1112 |  |  | 28804.4908 | [9 empty] | 134.1486 |  | 12618.2588 |  |  |  | 281.3203 | -1.7827 | 0 | -6.049 | 0 | [8 empty] | -7.3672 | 0 |  |  |  |  | -9.1163 | 0 | [18 empty] | -13.4395 | 0 |  |  | 0 | 18.4229 | [6 empty] | 0 | 0
7709 | 2779.3741 | 60.3918 |  |  |  |  | 97.1112 |  |  | 28811.8616 | [9 empty] | 144.8641 |  | 12615.0068 |  |  |  | 279.0022 | -1.6769 | 0 | -6.049 | 0 | [8 empty] | -0.8002 | 0 |  |  |  |  | -9.1163 | 0 | [18 empty] | -10.7155 | 0 |  |  | 0 | 3.252 | [6 empty] | 0 | 0
7710 | 2781.2589 | 63.6663 |  |  |  |  | 97.1112 |  |  | 28819.4563 | [9 empty] | 149.0422 |  | 12618.7544 |  |  |  | 276.7032 | -1.8848 | 0 | -3.2744 | 0 | [8 empty] | -0.8002 | 0 |  |  |  |  | -9.3407 | 0 | [18 empty] | -4.1781 | 0 |  |  | -3.7476 | 0 | [6 empty] | 0 | 0
7711 | 2784.7955 | 55.6004 |  |  |  |  | 72.0332 |  |  | 28826.985 | [9 empty] | 141.3198 |  | 12621.3454 |  |  |  | 274.4232 | -3.5366 | 0 | 0 | 8.0658 | [8 empty] | 0 | 24.2778 |  |  |  |  | -9.2752 | 0 | [18 empty] | 0 | 7.7224 |  |  | -2.5911 | 0 | [6 empty] | 0 | 0
7712 | 2780.1212 | 55.6004 |  |  |  |  | 47.1618 |  |  | 28835.7325 | [9 empty] | 129.9439 |  | 12624.2449 |  |  |  | 272.162 | -5.0286 | 9.703 | 0 | 0 | [8 empty] | 0 | 24.2778 |  |  |  |  | -10.4944 | 0 | [18 empty] | 0 | 11.3759 |  |  | -2.8995 | 0 | [6 empty] | 0 | 0
7713 | 2784.913 | 55.6004 |  |  |  |  | 22.4954 |  |  | 28848.0025 | [9 empty] | 114.5883 |  | 12627.2986 |  |  |  | 269.9193 | -4.7918 | 0 | 0 | 0 | [8 empty] | 0 | 24.2778 |  |  |  |  | -14.0175 | 0 | [18 empty] | 0 | 15.3556 |  |  | -3.0537 | 0 | [6 empty] | 0 | 0
7714 | 2789.3506 | 55.6004 |  |  |  |  | 0 |  |  | 28864.5546 | [9 empty] | 101.1455 |  | 12630.121 |  |  |  | 267.6952 | -4.4376 | 0 | 0 | 0 | [8 empty] | 0 | 22.3101 |  |  |  |  | -18.3003 | 0 | [18 empty] | 0 | 13.4428 |  |  | -2.8224 | 0 | [6 empty] | 0 | 0
7715 | 2793.3666 | 55.6004 |  |  |  |  | 0 |  |  | 28885.5854 | [9 empty] | 93.5291 |  | 12632.6349 |  |  |  | 265.4894 | -4.016 | 0 | 0 | 0 | [8 empty] | 0 | 0 |  |  |  |  | -22.78 | 0 | [18 empty] | 0 | 7.6164 |  |  | -2.514 | 0 | [6 empty] | 0 | 0
7716 | 2797.2863 | 55.6004 |  |  |  |  | 0 |  |  | 28909.8306 | [9 empty] | 82.2106 |  | 12634.9022 |  |  |  | 263.3018 | -3.9197 | 0 | 0 | 0 | [8 empty] | 0 | 0 |  |  |  |  | -25.9956 | 0 | [18 empty] | 0 | 11.3185 |  |  | -2.2673 | 0 | [6 empty] | 0 | 0
7717 | 2801.6373 | 47.5346 |  |  |  |  | 0 |  |  | 28936.271 | [9 empty] | 74.5942 |  | 12637.4162 |  |  |  | 261.1322 | -4.351 | 0 | 0 | 8.0658 | [8 empty] | 0 | 0 |  |  |  |  | -28.1923 | 0 | [18 empty] | 0 | 7.6164 |  |  | -2.514 | 0 | [6 empty] | 0 | 0
7718 | 2805.3241 | 39.4687 |  |  |  |  | 0 |  |  | 28964.1742 | [9 empty] | 63.0006 |  | 12639.8993 |  |  |  | 258.9804 | -3.6868 | 0 | 0 | 8.0658 | [8 empty] | 0 | 0 |  |  |  |  | -29.6568 | 0 | [18 empty] | 0 | 11.5936 |  |  | -2.4831 | 0 | [6 empty] | 0 | 0
7719 | 2794.3997 | 39.4687 |  |  |  |  | 0 |  |  | 28992.3141 | [9 empty] | 51.5265 |  | 12642.074 |  |  |  | 256.8464 | -3.3114 | 14.2358 | 0 | 0 | [8 empty] | 0 | 0 |  |  |  |  | -29.8951 | 0 | [18 empty] | 0 | 11.4741 |  |  | -2.1747 | 0 | [6 empty] | 0 | 0
7720 | 2796.8158 | 31.4029 |  |  |  |  | 0 |  |  | 29017.7374 | [9 empty] | 39.1008 |  | 12644.1254 |  |  |  | 254.73 | -2.4161 | 0 | 0 | 8.0658 | [8 empty] | 0 | 0 |  |  |  |  | -27.1803 | 0 | [18 empty] | 0 | 12.4256 |  |  | -2.0514 | 0 | [6 empty] | 0 | 0
7721 | 2800.0348 | 23.3371 |  |  |  |  | 0 |  |  | 29036.8041 | [9 empty] | 26.8518 |  | 12646.1768 |  |  |  | 252.631 | -3.2189 | 0 | 0 | 8.0658 | [8 empty] | 0 | 0 |  |  |  |  | -20.8251 | 0 | [18 empty] | 0 | 12.2491 |  |  | -2.0514 | 0 | [6 empty] | 0 | 0
7722 | 2800.7762 | 15.2712 |  |  |  |  | 0 |  |  | 29052.9683 | [9 empty] | 22.3237 |  | 12648.9992 |  |  |  | 250.5494 | -3.7118 | 2.9704 | 0 | 8.0658 | [8 empty] | 0 | 0 |  |  |  |  | -17.9238 | 0 | [18 empty] | 0 | 4.5281 |  |  | -2.8224 | 0 | [6 empty] | 0 | 0
7723 | 2805.7143 | 11.3162 |  |  |  |  | 0 |  |  | 29068.5167 | [9 empty] | 20.0453 |  | 12652.4383 |  |  |  | 248.4848 | -4.9382 | 0 | 0 | 3.955 | [8 empty] | 0 | 0 |  |  |  |  | -17.309 | 0 | [18 empty] | 0 | 2.2783 |  |  | -3.4392 | 0 | [6 empty] | 0 | 0
7724 | 2810.1423 | 11.3162 |  |  |  |  | 0 |  |  | 29083.4113 | [9 empty] | 21.2408 |  | 12656.263 |  |  |  | 246.4373 | -4.428 | 0 | 0 | 0 | [8 empty] | 0 | 0 |  |  |  |  | -16.6562 | 0 | [18 empty] | -1.1955 | 0 |  |  | -3.8247 | 0 | [6 empty] | 0 | 0
7725 | 2813.6539 | 14.6047 |  |  |  |  | 0 |  |  | 29097.8353 | [9 empty] | 29.5048 |  | 12660.4731 |  |  |  | 244.4067 | -3.5116 | 0 | -3.2884 | 0 | [8 empty] | 0 | 0 |  |  |  |  | -16.1864 | 0 | [18 empty] | -8.264 | 0 |  |  | -4.2102 | 0 | [6 empty] | 0 | 0
7726 | 2815.8794 | 18.7366 |  |  |  |  | 19.8461 |  |  | 29112.0236 | [9 empty] | 40.2203 |  | 12664.9608 |  |  |  | 242.3928 | -2.2255 | 0 | -4.1319 | 0 | [8 empty] | -19.8461 | 0 |  |  |  |  | -15.9517 | 0 | [18 empty] | -10.7155 | 0 |  |  | -4.4877 | 0 | [6 empty] | 0 | 0
7727 | 2818.6652 | 21.4119 |  |  |  |  | 43.9603 |  |  | 29126.2974 | [9 empty] | 52.5702 |  | 12669.6336 |  |  |  | 240.3955 | -2.7858 | 0 | -2.6752 | 0 | [8 empty] | -24.2778 | 0 |  |  |  |  | -16.038 | 0 | [18 empty] | -12.3499 | 0 |  |  | -4.6727 | 0 | [6 empty] | 0 | 0
7728 | 2822.4694 | 24.4886 |  |  |  |  | 67.8759 |  |  | 29140.5703 | [9 empty] | 66.5545 |  | 12674.4914 |  |  |  | 238.4146 | -3.8042 | 0 | -3.0767 | 0 | [8 empty] | -24.2778 | 0 |  |  |  |  | -16.038 | 0 | [18 empty] | -13.9843 | 0 |  |  | -4.8578 | 0 | [6 empty] | 0 | 0
7729 | 2825.0723 | 30.5376 |  |  |  |  | 67.3166 |  |  | 29148.9016 | [9 empty] | 80.9473 |  | 12656.1764 |  |  |  | 288.3907 | -2.6029 | 0 | -6.049 | 0 | [8 empty] | 0 | 0 |  |  |  |  | -10.0972 | 0 | [18 empty] | -14.3929 | 0 |  |  | 0 | 18.315 | [6 empty] | -51.9407 | 0
7730 | 2826.8781 | 36.5867 |  |  |  |  | 66.7619 |  |  | 29156.925 | [9 empty] | 95.7488 |  | 12637.9077 |  |  |  | 286.0144 | -1.8058 | 0 | -6.049 | 0 | [8 empty] | 0 | 0 |  |  |  |  | -9.7898 | 0 | [18 empty] | -14.8015 | 0 |  |  | 0 | 18.2687 | [6 empty] | 0 | 0
7731 | 2828.9554 | 42.6357 |  |  |  |  | 90.4896 |  |  | 29164.5612 | [9 empty] | 110.6864 |  | 12619.6544 |  |  |  | 283.6576 | -2.0773 | 0 | -6.049 | 0 | [8 empty] | -24.2778 | 0 |  |  |  |  | -9.4031 | 0 | [18 empty] | -14.9376 | 0 |  |  | 0 | 18.2533 | [6 empty] | 0 | 0
7732 | 2830.7382 | 48.6847 |  |  |  |  | 97.1112 |  |  | 29171.9101 | [9 empty] | 124.1259 |  | 12601.2315 |  |  |  | 281.3203 | -1.7827 | 0 | -6.049 | 0 | [8 empty] | -7.3672 | 0 |  |  |  |  | -9.1163 | 0 | [18 empty] | -13.4395 | 0 |  |  | 0 | 18.4229 | [6 empty] | 0 | 0
7733 | 2832.415 | 54.7337 |  |  |  |  | 97.1112 |  |  | 29179.2586 | [9 empty] | 134.8414 |  | 12597.9795 |  |  |  | 279.0022 | -1.6769 | 0 | -6.049 | 0 | [8 empty] | -0.8002 | 0 |  |  |  |  | -9.1163 | 0 | [18 empty] | -10.7155 | 0 |  |  | 0 | 3.252 | [6 empty] | 0 | 0
7734 | 2834.2998 | 58.0081 |  |  |  |  | 97.1112 |  |  | 29186.8311 | [9 empty] | 139.0195 |  | 12601.7271 |  |  |  | 276.7032 | -1.8848 | 0 | -3.2744 | 0 | [8 empty] | -0.8002 | 0 |  |  |  |  | -9.3407 | 0 | [18 empty] | -4.1781 | 0 |  |  | -3.7476 | 0 | [6 empty] | 0 | 0
7735 | 2837.8364 | 49.9423 |  |  |  |  | 72.0332 |  |  | 29194.3375 | [9 empty] | 131.2971 |  | 12604.3182 |  |  |  | 274.4232 | -3.5366 | 0 | 0 | 8.0658 | [8 empty] | 0 | 24.2778 |  |  |  |  | -9.2752 | 0 | [18 empty] | 0 | 7.7224 |  |  | -2.5911 | 0 | [6 empty] | 0 | 0
7736 | 2833.1621 | 49.9423 |  |  |  |  | 47.1618 |  |  | 29203.0627 | [9 empty] | 119.9212 |  | 12607.2176 |  |  |  | 272.162 | -5.0286 | 9.703 | 0 | 0 | [8 empty] | 0 | 24.2778 |  |  |  |  | -10.4944 | 0 | [18 empty] | 0 | 11.3759 |  |  | -2.8995 | 0 | [6 empty] | 0 | 0
7737 | 2837.954 | 49.9423 |  |  |  |  | 22.4954 |  |  | 29215.3105 | [9 empty] | 104.5657 |  | 12610.2713 |  |  |  | 269.9193 | -4.7918 | 0 | 0 | 0 | [8 empty] | 0 | 24.2778 |  |  |  |  | -14.0175 | 0 | [18 empty] | 0 | 15.3556 |  |  | -3.0537 | 0 | [6 empty] | 0 | 0
7738 | 2842.3916 | 49.9423 |  |  |  |  | 0 |  |  | 29231.8403 | [9 empty] | 91.1228 |  | 12613.0937 |  |  |  | 267.6952 | -4.4376 | 0 | 0 | 0 | [8 empty] | 0 | 22.3101 |  |  |  |  | -18.3003 | 0 | [18 empty] | 0 | 13.4428 |  |  | -2.8224 | 0 | [6 empty] | 0 | 0
7739 | 2846.4076 | 49.9423 |  |  |  |  | 0 |  |  | 29252.8489 | [9 empty] | 83.5064 |  | 12615.6076 |  |  |  | 265.4894 | -4.016 | 0 | 0 | 0 | [8 empty] | 0 | 0 |  |  |  |  | -22.78 | 0 | [18 empty] | 0 | 7.6164 |  |  | -2.514 | 0 | [6 empty] | 0 | 0
7740 | 2850.3273 | 49.9423 |  |  |  |  | 0 |  |  | 29277.0718 | [9 empty] | 72.1879 |  | 12617.8749 |  |  |  | 263.3018 | -3.9197 | 0 | 0 | 0 | [8 empty] | 0 | 0 |  |  |  |  | -25.9956 | 0 | [18 empty] | 0 | 11.3185 |  |  | -2.2673 | 0 | [6 empty] | 0 | 0
7741 | 2854.6783 | 41.8765 |  |  |  |  | 0 |  |  | 29303.4899 | [9 empty] | 64.5715 |  | 12620.3889 |  |  |  | 261.1322 | -4.351 | 0 | 0 | 8.0658 | [8 empty] | 0 | 0 |  |  |  |  | -28.1923 | 0 | [18 empty] | 0 | 7.6164 |  |  | -2.514 | 0 | [6 empty] | 0 | 0
7742 | 2858.365 | 33.8106 |  |  |  |  | 0 |  |  | 29331.3709 | [9 empty] | 52.9779 |  | 12622.872 |  |  |  | 258.9804 | -3.6868 | 0 | 0 | 8.0658 | [8 empty] | 0 | 0 |  |  |  |  | -29.6568 | 0 | [18 empty] | 0 | 11.5936 |  |  | -2.4831 | 0 | [6 empty] | 0 | 0
7743 | 2847.4406 | 33.8106 |  |  |  |  | 0 |  |  | 29359.4885 | [9 empty] | 41.5038 |  | 12625.0468 |  |  |  | 256.8464 | -3.3114 | 14.2358 | 0 | 0 | [8 empty] | 0 | 0 |  |  |  |  | -29.8951 | 0 | [18 empty] | 0 | 11.4741 |  |  | -2.1747 | 0 | [6 empty] | 0 | 0
7744 | 2849.8568 | 25.7448 |  |  |  |  | 0 |  |  | 29384.8896 | [9 empty] | 29.0782 |  | 12627.0981 |  |  |  | 254.73 | -2.4161 | 0 | 0 | 8.0658 | [8 empty] | 0 | 0 |  |  |  |  | -27.1803 | 0 | [18 empty] | 0 | 12.4256 |  |  | -2.0514 | 0 | [6 empty] | 0 | 0
7745 | 2853.0757 | 17.6789 |  |  |  |  | 0 |  |  | 29403.934 | [9 empty] | 16.8291 |  | 12629.1495 |  |  |  | 252.631 | -3.2189 | 0 | 0 | 8.0658 | [8 empty] | 0 | 0 |  |  |  |  | -20.8251 | 0 | [18 empty] | 0 | 12.2491 |  |  | -2.0514 | 0 | [6 empty] | 0 | 0
7746 | 2853.8171 | 9.6131 |  |  |  |  | 0 |  |  | 29420.0759 | [9 empty] | 12.301 |  | 12631.9719 |  |  |  | 250.5494 | -3.7118 | 2.9704 | 0 | 8.0658 | [8 empty] | 0 | 0 |  |  |  |  | -17.9238 | 0 | [18 empty] | 0 | 4.5281 |  |  | -2.8224 | 0 | [6 empty] | 0 | 0
7747 | 2858.7553 | 5.6581 |  |  |  |  | 0 |  |  | 29435.6021 | [9 empty] | 10.0227 |  | 12635.411 |  |  |  | 248.4848 | -4.9382 | 0 | 0 | 3.955 | [8 empty] | 0 | 0 |  |  |  |  | -17.309 | 0 | [18 empty] | 0 | 2.2783 |  |  | -3.4392 | 0 | [6 empty] | 0 | 0
7748 | 2863.1832 | 5.6581 |  |  |  |  | 0 |  |  | 29450.4745 | [9 empty] | 11.2181 |  | 12639.2357 |  |  |  | 246.4373 | -4.428 | 0 | 0 | 0 | [8 empty] | 0 | 0 |  |  |  |  | -16.6562 | 0 | [18 empty] | -1.1955 | 0 |  |  | -3.8247 | 0 | [6 empty] | 0 | 0
7749 | 2866.6948 | 8.9466 |  |  |  |  | 0 |  |  | 29464.8762 | [9 empty] | 19.4821 |  | 12643.4459 |  |  |  | 244.4067 | -3.5116 | 0 | -3.2884 | 0 | [8 empty] | 0 | 0 |  |  |  |  | -16.1864 | 0 | [18 empty] | -8.264 | 0 |  |  | -4.2102 | 0 | [6 empty] | 0 | 0
7750 | 2868.9204 | 13.0785 |  |  |  |  | 19.8461 |  |  | 29479.0424 | [9 empty] | 30.1976 |  | 12647.9336 |  |  |  | 242.3928 | -2.2255 | 0 | -4.1319 | 0 | [8 empty] | -19.8461 | 0 |  |  |  |  | -15.9517 | 0 | [18 empty] | -10.7155 | 0 |  |  | -4.4877 | 0 | [6 empty] | 0 | 0
7751 | 2871.7061 | 15.7538 |  |  |  |  | 43.9603 |  |  | 29493.2939 | [9 empty] | 42.5475 |  | 12652.6063 |  |  |  | 240.3955 | -2.7858 | 0 | -2.6752 | 0 | [8 empty] | -24.2778 | 0 |  |  |  |  | -16.038 | 0 | [18 empty] | -12.3499 | 0 |  |  | -4.6727 | 0 | [6 empty] | 0 | 0
7752 | 2875.5103 | 18.8305 |  |  |  |  | 67.8759 |  |  | 29507.5446 | [9 empty] | 56.5318 |  | 12657.4641 |  |  |  | 238.4146 | -3.8042 | 0 | -3.0767 | 0 | [8 empty] | -24.2778 | 0 |  |  |  |  | -16.038 | 0 | [18 empty] | -13.9843 | 0 |  |  | -4.8578 | 0 | [6 empty] | 0 | 0
7753 | 2878.1132 | 24.8795 |  |  |  |  | 67.3166 |  |  | 29515.8536 | [9 empty] | 70.9247 |  | 12639.1491 |  |  |  | 288.3907 | -2.6029 | 0 | -6.049 | 0 | [8 empty] | 0 | 0 |  |  |  |  | -10.0972 | 0 | [18 empty] | -14.3929 | 0 |  |  | 0 | 18.315 | [6 empty] | -51.9407 | 0
7754 | 2879.9191 | 30.9285 |  |  |  |  | 66.7619 |  |  | 29523.8548 | [9 empty] | 85.7261 |  | 12620.8804 |  |  |  | 286.0144 | -1.8058 | 0 | -6.049 | 0 | [8 empty] | 0 | 0 |  |  |  |  | -9.7898 | 0 | [18 empty] | -14.8015 | 0 |  |  | 0 | 18.2687 | [6 empty] | 0 | 0
7755 | 2881.9964 | 36.9776 |  |  |  |  | 90.4896 |  |  | 29531.4687 | [9 empty] | 100.6638 |  | 12602.6271 |  |  |  | 283.6576 | -2.0773 | 0 | -6.049 | 0 | [8 empty] | -24.2778 | 0 |  |  |  |  | -9.4031 | 0 | [18 empty] | -14.9376 | 0 |  |  | 0 | 18.2533 | [6 empty] | 0 | 0
7756 | 2883.7791 | 43.0266 |  |  |  |  | 97.1112 |  |  | 29538.7954 | [9 empty] | 114.1033 |  | 12584.2042 |  |  |  | 281.3203 | -1.7827 | 0 | -6.049 | 0 | [8 empty] | -7.3672 | 0 |  |  |  |  | -9.1163 | 0 | [18 empty] | -13.4395 | 0 |  |  | 0 | 18.4229 | [6 empty] | 0 | 0
7757 | 2885.456 | 49.0756 |  |  |  |  | 97.1112 |  |  | 29546.1216 | [9 empty] | 124.8188 |  | 12580.9522 |  |  |  | 279.0022 | -1.6769 | 0 | -6.049 | 0 | [8 empty] | -0.8002 | 0 |  |  |  |  | -9.1163 | 0 | [18 empty] | -10.7155 | 0 |  |  | 0 | 3.252 | [6 empty] | 0 | 0
7758 | 2887.3408 | 52.35 |  |  |  |  | 97.1112 |  |  | 29553.6719 | [9 empty] | 128.9969 |  | 12584.6998 |  |  |  | 276.7032 | -1.8848 | 0 | -3.2744 | 0 | [8 empty] | -0.8002 | 0 |  |  |  |  | -9.3407 | 0 | [18 empty] | -4.1781 | 0 |  |  | -3.7476 | 0 | [6 empty] | 0 | 0
7759 | 2890.8774 | 44.2842 |  |  |  |  | 72.0332 |  |  | 29561.1561 | [9 empty] | 121.2745 |  | 12587.2909 |  |  |  | 274.4232 | -3.5366 | 0 | 0 | 8.0658 | [8 empty] | 0 | 24.2778 |  |  |  |  | -9.2752 | 0 | [18 empty] | 0 | 7.7224 |  |  | -2.5911 | 0 | [6 empty] | 0 | 0
7760 | 2886.2031 | 44.2842 |  |  |  |  | 47.1618 |  |  | 29569.8591 | [9 empty] | 109.8986 |  | 12590.1903 |  |  |  | 272.162 | -5.0286 | 9.703 | 0 | 0 | [8 empty] | 0 | 24.2778 |  |  |  |  | -10.4944 | 0 | [18 empty] | 0 | 11.3759 |  |  | -2.8995 | 0 | [6 empty] | 0 | 0
7761 | 2890.9949 | 44.2842 |  |  |  |  | 22.4954 |  |  | 29582.0846 | [9 empty] | 94.543 |  | 12593.244 |  |  |  | 269.9193 | -4.7918 | 0 | 0 | 0 | [8 empty] | 0 | 24.2778 |  |  |  |  | -14.0175 | 0 | [18 empty] | 0 | 15.3556 |  |  | -3.0537 | 0 | [6 empty] | 0 | 0
7762 | 2895.4325 | 44.2842 |  |  |  |  | 0 |  |  | 29598.5922 | [9 empty] | 81.1002 |  | 12596.0664 |  |  |  | 267.6952 | -4.4376 | 0 | 0 | 0 | [8 empty] | 0 | 22.3101 |  |  |  |  | -18.3003 | 0 | [18 empty] | 0 | 13.4428 |  |  | -2.8224 | 0 | [6 empty] | 0 | 0
7763 | 2899.4485 | 44.2842 |  |  |  |  | 0 |  |  | 29619.5786 | [9 empty] | 73.4838 |  | 12598.5804 |  |  |  | 265.4894 | -4.016 | 0 | 0 | 0 | [8 empty] | 0 | 0 |  |  |  |  | -22.78 | 0 | [18 empty] | 0 | 7.6164 |  |  | -2.514 | 0 | [6 empty] | 0 | 0
7764 | 2903.3682 | 44.2842 |  |  |  |  | 0 |  |  | 29643.7792 | [9 empty] | 62.1652 |  | 12600.8476 |  |  |  | 263.3018 | -3.9197 | 0 | 0 | 0 | [8 empty] | 0 | 0 |  |  |  |  | -25.9956 | 0 | [18 empty] | 0 | 11.3185 |  |  | -2.2673 | 0 | [6 empty] | 0 | 0
7765 | 2907.7192 | 36.2183 |  |  |  |  | 0 |  |  | 29670.1751 | [9 empty] | 54.5489 |  | 12603.3616 |  |  |  | 261.1322 | -4.351 | 0 | 0 | 8.0658 | [8 empty] | 0 | 0 |  |  |  |  | -28.1923 | 0 | [18 empty] | 0 | 7.6164 |  |  | -2.514 | 0 | [6 empty] | 0 | 0
7766 | 2911.406 | 28.1525 |  |  |  |  | 0 |  |  | 29698.0339 | [9 empty] | 42.9553 |  | 12605.8447 |  |  |  | 258.9804 | -3.6868 | 0 | 0 | 8.0658 | [8 empty] | 0 | 0 |  |  |  |  | -29.6568 | 0 | [18 empty] | 0 | 11.5936 |  |  | -2.4831 | 0 | [6 empty] | 0 | 0
7767 | 2900.4816 | 28.1525 |  |  |  |  | 0 |  |  | 29726.1293 | [9 empty] | 31.4811 |  | 12608.0195 |  |  |  | 256.8464 | -3.3114 | 14.2358 | 0 | 0 | [8 empty] | 0 | 0 |  |  |  |  | -29.8951 | 0 | [18 empty] | 0 | 11.4741 |  |  | -2.1747 | 0 | [6 empty] | 0 | 0
7768 | 2902.8977 | 20.0867 |  |  |  |  | 0 |  |  | 29751.5082 | [9 empty] | 19.0555 |  | 12610.0708 |  |  |  | 254.73 | -2.4161 | 0 | 0 | 8.0658 | [8 empty] | 0 | 0 |  |  |  |  | -27.1803 | 0 | [18 empty] | 0 | 12.4256 |  |  | -2.0514 | 0 | [6 empty] | 0 | 0
7769 | 2906.1167 | 12.0208 |  |  |  |  | 0 |  |  | 29770.5304 | [9 empty] | 6.8065 |  | 12612.1222 |  |  |  | 252.631 | -3.2189 | 0 | 0 | 8.0658 | [8 empty] | 0 | 0 |  |  |  |  | -20.8251 | 0 | [18 empty] | 0 | 12.2491 |  |  | -2.0514 | 0 | [6 empty] | 0 | 0
7770 | 2906.858 | 3.955 |  |  |  |  | 0 |  |  | 29786.6501 | [9 empty] | 2.2783 |  | 12614.9446 |  |  |  | 250.5494 | -3.7118 | 2.9704 | 0 | 8.0658 | [8 empty] | 0 | 0 |  |  |  |  | -17.9238 | 0 | [18 empty] | 0 | 4.5281 |  |  | -2.8224 | 0 | [6 empty] | 0 | 0
7771 | 2911.7962 | 0 |  |  |  |  | 0 |  |  | 29802.154 | [9 empty] | 0 |  | 12618.3838 |  |  |  | 248.4848 | -4.9382 | 0 | 0 | 3.955 | [8 empty] | 0 | 0 |  |  |  |  | -17.309 | 0 | [18 empty] | 0 | 2.2783 |  |  | -3.4392 | 0 | [6 empty] | 0 | 0
7772 | 2916.2242 | 0 |  |  |  |  | 0 |  |  | 29817.0042 | [9 empty] | 1.1955 |  | 12622.2084 |  |  |  | 246.4373 | -4.428 | 0 | 0 | 0 | [8 empty] | 0 | 0 |  |  |  |  | -16.6562 | 0 | [18 empty] | -1.1955 | 0 |  |  | -3.8247 | 0 | [6 empty] | 0 | 0
7773 | 2919.7357 | 3.2884 |  |  |  |  | 0 |  |  | 29831.3837 | [9 empty] | 9.4594 |  | 12626.4186 |  |  |  | 244.4067 | -3.5116 | 0 | -3.2884 | 0 | [8 empty] | 0 | 0 |  |  |  |  | -16.1864 | 0 | [18 empty] | -8.264 | 0 |  |  | -4.2102 | 0 | [6 empty] | 0 | 0
7774 | 2921.9613 | 7.4204 |  |  |  |  | 19.8461 |  |  | 29845.5276 | [9 empty] | 20.175 |  | 12630.9063 |  |  |  | 242.3928 | -2.2255 | 0 | -4.1319 | 0 | [8 empty] | -19.8461 | 0 |  |  |  |  | -15.9517 | 0 | [18 empty] | -10.7155 | 0 |  |  | -4.4877 | 0 | [6 empty] | 0 | 0
7775 | 2924.7471 | 10.0956 |  |  |  |  | 43.9603 |  |  | 29859.757 | [9 empty] | 32.5249 |  | 12635.579 |  |  |  | 240.3955 | -2.7858 | 0 | -2.6752 | 0 | [8 empty] | -24.2778 | 0 |  |  |  |  | -16.038 | 0 | [18 empty] | -12.3499 | 0 |  |  | -4.6727 | 0 | [6 empty] | 0 | 0
7776 | 2928.5513 | 13.1724 |  |  |  |  | 67.8759 |  |  | 29873.9855 | [9 empty] | 46.5092 |  | 12640.4368 |  |  |  | 238.4146 | -3.8042 | 0 | -3.0767 | 0 | [8 empty] | -24.2778 | 0 |  |  |  |  | -16.038 | 0 | [18 empty] | -13.9843 | 0 |  |  | -4.8578 | 0 | [6 empty] | 0 | 0
7777 | 2928.6591 | 13.1724 |  |  |  |  | 43.0388 |  |  | 29872.2144 | [9 empty] | 60.902 |  | 12622.1218 |  |  |  | 236.4501 | -0.10781 | 0 | 0 | 0 | [8 empty] | 0 | 24.2778 |  |  |  |  | -0.039355 | 0 | [18 empty] | -14.3929 | 0 |  |  | 0 | 18.315 | [6 empty] | 0 | 0
7778 | 2929.3348 | 13.1724 |  |  |  |  | 42.6842 |  |  | 29870.036 | [9 empty] | 75.7035 |  | 12603.8531 |  |  |  | 234.5017 | -0.67575 | 0 | 0 | 0 | [8 empty] | 0 | 0 |  |  |  |  | 0 | 0.36813 | [18 empty] | -14.8015 | 0 |  |  | 0 | 18.2687 | [6 empty] | 0 | 0
7779 | 2930.0087 | 16.2056 |  |  |  |  | 42.3325 |  |  | 29867.4779 | [9 empty] | 90.6411 |  | 12585.5998 |  |  |  | 232.5694 | -0.67382 | 0 | -3.0333 | 0 | [8 empty] | 0 | 0 |  |  |  |  | 0 | 0.74806 | [18 empty] | -14.9376 | 0 |  |  | 0 | 18.2533 | [6 empty] | 0 | 0
7780 | 2930.4033 | 22.2547 |  |  |  |  | 41.9836 |  |  | 29864.5122 | [9 empty] | 104.0806 |  | 12567.1769 |  |  |  | 230.653 | -0.39467 | 0 | -6.049 | 0 | [8 empty] | 0 | 0 |  |  |  |  | 0 | 1.1557 | [18 empty] | -13.4395 | 0 |  |  | 0 | 18.4229 | [6 empty] | 0 | 0
7781 | 2930.8731 | 22.2547 |  |  |  |  | 65.9155 |  |  | 29860.8318 | [9 empty] | 114.7961 |  | 12548.4456 |  |  |  | 228.7525 | -0.46975 | 0 | 0 | 0 | [8 empty] | -24.2778 | 0 |  |  |  |  | 0 | 1.8705 | [18 empty] | -10.7155 | 0 |  |  | 0 | 18.7313 | [6 empty] | 0 | 0
7782 | 2932.4903 | 22.2547 |  |  |  |  | 65.3723 |  |  | 29856.5196 | [9 empty] | 118.9742 |  | 12528.9741 |  |  |  | 226.8675 | -1.6172 | 0 | 0 | 0 | [8 empty] | 0 | 0 |  |  |  |  | 0 | 2.5027 | [18 empty] | -4.1781 | 0 |  |  | 0 | 19.4715 | [6 empty] | 0 | 0
7783 | 2934.3924 | 28.3037 |  |  |  |  | 64.8337 |  |  | 29851.8036 | [9 empty] | 112.1299 |  | 12508.3462 |  |  |  | 224.9982 | -1.9021 | 0 | -6.049 | 0 | [8 empty] | 0 | 0 |  |  |  |  | 0 | 2.9067 | [18 empty] | 0 | 6.8443 |  |  | 0 | 20.6279 | [6 empty] | 0 | 0
7784 | 2936.3599 | 28.3037 |  |  |  |  | 64.2994 |  |  | 29846.7355 | [9 empty] | 108.3739 |  | 12488.0266 |  |  |  | 223.1442 | -1.9676 | 0 | 0 | 0 | [8 empty] | 0 | 0 |  |  |  |  | 0 | 3.2591 | [18 empty] | 0 | 3.7559 |  |  | 0 | 20.3195 | [6 empty] | 0 | 0
7785 | 2938.3795 | 28.3037 |  |  |  |  | 63.7696 |  |  | 29844.3651 | [9 empty] | 98.3134 |  | 12467.8613 |  |  |  | 221.3055 | -2.0195 | 0 | 0 | 0 | [8 empty] | 0 | 0 |  |  |  |  | 0 | 0.56161 | [18 empty] | 0 | 10.0606 |  |  | 0 | 20.1654 | [6 empty] | 0 | 0
7786 | 2939.704 | 34.3527 |  |  |  |  | 63.2442 |  |  | 29846.5299 | [9 empty] | 93.7852 |  | 12447.4646 |  |  |  | 219.4819 | -1.3245 | 0 | -6.049 | 0 | [8 empty] | 0 | 0 |  |  |  |  | -3.9733 | 0 | [18 empty] | 0 | 4.5281 |  |  | 0 | 20.3967 | [6 empty] | 0 | 0
7787 | 2940.9631 | 34.3527 |  |  |  |  | 62.723 |  |  | 29853.4369 | [9 empty] | 86.1688 |  | 12426.7596 |  |  |  | 217.6734 | -1.2591 | 0 | 0 | 0 | [8 empty] | 0 | 0 |  |  |  |  | -8.7156 | 0 | [18 empty] | 0 | 7.6164 |  |  | 0 | 20.705 | [6 empty] | 0 | 0
7788 | 2942.5187 | 34.3527 |  |  |  |  | 62.2062 |  |  | 29864.6678 | [9 empty] | 76.0817 |  | 12405.8078 |  |  |  | 215.8797 | -1.5556 | 0 | 0 | 0 | [8 empty] | 0 | 0 |  |  |  |  | -13.04 | 0 | [18 empty] | 0 | 10.0872 |  |  | 0 | 20.9518 | [6 empty] | 0 | 0
7789 | 2944.3746 | 34.3527 |  |  |  |  | 46.2927 |  |  | 29879.0548 | [9 empty] | 68.4653 |  | 12385.1028 |  |  |  | 214.1009 | -1.8559 | 0 | 0 | 0 | [8 empty] | 0 | 15.4009 |  |  |  |  | -16.1969 | 0 | [18 empty] | 0 | 7.6164 |  |  | 0 | 20.705 | [6 empty] | 0 | 0
7790 | 2946.2651 | 40.4017 |  |  |  |  | 21.6335 |  |  | 29894.5428 | [9 empty] | 60.54 |  | 12364.3669 |  |  |  | 212.3367 | -1.8906 | 0 | -6.049 | 0 | [8 empty] | 0 | 24.2778 |  |  |  |  | -17.2986 | 0 | [18 empty] | 0 | 7.9253 |  |  | 0 | 20.7359 | [6 empty] | 0 | 0
7791 | 2948.0729 | 32.3359 |  |  |  |  | 21.4552 |  |  | 29908.2511 | [9 empty] | 49.5264 |  | 12343.3226 |  |  |  | 210.587 | -1.8078 | 0 | 0 | 8.0658 | [8 empty] | 0 | 0 |  |  |  |  | -15.5199 | 0 | [18 empty] | 0 | 11.0137 |  |  | 0 | 21.0443 | [6 empty] | 0 | 0
7792 | 2950.1425 | 32.3359 |  |  |  |  | 21.2784 |  |  | 29917.2854 | [9 empty] | 37.2773 |  | 12322.1549 |  |  |  | 208.8518 | -2.0696 | 0 | 0 | 0 | [8 empty] | 0 | 0 |  |  |  |  | -10.8468 | 0 | [18 empty] | 0 | 12.2491 |  |  | 0 | 21.1676 | [6 empty] | 0 | 0
7793 | 2953.3441 | 32.3359 |  |  |  |  | 21.1031 |  |  | 29922.8272 | [9 empty] | 25.0283 |  | 12300.9873 |  |  |  | 207.1309 | -3.2016 | 0 | 0 | 0 | [8 empty] | 0 | 0 |  |  |  |  | -7.3548 | 0 | [18 empty] | 0 | 12.2491 |  |  | 0 | 21.1676 | [6 empty] | 0 | 0
7794 | 2957.3043 | 38.3849 |  |  |  |  | 20.9292 |  |  | 29927.3428 | [9 empty] | 20.5001 |  | 12280.5906 |  |  |  | 205.4241 | -3.9602 | 0 | -6.049 | 0 | [8 empty] | 0 | 0 |  |  |  |  | -6.3289 | 0 | [18 empty] | 0 | 4.5281 |  |  | 0 | 20.3967 | [6 empty] | 0 | 0
7795 | 2960.7831 | 38.3849 |  |  |  |  | 20.7567 |  |  | 29931.0603 | [9 empty] | 21.9543 |  | 12260.8108 |  |  |  | 203.7314 | -3.4789 | 0 | 0 | 0 | [8 empty] | 0 | 0 |  |  |  |  | -5.5311 | 0 | [18 empty] | -1.4541 | 0 |  |  | 0 | 19.7799 | [6 empty] | 0 | 0
7796 | 2962.4889 | 30.3191 |  |  |  |  | 20.5857 |  |  | 29934.3147 | [9 empty] | 26.8133 |  | 12241.4164 |  |  |  | 202.0527 | -1.7057 | 0 | 0 | 8.0658 | [8 empty] | 0 | 0 |  |  |  |  | -5.0683 | 0 | [18 empty] | -4.8591 | 0 |  |  | 0 | 19.3944 | [6 empty] | 0 | 0
7797 | 2963.8038 | 30.3191 |  |  |  |  | 44.6939 |  |  | 29937.227 | [9 empty] | 35.0773 |  | 12222.4075 |  |  |  | 200.3878 | -1.3149 | 0 | 0 | 0 | [8 empty] | -24.2778 | 0 |  |  |  |  | -4.7263 | 0 | [18 empty] | -8.264 | 0 |  |  | 0 | 19.0089 | [6 empty] | 0 | 0
7798 | 2964.8165 | 22.2532 |  |  |  |  | 44.3256 |  |  | 29940.0668 | [9 empty] | 42.2665 |  | 12203.6762 |  |  |  | 198.7366 | -1.0127 | 0 | 0 | 8.0658 | [8 empty] | 0 | 0 |  |  |  |  | -4.6539 | 0 | [18 empty] | -37.0737 | 29.8846 |  |  | 0 | 18.7313 | [6 empty] | 0 | 0
7799 | 2966.553 | 14.1874 |  |  |  |  | 43.9603 |  |  | 29942.6507 | [9 empty] | 54.6164 |  | 12185.13 |  |  |  | 197.099 | -1.7365 | 0 | 0 | 8.0658 | [8 empty] | 0 | 0 |  |  |  |  | -4.3983 | 0 | [18 empty] | -12.3499 | 0 |  |  | 0 | 18.5463 | [6 empty] | 0 | 0
7800 | 2967.3269 | 20.2364 |  |  |  |  | 67.8759 |  |  | 29945.041 | [9 empty] | 54.6164 |  | 12166.7687 |  |  |  | 238.4146 | -0.77393 | 0 | -6.049 | 0 | [8 empty] | -24.2778 | 0 |  |  |  |  | -4.2048 | 0 | [18 empty] | 0 | 0 |  |  | 0 | 18.3612 | [6 empty] | -42.9397 | 0
7801 | 2968.5283 | 21.0717 |  |  |  |  | 68.5396 |  |  | 29932.0715 | [9 empty] | 73.0334 |  | 12171.6728 |  |  |  | 236.4501 | -1.2013 | 0 | -0.83531 | 0 | [8 empty] | -1.223 | 0 |  |  |  |  | 0 | 11.1548 | [18 empty] | -18.4171 | 0 |  |  | -4.904 | 0 | [6 empty] | 0 | 0
7802 | 2970.0395 | 21.0717 |  |  |  |  | 81.1884 |  |  | 29918.5053 | [9 empty] | 91.8591 |  | 12176.6231 |  |  |  | 234.5017 | -1.5113 | 0 | 0 | 0 | [8 empty] | -13.2136 | 0 |  |  |  |  | 0 | 11.7524 | [18 empty] | -18.8257 | 0 |  |  | -4.9503 | 0 | [6 empty] | 0 | 0
7803 | 2971.7029 | 21.0717 |  |  |  |  | 88.3165 |  |  | 29904.5635 | [9 empty] | 110.8209 |  | 12181.5888 |  |  |  | 232.5694 | -1.6634 | 0 | 0 | 0 | [8 empty] | -7.7971 | 0 |  |  |  |  | 0 | 12.1287 | [18 empty] | -18.9619 | 0 |  |  | -4.9657 | 0 | [6 empty] | 0 | 0
7804 | 2973.6917 | 21.0717 |  |  |  |  | 94.8833 |  |  | 29889.9077 | [9 empty] | 128.2846 |  | 12186.3849 |  |  |  | 230.653 | -1.9887 | 0 | 0 | 0 | [8 empty] | -7.2945 | 0 |  |  |  |  | 0 | 12.8437 | [18 empty] | -17.4637 | 0 |  |  | -4.7961 | 0 | [6 empty] | 0 | 0
7805 | 2975.794 | 21.0717 |  |  |  |  | 97.1112 |  |  | 29874.3166 | [9 empty] | 143.0244 |  | 12190.8726 |  |  |  | 228.7525 | -2.1023 | 0 | 0 | 0 | [8 empty] | -3.0098 | 0 |  |  |  |  | 0 | 13.7797 | [18 empty] | -14.7397 | 0 |  |  | -4.4877 | 0 | [6 empty] | 0 | 0
7806 | 2979.6136 | 21.0717 |  |  |  |  | 97.1112 |  |  | 29857.8458 | [9 empty] | 147.5708 |  | 12194.6202 |  |  |  | 226.8675 | -3.8196 | 0 | 0 | 0 | [8 empty] | -0.8002 | 0 |  |  |  |  | 0 | 14.6604 | [18 empty] | -4.5464 | 0 |  |  | -3.7476 | 0 | [6 empty] | 0 | 0
7807 | 2986.5655 | 21.0717 |  |  |  |  | 72.0332 |  |  | 29840.4746 | [9 empty] | 138.6423 |  | 12197.2113 |  |  |  | 224.9982 | -6.9519 | 0 | 0 | 0 | [8 empty] | 0 | 24.2778 |  |  |  |  | 0 | 15.5619 | [18 empty] | 0 | 8.9285 |  |  | -2.5911 | 0 | [6 empty] | 0 | 0
7808 | 2982.0053 | 21.0717 |  |  |  |  | 47.1618 |  |  | 29822.5102 | [9 empty] | 138.6423 |  | 12200.1107 |  |  |  | 223.1442 | -8.1148 | 12.675 | 0 | 0 | [8 empty] | 0 | 24.2778 |  |  |  |  | 0 | 16.156 | [18 empty] | 0 | 0 |  |  | -2.8995 | 0 | [6 empty] | 0 | 0
7809 | 2975.9267 | 21.0717 |  |  |  |  | 22.4954 |  |  | 29806.8887 | [9 empty] | 136.9897 |  | 12203.1644 |  |  |  | 221.3055 | -8.1571 | 14.2358 | 0 | 0 | [8 empty] | 0 | 24.2778 |  |  |  |  | 0 | 13.8143 | [18 empty] | 0 | 1.6526 |  |  | -3.0537 | 0 | [6 empty] | 0 | 0
7810 | 2969.1915 | 21.0717 |  |  |  |  | 0 |  |  | 29795.4543 | [9 empty] | 131.9257 |  | 12205.9868 |  |  |  | 219.4819 | -7.5006 | 14.2358 | 0 | 0 | [8 empty] | 0 | 22.3101 |  |  |  |  | 0 | 9.6281 | [18 empty] | 0 | 5.0641 |  |  | -2.8224 | 0 | [6 empty] | 0 | 0
7811 | 2961.6998 | 21.0717 |  |  |  |  | 0 |  |  | 29788.4588 | [9 empty] | 119.7297 |  | 12208.5008 |  |  |  | 217.6734 | -6.744 | 14.2358 | 0 | 0 | [8 empty] | 0 | 0 |  |  |  |  | 0 | 5.1899 | [18 empty] | 0 | 12.1959 |  |  | -2.514 | 0 | [6 empty] | 0 | 0
7812 | 2953.8345 | 21.0717 |  |  |  |  | 0 |  |  | 29785.7018 | [9 empty] | 105.2275 |  | 12210.768 |  |  |  | 215.8797 | -6.3705 | 14.2358 | 0 | 0 | [8 empty] | 0 | 0 |  |  |  |  | 0 | 0.95181 | [18 empty] | 0 | 14.5023 |  |  | -2.2673 | 0 | [6 empty] | 0 | 0
7813 | 2945.4283 | 21.0717 |  |  |  |  | 0 |  |  | 29786.2159 | [9 empty] | 93.6838 |  | 12213.282 |  |  |  | 214.1009 | -5.8295 | 14.2358 | 0 | 0 | [8 empty] | 0 | 0 |  |  |  |  | -2.3191 | 0 | [18 empty] | 0 | 11.5437 |  |  | -2.514 | 0 | [6 empty] | 0 | 0
7814 | 2935.9651 | 21.0717 |  |  |  |  | 0 |  |  | 29788.3601 | [9 empty] | 83.1329 |  | 12215.7651 |  |  |  | 212.3367 | -4.7726 | 14.2358 | 0 | 0 | [8 empty] | 0 | 0 |  |  |  |  | -3.9492 | 0 | [18 empty] | 0 | 10.5508 |  |  | -2.4831 | 0 | [6 empty] | 0 | 0
7815 | 2933.6488 | 21.0717 |  |  |  |  | 0 |  |  | 29789.1399 | [9 empty] | 64.9989 |  | 12217.9399 |  |  |  | 210.587 | -3.991 | 6.3073 | 0 | 0 | [8 empty] | 0 | 0 |  |  |  |  | -2.585 | 0 | [18 empty] | 0 | 18.134 |  |  | -2.1747 | 0 | [6 empty] | 0 | 0
7816 | 2924.0451 | 21.0717 |  |  |  |  | 0 |  |  | 29783.5436 | [9 empty] | 52.6006 |  | 12219.9912 |  |  |  | 208.8518 | -4.6321 | 14.2358 | 0 | 0 | [8 empty] | 0 | 0 |  |  |  |  | 0 | 3.7911 | [18 empty] | 0 | 12.3983 |  |  | -2.0514 | 0 | [6 empty] | 0 | 0
7817 | 2917.3446 | 21.0717 |  |  |  |  | 0 |  |  | 29772.9431 | [9 empty] | 38.2847 |  | 12222.0426 |  |  |  | 207.1309 | -7.5353 | 14.2358 | 0 | 0 | [8 empty] | 0 | 0 |  |  |  |  | 0 | 8.7957 | [18 empty] | 0 | 14.3159 |  |  | -2.0514 | 0 | [6 empty] | 0 | 0
7818 | 2917.3446 | 19.1388 |  |  |  |  | 0 |  |  | 29761.1308 | [9 empty] | 32.3171 |  | 12224.865 |  |  |  | 205.4241 | -8.9214 | 8.9214 | 0 | 1.9329 | [8 empty] | 0 | 0 |  |  |  |  | 0 | 10.008 | [18 empty] | 0 | 5.9676 |  |  | -2.8224 | 0 | [6 empty] | 0 | 0
7819 | 2919.2334 | 19.1388 |  |  |  |  | 0 |  |  | 29748.4419 | [9 empty] | 32.3171 |  | 12228.3041 |  |  |  | 203.7314 | -8.6692 | 6.7804 | 0 | 0 | [8 empty] | 0 | 0 |  |  |  |  | 0 | 10.8853 | [18 empty] | 0 | 0 |  |  | -3.4392 | 0 | [6 empty] | 0 | 0
7820 | 2919.8922 | 19.1388 |  |  |  |  | 13.3117 |  |  | 29735.0216 | [9 empty] | 32.3171 |  | 12232.1288 |  |  |  | 202.0527 | -6.744 | 6.0852 | 0 | 0 | [8 empty] | -13.3117 | 0 |  |  |  |  | 0 | 11.6176 | [18 empty] | 0 | 0 |  |  | -3.8247 | 0 | [6 empty] | 0 | 0
7821 | 2923.9794 | 19.1388 |  |  |  |  | 27.1462 |  |  | 29721.0598 | [9 empty] | 32.8752 |  | 12236.339 |  |  |  | 200.3878 | -4.0872 | 0 | 0 | 0 | [8 empty] | -13.9442 | 0 |  |  |  |  | 0 | 12.1598 | [18 empty] | -0.5581 | 0 |  |  | -4.2102 | 0 | [6 empty] | 0 | 0
7822 | 2928.6942 | 19.1388 |  |  |  |  | 40.5431 |  |  | 29706.9088 | [9 empty] | 39.4582 |  | 12240.8267 |  |  |  | 198.7366 | -4.7148 | 0 | 0 | 0 | [8 empty] | -13.6206 | 0 |  |  |  |  | 0 | 12.3499 | [18 empty] | -6.583 | 0 |  |  | -4.4877 | 0 | [6 empty] | 0 | 0
7823 | 2934.0502 | 19.1388 |  |  |  |  | 53.9944 |  |  | 29692.8554 | [9 empty] | 47.8847 |  | 12245.4994 |  |  |  | 197.099 | -5.3559 | 0 | 0 | 0 | [8 empty] | -13.7853 | 0 |  |  |  |  | 0 | 12.2532 | [18 empty] | -8.4265 | 0 |  |  | -4.6727 | 0 | [6 empty] | 0 | 0
7824 | 2937.6657 | 19.1388 |  |  |  |  | 67.8759 |  |  | 29679.1206 | [9 empty] | 53.3977 |  | 12250.3572 |  |  |  | 238.4146 | -3.6155 | 0 | 0 | 0 | [8 empty] | -14.3264 | 0 |  |  |  |  | 0 | 11.9354 | [18 empty] | -5.513 | 0 |  |  | -4.8578 | 0 | [6 empty] | -42.9397 | 0
7825 | 2938.867 | 19.9741 |  |  |  |  | 68.5396 |  |  | 29666.1673 | [9 empty] | 71.8148 |  | 12255.2613 |  |  |  | 236.4501 | -1.2013 | 0 | -0.83531 | 0 | [8 empty] | -1.223 | 0 |  |  |  |  | 0 | 11.1548 | [18 empty] | -18.4171 | 0 |  |  | -4.904 | 0 | [6 empty] | 0 | 0
7826 | 2940.3783 | 19.9741 |  |  |  |  | 81.1884 |  |  | 29652.6172 | [9 empty] | 90.6405 |  | 12260.2116 |  |  |  | 234.5017 | -1.5113 | 0 | 0 | 0 | [8 empty] | -13.2136 | 0 |  |  |  |  | 0 | 11.7524 | [18 empty] | -18.8257 | 0 |  |  | -4.9503 | 0 | [6 empty] | 0 | 0
7827 | 2942.0417 | 19.9741 |  |  |  |  | 88.3165 |  |  | 29638.6915 | [9 empty] | 109.6023 |  | 12265.1773 |  |  |  | 232.5694 | -1.6634 | 0 | 0 | 0 | [8 empty] | -7.7971 | 0 |  |  |  |  | 0 | 12.1287 | [18 empty] | -18.9619 | 0 |  |  | -4.9657 | 0 | [6 empty] | 0 | 0
7828 | 2944.0305 | 19.9741 |  |  |  |  | 94.8833 |  |  | 29624.0517 | [9 empty] | 127.066 |  | 12269.9734 |  |  |  | 230.653 | -1.9887 | 0 | 0 | 0 | [8 empty] | -7.2945 | 0 |  |  |  |  | 0 | 12.8437 | [18 empty] | -17.4637 | 0 |  |  | -4.7961 | 0 | [6 empty] | 0 | 0
7829 | 2946.1328 | 19.9741 |  |  |  |  | 97.1112 |  |  | 29608.4768 | [9 empty] | 141.8057 |  | 12274.4611 |  |  |  | 228.7525 | -2.1023 | 0 | 0 | 0 | [8 empty] | -3.0098 | 0 |  |  |  |  | 0 | 13.7797 | [18 empty] | -14.7397 | 0 |  |  | -4.4877 | 0 | [6 empty] | 0 | 0
7830 | 2949.9524 | 19.9741 |  |  |  |  | 97.1112 |  |  | 29592.0221 | [9 empty] | 146.3522 |  | 12278.2087 |  |  |  | 226.8675 | -3.8196 | 0 | 0 | 0 | [8 empty] | -0.8002 | 0 |  |  |  |  | 0 | 14.6604 | [18 empty] | -4.5464 | 0 |  |  | -3.7476 | 0 | [6 empty] | 0 | 0
7831 | 2956.9043 | 19.9741 |  |  |  |  | 72.0332 |  |  | 29574.667 | [9 empty] | 137.4237 |  | 12280.7998 |  |  |  | 224.9982 | -6.9519 | 0 | 0 | 0 | [8 empty] | 0 | 24.2778 |  |  |  |  | 0 | 15.5619 | [18 empty] | 0 | 8.9285 |  |  | -2.5911 | 0 | [6 empty] | 0 | 0
7832 | 2952.3441 | 19.9741 |  |  |  |  | 47.1618 |  |  | 29556.7188 | [9 empty] | 137.4237 |  | 12283.6992 |  |  |  | 223.1442 | -8.1148 | 12.675 | 0 | 0 | [8 empty] | 0 | 24.2778 |  |  |  |  | 0 | 16.156 | [18 empty] | 0 | 0 |  |  | -2.8995 | 0 | [6 empty] | 0 | 0
7833 | 2946.2655 | 19.9741 |  |  |  |  | 22.4954 |  |  | 29541.1133 | [9 empty] | 135.7711 |  | 12286.7529 |  |  |  | 221.3055 | -8.1571 | 14.2358 | 0 | 0 | [8 empty] | 0 | 24.2778 |  |  |  |  | 0 | 13.8143 | [18 empty] | 0 | 1.6526 |  |  | -3.0537 | 0 | [6 empty] | 0 | 0
7834 | 2939.5303 | 19.9741 |  |  |  |  | 0 |  |  | 29529.695 | [9 empty] | 130.707 |  | 12289.5753 |  |  |  | 219.4819 | -7.5006 | 14.2358 | 0 | 0 | [8 empty] | 0 | 22.3101 |  |  |  |  | 0 | 9.6281 | [18 empty] | 0 | 5.0641 |  |  | -2.8224 | 0 | [6 empty] | 0 | 0
7835 | 2932.0386 | 19.9741 |  |  |  |  | 0 |  |  | 29522.7157 | [9 empty] | 118.5111 |  | 12292.0892 |  |  |  | 217.6734 | -6.744 | 14.2358 | 0 | 0 | [8 empty] | 0 | 0 |  |  |  |  | 0 | 5.1899 | [18 empty] | 0 | 12.1959 |  |  | -2.514 | 0 | [6 empty] | 0 | 0
7836 | 2924.1733 | 19.9741 |  |  |  |  | 0 |  |  | 29519.9748 | [9 empty] | 104.0088 |  | 12294.3565 |  |  |  | 215.8797 | -6.3705 | 14.2358 | 0 | 0 | [8 empty] | 0 | 0 |  |  |  |  | 0 | 0.95181 | [18 empty] | 0 | 14.5023 |  |  | -2.2673 | 0 | [6 empty] | 0 | 0
7837 | 2915.7671 | 19.9741 |  |  |  |  | 0 |  |  | 29520.505 | [9 empty] | 92.4651 |  | 12296.8705 |  |  |  | 214.1009 | -5.8295 | 14.2358 | 0 | 0 | [8 empty] | 0 | 0 |  |  |  |  | -2.3191 | 0 | [18 empty] | 0 | 11.5437 |  |  | -2.514 | 0 | [6 empty] | 0 | 0
7838 | 2906.3039 | 19.9741 |  |  |  |  | 0 |  |  | 29522.6652 | [9 empty] | 81.9143 |  | 12299.3536 |  |  |  | 212.3367 | -4.7726 | 14.2358 | 0 | 0 | [8 empty] | 0 | 0 |  |  |  |  | -3.9492 | 0 | [18 empty] | 0 | 10.5508 |  |  | -2.4831 | 0 | [6 empty] | 0 | 0
7839 | 2903.9876 | 19.9741 |  |  |  |  | 0 |  |  | 29523.4611 | [9 empty] | 63.7803 |  | 12301.5284 |  |  |  | 210.587 | -3.991 | 6.3073 | 0 | 0 | [8 empty] | 0 | 0 |  |  |  |  | -2.585 | 0 | [18 empty] | 0 | 18.134 |  |  | -2.1747 | 0 | [6 empty] | 0 | 0
7840 | 2894.3839 | 19.9741 |  |  |  |  | 0 |  |  | 29517.8809 | [9 empty] | 51.382 |  | 12303.5797 |  |  |  | 208.8518 | -4.6321 | 14.2358 | 0 | 0 | [8 empty] | 0 | 0 |  |  |  |  | 0 | 3.7911 | [18 empty] | 0 | 12.3983 |  |  | -2.0514 | 0 | [6 empty] | 0 | 0
7841 | 2887.6834 | 19.9741 |  |  |  |  | 0 |  |  | 29507.2965 | [9 empty] | 37.0661 |  | 12305.6311 |  |  |  | 207.1309 | -7.5353 | 14.2358 | 0 | 0 | [8 empty] | 0 | 0 |  |  |  |  | 0 | 8.7957 | [18 empty] | 0 | 14.3159 |  |  | -2.0514 | 0 | [6 empty] | 0 | 0
7842 | 2887.6834 | 18.0412 |  |  |  |  | 0 |  |  | 29495.5003 | [9 empty] | 31.0985 |  | 12308.4535 |  |  |  | 205.4241 | -8.9214 | 8.9214 | 0 | 1.9329 | [8 empty] | 0 | 0 |  |  |  |  | 0 | 10.008 | [18 empty] | 0 | 5.9676 |  |  | -2.8224 | 0 | [6 empty] | 0 | 0
7843 | 2889.5722 | 18.0412 |  |  |  |  | 0 |  |  | 29482.8276 | [9 empty] | 31.0985 |  | 12311.8926 |  |  |  | 203.7314 | -8.6692 | 6.7804 | 0 | 0 | [8 empty] | 0 | 0 |  |  |  |  | 0 | 10.8853 | [18 empty] | 0 | 0 |  |  | -3.4392 | 0 | [6 empty] | 0 | 0
7844 | 2890.231 | 18.0412 |  |  |  |  | 13.3117 |  |  | 29469.4233 | [9 empty] | 31.0985 |  | 12315.7173 |  |  |  | 202.0527 | -6.744 | 6.0852 | 0 | 0 | [8 empty] | -13.3117 | 0 |  |  |  |  | 0 | 11.6176 | [18 empty] | 0 | 0 |  |  | -3.8247 | 0 | [6 empty] | 0 | 0
7845 | 2894.3182 | 18.0412 |  |  |  |  | 27.1462 |  |  | 29455.4776 | [9 empty] | 31.6566 |  | 12319.9274 |  |  |  | 200.3878 | -4.0872 | 0 | 0 | 0 | [8 empty] | -13.9442 | 0 |  |  |  |  | 0 | 12.1598 | [18 empty] | -0.5581 | 0 |  |  | -4.2102 | 0 | [6 empty] | 0 | 0
7846 | 2899.033 | 18.0412 |  |  |  |  | 40.5431 |  |  | 29441.3427 | [9 empty] | 38.2396 |  | 12324.4152 |  |  |  | 198.7366 | -4.7148 | 0 | 0 | 0 | [8 empty] | -13.6206 | 0 |  |  |  |  | 0 | 12.3499 | [18 empty] | -6.583 | 0 |  |  | -4.4877 | 0 | [6 empty] | 0 | 0
7847 | 2904.389 | 18.0412 |  |  |  |  | 53.9944 |  |  | 29427.3054 | [9 empty] | 46.6661 |  | 12329.0879 |  |  |  | 197.099 | -5.3559 | 0 | 0 | 0 | [8 empty] | -13.7853 | 0 |  |  |  |  | 0 | 12.2532 | [18 empty] | -8.4265 | 0 |  |  | -4.6727 | 0 | [6 empty] | 0 | 0
7848 | 2908.0045 | 18.0412 |  |  |  |  | 67.8759 |  |  | 29413.5868 | [9 empty] | 52.1791 |  | 12333.9457 |  |  |  | 238.4146 | -3.6155 | 0 | 0 | 0 | [8 empty] | -14.3264 | 0 |  |  |  |  | 0 | 11.9354 | [18 empty] | -5.513 | 0 |  |  | -4.8578 | 0 | [6 empty] | -42.9397 | 0
7849 | 2909.2058 | 18.8765 |  |  |  |  | 68.5396 |  |  | 29400.6495 | [9 empty] | 70.5962 |  | 12338.8497 |  |  |  | 236.4501 | -1.2013 | 0 | -0.83531 | 0 | [8 empty] | -1.223 | 0 |  |  |  |  | 0 | 11.1548 | [18 empty] | -18.4171 | 0 |  |  | -4.904 | 0 | [6 empty] | 0 | 0
7850 | 2910.7171 | 18.8765 |  |  |  |  | 81.1884 |  |  | 29387.1155 | [9 empty] | 89.4219 |  | 12343.8001 |  |  |  | 234.5017 | -1.5113 | 0 | 0 | 0 | [8 empty] | -13.2136 | 0 |  |  |  |  | 0 | 11.7524 | [18 empty] | -18.8257 | 0 |  |  | -4.9503 | 0 | [6 empty] | 0 | 0
7851 | 2912.3805 | 18.8765 |  |  |  |  | 88.3165 |  |  | 29373.2059 | [9 empty] | 108.3837 |  | 12348.7658 |  |  |  | 232.5694 | -1.6634 | 0 | 0 | 0 | [8 empty] | -7.7971 | 0 |  |  |  |  | 0 | 12.1287 | [18 empty] | -18.9619 | 0 |  |  | -4.9657 | 0 | [6 empty] | 0 | 0
7852 | 2914.3693 | 18.8765 |  |  |  |  | 94.8833 |  |  | 29358.5822 | [9 empty] | 125.8474 |  | 12353.5619 |  |  |  | 230.653 | -1.9887 | 0 | 0 | 0 | [8 empty] | -7.2945 | 0 |  |  |  |  | 0 | 12.8437 | [18 empty] | -17.4637 | 0 |  |  | -4.7961 | 0 | [6 empty] | 0 | 0
7853 | 2916.4716 | 18.8765 |  |  |  |  | 97.1112 |  |  | 29343.0234 | [9 empty] | 140.5871 |  | 12358.0496 |  |  |  | 228.7525 | -2.1023 | 0 | 0 | 0 | [8 empty] | -3.0098 | 0 |  |  |  |  | 0 | 13.7797 | [18 empty] | -14.7397 | 0 |  |  | -4.4877 | 0 | [6 empty] | 0 | 0
7854 | 2920.2912 | 18.8765 |  |  |  |  | 97.1112 |  |  | 29326.5848 | [9 empty] | 145.1336 |  | 12361.7972 |  |  |  | 226.8675 | -3.8196 | 0 | 0 | 0 | [8 empty] | -0.8002 | 0 |  |  |  |  | 0 | 14.6604 | [18 empty] | -4.5464 | 0 |  |  | -3.7476 | 0 | [6 empty] | 0 | 0
7855 | 2927.2431 | 18.8765 |  |  |  |  | 72.0332 |  |  | 29309.2457 | [9 empty] | 136.2051 |  | 12364.3882 |  |  |  | 224.9982 | -6.9519 | 0 | 0 | 0 | [8 empty] | 0 | 24.2778 |  |  |  |  | 0 | 15.5619 | [18 empty] | 0 | 8.9285 |  |  | -2.5911 | 0 | [6 empty] | 0 | 0
7856 | 2922.6829 | 18.8765 |  |  |  |  | 47.1618 |  |  | 29291.3136 | [9 empty] | 136.2051 |  | 12367.2877 |  |  |  | 223.1442 | -8.1148 | 12.675 | 0 | 0 | [8 empty] | 0 | 24.2778 |  |  |  |  | 0 | 16.156 | [18 empty] | 0 | 0 |  |  | -2.8995 | 0 | [6 empty] | 0 | 0
7857 | 2916.6042 | 18.8765 |  |  |  |  | 22.4954 |  |  | 29275.7242 | [9 empty] | 134.5525 |  | 12370.3414 |  |  |  | 221.3055 | -8.1571 | 14.2358 | 0 | 0 | [8 empty] | 0 | 24.2778 |  |  |  |  | 0 | 13.8143 | [18 empty] | 0 | 1.6526 |  |  | -3.0537 | 0 | [6 empty] | 0 | 0
7858 | 2909.8691 | 18.8765 |  |  |  |  | 0 |  |  | 29264.322 | [9 empty] | 129.4884 |  | 12373.1637 |  |  |  | 219.4819 | -7.5006 | 14.2358 | 0 | 0 | [8 empty] | 0 | 22.3101 |  |  |  |  | 0 | 9.6281 | [18 empty] | 0 | 5.0641 |  |  | -2.8224 | 0 | [6 empty] | 0 | 0
7859 | 2902.3774 | 18.8765 |  |  |  |  | 0 |  |  | 29257.3587 | [9 empty] | 117.2925 |  | 12375.6777 |  |  |  | 217.6734 | -6.744 | 14.2358 | 0 | 0 | [8 empty] | 0 | 0 |  |  |  |  | 0 | 5.1899 | [18 empty] | 0 | 12.1959 |  |  | -2.514 | 0 | [6 empty] | 0 | 0
7860 | 2894.5121 | 18.8765 |  |  |  |  | 0 |  |  | 29254.6339 | [9 empty] | 102.7902 |  | 12377.945 |  |  |  | 215.8797 | -6.3705 | 14.2358 | 0 | 0 | [8 empty] | 0 | 0 |  |  |  |  | 0 | 0.95181 | [18 empty] | 0 | 14.5023 |  |  | -2.2673 | 0 | [6 empty] | 0 | 0
7861 | 2886.1059 | 18.8765 |  |  |  |  | 0 |  |  | 29255.1802 | [9 empty] | 91.2465 |  | 12380.459 |  |  |  | 214.1009 | -5.8295 | 14.2358 | 0 | 0 | [8 empty] | 0 | 0 |  |  |  |  | -2.3191 | 0 | [18 empty] | 0 | 11.5437 |  |  | -2.514 | 0 | [6 empty] | 0 | 0
7862 | 2876.6427 | 18.8765 |  |  |  |  | 0 |  |  | 29257.3565 | [9 empty] | 80.6957 |  | 12382.9421 |  |  |  | 212.3367 | -4.7726 | 14.2358 | 0 | 0 | [8 empty] | 0 | 0 |  |  |  |  | -3.9492 | 0 | [18 empty] | 0 | 10.5508 |  |  | -2.4831 | 0 | [6 empty] | 0 | 0
7863 | 2874.3264 | 18.8765 |  |  |  |  | 0 |  |  | 29258.1685 | [9 empty] | 62.5617 |  | 12385.1168 |  |  |  | 210.587 | -3.991 | 6.3073 | 0 | 0 | [8 empty] | 0 | 0 |  |  |  |  | -2.585 | 0 | [18 empty] | 0 | 18.134 |  |  | -2.1747 | 0 | [6 empty] | 0 | 0
7864 | 2864.7227 | 18.8765 |  |  |  |  | 0 |  |  | 29252.6044 | [9 empty] | 50.1634 |  | 12387.1682 |  |  |  | 208.8518 | -4.6321 | 14.2358 | 0 | 0 | [8 empty] | 0 | 0 |  |  |  |  | 0 | 3.7911 | [18 empty] | 0 | 12.3983 |  |  | -2.0514 | 0 | [6 empty] | 0 | 0
7865 | 2858.0222 | 18.8765 |  |  |  |  | 0 |  |  | 29242.036 | [9 empty] | 35.8475 |  | 12389.2196 |  |  |  | 207.1309 | -7.5353 | 14.2358 | 0 | 0 | [8 empty] | 0 | 0 |  |  |  |  | 0 | 8.7957 | [18 empty] | 0 | 14.3159 |  |  | -2.0514 | 0 | [6 empty] | 0 | 0
7866 | 2858.0222 | 16.9436 |  |  |  |  | 0 |  |  | 29230.256 | [9 empty] | 29.8799 |  | 12392.042 |  |  |  | 205.4241 | -8.9214 | 8.9214 | 0 | 1.9329 | [8 empty] | 0 | 0 |  |  |  |  | 0 | 10.008 | [18 empty] | 0 | 5.9676 |  |  | -2.8224 | 0 | [6 empty] | 0 | 0
7867 | 2859.911 | 16.9436 |  |  |  |  | 0 |  |  | 29217.5993 | [9 empty] | 29.8799 |  | 12395.4811 |  |  |  | 203.7314 | -8.6692 | 6.7804 | 0 | 0 | [8 empty] | 0 | 0 |  |  |  |  | 0 | 10.8853 | [18 empty] | 0 | 0 |  |  | -3.4392 | 0 | [6 empty] | 0 | 0
7868 | 2860.5698 | 16.9436 |  |  |  |  | 13.3117 |  |  | 29204.2111 | [9 empty] | 29.8799 |  | 12399.3058 |  |  |  | 202.0527 | -6.744 | 6.0852 | 0 | 0 | [8 empty] | -13.3117 | 0 |  |  |  |  | 0 | 11.6176 | [18 empty] | 0 | 0 |  |  | -3.8247 | 0 | [6 empty] | 0 | 0
7869 | 2864.657 | 16.9436 |  |  |  |  | 27.1462 |  |  | 29190.2815 | [9 empty] | 30.438 |  | 12403.5159 |  |  |  | 200.3878 | -4.0872 | 0 | 0 | 0 | [8 empty] | -13.9442 | 0 |  |  |  |  | 0 | 12.1598 | [18 empty] | -0.5581 | 0 |  |  | -4.2102 | 0 | [6 empty] | 0 | 0
7870 | 2869.3718 | 16.9436 |  |  |  |  | 40.5431 |  |  | 29176.1626 | [9 empty] | 37.021 |  | 12408.0036 |  |  |  | 198.7366 | -4.7148 | 0 | 0 | 0 | [8 empty] | -13.6206 | 0 |  |  |  |  | 0 | 12.3499 | [18 empty] | -6.583 | 0 |  |  | -4.4877 | 0 | [6 empty] | 0 | 0
7871 | 2874.7278 | 16.9436 |  |  |  |  | 53.9944 |  |  | 29162.1414 | [9 empty] | 45.4475 |  | 12412.6764 |  |  |  | 197.099 | -5.3559 | 0 | 0 | 0 | [8 empty] | -13.7853 | 0 |  |  |  |  | 0 | 12.2532 | [18 empty] | -8.4265 | 0 |  |  | -4.6727 | 0 | [6 empty] | 0 | 0
7872 | 2878.3433 | 16.9436 |  |  |  |  | 67.8759 |  |  | 29148.4388 | [9 empty] | 50.9605 |  | 12417.5342 |  |  |  | 238.4146 | -3.6155 | 0 | 0 | 0 | [8 empty] | -14.3264 | 0 |  |  |  |  | 0 | 11.9354 | [18 empty] | -5.513 | 0 |  |  | -4.8578 | 0 | [6 empty] | -42.9397 | 0
7873 | 2879.5446 | 17.7789 |  |  |  |  | 68.5396 |  |  | 29135.5176 | [9 empty] | 69.3776 |  | 12422.4382 |  |  |  | 236.4501 | -1.2013 | 0 | -0.83531 | 0 | [8 empty] | -1.223 | 0 |  |  |  |  | 0 | 11.1548 | [18 empty] | -18.4171 | 0 |  |  | -4.904 | 0 | [6 empty] | 0 | 0
7874 | 2881.0559 | 17.7789 |  |  |  |  | 81.1884 |  |  | 29121.9996 | [9 empty] | 88.2032 |  | 12427.3885 |  |  |  | 234.5017 | -1.5113 | 0 | 0 | 0 | [8 empty] | -13.2136 | 0 |  |  |  |  | 0 | 11.7524 | [18 empty] | -18.8257 | 0 |  |  | -4.9503 | 0 | [6 empty] | 0 | 0
7875 | 2882.7193 | 17.7789 |  |  |  |  | 88.3165 |  |  | 29108.1062 | [9 empty] | 107.1651 |  | 12432.3543 |  |  |  | 232.5694 | -1.6634 | 0 | 0 | 0 | [8 empty] | -7.7971 | 0 |  |  |  |  | 0 | 12.1287 | [18 empty] | -18.9619 | 0 |  |  | -4.9657 | 0 | [6 empty] | 0 | 0
7876 | 2884.708 | 17.7789 |  |  |  |  | 94.8833 |  |  | 29093.4985 | [9 empty] | 124.6288 |  | 12437.1504 |  |  |  | 230.653 | -1.9887 | 0 | 0 | 0 | [8 empty] | -7.2945 | 0 |  |  |  |  | 0 | 12.8437 | [18 empty] | -17.4637 | 0 |  |  | -4.7961 | 0 | [6 empty] | 0 | 0
7877 | 2886.8104 | 17.7789 |  |  |  |  | 97.1112 |  |  | 29077.9558 | [9 empty] | 139.3685 |  | 12441.6381 |  |  |  | 228.7525 | -2.1023 | 0 | 0 | 0 | [8 empty] | -3.0098 | 0 |  |  |  |  | 0 | 13.7797 | [18 empty] | -14.7397 | 0 |  |  | -4.4877 | 0 | [6 empty] | 0 | 0
7878 | 2890.63 | 17.7789 |  |  |  |  | 97.1112 |  |  | 29061.5332 | [9 empty] | 143.9149 |  | 12445.3856 |  |  |  | 226.8675 | -3.8196 | 0 | 0 | 0 | [8 empty] | -0.8002 | 0 |  |  |  |  | 0 | 14.6604 | [18 empty] | -4.5464 | 0 |  |  | -3.7476 | 0 | [6 empty] | 0 | 0
7879 | 2897.5819 | 17.7789 |  |  |  |  | 72.0332 |  |  | 29044.2102 | [9 empty] | 134.9865 |  | 12447.9767 |  |  |  | 224.9982 | -6.9519 | 0 | 0 | 0 | [8 empty] | 0 | 24.2778 |  |  |  |  | 0 | 15.5619 | [18 empty] | 0 | 8.9285 |  |  | -2.5911 | 0 | [6 empty] | 0 | 0
7880 | 2893.0217 | 17.7789 |  |  |  |  | 47.1618 |  |  | 29026.2941 | [9 empty] | 134.9865 |  | 12450.8762 |  |  |  | 223.1442 | -8.1148 | 12.675 | 0 | 0 | [8 empty] | 0 | 24.2778 |  |  |  |  | 0 | 16.156 | [18 empty] | 0 | 0 |  |  | -2.8995 | 0 | [6 empty] | 0 | 0
7881 | 2886.943 | 17.7789 |  |  |  |  | 22.4954 |  |  | 29010.7209 | [9 empty] | 133.3339 |  | 12453.9299 |  |  |  | 221.3055 | -8.1571 | 14.2358 | 0 | 0 | [8 empty] | 0 | 24.2778 |  |  |  |  | 0 | 13.8143 | [18 empty] | 0 | 1.6526 |  |  | -3.0537 | 0 | [6 empty] | 0 | 0
7882 | 2880.2079 | 17.7789 |  |  |  |  | 0 |  |  | 28999.3347 | [9 empty] | 128.2698 |  | 12456.7522 |  |  |  | 219.4819 | -7.5006 | 14.2358 | 0 | 0 | [8 empty] | 0 | 22.3101 |  |  |  |  | 0 | 9.6281 | [18 empty] | 0 | 5.0641 |  |  | -2.8224 | 0 | [6 empty] | 0 | 0
7883 | 2872.7161 | 17.7789 |  |  |  |  | 0 |  |  | 28992.3875 | [9 empty] | 116.0739 |  | 12459.2662 |  |  |  | 217.6734 | -6.744 | 14.2358 | 0 | 0 | [8 empty] | 0 | 0 |  |  |  |  | 0 | 5.1899 | [18 empty] | 0 | 12.1959 |  |  | -2.514 | 0 | [6 empty] | 0 | 0
7884 | 2864.8509 | 17.7789 |  |  |  |  | 0 |  |  | 28989.6787 | [9 empty] | 101.5716 |  | 12461.5335 |  |  |  | 215.8797 | -6.3705 | 14.2358 | 0 | 0 | [8 empty] | 0 | 0 |  |  |  |  | 0 | 0.95181 | [18 empty] | 0 | 14.5023 |  |  | -2.2673 | 0 | [6 empty] | 0 | 0
7885 | 2856.4447 | 17.7789 |  |  |  |  | 0 |  |  | 28990.241 | [9 empty] | 90.0279 |  | 12464.0475 |  |  |  | 214.1009 | -5.8295 | 14.2358 | 0 | 0 | [8 empty] | 0 | 0 |  |  |  |  | -2.3191 | 0 | [18 empty] | 0 | 11.5437 |  |  | -2.514 | 0 | [6 empty] | 0 | 0
7886 | 2846.9815 | 17.7789 |  |  |  |  | 0 |  |  | 28992.4334 | [9 empty] | 79.4771 |  | 12466.5306 |  |  |  | 212.3367 | -4.7726 | 14.2358 | 0 | 0 | [8 empty] | 0 | 0 |  |  |  |  | -3.9492 | 0 | [18 empty] | 0 | 10.5508 |  |  | -2.4831 | 0 | [6 empty] | 0 | 0
7887 | 2844.6652 | 17.7789 |  |  |  |  | 0 |  |  | 28993.2615 | [9 empty] | 61.3431 |  | 12468.7053 |  |  |  | 210.587 | -3.991 | 6.3073 | 0 | 0 | [8 empty] | 0 | 0 |  |  |  |  | -2.585 | 0 | [18 empty] | 0 | 18.134 |  |  | -2.1747 | 0 | [6 empty] | 0 | 0
7888 | 2835.0614 | 17.7789 |  |  |  |  | 0 |  |  | 28987.7134 | [9 empty] | 48.9448 |  | 12470.7567 |  |  |  | 208.8518 | -4.6321 | 14.2358 | 0 | 0 | [8 empty] | 0 | 0 |  |  |  |  | 0 | 3.7911 | [18 empty] | 0 | 12.3983 |  |  | -2.0514 | 0 | [6 empty] | 0 | 0
7889 | 2828.361 | 17.7789 |  |  |  |  | 0 |  |  | 28977.1611 | [9 empty] | 34.6289 |  | 12472.8081 |  |  |  | 207.1309 | -7.5353 | 14.2358 | 0 | 0 | [8 empty] | 0 | 0 |  |  |  |  | 0 | 8.7957 | [18 empty] | 0 | 14.3159 |  |  | -2.0514 | 0 | [6 empty] | 0 | 0
7890 | 2828.361 | 15.846 |  |  |  |  | 0 |  |  | 28965.3971 | [9 empty] | 28.6613 |  | 12475.6304 |  |  |  | 205.4241 | -8.9214 | 8.9214 | 0 | 1.9329 | [8 empty] | 0 | 0 |  |  |  |  | 0 | 10.008 | [18 empty] | 0 | 5.9676 |  |  | -2.8224 | 0 | [6 empty] | 0 | 0
7891 | 2830.2498 | 15.846 |  |  |  |  | 0 |  |  | 28952.7565 | [9 empty] | 28.6613 |  | 12479.0696 |  |  |  | 203.7314 | -8.6692 | 6.7804 | 0 | 0 | [8 empty] | 0 | 0 |  |  |  |  | 0 | 10.8853 | [18 empty] | 0 | 0 |  |  | -3.4392 | 0 | [6 empty] | 0 | 0
7892 | 2830.9086 | 15.846 |  |  |  |  | 13.3117 |  |  | 28939.3843 | [9 empty] | 28.6613 |  | 12482.8943 |  |  |  | 202.0527 | -6.744 | 6.0852 | 0 | 0 | [8 empty] | -13.3117 | 0 |  |  |  |  | 0 | 11.6176 | [18 empty] | 0 | 0 |  |  | -3.8247 | 0 | [6 empty] | 0 | 0
7893 | 2834.9958 | 15.846 |  |  |  |  | 27.1462 |  |  | 28925.4707 | [9 empty] | 29.2194 |  | 12487.1044 |  |  |  | 200.3878 | -4.0872 | 0 | 0 | 0 | [8 empty] | -13.9442 | 0 |  |  |  |  | 0 | 12.1598 | [18 empty] | -0.5581 | 0 |  |  | -4.2102 | 0 | [6 empty] | 0 | 0
7894 | 2839.7106 | 15.846 |  |  |  |  | 40.5431 |  |  | 28911.368 | [9 empty] | 35.8024 |  | 12491.5921 |  |  |  | 198.7366 | -4.7148 | 0 | 0 | 0 | [8 empty] | -13.6206 | 0 |  |  |  |  | 0 | 12.3499 | [18 empty] | -6.583 | 0 |  |  | -4.4877 | 0 | [6 empty] | 0 | 0
7895 | 2845.0666 | 15.846 |  |  |  |  | 53.9944 |  |  | 28897.3628 | [9 empty] | 44.2289 |  | 12496.2649 |  |  |  | 197.099 | -5.3559 | 0 | 0 | 0 | [8 empty] | -13.7853 | 0 |  |  |  |  | 0 | 12.2532 | [18 empty] | -8.4265 | 0 |  |  | -4.6727 | 0 | [6 empty] | 0 | 0
7896 | 2848.6821 | 15.846 |  |  |  |  | 67.8759 |  |  | 28883.6762 | [9 empty] | 49.7419 |  | 12501.1227 |  |  |  | 238.4146 | -3.6155 | 0 | 0 | 0 | [8 empty] | -14.3264 | 0 |  |  |  |  | 0 | 11.9354 | [18 empty] | -5.513 | 0 |  |  | -4.8578 | 0 | [6 empty] | -42.9397 | 0
7897 | 2849.8834 | 16.6813 |  |  |  |  | 68.5396 |  |  | 28870.7711 | [9 empty] | 68.159 |  | 12506.0267 |  |  |  | 236.4501 | -1.2013 | 0 | -0.83531 | 0 | [8 empty] | -1.223 | 0 |  |  |  |  | 0 | 11.1548 | [18 empty] | -18.4171 | 0 |  |  | -4.904 | 0 | [6 empty] | 0 | 0
7898 | 2851.3947 | 16.6813 |  |  |  |  | 81.1884 |  |  | 28857.2691 | [9 empty] | 86.9846 |  | 12510.977 |  |  |  | 234.5017 | -1.5113 | 0 | 0 | 0 | [8 empty] | -13.2136 | 0 |  |  |  |  | 0 | 11.7524 | [18 empty] | -18.8257 | 0 |  |  | -4.9503 | 0 | [6 empty] | 0 | 0
7899 | 2853.0581 | 16.6813 |  |  |  |  | 88.3165 |  |  | 28843.3917 | [9 empty] | 105.9465 |  | 12515.9428 |  |  |  | 232.5694 | -1.6634 | 0 | 0 | 0 | [8 empty] | -7.7971 | 0 |  |  |  |  | 0 | 12.1287 | [18 empty] | -18.9619 | 0 |  |  | -4.9657 | 0 | [6 empty] | 0 | 0
7900 | 2855.0468 | 16.6813 |  |  |  |  | 94.8833 |  |  | 28828.8001 | [9 empty] | 123.4102 |  | 12520.7389 |  |  |  | 230.653 | -1.9887 | 0 | 0 | 0 | [8 empty] | -7.2945 | 0 |  |  |  |  | 0 | 12.8437 | [18 empty] | -17.4637 | 0 |  |  | -4.7961 | 0 | [6 empty] | 0 | 0
7901 | 2857.1492 | 16.6813 |  |  |  |  | 97.1112 |  |  | 28813.2734 | [9 empty] | 138.1499 |  | 12525.2266 |  |  |  | 228.7525 | -2.1023 | 0 | 0 | 0 | [8 empty] | -3.0098 | 0 |  |  |  |  | 0 | 13.7797 | [18 empty] | -14.7397 | 0 |  |  | -4.4877 | 0 | [6 empty] | 0 | 0
7902 | 2860.9688 | 16.6813 |  |  |  |  | 97.1112 |  |  | 28796.8669 | [9 empty] | 142.6963 |  | 12528.9741 |  |  |  | 226.8675 | -3.8196 | 0 | 0 | 0 | [8 empty] | -0.8002 | 0 |  |  |  |  | 0 | 14.6604 | [18 empty] | -4.5464 | 0 |  |  | -3.7476 | 0 | [6 empty] | 0 | 0
7903 | 2867.9207 | 16.6813 |  |  |  |  | 72.0332 |  |  | 28779.5599 | [9 empty] | 133.7678 |  | 12531.5652 |  |  |  | 224.9982 | -6.9519 | 0 | 0 | 0 | [8 empty] | 0 | 24.2778 |  |  |  |  | 0 | 15.5619 | [18 empty] | 0 | 8.9285 |  |  | -2.5911 | 0 | [6 empty] | 0 | 0
7904 | 2863.3605 | 16.6813 |  |  |  |  | 47.1618 |  |  | 28761.6599 | [9 empty] | 133.7678 |  | 12534.4647 |  |  |  | 223.1442 | -8.1148 | 12.675 | 0 | 0 | [8 empty] | 0 | 24.2778 |  |  |  |  | 0 | 16.156 | [18 empty] | 0 | 0 |  |  | -2.8995 | 0 | [6 empty] | 0 | 0
7905 | 2857.2818 | 16.6813 |  |  |  |  | 22.4954 |  |  | 28746.1026 | [9 empty] | 132.1153 |  | 12537.5184 |  |  |  | 221.3055 | -8.1571 | 14.2358 | 0 | 0 | [8 empty] | 0 | 24.2778 |  |  |  |  | 0 | 13.8143 | [18 empty] | 0 | 1.6526 |  |  | -3.0537 | 0 | [6 empty] | 0 | 0
7906 | 2850.5467 | 16.6813 |  |  |  |  | 0 |  |  | 28734.7325 | [9 empty] | 127.0512 |  | 12540.3407 |  |  |  | 219.4819 | -7.5006 | 14.2358 | 0 | 0 | [8 empty] | 0 | 22.3101 |  |  |  |  | 0 | 9.6281 | [18 empty] | 0 | 5.0641 |  |  | -2.8224 | 0 | [6 empty] | 0 | 0
7907 | 2843.0549 | 16.6813 |  |  |  |  | 0 |  |  | 28727.8013 | [9 empty] | 114.8552 |  | 12542.8547 |  |  |  | 217.6734 | -6.744 | 14.2358 | 0 | 0 | [8 empty] | 0 | 0 |  |  |  |  | 0 | 5.1899 | [18 empty] | 0 | 12.1959 |  |  | -2.514 | 0 | [6 empty] | 0 | 0
7908 | 2835.1897 | 16.6813 |  |  |  |  | 0 |  |  | 28725.1086 | [9 empty] | 100.353 |  | 12545.122 |  |  |  | 215.8797 | -6.3705 | 14.2358 | 0 | 0 | [8 empty] | 0 | 0 |  |  |  |  | 0 | 0.95181 | [18 empty] | 0 | 14.5023 |  |  | -2.2673 | 0 | [6 empty] | 0 | 0
7909 | 2826.7835 | 16.6813 |  |  |  |  | 0 |  |  | 28725.687 | [9 empty] | 88.8093 |  | 12547.6359 |  |  |  | 214.1009 | -5.8295 | 14.2358 | 0 | 0 | [8 empty] | 0 | 0 |  |  |  |  | -2.3191 | 0 | [18 empty] | 0 | 11.5437 |  |  | -2.514 | 0 | [6 empty] | 0 | 0
7910 | 2817.3203 | 16.6813 |  |  |  |  | 0 |  |  | 28727.8954 | [9 empty] | 78.2585 |  | 12550.1191 |  |  |  | 212.3367 | -4.7726 | 14.2358 | 0 | 0 | [8 empty] | 0 | 0 |  |  |  |  | -3.9492 | 0 | [18 empty] | 0 | 10.5508 |  |  | -2.4831 | 0 | [6 empty] | 0 | 0
7911 | 2815.0039 | 16.6813 |  |  |  |  | 0 |  |  | 28728.7394 | [9 empty] | 60.1245 |  | 12552.2938 |  |  |  | 210.587 | -3.991 | 6.3073 | 0 | 0 | [8 empty] | 0 | 0 |  |  |  |  | -2.585 | 0 | [18 empty] | 0 | 18.134 |  |  | -2.1747 | 0 | [6 empty] | 0 | 0
7912 | 2805.4002 | 16.6813 |  |  |  |  | 0 |  |  | 28723.2074 | [9 empty] | 47.7261 |  | 12554.3452 |  |  |  | 208.8518 | -4.6321 | 14.2358 | 0 | 0 | [8 empty] | 0 | 0 |  |  |  |  | 0 | 3.7911 | [18 empty] | 0 | 12.3983 |  |  | -2.0514 | 0 | [6 empty] | 0 | 0
7913 | 2798.6997 | 16.6813 |  |  |  |  | 0 |  |  | 28712.6712 | [9 empty] | 33.4102 |  | 12556.3966 |  |  |  | 207.1309 | -7.5353 | 14.2358 | 0 | 0 | [8 empty] | 0 | 0 |  |  |  |  | 0 | 8.7957 | [18 empty] | 0 | 14.3159 |  |  | -2.0514 | 0 | [6 empty] | 0 | 0
7914 | 2798.6997 | 14.7484 |  |  |  |  | 0 |  |  | 28700.9231 | [9 empty] | 27.4426 |  | 12559.2189 |  |  |  | 205.4241 | -8.9214 | 8.9214 | 0 | 1.9329 | [8 empty] | 0 | 0 |  |  |  |  | 0 | 10.008 | [18 empty] | 0 | 5.9676 |  |  | -2.8224 | 0 | [6 empty] | 0 | 0
7915 | 2800.5886 | 14.7484 |  |  |  |  | 0 |  |  | 28688.2985 | [9 empty] | 27.4426 |  | 12562.6581 |  |  |  | 203.7314 | -8.6692 | 6.7804 | 0 | 0 | [8 empty] | 0 | 0 |  |  |  |  | 0 | 10.8853 | [18 empty] | 0 | 0 |  |  | -3.4392 | 0 | [6 empty] | 0 | 0
7916 | 2801.2474 | 14.7484 |  |  |  |  | 13.3117 |  |  | 28674.9424 | [9 empty] | 27.4426 |  | 12566.4828 |  |  |  | 202.0527 | -6.744 | 6.0852 | 0 | 0 | [8 empty] | -13.3117 | 0 |  |  |  |  | 0 | 11.6176 | [18 empty] | 0 | 0 |  |  | -3.8247 | 0 | [6 empty] | 0 | 0
7917 | 2805.3346 | 14.7484 |  |  |  |  | 27.1462 |  |  | 28661.0449 | [9 empty] | 28.0007 |  | 12570.6929 |  |  |  | 200.3878 | -4.0872 | 0 | 0 | 0 | [8 empty] | -13.9442 | 0 |  |  |  |  | 0 | 12.1598 | [18 empty] | -0.5581 | 0 |  |  | -4.2102 | 0 | [6 empty] | 0 | 0
7918 | 2810.0494 | 14.7484 |  |  |  |  | 40.5431 |  |  | 28646.9581 | [9 empty] | 34.5838 |  | 12575.1806 |  |  |  | 198.7366 | -4.7148 | 0 | 0 | 0 | [8 empty] | -13.6206 | 0 |  |  |  |  | 0 | 12.3499 | [18 empty] | -6.583 | 0 |  |  | -4.4877 | 0 | [6 empty] | 0 | 0
7919 | 2815.4053 | 14.7484 |  |  |  |  | 53.9944 |  |  | 28632.969 | [9 empty] | 43.0103 |  | 12579.8534 |  |  |  | 197.099 | -5.3559 | 0 | 0 | 0 | [8 empty] | -13.7853 | 0 |  |  |  |  | 0 | 12.2532 | [18 empty] | -8.4265 | 0 |  |  | -4.6727 | 0 | [6 empty] | 0 | 0
7920 | 2819.0209 | 14.7484 |  |  |  |  | 67.8759 |  |  | 28619.2984 | [9 empty] | 48.5233 |  | 12584.7112 |  |  |  | 238.4146 | -3.6155 | 0 | 0 | 0 | [8 empty] | -14.3264 | 0 |  |  |  |  | 0 | 11.9354 | [18 empty] | -5.513 | 0 |  |  | -4.8578 | 0 | [6 empty] | -42.9397 | 0
7921 | 2820.2222 | 15.5837 |  |  |  |  | 68.5396 |  |  | 28606.4093 | [9 empty] | 66.9403 |  | 12589.6152 |  |  |  | 236.4501 | -1.2013 | 0 | -0.83531 | 0 | [8 empty] | -1.223 | 0 |  |  |  |  | 0 | 11.1548 | [18 empty] | -18.4171 | 0 |  |  | -4.904 | 0 | [6 empty] | 0 | 0
7922 | 2821.7335 | 15.5837 |  |  |  |  | 81.1884 |  |  | 28592.9234 | [9 empty] | 85.766 |  | 12594.5655 |  |  |  | 234.5017 | -1.5113 | 0 | 0 | 0 | [8 empty] | -13.2136 | 0 |  |  |  |  | 0 | 11.7524 | [18 empty] | -18.8257 | 0 |  |  | -4.9503 | 0 | [6 empty] | 0 | 0
7923 | 2823.3969 | 15.5837 |  |  |  |  | 88.3165 |  |  | 28579.062 | [9 empty] | 104.7279 |  | 12599.5312 |  |  |  | 232.5694 | -1.6634 | 0 | 0 | 0 | [8 empty] | -7.7971 | 0 |  |  |  |  | 0 | 12.1287 | [18 empty] | -18.9619 | 0 |  |  | -4.9657 | 0 | [6 empty] | 0 | 0
7924 | 2825.3856 | 15.5837 |  |  |  |  | 94.8833 |  |  | 28564.4864 | [9 empty] | 122.1915 |  | 12604.3274 |  |  |  | 230.653 | -1.9887 | 0 | 0 | 0 | [8 empty] | -7.2945 | 0 |  |  |  |  | 0 | 12.8437 | [18 empty] | -17.4637 | 0 |  |  | -4.7961 | 0 | [6 empty] | 0 | 0
7925 | 2827.488 | 15.5837 |  |  |  |  | 97.1112 |  |  | 28548.9757 | [9 empty] | 136.9313 |  | 12608.8151 |  |  |  | 228.7525 | -2.1023 | 0 | 0 | 0 | [8 empty] | -3.0098 | 0 |  |  |  |  | 0 | 13.7797 | [18 empty] | -14.7397 | 0 |  |  | -4.4877 | 0 | [6 empty] | 0 | 0
7926 | 2831.3076 | 15.5837 |  |  |  |  | 97.1112 |  |  | 28532.5852 | [9 empty] | 141.4777 |  | 12612.5626 |  |  |  | 226.8675 | -3.8196 | 0 | 0 | 0 | [8 empty] | -0.8002 | 0 |  |  |  |  | 0 | 14.6604 | [18 empty] | -4.5464 | 0 |  |  | -3.7476 | 0 | [6 empty] | 0 | 0
7927 | 2838.2595 | 15.5837 |  |  |  |  | 72.0332 |  |  | 28515.2943 | [9 empty] | 132.5492 |  | 12615.1537 |  |  |  | 224.9982 | -6.9519 | 0 | 0 | 0 | [8 empty] | 0 | 24.2778 |  |  |  |  | 0 | 15.5619 | [18 empty] | 0 | 8.9285 |  |  | -2.5911 | 0 | [6 empty] | 0 | 0
7928 | 2833.6993 | 15.5837 |  |  |  |  | 47.1618 |  |  | 28497.4102 | [9 empty] | 132.5492 |  | 12618.0532 |  |  |  | 223.1442 | -8.1148 | 12.675 | 0 | 0 | [8 empty] | 0 | 24.2778 |  |  |  |  | 0 | 16.156 | [18 empty] | 0 | 0 |  |  | -2.8995 | 0 | [6 empty] | 0 | 0
7929 | 2827.6206 | 15.5837 |  |  |  |  | 22.4954 |  |  | 28481.869 | [9 empty] | 130.8967 |  | 12621.1068 |  |  |  | 221.3055 | -8.1571 | 14.2358 | 0 | 0 | [8 empty] | 0 | 24.2778 |  |  |  |  | 0 | 13.8143 | [18 empty] | 0 | 1.6526 |  |  | -3.0537 | 0 | [6 empty] | 0 | 0
7930 | 2820.8855 | 15.5837 |  |  |  |  | 0 |  |  | 28470.5149 | [9 empty] | 125.8326 |  | 12623.9292 |  |  |  | 219.4819 | -7.5006 | 14.2358 | 0 | 0 | [8 empty] | 0 | 22.3101 |  |  |  |  | 0 | 9.6281 | [18 empty] | 0 | 5.0641 |  |  | -2.8224 | 0 | [6 empty] | 0 | 0
7931 | 2813.3937 | 15.5837 |  |  |  |  | 0 |  |  | 28463.5997 | [9 empty] | 113.6366 |  | 12626.4432 |  |  |  | 217.6734 | -6.744 | 14.2358 | 0 | 0 | [8 empty] | 0 | 0 |  |  |  |  | 0 | 5.1899 | [18 empty] | 0 | 12.1959 |  |  | -2.514 | 0 | [6 empty] | 0 | 0
7932 | 2805.5285 | 15.5837 |  |  |  |  | 0 |  |  | 28460.923 | [9 empty] | 99.1344 |  | 12628.7104 |  |  |  | 215.8797 | -6.3705 | 14.2358 | 0 | 0 | [8 empty] | 0 | 0 |  |  |  |  | 0 | 0.95181 | [18 empty] | 0 | 14.5023 |  |  | -2.2673 | 0 | [6 empty] | 0 | 0
7933 | 2797.1223 | 15.5837 |  |  |  |  | 0 |  |  | 28461.5174 | [9 empty] | 87.5907 |  | 12631.2244 |  |  |  | 214.1009 | -5.8295 | 14.2358 | 0 | 0 | [8 empty] | 0 | 0 |  |  |  |  | -2.3191 | 0 | [18 empty] | 0 | 11.5437 |  |  | -2.514 | 0 | [6 empty] | 0 | 0
7934 | 2787.6591 | 15.5837 |  |  |  |  | 0 |  |  | 28463.7418 | [9 empty] | 77.0398 |  | 12633.7076 |  |  |  | 212.3367 | -4.7726 | 14.2358 | 0 | 0 | [8 empty] | 0 | 0 |  |  |  |  | -3.9492 | 0 | [18 empty] | 0 | 10.5508 |  |  | -2.4831 | 0 | [6 empty] | 0 | 0
7935 | 2785.3427 | 15.5837 |  |  |  |  | 0 |  |  | 28464.6019 | [9 empty] | 58.9059 |  | 12635.8823 |  |  |  | 210.587 | -3.991 | 6.3073 | 0 | 0 | [8 empty] | 0 | 0 |  |  |  |  | -2.585 | 0 | [18 empty] | 0 | 18.134 |  |  | -2.1747 | 0 | [6 empty] | 0 | 0
7936 | 2775.739 | 15.5837 |  |  |  |  | 0 |  |  | 28459.0859 | [9 empty] | 46.5075 |  | 12637.9337 |  |  |  | 208.8518 | -4.6321 | 14.2358 | 0 | 0 | [8 empty] | 0 | 0 |  |  |  |  | 0 | 3.7911 | [18 empty] | 0 | 12.3983 |  |  | -2.0514 | 0 | [6 empty] | 0 | 0
7937 | 2769.0385 | 15.5837 |  |  |  |  | 0 |  |  | 28448.5656 | [9 empty] | 32.1916 |  | 12639.9851 |  |  |  | 207.1309 | -7.5353 | 14.2358 | 0 | 0 | [8 empty] | 0 | 0 |  |  |  |  | 0 | 8.7957 | [18 empty] | 0 | 14.3159 |  |  | -2.0514 | 0 | [6 empty] | 0 | 0
7938 | 2769.0385 | 13.6508 |  |  |  |  | 0 |  |  | 28436.8336 | [9 empty] | 26.224 |  | 12642.8074 |  |  |  | 205.4241 | -8.9214 | 8.9214 | 0 | 1.9329 | [8 empty] | 0 | 0 |  |  |  |  | 0 | 10.008 | [18 empty] | 0 | 5.9676 |  |  | -2.8224 | 0 | [6 empty] | 0 | 0
7939 | 2770.9274 | 13.6508 |  |  |  |  | 0 |  |  | 28424.225 | [9 empty] | 26.224 |  | 12646.2466 |  |  |  | 203.7314 | -8.6692 | 6.7804 | 0 | 0 | [8 empty] | 0 | 0 |  |  |  |  | 0 | 10.8853 | [18 empty] | 0 | 0 |  |  | -3.4392 | 0 | [6 empty] | 0 | 0
7940 | 2771.5861 | 13.6508 |  |  |  |  | 13.3117 |  |  | 28410.8849 | [9 empty] | 26.224 |  | 12650.0712 |  |  |  | 202.0527 | -6.744 | 6.0852 | 0 | 0 | [8 empty] | -13.3117 | 0 |  |  |  |  | 0 | 11.6176 | [18 empty] | 0 | 0 |  |  | -3.8247 | 0 | [6 empty] | 0 | 0
7941 | 2775.6734 | 13.6508 |  |  |  |  | 27.1462 |  |  | 28397.0033 | [9 empty] | 26.7821 |  | 12654.2814 |  |  |  | 200.3878 | -4.0872 | 0 | 0 | 0 | [8 empty] | -13.9442 | 0 |  |  |  |  | 0 | 12.1598 | [18 empty] | -0.5581 | 0 |  |  | -4.2102 | 0 | [6 empty] | 0 | 0
7942 | 2780.3882 | 13.6508 |  |  |  |  | 40.5431 |  |  | 28382.9326 | [9 empty] | 33.3652 |  | 12658.7691 |  |  |  | 198.7366 | -4.7148 | 0 | 0 | 0 | [8 empty] | -13.6206 | 0 |  |  |  |  | 0 | 12.3499 | [18 empty] | -6.583 | 0 |  |  | -4.4877 | 0 | [6 empty] | 0 | 0
7943 | 2785.7441 | 13.6508 |  |  |  |  | 53.9944 |  |  | 28368.9594 | [9 empty] | 41.7917 |  | 12663.4419 |  |  |  | 197.099 | -5.3559 | 0 | 0 | 0 | [8 empty] | -13.7853 | 0 |  |  |  |  | 0 | 12.2532 | [18 empty] | -8.4265 | 0 |  |  | -4.6727 | 0 | [6 empty] | 0 | 0
7944 | 2789.3597 | 13.6508 |  |  |  |  | 67.8759 |  |  | 28355.3049 | [9 empty] | 47.3047 |  | 12668.2996 |  |  |  | 238.4146 | -3.6155 | 0 | 0 | 0 | [8 empty] | -14.3264 | 0 |  |  |  |  | 0 | 11.9354 | [18 empty] | -5.513 | 0 |  |  | -4.8578 | 0 | [6 empty] | -42.9397 | 0
7945 | 2790.561 | 14.4861 |  |  |  |  | 68.5396 |  |  | 28342.4317 | [9 empty] | 65.7217 |  | 12673.2037 |  |  |  | 236.4501 | -1.2013 | 0 | -0.83531 | 0 | [8 empty] | -1.223 | 0 |  |  |  |  | 0 | 11.1548 | [18 empty] | -18.4171 | 0 |  |  | -4.904 | 0 | [6 empty] | 0 | 0
7946 | 2792.0723 | 14.4861 |  |  |  |  | 81.1884 |  |  | 28328.9618 | [9 empty] | 84.5474 |  | 12678.154 |  |  |  | 234.5017 | -1.5113 | 0 | 0 | 0 | [8 empty] | -13.2136 | 0 |  |  |  |  | 0 | 11.7524 | [18 empty] | -18.8257 | 0 |  |  | -4.9503 | 0 | [6 empty] | 0 | 0
7947 | 2793.7357 | 14.4861 |  |  |  |  | 88.3165 |  |  | 28315.1164 | [9 empty] | 103.5092 |  | 12683.1197 |  |  |  | 232.5694 | -1.6634 | 0 | 0 | 0 | [8 empty] | -7.7971 | 0 |  |  |  |  | 0 | 12.1287 | [18 empty] | -18.9619 | 0 |  |  | -4.9657 | 0 | [6 empty] | 0 | 0
7948 | 2795.7244 | 14.4861 |  |  |  |  | 94.8833 |  |  | 28300.5568 | [9 empty] | 120.9729 |  | 12687.9158 |  |  |  | 230.653 | -1.9887 | 0 | 0 | 0 | [8 empty] | -7.2945 | 0 |  |  |  |  | 0 | 12.8437 | [18 empty] | -17.4637 | 0 |  |  | -4.7961 | 0 | [6 empty] | 0 | 0
7949 | 2797.8267 | 14.4861 |  |  |  |  | 97.1112 |  |  | 28285.0621 | [9 empty] | 135.7127 |  | 12692.4036 |  |  |  | 228.7525 | -2.1023 | 0 | 0 | 0 | [8 empty] | -3.0098 | 0 |  |  |  |  | 0 | 13.7797 | [18 empty] | -14.7397 | 0 |  |  | -4.4877 | 0 | [6 empty] | 0 | 0
7950 | 2801.6464 | 14.4861 |  |  |  |  | 97.1112 |  |  | 28268.6876 | [9 empty] | 140.2591 |  | 12696.1511 |  |  |  | 226.8675 | -3.8196 | 0 | 0 | 0 | [8 empty] | -0.8002 | 0 |  |  |  |  | 0 | 14.6604 | [18 empty] | -4.5464 | 0 |  |  | -3.7476 | 0 | [6 empty] | 0 | 0
7951 | 2808.5983 | 14.4861 |  |  |  |  | 72.0332 |  |  | 28251.4127 | [9 empty] | 131.3306 |  | 12698.7422 |  |  |  | 224.9982 | -6.9519 | 0 | 0 | 0 | [8 empty] | 0 | 24.2778 |  |  |  |  | 0 | 15.5619 | [18 empty] | 0 | 8.9285 |  |  | -2.5911 | 0 | [6 empty] | 0 | 0
7952 | 2804.0381 | 14.4861 |  |  |  |  | 47.1618 |  |  | 28233.5446 | [9 empty] | 131.3306 |  | 12701.6417 |  |  |  | 223.1442 | -8.1148 | 12.675 | 0 | 0 | [8 empty] | 0 | 24.2778 |  |  |  |  | 0 | 16.156 | [18 empty] | 0 | 0 |  |  | -2.8995 | 0 | [6 empty] | 0 | 0
7953 | 2797.9594 | 14.4861 |  |  |  |  | 22.4954 |  |  | 28218.0194 | [9 empty] | 129.678 |  | 12704.6953 |  |  |  | 221.3055 | -8.1571 | 14.2358 | 0 | 0 | [8 empty] | 0 | 24.2778 |  |  |  |  | 0 | 13.8143 | [18 empty] | 0 | 1.6526 |  |  | -3.0537 | 0 | [6 empty] | 0 | 0
7954 | 2791.2243 | 14.4861 |  |  |  |  | 0 |  |  | 28206.6813 | [9 empty] | 124.614 |  | 12707.5177 |  |  |  | 219.4819 | -7.5006 | 14.2358 | 0 | 0 | [8 empty] | 0 | 22.3101 |  |  |  |  | 0 | 9.6281 | [18 empty] | 0 | 5.0641 |  |  | -2.8224 | 0 | [6 empty] | 0 | 0
7955 | 2783.7325 | 14.4861 |  |  |  |  | 0 |  |  | 28199.7821 | [9 empty] | 112.418 |  | 12710.0317 |  |  |  | 217.6734 | -6.744 | 14.2358 | 0 | 0 | [8 empty] | 0 | 0 |  |  |  |  | 0 | 5.1899 | [18 empty] | 0 | 12.1959 |  |  | -2.514 | 0 | [6 empty] | 0 | 0
7956 | 2775.8673 | 14.4861 |  |  |  |  | 0 |  |  | 28197.1214 | [9 empty] | 97.9158 |  | 12712.2989 |  |  |  | 215.8797 | -6.3705 | 14.2358 | 0 | 0 | [8 empty] | 0 | 0 |  |  |  |  | 0 | 0.95181 | [18 empty] | 0 | 14.5023 |  |  | -2.2673 | 0 | [6 empty] | 0 | 0
7957 | 2767.4611 | 14.4861 |  |  |  |  | 0 |  |  | 28197.7317 | [9 empty] | 86.3721 |  | 12714.8129 |  |  |  | 214.1009 | -5.8295 | 14.2358 | 0 | 0 | [8 empty] | 0 | 0 |  |  |  |  | -2.3191 | 0 | [18 empty] | 0 | 11.5437 |  |  | -2.514 | 0 | [6 empty] | 0 | 0
7958 | 2757.9979 | 14.4861 |  |  |  |  | 0 |  |  | 28199.9721 | [9 empty] | 75.8212 |  | 12717.2961 |  |  |  | 212.3367 | -4.7726 | 14.2358 | 0 | 0 | [8 empty] | 0 | 0 |  |  |  |  | -3.9492 | 0 | [18 empty] | 0 | 10.5508 |  |  | -2.4831 | 0 | [6 empty] | 0 | 0
7959 | 2755.6815 | 14.4861 |  |  |  |  | 0 |  |  | 28200.8482 | [9 empty] | 57.6872 |  | 12719.4708 |  |  |  | 210.587 | -3.991 | 6.3073 | 0 | 0 | [8 empty] | 0 | 0 |  |  |  |  | -2.585 | 0 | [18 empty] | 0 | 18.134 |  |  | -2.1747 | 0 | [6 empty] | 0 | 0
7960 | 2746.0778 | 14.4861 |  |  |  |  | 0 |  |  | 28195.3482 | [9 empty] | 45.2889 |  | 12721.5222 |  |  |  | 208.8518 | -4.6321 | 14.2358 | 0 | 0 | [8 empty] | 0 | 0 |  |  |  |  | 0 | 3.7911 | [18 empty] | 0 | 12.3983 |  |  | -2.0514 | 0 | [6 empty] | 0 | 0
7961 | 2739.3773 | 14.4861 |  |  |  |  | 0 |  |  | 28184.8439 | [9 empty] | 30.973 |  | 12723.5735 |  |  |  | 207.1309 | -7.5353 | 14.2358 | 0 | 0 | [8 empty] | 0 | 0 |  |  |  |  | 0 | 8.7957 | [18 empty] | 0 | 14.3159 |  |  | -2.0514 | 0 | [6 empty] | 0 | 0
7962 | 2739.3773 | 12.5532 |  |  |  |  | 0 |  |  | 28173.1279 | [9 empty] | 25.0054 |  | 12726.3959 |  |  |  | 205.4241 | -8.9214 | 8.9214 | 0 | 1.9329 | [8 empty] | 0 | 0 |  |  |  |  | 0 | 10.008 | [18 empty] | 0 | 5.9676 |  |  | -2.8224 | 0 | [6 empty] | 0 | 0
7963 | 2741.2661 | 12.5532 |  |  |  |  | 0 |  |  | 28160.5352 | [9 empty] | 25.0054 |  | 12729.8351 |  |  |  | 203.7314 | -8.6692 | 6.7804 | 0 | 0 | [8 empty] | 0 | 0 |  |  |  |  | 0 | 10.8853 | [18 empty] | 0 | 0 |  |  | -3.4392 | 0 | [6 empty] | 0 | 0
7964 | 2741.9249 | 12.5532 |  |  |  |  | 13.3117 |  |  | 28147.2111 | [9 empty] | 25.0054 |  | 12733.6597 |  |  |  | 202.0527 | -6.744 | 6.0852 | 0 | 0 | [8 empty] | -13.3117 | 0 |  |  |  |  | 0 | 11.6176 | [18 empty] | 0 | 0 |  |  | -3.8247 | 0 | [6 empty] | 0 | 0
7965 | 2746.0122 | 12.5532 |  |  |  |  | 27.1462 |  |  | 28133.3455 | [9 empty] | 25.5635 |  | 12737.8699 |  |  |  | 200.3878 | -4.0872 | 0 | 0 | 0 | [8 empty] | -13.9442 | 0 |  |  |  |  | 0 | 12.1598 | [18 empty] | -0.5581 | 0 |  |  | -4.2102 | 0 | [6 empty] | 0 | 0
7966 | 2750.727 | 12.5532 |  |  |  |  | 40.5431 |  |  | 28119.2908 | [9 empty] | 32.1466 |  | 12742.3576 |  |  |  | 198.7366 | -4.7148 | 0 | 0 | 0 | [8 empty] | -13.6206 | 0 |  |  |  |  | 0 | 12.3499 | [18 empty] | -6.583 | 0 |  |  | -4.4877 | 0 | [6 empty] | 0 | 0
7967 | 2756.0829 | 12.5532 |  |  |  |  | 53.9944 |  |  | 28105.3336 | [9 empty] | 40.573 |  | 12747.0303 |  |  |  | 197.099 | -5.3559 | 0 | 0 | 0 | [8 empty] | -13.7853 | 0 |  |  |  |  | 0 | 12.2532 | [18 empty] | -8.4265 | 0 |  |  | -4.6727 | 0 | [6 empty] | 0 | 0
7968 | 2759.6985 | 12.5532 |  |  |  |  | 67.8759 |  |  | 28091.695 | [9 empty] | 46.0861 |  | 12751.8881 |  |  |  | 238.4146 | -3.6155 | 0 | 0 | 0 | [8 empty] | -14.3264 | 0 |  |  |  |  | 0 | 11.9354 | [18 empty] | -5.513 | 0 |  |  | -4.8578 | 0 | [6 empty] | -42.9397 | 0
7969 | 2759.8063 | 12.5532 |  |  |  |  | 43.0388 |  |  | 28090.032 | [9 empty] | 60.4789 |  | 12733.5732 |  |  |  | 236.4501 | -0.10781 | 0 | 0 | 0 | [8 empty] | 0 | 24.2778 |  |  |  |  | -0.039355 | 0 | [18 empty] | -14.3929 | 0 |  |  | 0 | 18.315 | [6 empty] | 0 | 0
7970 | 2760.482 | 12.5532 |  |  |  |  | 42.6842 |  |  | 28087.9616 | [9 empty] | 75.2804 |  | 12715.3044 |  |  |  | 234.5017 | -0.67575 | 0 | 0 | 0 | [8 empty] | 0 | 0 |  |  |  |  | 0 | 0.36813 | [18 empty] | -14.8015 | 0 |  |  | 0 | 18.2687 | [6 empty] | 0 | 0
7971 | 2761.1559 | 15.5865 |  |  |  |  | 42.3325 |  |  | 28085.5114 | [9 empty] | 90.218 |  | 12697.0511 |  |  |  | 232.5694 | -0.67382 | 0 | -3.0333 | 0 | [8 empty] | 0 | 0 |  |  |  |  | 0 | 0.74806 | [18 empty] | -14.9376 | 0 |  |  | 0 | 18.2533 | [6 empty] | 0 | 0
7972 | 2761.5505 | 21.6355 |  |  |  |  | 41.9836 |  |  | 28082.6537 | [9 empty] | 103.6575 |  | 12678.6282 |  |  |  | 230.653 | -0.39467 | 0 | -6.049 | 0 | [8 empty] | 0 | 0 |  |  |  |  | 0 | 1.1557 | [18 empty] | -13.4395 | 0 |  |  | 0 | 18.4229 | [6 empty] | 0 | 0
7973 | 2762.0203 | 21.6355 |  |  |  |  | 65.9155 |  |  | 28079.0814 | [9 empty] | 114.373 |  | 12659.8969 |  |  |  | 228.7525 | -0.46975 | 0 | 0 | 0 | [8 empty] | -24.2778 | 0 |  |  |  |  | 0 | 1.8705 | [18 empty] | -10.7155 | 0 |  |  | 0 | 18.7313 | [6 empty] | 0 | 0
7974 | 2763.6374 | 21.6355 |  |  |  |  | 65.3723 |  |  | 28074.8771 | [9 empty] | 118.5511 |  | 12640.4255 |  |  |  | 226.8675 | -1.6172 | 0 | 0 | 0 | [8 empty] | 0 | 0 |  |  |  |  | 0 | 2.5027 | [18 empty] | -4.1781 | 0 |  |  | 0 | 19.4715 | [6 empty] | 0 | 0
7975 | 2765.5396 | 27.6846 |  |  |  |  | 64.8337 |  |  | 28070.2691 | [9 empty] | 111.7068 |  | 12619.7975 |  |  |  | 224.9982 | -1.9021 | 0 | -6.049 | 0 | [8 empty] | 0 | 0 |  |  |  |  | 0 | 2.9067 | [18 empty] | 0 | 6.8443 |  |  | 0 | 20.6279 | [6 empty] | 0 | 0
7976 | 2767.5071 | 27.6846 |  |  |  |  | 64.2994 |  |  | 28065.3089 | [9 empty] | 107.9508 |  | 12599.478 |  |  |  | 223.1442 | -1.9676 | 0 | 0 | 0 | [8 empty] | 0 | 0 |  |  |  |  | 0 | 3.2591 | [18 empty] | 0 | 3.7559 |  |  | 0 | 20.3195 | [6 empty] | 0 | 0
7977 | 2769.5267 | 27.6846 |  |  |  |  | 63.7696 |  |  | 28063.0465 | [9 empty] | 97.8903 |  | 12579.3126 |  |  |  | 221.3055 | -2.0195 | 0 | 0 | 0 | [8 empty] | 0 | 0 |  |  |  |  | 0 | 0.56161 | [18 empty] | 0 | 10.0606 |  |  | 0 | 20.1654 | [6 empty] | 0 | 0
7978 | 2770.8512 | 33.7336 |  |  |  |  | 63.2442 |  |  | 28065.3193 | [9 empty] | 93.3621 |  | 12558.9159 |  |  |  | 219.4819 | -1.3245 | 0 | -6.049 | 0 | [8 empty] | 0 | 0 |  |  |  |  | -3.9733 | 0 | [18 empty] | 0 | 4.5281 |  |  | 0 | 20.3967 | [6 empty] | 0 | 0
7979 | 2772.1103 | 33.7336 |  |  |  |  | 62.723 |  |  | 28072.3342 | [9 empty] | 85.7457 |  | 12538.2109 |  |  |  | 217.6734 | -1.2591 | 0 | 0 | 0 | [8 empty] | 0 | 0 |  |  |  |  | -8.7156 | 0 | [18 empty] | 0 | 7.6164 |  |  | 0 | 20.705 | [6 empty] | 0 | 0
7980 | 2773.6659 | 33.7336 |  |  |  |  | 62.2062 |  |  | 28083.673 | [9 empty] | 75.6586 |  | 12517.2591 |  |  |  | 215.8797 | -1.5556 | 0 | 0 | 0 | [8 empty] | 0 | 0 |  |  |  |  | -13.04 | 0 | [18 empty] | 0 | 10.0872 |  |  | 0 | 20.9518 | [6 empty] | 0 | 0
7981 | 2775.5218 | 33.7336 |  |  |  |  | 46.2927 |  |  | 28098.168 | [9 empty] | 68.0422 |  | 12496.5541 |  |  |  | 214.1009 | -1.8559 | 0 | 0 | 0 | [8 empty] | 0 | 15.4009 |  |  |  |  | -16.1969 | 0 | [18 empty] | 0 | 7.6164 |  |  | 0 | 20.705 | [6 empty] | 0 | 0
7982 | 2777.4123 | 39.7826 |  |  |  |  | 21.6335 |  |  | 28113.7639 | [9 empty] | 60.1169 |  | 12475.8182 |  |  |  | 212.3367 | -1.8906 | 0 | -6.049 | 0 | [8 empty] | 0 | 24.2778 |  |  |  |  | -17.2986 | 0 | [18 empty] | 0 | 7.9253 |  |  | 0 | 20.7359 | [6 empty] | 0 | 0
7983 | 2779.2201 | 31.7168 |  |  |  |  | 21.4552 |  |  | 28127.58 | [9 empty] | 49.1033 |  | 12454.7739 |  |  |  | 210.587 | -1.8078 | 0 | 0 | 8.0658 | [8 empty] | 0 | 0 |  |  |  |  | -15.5199 | 0 | [18 empty] | 0 | 11.0137 |  |  | 0 | 21.0443 | [6 empty] | 0 | 0
7984 | 2781.2897 | 31.7168 |  |  |  |  | 21.2784 |  |  | 28136.7223 | [9 empty] | 36.8542 |  | 12433.6063 |  |  |  | 208.8518 | -2.0696 | 0 | 0 | 0 | [8 empty] | 0 | 0 |  |  |  |  | -10.8468 | 0 | [18 empty] | 0 | 12.2491 |  |  | 0 | 21.1676 | [6 empty] | 0 | 0
7985 | 2784.4913 | 31.7168 |  |  |  |  | 21.1031 |  |  | 28142.372 | [9 empty] | 24.6052 |  | 12412.4386 |  |  |  | 207.1309 | -3.2016 | 0 | 0 | 0 | [8 empty] | 0 | 0 |  |  |  |  | -7.3548 | 0 | [18 empty] | 0 | 12.2491 |  |  | 0 | 21.1676 | [6 empty] | 0 | 0
7986 | 2788.4515 | 37.7658 |  |  |  |  | 20.9292 |  |  | 28146.9955 | [9 empty] | 20.077 |  | 12392.042 |  |  |  | 205.4241 | -3.9602 | 0 | -6.049 | 0 | [8 empty] | 0 | 0 |  |  |  |  | -6.3289 | 0 | [18 empty] | 0 | 4.5281 |  |  | 0 | 20.3967 | [6 empty] | 0 | 0
7987 | 2791.9303 | 37.7658 |  |  |  |  | 20.7567 |  |  | 28150.8209 | [9 empty] | 21.5312 |  | 12372.2621 |  |  |  | 203.7314 | -3.4789 | 0 | 0 | 0 | [8 empty] | 0 | 0 |  |  |  |  | -5.5311 | 0 | [18 empty] | -1.4541 | 0 |  |  | 0 | 19.7799 | [6 empty] | 0 | 0
7988 | 2793.6361 | 29.7 |  |  |  |  | 20.5857 |  |  | 28154.1832 | [9 empty] | 26.3902 |  | 12352.8677 |  |  |  | 202.0527 | -1.7057 | 0 | 0 | 8.0658 | [8 empty] | 0 | 0 |  |  |  |  | -5.0683 | 0 | [18 empty] | -4.8591 | 0 |  |  | 0 | 19.3944 | [6 empty] | 0 | 0
7989 | 2794.951 | 29.7 |  |  |  |  | 44.6939 |  |  | 28157.2034 | [9 empty] | 34.6542 |  | 12333.8589 |  |  |  | 200.3878 | -1.3149 | 0 | 0 | 0 | [8 empty] | -24.2778 | 0 |  |  |  |  | -4.7263 | 0 | [18 empty] | -8.264 | 0 |  |  | 0 | 19.0089 | [6 empty] | 0 | 0
7990 | 2795.9636 | 21.6341 |  |  |  |  | 44.3256 |  |  | 28160.151 | [9 empty] | 41.8434 |  | 12315.1276 |  |  |  | 198.7366 | -1.0127 | 0 | 0 | 8.0658 | [8 empty] | 0 | 0 |  |  |  |  | -4.6539 | 0 | [18 empty] | -37.0737 | 29.8846 |  |  | 0 | 18.7313 | [6 empty] | 0 | 0
7991 | 2797.7002 | 13.5683 |  |  |  |  | 43.9603 |  |  | 28162.8428 | [9 empty] | 54.1933 |  | 12296.5813 |  |  |  | 197.099 | -1.7365 | 0 | 0 | 8.0658 | [8 empty] | 0 | 0 |  |  |  |  | -4.3983 | 0 | [18 empty] | -12.3499 | 0 |  |  | 0 | 18.5463 | [6 empty] | 0 | 0
7992 | 2798.4741 | 19.6173 |  |  |  |  | 67.8759 |  |  | 28165.3409 | [9 empty] | 54.1933 |  | 12278.22 |  |  |  | 238.4146 | -0.77393 | 0 | -6.049 | 0 | [8 empty] | -24.2778 | 0 |  |  |  |  | -4.2048 | 0 | [18 empty] | 0 | 0 |  |  | 0 | 18.3612 | [6 empty] | -42.9397 | 0
7993 | 2798.5819 | 19.6173 |  |  |  |  | 43.0388 |  |  | 28163.6735 | [9 empty] | 68.5861 |  | 12259.9051 |  |  |  | 236.4501 | -0.10781 | 0 | 0 | 0 | [8 empty] | 0 | 24.2778 |  |  |  |  | -0.039355 | 0 | [18 empty] | -14.3929 | 0 |  |  | 0 | 18.315 | [6 empty] | 0 | 0
7994 | 2799.2577 | 19.6173 |  |  |  |  | 42.6842 |  |  | 28161.5986 | [9 empty] | 83.3876 |  | 12241.6363 |  |  |  | 234.5017 | -0.67575 | 0 | 0 | 0 | [8 empty] | 0 | 0 |  |  |  |  | 0 | 0.36813 | [18 empty] | -14.8015 | 0 |  |  | 0 | 18.2687 | [6 empty] | 0 | 0
7995 | 2799.9315 | 22.6506 |  |  |  |  | 42.3325 |  |  | 28159.144 | [9 empty] | 98.3252 |  | 12223.383 |  |  |  | 232.5694 | -0.67382 | 0 | -3.0333 | 0 | [8 empty] | 0 | 0 |  |  |  |  | 0 | 0.74806 | [18 empty] | -14.9376 | 0 |  |  | 0 | 18.2533 | [6 empty] | 0 | 0
7996 | 2800.3262 | 28.6996 |  |  |  |  | 41.9836 |  |  | 28156.2818 | [9 empty] | 111.7647 |  | 12204.9601 |  |  |  | 230.653 | -0.39467 | 0 | -6.049 | 0 | [8 empty] | 0 | 0 |  |  |  |  | 0 | 1.1557 | [18 empty] | -13.4395 | 0 |  |  | 0 | 18.4229 | [6 empty] | 0 | 0
7997 | 2800.7959 | 28.6996 |  |  |  |  | 65.9155 |  |  | 28152.705 | [9 empty] | 122.4802 |  | 12186.2288 |  |  |  | 228.7525 | -0.46975 | 0 | 0 | 0 | [8 empty] | -24.2778 | 0 |  |  |  |  | 0 | 1.8705 | [18 empty] | -10.7155 | 0 |  |  | 0 | 18.7313 | [6 empty] | 0 | 0
7998 | 2802.4131 | 28.6996 |  |  |  |  | 65.3723 |  |  | 28148.4963 | [9 empty] | 126.6583 |  | 12166.7574 |  |  |  | 226.8675 | -1.6172 | 0 | 0 | 0 | [8 empty] | 0 | 0 |  |  |  |  | 0 | 2.5027 | [18 empty] | -4.1781 | 0 |  |  | 0 | 19.4715 | [6 empty] | 0 | 0
7999 | 2804.3152 | 34.7486 |  |  |  |  | 64.8337 |  |  | 28143.8837 | [9 empty] | 119.814 |  | 12146.1294 |  |  |  | 224.9982 | -1.9021 | 0 | -6.049 | 0 | [8 empty] | 0 | 0 |  |  |  |  | 0 | 2.9067 | [18 empty] | 0 | 6.8443 |  |  | 0 | 20.6279 | [6 empty] | 0 | 0
8000 | 2806.2828 | 34.7486 |  |  |  |  | 64.2994 |  |  | 28138.9191 | [9 empty] | 116.0581 |  | 12125.8099 |  |  |  | 223.1442 | -1.9676 | 0 | 0 | 0 | [8 empty] | 0 | 0 |  |  |  |  | 0 | 3.2591 | [18 empty] | 0 | 3.7559 |  |  | 0 | 20.3195 | [6 empty] | 0 | 0
8001 | 2808.3023 | 34.7486 |  |  |  |  | 63.7696 |  |  | 28136.6523 | [9 empty] | 105.9975 |  | 12105.6445 |  |  |  | 221.3055 | -2.0195 | 0 | 0 | 0 | [8 empty] | 0 | 0 |  |  |  |  | 0 | 0.56161 | [18 empty] | 0 | 10.0606 |  |  | 0 | 20.1654 | [6 empty] | 0 | 0
8002 | 2809.6268 | 40.7977 |  |  |  |  | 63.2442 |  |  | 28138.9206 | [9 empty] | 101.4693 |  | 12085.2478 |  |  |  | 219.4819 | -1.3245 | 0 | -6.049 | 0 | [8 empty] | 0 | 0 |  |  |  |  | -3.9733 | 0 | [18 empty] | 0 | 4.5281 |  |  | 0 | 20.3967 | [6 empty] | 0 | 0
8003 | 2810.8859 | 40.7977 |  |  |  |  | 62.723 |  |  | 28145.931 | [9 empty] | 93.853 |  | 12064.5428 |  |  |  | 217.6734 | -1.2591 | 0 | 0 | 0 | [8 empty] | 0 | 0 |  |  |  |  | -8.7156 | 0 | [18 empty] | 0 | 7.6164 |  |  | 0 | 20.705 | [6 empty] | 0 | 0
8004 | 2812.4415 | 40.7977 |  |  |  |  | 62.2062 |  |  | 28157.2654 | [9 empty] | 83.7658 |  | 12043.591 |  |  |  | 215.8797 | -1.5556 | 0 | 0 | 0 | [8 empty] | 0 | 0 |  |  |  |  | -13.04 | 0 | [18 empty] | 0 | 10.0872 |  |  | 0 | 20.9518 | [6 empty] | 0 | 0
8005 | 2814.2974 | 40.7977 |  |  |  |  | 46.2927 |  |  | 28171.7559 | [9 empty] | 76.1494 |  | 12022.886 |  |  |  | 214.1009 | -1.8559 | 0 | 0 | 0 | [8 empty] | 0 | 15.4009 |  |  |  |  | -16.1969 | 0 | [18 empty] | 0 | 7.6164 |  |  | 0 | 20.705 | [6 empty] | 0 | 0
8006 | 2816.188 | 46.8467 |  |  |  |  | 21.6335 |  |  | 28187.3473 | [9 empty] | 68.2241 |  | 12002.1501 |  |  |  | 212.3367 | -1.8906 | 0 | -6.049 | 0 | [8 empty] | 0 | 24.2778 |  |  |  |  | -17.2986 | 0 | [18 empty] | 0 | 7.9253 |  |  | 0 | 20.7359 | [6 empty] | 0 | 0
8007 | 2817.9957 | 38.7808 |  |  |  |  | 21.4552 |  |  | 28201.159 | [9 empty] | 57.2105 |  | 11981.1058 |  |  |  | 210.587 | -1.8078 | 0 | 0 | 8.0658 | [8 empty] | 0 | 0 |  |  |  |  | -15.5199 | 0 | [18 empty] | 0 | 11.0137 |  |  | 0 | 21.0443 | [6 empty] | 0 | 0
8008 | 2820.0653 | 38.7808 |  |  |  |  | 21.2784 |  |  | 28210.2968 | [9 empty] | 44.9614 |  | 11959.9382 |  |  |  | 208.8518 | -2.0696 | 0 | 0 | 0 | [8 empty] | 0 | 0 |  |  |  |  | -10.8468 | 0 | [18 empty] | 0 | 12.2491 |  |  | 0 | 21.1676 | [6 empty] | 0 | 0
8009 | 2823.267 | 38.7808 |  |  |  |  | 21.1031 |  |  | 28215.9421 | [9 empty] | 32.7124 |  | 11938.7705 |  |  |  | 207.1309 | -3.2016 | 0 | 0 | 0 | [8 empty] | 0 | 0 |  |  |  |  | -7.3548 | 0 | [18 empty] | 0 | 12.2491 |  |  | 0 | 21.1676 | [6 empty] | 0 | 0
8010 | 2827.2271 | 44.8299 |  |  |  |  | 20.9292 |  |  | 28220.5611 | [9 empty] | 28.1842 |  | 11918.3739 |  |  |  | 205.4241 | -3.9602 | 0 | -6.049 | 0 | [8 empty] | 0 | 0 |  |  |  |  | -6.3289 | 0 | [18 empty] | 0 | 4.5281 |  |  | 0 | 20.3967 | [6 empty] | 0 | 0
8011 | 2830.706 | 44.8299 |  |  |  |  | 20.7567 |  |  | 28224.382 | [9 empty] | 29.6384 |  | 11898.594 |  |  |  | 203.7314 | -3.4789 | 0 | 0 | 0 | [8 empty] | 0 | 0 |  |  |  |  | -5.5311 | 0 | [18 empty] | -1.4541 | 0 |  |  | 0 | 19.7799 | [6 empty] | 0 | 0
8012 | 2832.4117 | 36.764 |  |  |  |  | 20.5857 |  |  | 28227.7399 | [9 empty] | 34.4974 |  | 11879.1996 |  |  |  | 202.0527 | -1.7057 | 0 | 0 | 8.0658 | [8 empty] | 0 | 0 |  |  |  |  | -5.0683 | 0 | [18 empty] | -4.8591 | 0 |  |  | 0 | 19.3944 | [6 empty] | 0 | 0
8013 | 2833.7266 | 36.764 |  |  |  |  | 44.6939 |  |  | 28230.7556 | [9 empty] | 42.7614 |  | 11860.1908 |  |  |  | 200.3878 | -1.3149 | 0 | 0 | 0 | [8 empty] | -24.2778 | 0 |  |  |  |  | -4.7263 | 0 | [18 empty] | -8.264 | 0 |  |  | 0 | 19.0089 | [6 empty] | 0 | 0
8014 | 2834.7393 | 28.6982 |  |  |  |  | 44.3256 |  |  | 28233.6988 | [9 empty] | 49.9506 |  | 11841.4595 |  |  |  | 198.7366 | -1.0127 | 0 | 0 | 8.0658 | [8 empty] | 0 | 0 |  |  |  |  | -4.6539 | 0 | [18 empty] | -37.0737 | 29.8846 |  |  | 0 | 18.7313 | [6 empty] | 0 | 0
8015 | 2836.4758 | 20.6324 |  |  |  |  | 43.9603 |  |  | 28236.3861 | [9 empty] | 62.3005 |  | 11822.9132 |  |  |  | 197.099 | -1.7365 | 0 | 0 | 8.0658 | [8 empty] | 0 | 0 |  |  |  |  | -4.3983 | 0 | [18 empty] | -12.3499 | 0 |  |  | 0 | 18.5463 | [6 empty] | 0 | 0
8016 | 2837.2498 | 26.6814 |  |  |  |  | 67.8759 |  |  | 28238.8798 | [9 empty] | 62.3005 |  | 11804.5519 |  |  |  | 238.4146 | -0.77393 | 0 | -6.049 | 0 | [8 empty] | -24.2778 | 0 |  |  |  |  | -4.2048 | 0 | [18 empty] | 0 | 0 |  |  | 0 | 18.3612 | [6 empty] | -42.9397 | 0
8017 | 2839.8526 | 32.7304 |  |  |  |  | 67.3166 |  |  | 28247.2657 | [9 empty] | 76.6933 |  | 11786.237 |  |  |  | 288.3907 | -2.6029 | 0 | -6.049 | 0 | [8 empty] | 0 | 0 |  |  |  |  | -10.0972 | 0 | [18 empty] | -14.3929 | 0 |  |  | 0 | 18.315 | [6 empty] | -51.9407 | 0
8018 | 2841.6585 | 38.7794 |  |  |  |  | 66.7619 |  |  | 28255.3438 | [9 empty] | 91.4948 |  | 11767.9683 |  |  |  | 286.0144 | -1.8058 | 0 | -6.049 | 0 | [8 empty] | 0 | 0 |  |  |  |  | -9.7898 | 0 | [18 empty] | -14.8015 | 0 |  |  | 0 | 18.2687 | [6 empty] | 0 | 0
8019 | 2843.7358 | 44.8285 |  |  |  |  | 90.4896 |  |  | 28263.0346 | [9 empty] | 106.4324 |  | 11749.715 |  |  |  | 283.6576 | -2.0773 | 0 | -6.049 | 0 | [8 empty] | -24.2778 | 0 |  |  |  |  | -9.4031 | 0 | [18 empty] | -14.9376 | 0 |  |  | 0 | 18.2533 | [6 empty] | 0 | 0
8020 | 2845.5185 | 50.8775 |  |  |  |  | 97.1112 |  |  | 28270.4381 | [9 empty] | 119.8719 |  | 11731.292 |  |  |  | 281.3203 | -1.7827 | 0 | -6.049 | 0 | [8 empty] | -7.3672 | 0 |  |  |  |  | -9.1163 | 0 | [18 empty] | -13.4395 | 0 |  |  | 0 | 18.4229 | [6 empty] | 0 | 0
8021 | 2847.1954 | 56.9265 |  |  |  |  | 97.1112 |  |  | 28277.8412 | [9 empty] | 130.5874 |  | 11728.0401 |  |  |  | 279.0022 | -1.6769 | 0 | -6.049 | 0 | [8 empty] | -0.8002 | 0 |  |  |  |  | -9.1163 | 0 | [18 empty] | -10.7155 | 0 |  |  | 0 | 3.252 | [6 empty] | 0 | 0
8022 | 2849.0802 | 60.2009 |  |  |  |  | 97.1112 |  |  | 28285.4683 | [9 empty] | 134.7655 |  | 11731.7876 |  |  |  | 276.7032 | -1.8848 | 0 | -3.2744 | 0 | [8 empty] | -0.8002 | 0 |  |  |  |  | -9.3407 | 0 | [18 empty] | -4.1781 | 0 |  |  | -3.7476 | 0 | [6 empty] | 0 | 0
8023 | 2852.6168 | 52.1351 |  |  |  |  | 72.0332 |  |  | 28293.0294 | [9 empty] | 127.0431 |  | 11734.3787 |  |  |  | 274.4232 | -3.5366 | 0 | 0 | 8.0658 | [8 empty] | 0 | 24.2778 |  |  |  |  | -9.2752 | 0 | [18 empty] | 0 | 7.7224 |  |  | -2.5911 | 0 | [6 empty] | 0 | 0
8024 | 2847.9425 | 52.1351 |  |  |  |  | 47.1618 |  |  | 28301.8092 | [9 empty] | 115.6672 |  | 11737.2782 |  |  |  | 272.162 | -5.0286 | 9.703 | 0 | 0 | [8 empty] | 0 | 24.2778 |  |  |  |  | -10.4944 | 0 | [18 empty] | 0 | 11.3759 |  |  | -2.8995 | 0 | [6 empty] | 0 | 0
8025 | 2852.7343 | 52.1351 |  |  |  |  | 22.4954 |  |  | 28314.1116 | [9 empty] | 100.3117 |  | 11740.3319 |  |  |  | 269.9193 | -4.7918 | 0 | 0 | 0 | [8 empty] | 0 | 24.2778 |  |  |  |  | -14.0175 | 0 | [18 empty] | 0 | 15.3556 |  |  | -3.0537 | 0 | [6 empty] | 0 | 0
8026 | 2857.1719 | 52.1351 |  |  |  |  | 0 |  |  | 28330.6961 | [9 empty] | 86.8688 |  | 11743.1542 |  |  |  | 267.6952 | -4.4376 | 0 | 0 | 0 | [8 empty] | 0 | 22.3101 |  |  |  |  | -18.3003 | 0 | [18 empty] | 0 | 13.4428 |  |  | -2.8224 | 0 | [6 empty] | 0 | 0
8027 | 2861.1879 | 52.1351 |  |  |  |  | 0 |  |  | 28351.7592 | [9 empty] | 79.2524 |  | 11745.6682 |  |  |  | 265.4894 | -4.016 | 0 | 0 | 0 | [8 empty] | 0 | 0 |  |  |  |  | -22.78 | 0 | [18 empty] | 0 | 7.6164 |  |  | -2.514 | 0 | [6 empty] | 0 | 0
8028 | 2865.1076 | 52.1351 |  |  |  |  | 0 |  |  | 28376.0367 | [9 empty] | 67.9339 |  | 11747.9355 |  |  |  | 263.3018 | -3.9197 | 0 | 0 | 0 | [8 empty] | 0 | 0 |  |  |  |  | -25.9956 | 0 | [18 empty] | 0 | 11.3185 |  |  | -2.2673 | 0 | [6 empty] | 0 | 0
8029 | 2869.4586 | 44.0692 |  |  |  |  | 0 |  |  | 28402.5095 | [9 empty] | 60.3175 |  | 11750.4494 |  |  |  | 261.1322 | -4.351 | 0 | 0 | 8.0658 | [8 empty] | 0 | 0 |  |  |  |  | -28.1923 | 0 | [18 empty] | 0 | 7.6164 |  |  | -2.514 | 0 | [6 empty] | 0 | 0
8030 | 2873.1454 | 36.0034 |  |  |  |  | 0 |  |  | 28430.445 | [9 empty] | 48.724 |  | 11752.9326 |  |  |  | 258.9804 | -3.6868 | 0 | 0 | 8.0658 | [8 empty] | 0 | 0 |  |  |  |  | -29.6568 | 0 | [18 empty] | 0 | 11.5936 |  |  | -2.4831 | 0 | [6 empty] | 0 | 0
8031 | 2862.221 | 36.0034 |  |  |  |  | 0 |  |  | 28458.6173 | [9 empty] | 37.2498 |  | 11755.1073 |  |  |  | 256.8464 | -3.3114 | 14.2358 | 0 | 0 | [8 empty] | 0 | 0 |  |  |  |  | -29.8951 | 0 | [18 empty] | 0 | 11.4741 |  |  | -2.1747 | 0 | [6 empty] | 0 | 0
8032 | 2864.6371 | 27.9376 |  |  |  |  | 0 |  |  | 28484.073 | [9 empty] | 24.8242 |  | 11757.1587 |  |  |  | 254.73 | -2.4161 | 0 | 0 | 8.0658 | [8 empty] | 0 | 0 |  |  |  |  | -27.1803 | 0 | [18 empty] | 0 | 12.4256 |  |  | -2.0514 | 0 | [6 empty] | 0 | 0
8033 | 2867.8561 | 19.8717 |  |  |  |  | 0 |  |  | 28503.172 | [9 empty] | 12.5751 |  | 11759.2101 |  |  |  | 252.631 | -3.2189 | 0 | 0 | 8.0658 | [8 empty] | 0 | 0 |  |  |  |  | -20.8251 | 0 | [18 empty] | 0 | 12.2491 |  |  | -2.0514 | 0 | [6 empty] | 0 | 0
8034 | 2868.5974 | 11.8059 |  |  |  |  | 0 |  |  | 28519.3685 | [9 empty] | 8.047 |  | 11762.0324 |  |  |  | 250.5494 | -3.7118 | 2.9704 | 0 | 8.0658 | [8 empty] | 0 | 0 |  |  |  |  | -17.9238 | 0 | [18 empty] | 0 | 4.5281 |  |  | -2.8224 | 0 | [6 empty] | 0 | 0
8035 | 2873.5356 | 7.8509 |  |  |  |  | 0 |  |  | 28534.9492 | [9 empty] | 5.7687 |  | 11765.4716 |  |  |  | 248.4848 | -4.9382 | 0 | 0 | 3.955 | [8 empty] | 0 | 0 |  |  |  |  | -17.309 | 0 | [18 empty] | 0 | 2.2783 |  |  | -3.4392 | 0 | [6 empty] | 0 | 0
8036 | 2877.9636 | 7.8509 |  |  |  |  | 0 |  |  | 28549.8762 | [9 empty] | 6.9641 |  | 11769.2963 |  |  |  | 246.4373 | -4.428 | 0 | 0 | 0 | [8 empty] | 0 | 0 |  |  |  |  | -16.6562 | 0 | [18 empty] | -1.1955 | 0 |  |  | -3.8247 | 0 | [6 empty] | 0 | 0
8037 | 2881.4752 | 11.1393 |  |  |  |  | 0 |  |  | 28564.3325 | [9 empty] | 15.2281 |  | 11773.5064 |  |  |  | 244.4067 | -3.5116 | 0 | -3.2884 | 0 | [8 empty] | 0 | 0 |  |  |  |  | -16.1864 | 0 | [18 empty] | -8.264 | 0 |  |  | -4.2102 | 0 | [6 empty] | 0 | 0
8038 | 2883.7007 | 15.2713 |  |  |  |  | 19.8461 |  |  | 28578.5532 | [9 empty] | 25.9436 |  | 11777.9941 |  |  |  | 242.3928 | -2.2255 | 0 | -4.1319 | 0 | [8 empty] | -19.8461 | 0 |  |  |  |  | -15.9517 | 0 | [18 empty] | -10.7155 | 0 |  |  | -4.4877 | 0 | [6 empty] | 0 | 0
8039 | 2886.4865 | 17.9465 |  |  |  |  | 43.9603 |  |  | 28592.8593 | [9 empty] | 38.2935 |  | 11782.6669 |  |  |  | 240.3955 | -2.7858 | 0 | -2.6752 | 0 | [8 empty] | -24.2778 | 0 |  |  |  |  | -16.038 | 0 | [18 empty] | -12.3499 | 0 |  |  | -4.6727 | 0 | [6 empty] | 0 | 0
8040 | 2890.2907 | 21.0233 |  |  |  |  | 67.8759 |  |  | 28607.1646 | [9 empty] | 52.2778 |  | 11787.5247 |  |  |  | 238.4146 | -3.8042 | 0 | -3.0767 | 0 | [8 empty] | -24.2778 | 0 |  |  |  |  | -16.038 | 0 | [18 empty] | -13.9843 | 0 |  |  | -4.8578 | 0 | [6 empty] | 0 | 0
8041 | 2890.3985 | 21.0233 |  |  |  |  | 43.0388 |  |  | 28605.4703 | [9 empty] | 66.6707 |  | 11769.2097 |  |  |  | 236.4501 | -0.10781 | 0 | 0 | 0 | [8 empty] | 0 | 24.2778 |  |  |  |  | -0.039355 | 0 | [18 empty] | -14.3929 | 0 |  |  | 0 | 18.315 | [6 empty] | 0 | 0
8042 | 2891.0742 | 21.0233 |  |  |  |  | 42.6842 |  |  | 28603.3687 | [9 empty] | 81.4721 |  | 11750.941 |  |  |  | 234.5017 | -0.67575 | 0 | 0 | 0 | [8 empty] | 0 | 0 |  |  |  |  | 0 | 0.36813 | [18 empty] | -14.8015 | 0 |  |  | 0 | 18.2687 | [6 empty] | 0 | 0
8043 | 2891.7481 | 24.0565 |  |  |  |  | 42.3325 |  |  | 28600.8873 | [9 empty] | 96.4098 |  | 11732.6877 |  |  |  | 232.5694 | -0.67382 | 0 | -3.0333 | 0 | [8 empty] | 0 | 0 |  |  |  |  | 0 | 0.74806 | [18 empty] | -14.9376 | 0 |  |  | 0 | 18.2533 | [6 empty] | 0 | 0
8044 | 2892.1427 | 30.1056 |  |  |  |  | 41.9836 |  |  | 28597.9983 | [9 empty] | 109.8493 |  | 11714.2648 |  |  |  | 230.653 | -0.39467 | 0 | -6.049 | 0 | [8 empty] | 0 | 0 |  |  |  |  | 0 | 1.1557 | [18 empty] | -13.4395 | 0 |  |  | 0 | 18.4229 | [6 empty] | 0 | 0
8045 | 2892.6125 | 30.1056 |  |  |  |  | 65.9155 |  |  | 28594.3947 | [9 empty] | 120.5648 |  | 11695.5334 |  |  |  | 228.7525 | -0.46975 | 0 | 0 | 0 | [8 empty] | -24.2778 | 0 |  |  |  |  | 0 | 1.8705 | [18 empty] | -10.7155 | 0 |  |  | 0 | 18.7313 | [6 empty] | 0 | 0
8046 | 2894.2297 | 30.1056 |  |  |  |  | 65.3723 |  |  | 28590.1593 | [9 empty] | 124.7429 |  | 11676.062 |  |  |  | 226.8675 | -1.6172 | 0 | 0 | 0 | [8 empty] | 0 | 0 |  |  |  |  | 0 | 2.5027 | [18 empty] | -4.1781 | 0 |  |  | 0 | 19.4715 | [6 empty] | 0 | 0
8047 | 2896.1318 | 36.1546 |  |  |  |  | 64.8337 |  |  | 28585.52 | [9 empty] | 117.8985 |  | 11655.434 |  |  |  | 224.9982 | -1.9021 | 0 | -6.049 | 0 | [8 empty] | 0 | 0 |  |  |  |  | 0 | 2.9067 | [18 empty] | 0 | 6.8443 |  |  | 0 | 20.6279 | [6 empty] | 0 | 0
8048 | 2898.0993 | 36.1546 |  |  |  |  | 64.2994 |  |  | 28580.5286 | [9 empty] | 114.1426 |  | 11635.1145 |  |  |  | 223.1442 | -1.9676 | 0 | 0 | 0 | [8 empty] | 0 | 0 |  |  |  |  | 0 | 3.2591 | [18 empty] | 0 | 3.7559 |  |  | 0 | 20.3195 | [6 empty] | 0 | 0
8049 | 2900.1189 | 36.1546 |  |  |  |  | 63.7696 |  |  | 28578.235 | [9 empty] | 104.082 |  | 11614.9491 |  |  |  | 221.3055 | -2.0195 | 0 | 0 | 0 | [8 empty] | 0 | 0 |  |  |  |  | 0 | 0.56161 | [18 empty] | 0 | 10.0606 |  |  | 0 | 20.1654 | [6 empty] | 0 | 0
8050 | 2901.4434 | 42.2036 |  |  |  |  | 63.2442 |  |  | 28580.4765 | [9 empty] | 99.5539 |  | 11594.5525 |  |  |  | 219.4819 | -1.3245 | 0 | -6.049 | 0 | [8 empty] | 0 | 0 |  |  |  |  | -3.9733 | 0 | [18 empty] | 0 | 4.5281 |  |  | 0 | 20.3967 | [6 empty] | 0 | 0
8051 | 2902.7025 | 42.2036 |  |  |  |  | 62.723 |  |  | 28587.4602 | [9 empty] | 91.9375 |  | 11573.8474 |  |  |  | 217.6734 | -1.2591 | 0 | 0 | 0 | [8 empty] | 0 | 0 |  |  |  |  | -8.7156 | 0 | [18 empty] | 0 | 7.6164 |  |  | 0 | 20.705 | [6 empty] | 0 | 0
8052 | 2904.2581 | 42.2036 |  |  |  |  | 62.2062 |  |  | 28598.7678 | [9 empty] | 81.8503 |  | 11552.8957 |  |  |  | 215.8797 | -1.5556 | 0 | 0 | 0 | [8 empty] | 0 | 0 |  |  |  |  | -13.04 | 0 | [18 empty] | 0 | 10.0872 |  |  | 0 | 20.9518 | [6 empty] | 0 | 0
8053 | 2906.114 | 42.2036 |  |  |  |  | 46.2927 |  |  | 28613.2316 | [9 empty] | 74.234 |  | 11532.1906 |  |  |  | 214.1009 | -1.8559 | 0 | 0 | 0 | [8 empty] | 0 | 15.4009 |  |  |  |  | -16.1969 | 0 | [18 empty] | 0 | 7.6164 |  |  | 0 | 20.705 | [6 empty] | 0 | 0
8054 | 2908.0045 | 48.2526 |  |  |  |  | 21.6335 |  |  | 28628.7962 | [9 empty] | 66.3087 |  | 11511.4547 |  |  |  | 212.3367 | -1.8906 | 0 | -6.049 | 0 | [8 empty] | 0 | 24.2778 |  |  |  |  | -17.2986 | 0 | [18 empty] | 0 | 7.9253 |  |  | 0 | 20.7359 | [6 empty] | 0 | 0
8055 | 2909.8123 | 40.1868 |  |  |  |  | 21.4552 |  |  | 28642.5812 | [9 empty] | 55.295 |  | 11490.4104 |  |  |  | 210.587 | -1.8078 | 0 | 0 | 8.0658 | [8 empty] | 0 | 0 |  |  |  |  | -15.5199 | 0 | [18 empty] | 0 | 11.0137 |  |  | 0 | 21.0443 | [6 empty] | 0 | 0
8056 | 2911.8819 | 40.1868 |  |  |  |  | 21.2784 |  |  | 28651.6922 | [9 empty] | 43.046 |  | 11469.2428 |  |  |  | 208.8518 | -2.0696 | 0 | 0 | 0 | [8 empty] | 0 | 0 |  |  |  |  | -10.8468 | 0 | [18 empty] | 0 | 12.2491 |  |  | 0 | 21.1676 | [6 empty] | 0 | 0
8057 | 2915.0835 | 40.1868 |  |  |  |  | 21.1031 |  |  | 28657.3108 | [9 empty] | 30.7969 |  | 11448.0751 |  |  |  | 207.1309 | -3.2016 | 0 | 0 | 0 | [8 empty] | 0 | 0 |  |  |  |  | -7.3548 | 0 | [18 empty] | 0 | 12.2491 |  |  | 0 | 21.1676 | [6 empty] | 0 | 0
8058 | 2919.0437 | 46.2358 |  |  |  |  | 20.9292 |  |  | 28661.903 | [9 empty] | 26.2688 |  | 11427.6785 |  |  |  | 205.4241 | -3.9602 | 0 | -6.049 | 0 | [8 empty] | 0 | 0 |  |  |  |  | -6.3289 | 0 | [18 empty] | 0 | 4.5281 |  |  | 0 | 20.3967 | [6 empty] | 0 | 0
8059 | 2922.5225 | 46.2358 |  |  |  |  | 20.7567 |  |  | 28665.6972 | [9 empty] | 27.7229 |  | 11407.8986 |  |  |  | 203.7314 | -3.4789 | 0 | 0 | 0 | [8 empty] | 0 | 0 |  |  |  |  | -5.5311 | 0 | [18 empty] | -1.4541 | 0 |  |  | 0 | 19.7799 | [6 empty] | 0 | 0
8060 | 2924.2283 | 38.17 |  |  |  |  | 20.5857 |  |  | 28669.0283 | [9 empty] | 32.582 |  | 11388.5043 |  |  |  | 202.0527 | -1.7057 | 0 | 0 | 8.0658 | [8 empty] | 0 | 0 |  |  |  |  | -5.0683 | 0 | [18 empty] | -4.8591 | 0 |  |  | 0 | 19.3944 | [6 empty] | 0 | 0
8061 | 2925.5432 | 38.17 |  |  |  |  | 44.6939 |  |  | 28672.0173 | [9 empty] | 40.846 |  | 11369.4954 |  |  |  | 200.3878 | -1.3149 | 0 | 0 | 0 | [8 empty] | -24.2778 | 0 |  |  |  |  | -4.7263 | 0 | [18 empty] | -8.264 | 0 |  |  | 0 | 19.0089 | [6 empty] | 0 | 0
8062 | 2926.5559 | 30.1041 |  |  |  |  | 44.3256 |  |  | 28674.9337 | [9 empty] | 48.0351 |  | 11350.7641 |  |  |  | 198.7366 | -1.0127 | 0 | 0 | 8.0658 | [8 empty] | 0 | 0 |  |  |  |  | -4.6539 | 0 | [18 empty] | -37.0737 | 29.8846 |  |  | 0 | 18.7313 | [6 empty] | 0 | 0
8063 | 2928.2924 | 22.0383 |  |  |  |  | 43.9603 |  |  | 28677.5943 | [9 empty] | 60.385 |  | 11332.2178 |  |  |  | 197.099 | -1.7365 | 0 | 0 | 8.0658 | [8 empty] | 0 | 0 |  |  |  |  | -4.3983 | 0 | [18 empty] | -12.3499 | 0 |  |  | 0 | 18.5463 | [6 empty] | 0 | 0
8064 | 2929.0663 | 28.0873 |  |  |  |  | 67.8759 |  |  | 28680.0613 | [9 empty] | 60.385 |  | 11313.8566 |  |  |  | 238.4146 | -0.77393 | 0 | -6.049 | 0 | [8 empty] | -24.2778 | 0 |  |  |  |  | -4.2048 | 0 | [18 empty] | 0 | 0 |  |  | 0 | 18.3612 | [6 empty] | -42.9397 | 0
8065 | 2930.2677 | 28.9226 |  |  |  |  | 68.5396 |  |  | 28667.1685 | [9 empty] | 78.8021 |  | 11318.7606 |  |  |  | 236.4501 | -1.2013 | 0 | -0.83531 | 0 | [8 empty] | -1.223 | 0 |  |  |  |  | 0 | 11.1548 | [18 empty] | -18.4171 | 0 |  |  | -4.904 | 0 | [6 empty] | 0 | 0
8066 | 2931.7789 | 28.9226 |  |  |  |  | 81.1884 |  |  | 28653.6789 | [9 empty] | 97.6277 |  | 11323.7109 |  |  |  | 234.5017 | -1.5113 | 0 | 0 | 0 | [8 empty] | -13.2136 | 0 |  |  |  |  | 0 | 11.7524 | [18 empty] | -18.8257 | 0 |  |  | -4.9503 | 0 | [6 empty] | 0 | 0
8067 | 2933.4423 | 28.9226 |  |  |  |  | 88.3165 |  |  | 28639.8138 | [9 empty] | 116.5896 |  | 11328.6766 |  |  |  | 232.5694 | -1.6634 | 0 | 0 | 0 | [8 empty] | -7.7971 | 0 |  |  |  |  | 0 | 12.1287 | [18 empty] | -18.9619 | 0 |  |  | -4.9657 | 0 | [6 empty] | 0 | 0
8068 | 2935.4311 | 28.9226 |  |  |  |  | 94.8833 |  |  | 28625.2345 | [9 empty] | 134.0533 |  | 11333.4728 |  |  |  | 230.653 | -1.9887 | 0 | 0 | 0 | [8 empty] | -7.2945 | 0 |  |  |  |  | 0 | 12.8437 | [18 empty] | -17.4637 | 0 |  |  | -4.7961 | 0 | [6 empty] | 0 | 0
8069 | 2937.5334 | 28.9226 |  |  |  |  | 97.1112 |  |  | 28609.7202 | [9 empty] | 148.793 |  | 11337.9605 |  |  |  | 228.7525 | -2.1023 | 0 | 0 | 0 | [8 empty] | -3.0098 | 0 |  |  |  |  | 0 | 13.7797 | [18 empty] | -14.7397 | 0 |  |  | -4.4877 | 0 | [6 empty] | 0 | 0
8070 | 2941.353 | 28.9226 |  |  |  |  | 97.1112 |  |  | 28593.326 | [9 empty] | 153.3395 |  | 11341.708 |  |  |  | 226.8675 | -3.8196 | 0 | 0 | 0 | [8 empty] | -0.8002 | 0 |  |  |  |  | 0 | 14.6604 | [18 empty] | -4.5464 | 0 |  |  | -3.7476 | 0 | [6 empty] | 0 | 0
8071 | 2948.3049 | 28.9226 |  |  |  |  | 72.0332 |  |  | 28576.0313 | [9 empty] | 144.411 |  | 11344.2991 |  |  |  | 224.9982 | -6.9519 | 0 | 0 | 0 | [8 empty] | 0 | 24.2778 |  |  |  |  | 0 | 15.5619 | [18 empty] | 0 | 8.9285 |  |  | -2.5911 | 0 | [6 empty] | 0 | 0
8072 | 2943.7447 | 28.9226 |  |  |  |  | 47.1618 |  |  | 28558.1436 | [9 empty] | 144.411 |  | 11347.1986 |  |  |  | 223.1442 | -8.1148 | 12.675 | 0 | 0 | [8 empty] | 0 | 24.2778 |  |  |  |  | 0 | 16.156 | [18 empty] | 0 | 0 |  |  | -2.8995 | 0 | [6 empty] | 0 | 0
8073 | 2937.6661 | 28.9226 |  |  |  |  | 22.4954 |  |  | 28542.5987 | [9 empty] | 142.7584 |  | 11350.2522 |  |  |  | 221.3055 | -8.1571 | 14.2358 | 0 | 0 | [8 empty] | 0 | 24.2778 |  |  |  |  | 0 | 13.8143 | [18 empty] | 0 | 1.6526 |  |  | -3.0537 | 0 | [6 empty] | 0 | 0
8074 | 2930.9309 | 28.9226 |  |  |  |  | 0 |  |  | 28531.241 | [9 empty] | 137.6943 |  | 11353.0746 |  |  |  | 219.4819 | -7.5006 | 14.2358 | 0 | 0 | [8 empty] | 0 | 22.3101 |  |  |  |  | 0 | 9.6281 | [18 empty] | 0 | 5.0641 |  |  | -2.8224 | 0 | [6 empty] | 0 | 0
8075 | 2923.4392 | 28.9226 |  |  |  |  | 0 |  |  | 28524.3221 | [9 empty] | 125.4984 |  | 11355.5886 |  |  |  | 217.6734 | -6.744 | 14.2358 | 0 | 0 | [8 empty] | 0 | 0 |  |  |  |  | 0 | 5.1899 | [18 empty] | 0 | 12.1959 |  |  | -2.514 | 0 | [6 empty] | 0 | 0
8076 | 2915.5739 | 28.9226 |  |  |  |  | 0 |  |  | 28521.6417 | [9 empty] | 110.9961 |  | 11357.8559 |  |  |  | 215.8797 | -6.3705 | 14.2358 | 0 | 0 | [8 empty] | 0 | 0 |  |  |  |  | 0 | 0.95181 | [18 empty] | 0 | 14.5023 |  |  | -2.2673 | 0 | [6 empty] | 0 | 0
8077 | 2907.1677 | 28.9226 |  |  |  |  | 0 |  |  | 28522.2324 | [9 empty] | 99.4524 |  | 11360.3698 |  |  |  | 214.1009 | -5.8295 | 14.2358 | 0 | 0 | [8 empty] | 0 | 0 |  |  |  |  | -2.3191 | 0 | [18 empty] | 0 | 11.5437 |  |  | -2.514 | 0 | [6 empty] | 0 | 0
8078 | 2897.7045 | 28.9226 |  |  |  |  | 0 |  |  | 28524.4531 | [9 empty] | 88.9016 |  | 11362.853 |  |  |  | 212.3367 | -4.7726 | 14.2358 | 0 | 0 | [8 empty] | 0 | 0 |  |  |  |  | -3.9492 | 0 | [18 empty] | 0 | 10.5508 |  |  | -2.4831 | 0 | [6 empty] | 0 | 0
8079 | 2895.3882 | 28.9226 |  |  |  |  | 0 |  |  | 28525.3095 | [9 empty] | 70.7676 |  | 11365.0277 |  |  |  | 210.587 | -3.991 | 6.3073 | 0 | 0 | [8 empty] | 0 | 0 |  |  |  |  | -2.585 | 0 | [18 empty] | 0 | 18.134 |  |  | -2.1747 | 0 | [6 empty] | 0 | 0
8080 | 2885.7845 | 28.9226 |  |  |  |  | 0 |  |  | 28519.7898 | [9 empty] | 58.3693 |  | 11367.0791 |  |  |  | 208.8518 | -4.6321 | 14.2358 | 0 | 0 | [8 empty] | 0 | 0 |  |  |  |  | 0 | 3.7911 | [18 empty] | 0 | 12.3983 |  |  | -2.0514 | 0 | [6 empty] | 0 | 0
8081 | 2879.084 | 28.9226 |  |  |  |  | 0 |  |  | 28509.2659 | [9 empty] | 44.0534 |  | 11369.1305 |  |  |  | 207.1309 | -7.5353 | 14.2358 | 0 | 0 | [8 empty] | 0 | 0 |  |  |  |  | 0 | 8.7957 | [18 empty] | 0 | 14.3159 |  |  | -2.0514 | 0 | [6 empty] | 0 | 0
8082 | 2879.084 | 26.9897 |  |  |  |  | 0 |  |  | 28497.5302 | [9 empty] | 38.0858 |  | 11371.9528 |  |  |  | 205.4241 | -8.9214 | 8.9214 | 0 | 1.9329 | [8 empty] | 0 | 0 |  |  |  |  | 0 | 10.008 | [18 empty] | 0 | 5.9676 |  |  | -2.8224 | 0 | [6 empty] | 0 | 0
8083 | 2880.9728 | 26.9897 |  |  |  |  | 0 |  |  | 28484.9179 | [9 empty] | 38.0858 |  | 11375.392 |  |  |  | 203.7314 | -8.6692 | 6.7804 | 0 | 0 | [8 empty] | 0 | 0 |  |  |  |  | 0 | 10.8853 | [18 empty] | 0 | 0 |  |  | -3.4392 | 0 | [6 empty] | 0 | 0
8084 | 2881.6316 | 26.9897 |  |  |  |  | 13.3117 |  |  | 28471.5741 | [9 empty] | 38.0858 |  | 11379.2166 |  |  |  | 202.0527 | -6.744 | 6.0852 | 0 | 0 | [8 empty] | -13.3117 | 0 |  |  |  |  | 0 | 11.6176 | [18 empty] | 0 | 0 |  |  | -3.8247 | 0 | [6 empty] | 0 | 0
8085 | 2885.7188 | 26.9897 |  |  |  |  | 27.1462 |  |  | 28457.6889 | [9 empty] | 38.6439 |  | 11383.4268 |  |  |  | 200.3878 | -4.0872 | 0 | 0 | 0 | [8 empty] | -13.9442 | 0 |  |  |  |  | 0 | 12.1598 | [18 empty] | -0.5581 | 0 |  |  | -4.2102 | 0 | [6 empty] | 0 | 0
8086 | 2890.4336 | 26.9897 |  |  |  |  | 40.5431 |  |  | 28443.6145 | [9 empty] | 45.2269 |  | 11387.9145 |  |  |  | 198.7366 | -4.7148 | 0 | 0 | 0 | [8 empty] | -13.6206 | 0 |  |  |  |  | 0 | 12.3499 | [18 empty] | -6.583 | 0 |  |  | -4.4877 | 0 | [6 empty] | 0 | 0
8087 | 2895.7896 | 26.9897 |  |  |  |  | 53.9944 |  |  | 28429.6377 | [9 empty] | 53.6534 |  | 11392.5873 |  |  |  | 197.099 | -5.3559 | 0 | 0 | 0 | [8 empty] | -13.7853 | 0 |  |  |  |  | 0 | 12.2532 | [18 empty] | -8.4265 | 0 |  |  | -4.6727 | 0 | [6 empty] | 0 | 0
8088 | 2899.4051 | 26.9897 |  |  |  |  | 67.8759 |  |  | 28415.9794 | [9 empty] | 59.1664 |  | 11397.4451 |  |  |  | 238.4146 | -3.6155 | 0 | 0 | 0 | [8 empty] | -14.3264 | 0 |  |  |  |  | 0 | 11.9354 | [18 empty] | -5.513 | 0 |  |  | -4.8578 | 0 | [6 empty] | -42.9397 | 0
8089 | 2899.5129 | 26.9897 |  |  |  |  | 43.0388 |  |  | 28414.2968 | [9 empty] | 73.5593 |  | 11379.1301 |  |  |  | 236.4501 | -0.10781 | 0 | 0 | 0 | [8 empty] | 0 | 24.2778 |  |  |  |  | -0.039355 | 0 | [18 empty] | -14.3929 | 0 |  |  | 0 | 18.315 | [6 empty] | 0 | 0
8090 | 2900.1887 | 26.9897 |  |  |  |  | 42.6842 |  |  | 28412.2067 | [9 empty] | 88.3607 |  | 11360.8614 |  |  |  | 234.5017 | -0.67575 | 0 | 0 | 0 | [8 empty] | 0 | 0 |  |  |  |  | 0 | 0.36813 | [18 empty] | -14.8015 | 0 |  |  | 0 | 18.2687 | [6 empty] | 0 | 0
8091 | 2900.8625 | 30.023 |  |  |  |  | 42.3325 |  |  | 28409.7369 | [9 empty] | 103.2984 |  | 11342.6081 |  |  |  | 232.5694 | -0.67382 | 0 | -3.0333 | 0 | [8 empty] | 0 | 0 |  |  |  |  | 0 | 0.74806 | [18 empty] | -14.9376 | 0 |  |  | 0 | 18.2533 | [6 empty] | 0 | 0
8092 | 2901.2572 | 36.072 |  |  |  |  | 41.9836 |  |  | 28406.8595 | [9 empty] | 116.7378 |  | 11324.1851 |  |  |  | 230.653 | -0.39467 | 0 | -6.049 | 0 | [8 empty] | 0 | 0 |  |  |  |  | 0 | 1.1557 | [18 empty] | -13.4395 | 0 |  |  | 0 | 18.4229 | [6 empty] | 0 | 0
8093 | 2901.7269 | 36.072 |  |  |  |  | 65.9155 |  |  | 28403.2676 | [9 empty] | 127.4534 |  | 11305.4538 |  |  |  | 228.7525 | -0.46975 | 0 | 0 | 0 | [8 empty] | -24.2778 | 0 |  |  |  |  | 0 | 1.8705 | [18 empty] | -10.7155 | 0 |  |  | 0 | 18.7313 | [6 empty] | 0 | 0
8094 | 2903.3441 | 36.072 |  |  |  |  | 65.3723 |  |  | 28399.0436 | [9 empty] | 131.6315 |  | 11285.9824 |  |  |  | 226.8675 | -1.6172 | 0 | 0 | 0 | [8 empty] | 0 | 0 |  |  |  |  | 0 | 2.5027 | [18 empty] | -4.1781 | 0 |  |  | 0 | 19.4715 | [6 empty] | 0 | 0
8095 | 2905.2462 | 42.1211 |  |  |  |  | 64.8337 |  |  | 28394.4159 | [9 empty] | 124.7871 |  | 11265.3544 |  |  |  | 224.9982 | -1.9021 | 0 | -6.049 | 0 | [8 empty] | 0 | 0 |  |  |  |  | 0 | 2.9067 | [18 empty] | 0 | 6.8443 |  |  | 0 | 20.6279 | [6 empty] | 0 | 0
8096 | 2907.2138 | 42.1211 |  |  |  |  | 64.2994 |  |  | 28389.4361 | [9 empty] | 121.0312 |  | 11245.0349 |  |  |  | 223.1442 | -1.9676 | 0 | 0 | 0 | [8 empty] | 0 | 0 |  |  |  |  | 0 | 3.2591 | [18 empty] | 0 | 3.7559 |  |  | 0 | 20.3195 | [6 empty] | 0 | 0
8097 | 2909.2333 | 42.1211 |  |  |  |  | 63.7696 |  |  | 28387.1541 | [9 empty] | 110.9706 |  | 11224.8695 |  |  |  | 221.3055 | -2.0195 | 0 | 0 | 0 | [8 empty] | 0 | 0 |  |  |  |  | 0 | 0.56161 | [18 empty] | 0 | 10.0606 |  |  | 0 | 20.1654 | [6 empty] | 0 | 0
8098 | 2910.5579 | 48.1701 |  |  |  |  | 63.2442 |  |  | 28389.4072 | [9 empty] | 106.4425 |  | 11204.4729 |  |  |  | 219.4819 | -1.3245 | 0 | -6.049 | 0 | [8 empty] | 0 | 0 |  |  |  |  | -3.9733 | 0 | [18 empty] | 0 | 4.5281 |  |  | 0 | 20.3967 | [6 empty] | 0 | 0
8099 | 2911.8169 | 48.1701 |  |  |  |  | 62.723 |  |  | 28396.4025 | [9 empty] | 98.8261 |  | 11183.7678 |  |  |  | 217.6734 | -1.2591 | 0 | 0 | 0 | [8 empty] | 0 | 0 |  |  |  |  | -8.7156 | 0 | [18 empty] | 0 | 7.6164 |  |  | 0 | 20.705 | [6 empty] | 0 | 0
8100 | 2913.3725 | 48.1701 |  |  |  |  | 62.2062 |  |  | 28407.7217 | [9 empty] | 88.7389 |  | 11162.816 |  |  |  | 215.8797 | -1.5556 | 0 | 0 | 0 | [8 empty] | 0 | 0 |  |  |  |  | -13.04 | 0 | [18 empty] | 0 | 10.0872 |  |  | 0 | 20.9518 | [6 empty] | 0 | 0
8101 | 2915.2284 | 48.1701 |  |  |  |  | 46.2927 |  |  | 28422.197 | [9 empty] | 81.1226 |  | 11142.111 |  |  |  | 214.1009 | -1.8559 | 0 | 0 | 0 | [8 empty] | 0 | 15.4009 |  |  |  |  | -16.1969 | 0 | [18 empty] | 0 | 7.6164 |  |  | 0 | 20.705 | [6 empty] | 0 | 0
8102 | 2917.119 | 54.2191 |  |  |  |  | 21.6335 |  |  | 28437.7733 | [9 empty] | 73.1973 |  | 11121.3751 |  |  |  | 212.3367 | -1.8906 | 0 | -6.049 | 0 | [8 empty] | 0 | 24.2778 |  |  |  |  | -17.2986 | 0 | [18 empty] | 0 | 7.9253 |  |  | 0 | 20.7359 | [6 empty] | 0 | 0
8103 | 2918.9267 | 46.1533 |  |  |  |  | 21.4552 |  |  | 28451.5698 | [9 empty] | 62.1836 |  | 11100.3308 |  |  |  | 210.587 | -1.8078 | 0 | 0 | 8.0658 | [8 empty] | 0 | 0 |  |  |  |  | -15.5199 | 0 | [18 empty] | 0 | 11.0137 |  |  | 0 | 21.0443 | [6 empty] | 0 | 0
8104 | 2920.9963 | 46.1533 |  |  |  |  | 21.2784 |  |  | 28460.6924 | [9 empty] | 49.9346 |  | 11079.1632 |  |  |  | 208.8518 | -2.0696 | 0 | 0 | 0 | [8 empty] | 0 | 0 |  |  |  |  | -10.8468 | 0 | [18 empty] | 0 | 12.2491 |  |  | 0 | 21.1676 | [6 empty] | 0 | 0
8105 | 2924.198 | 46.1533 |  |  |  |  | 21.1031 |  |  | 28466.3225 | [9 empty] | 37.6855 |  | 11057.9955 |  |  |  | 207.1309 | -3.2016 | 0 | 0 | 0 | [8 empty] | 0 | 0 |  |  |  |  | -7.3548 | 0 | [18 empty] | 0 | 12.2491 |  |  | 0 | 21.1676 | [6 empty] | 0 | 0
8106 | 2928.1581 | 52.2023 |  |  |  |  | 20.9292 |  |  | 28470.9264 | [9 empty] | 33.1574 |  | 11037.5989 |  |  |  | 205.4241 | -3.9602 | 0 | -6.049 | 0 | [8 empty] | 0 | 0 |  |  |  |  | -6.3289 | 0 | [18 empty] | 0 | 4.5281 |  |  | 0 | 20.3967 | [6 empty] | 0 | 0
8107 | 2931.637 | 52.2023 |  |  |  |  | 20.7567 |  |  | 28474.7321 | [9 empty] | 34.6115 |  | 11017.819 |  |  |  | 203.7314 | -3.4789 | 0 | 0 | 0 | [8 empty] | 0 | 0 |  |  |  |  | -5.5311 | 0 | [18 empty] | -1.4541 | 0 |  |  | 0 | 19.7799 | [6 empty] | 0 | 0
8108 | 2933.3427 | 44.1365 |  |  |  |  | 20.5857 |  |  | 28478.0748 | [9 empty] | 39.4706 |  | 10998.4246 |  |  |  | 202.0527 | -1.7057 | 0 | 0 | 8.0658 | [8 empty] | 0 | 0 |  |  |  |  | -5.0683 | 0 | [18 empty] | -4.8591 | 0 |  |  | 0 | 19.3944 | [6 empty] | 0 | 0
8109 | 2934.6576 | 44.1365 |  |  |  |  | 44.6939 |  |  | 28481.0754 | [9 empty] | 47.7346 |  | 10979.4158 |  |  |  | 200.3878 | -1.3149 | 0 | 0 | 0 | [8 empty] | -24.2778 | 0 |  |  |  |  | -4.7263 | 0 | [18 empty] | -8.264 | 0 |  |  | 0 | 19.0089 | [6 empty] | 0 | 0
8110 | 2935.6703 | 36.0706 |  |  |  |  | 44.3256 |  |  | 28484.0033 | [9 empty] | 54.9237 |  | 10960.6845 |  |  |  | 198.7366 | -1.0127 | 0 | 0 | 8.0658 | [8 empty] | 0 | 0 |  |  |  |  | -4.6539 | 0 | [18 empty] | -37.0737 | 29.8846 |  |  | 0 | 18.7313 | [6 empty] | 0 | 0
8111 | 2937.4068 | 28.0048 |  |  |  |  | 43.9603 |  |  | 28486.6755 | [9 empty] | 67.2736 |  | 10942.1382 |  |  |  | 197.099 | -1.7365 | 0 | 0 | 8.0658 | [8 empty] | 0 | 0 |  |  |  |  | -4.3983 | 0 | [18 empty] | -12.3499 | 0 |  |  | 0 | 18.5463 | [6 empty] | 0 | 0
8112 | 2938.1808 | 34.0538 |  |  |  |  | 67.8759 |  |  | 28489.154 | [9 empty] | 67.2736 |  | 10923.777 |  |  |  | 238.4146 | -0.77393 | 0 | -6.049 | 0 | [8 empty] | -24.2778 | 0 |  |  |  |  | -4.2048 | 0 | [18 empty] | 0 | 0 |  |  | 0 | 18.3612 | [6 empty] | -42.9397 | 0
8113 | 2938.2886 | 34.0538 |  |  |  |  | 43.0388 |  |  | 28487.467 | [9 empty] | 81.6665 |  | 10905.462 |  |  |  | 236.4501 | -0.10781 | 0 | 0 | 0 | [8 empty] | 0 | 24.2778 |  |  |  |  | -0.039355 | 0 | [18 empty] | -14.3929 | 0 |  |  | 0 | 18.315 | [6 empty] | 0 | 0
8114 | 2938.9643 | 34.0538 |  |  |  |  | 42.6842 |  |  | 28485.3725 | [9 empty] | 96.4679 |  | 10887.1933 |  |  |  | 234.5017 | -0.67575 | 0 | 0 | 0 | [8 empty] | 0 | 0 |  |  |  |  | 0 | 0.36813 | [18 empty] | -14.8015 | 0 |  |  | 0 | 18.2687 | [6 empty] | 0 | 0
8115 | 2939.6381 | 37.0871 |  |  |  |  | 42.3325 |  |  | 28482.8982 | [9 empty] | 111.4056 |  | 10868.94 |  |  |  | 232.5694 | -0.67382 | 0 | -3.0333 | 0 | [8 empty] | 0 | 0 |  |  |  |  | 0 | 0.74806 | [18 empty] | -14.9376 | 0 |  |  | 0 | 18.2533 | [6 empty] | 0 | 0
8116 | 2940.0328 | 43.1361 |  |  |  |  | 41.9836 |  |  | 28480.0164 | [9 empty] | 124.8451 |  | 10850.5171 |  |  |  | 230.653 | -0.39467 | 0 | -6.049 | 0 | [8 empty] | 0 | 0 |  |  |  |  | 0 | 1.1557 | [18 empty] | -13.4395 | 0 |  |  | 0 | 18.4229 | [6 empty] | 0 | 0
8117 | 2940.5026 | 43.1361 |  |  |  |  | 65.9155 |  |  | 28476.42 | [9 empty] | 135.5606 |  | 10831.7857 |  |  |  | 228.7525 | -0.46975 | 0 | 0 | 0 | [8 empty] | -24.2778 | 0 |  |  |  |  | 0 | 1.8705 | [18 empty] | -10.7155 | 0 |  |  | 0 | 18.7313 | [6 empty] | 0 | 0
8118 | 2942.1197 | 43.1361 |  |  |  |  | 65.3723 |  |  | 28472.1917 | [9 empty] | 139.7387 |  | 10812.3143 |  |  |  | 226.8675 | -1.6172 | 0 | 0 | 0 | [8 empty] | 0 | 0 |  |  |  |  | 0 | 2.5027 | [18 empty] | -4.1781 | 0 |  |  | 0 | 19.4715 | [6 empty] | 0 | 0
8119 | 2944.0218 | 49.1851 |  |  |  |  | 64.8337 |  |  | 28467.5595 | [9 empty] | 132.8943 |  | 10791.6863 |  |  |  | 224.9982 | -1.9021 | 0 | -6.049 | 0 | [8 empty] | 0 | 0 |  |  |  |  | 0 | 2.9067 | [18 empty] | 0 | 6.8443 |  |  | 0 | 20.6279 | [6 empty] | 0 | 0
8120 | 2945.9894 | 49.1851 |  |  |  |  | 64.2994 |  |  | 28462.5753 | [9 empty] | 129.1384 |  | 10771.3668 |  |  |  | 223.1442 | -1.9676 | 0 | 0 | 0 | [8 empty] | 0 | 0 |  |  |  |  | 0 | 3.2591 | [18 empty] | 0 | 3.7559 |  |  | 0 | 20.3195 | [6 empty] | 0 | 0
8121 | 2948.009 | 49.1851 |  |  |  |  | 63.7696 |  |  | 28460.2888 | [9 empty] | 119.0778 |  | 10751.2014 |  |  |  | 221.3055 | -2.0195 | 0 | 0 | 0 | [8 empty] | 0 | 0 |  |  |  |  | 0 | 0.56161 | [18 empty] | 0 | 10.0606 |  |  | 0 | 20.1654 | [6 empty] | 0 | 0
8122 | 2949.3335 | 55.2342 |  |  |  |  | 63.2442 |  |  | 28462.5375 | [9 empty] | 114.5497 |  | 10730.8048 |  |  |  | 219.4819 | -1.3245 | 0 | -6.049 | 0 | [8 empty] | 0 | 0 |  |  |  |  | -3.9733 | 0 | [18 empty] | 0 | 4.5281 |  |  | 0 | 20.3967 | [6 empty] | 0 | 0
8123 | 2950.5926 | 55.2342 |  |  |  |  | 62.723 |  |  | 28469.5283 | [9 empty] | 106.9333 |  | 10710.0997 |  |  |  | 217.6734 | -1.2591 | 0 | 0 | 0 | [8 empty] | 0 | 0 |  |  |  |  | -8.7156 | 0 | [18 empty] | 0 | 7.6164 |  |  | 0 | 20.705 | [6 empty] | 0 | 0
8124 | 2952.1482 | 55.2342 |  |  |  |  | 62.2062 |  |  | 28480.8431 | [9 empty] | 96.8462 |  | 10689.148 |  |  |  | 215.8797 | -1.5556 | 0 | 0 | 0 | [8 empty] | 0 | 0 |  |  |  |  | -13.04 | 0 | [18 empty] | 0 | 10.0872 |  |  | 0 | 20.9518 | [6 empty] | 0 | 0
8125 | 2954.0041 | 55.2342 |  |  |  |  | 46.2927 |  |  | 28495.314 | [9 empty] | 89.2298 |  | 10668.4429 |  |  |  | 214.1009 | -1.8559 | 0 | 0 | 0 | [8 empty] | 0 | 15.4009 |  |  |  |  | -16.1969 | 0 | [18 empty] | 0 | 7.6164 |  |  | 0 | 20.705 | [6 empty] | 0 | 0
8126 | 2955.8946 | 61.2832 |  |  |  |  | 21.6335 |  |  | 28510.8858 | [9 empty] | 81.3045 |  | 10647.707 |  |  |  | 212.3367 | -1.8906 | 0 | -6.049 | 0 | [8 empty] | 0 | 24.2778 |  |  |  |  | -17.2986 | 0 | [18 empty] | 0 | 7.9253 |  |  | 0 | 20.7359 | [6 empty] | 0 | 0
8127 | 2957.7024 | 53.2173 |  |  |  |  | 21.4552 |  |  | 28524.6779 | [9 empty] | 70.2908 |  | 10626.6627 |  |  |  | 210.587 | -1.8078 | 0 | 0 | 8.0658 | [8 empty] | 0 | 0 |  |  |  |  | -15.5199 | 0 | [18 empty] | 0 | 11.0137 |  |  | 0 | 21.0443 | [6 empty] | 0 | 0
8128 | 2959.772 | 53.2173 |  |  |  |  | 21.2784 |  |  | 28533.7961 | [9 empty] | 58.0418 |  | 10605.4951 |  |  |  | 208.8518 | -2.0696 | 0 | 0 | 0 | [8 empty] | 0 | 0 |  |  |  |  | -10.8468 | 0 | [18 empty] | 0 | 12.2491 |  |  | 0 | 21.1676 | [6 empty] | 0 | 0
8129 | 2962.9736 | 53.2173 |  |  |  |  | 21.1031 |  |  | 28539.4218 | [9 empty] | 45.7927 |  | 10584.3274 |  |  |  | 207.1309 | -3.2016 | 0 | 0 | 0 | [8 empty] | 0 | 0 |  |  |  |  | -7.3548 | 0 | [18 empty] | 0 | 12.2491 |  |  | 0 | 21.1676 | [6 empty] | 0 | 0
8130 | 2966.9338 | 59.2664 |  |  |  |  | 20.9292 |  |  | 28544.0212 | [9 empty] | 41.2646 |  | 10563.9308 |  |  |  | 205.4241 | -3.9602 | 0 | -6.049 | 0 | [8 empty] | 0 | 0 |  |  |  |  | -6.3289 | 0 | [18 empty] | 0 | 4.5281 |  |  | 0 | 20.3967 | [6 empty] | 0 | 0
8131 | 2970.4126 | 59.2664 |  |  |  |  | 20.7567 |  |  | 28547.8225 | [9 empty] | 42.7187 |  | 10544.1509 |  |  |  | 203.7314 | -3.4789 | 0 | 0 | 0 | [8 empty] | 0 | 0 |  |  |  |  | -5.5311 | 0 | [18 empty] | -1.4541 | 0 |  |  | 0 | 19.7799 | [6 empty] | 0 | 0
8132 | 2972.1184 | 51.2005 |  |  |  |  | 20.5857 |  |  | 28551.1607 | [9 empty] | 47.5778 |  | 10524.7566 |  |  |  | 202.0527 | -1.7057 | 0 | 0 | 8.0658 | [8 empty] | 0 | 0 |  |  |  |  | -5.0683 | 0 | [18 empty] | -4.8591 | 0 |  |  | 0 | 19.3944 | [6 empty] | 0 | 0
8133 | 2973.4333 | 51.2005 |  |  |  |  | 44.6939 |  |  | 28554.1569 | [9 empty] | 55.8418 |  | 10505.7477 |  |  |  | 200.3878 | -1.3149 | 0 | 0 | 0 | [8 empty] | -24.2778 | 0 |  |  |  |  | -4.7263 | 0 | [18 empty] | -8.264 | 0 |  |  | 0 | 19.0089 | [6 empty] | 0 | 0
8134 | 2974.4459 | 43.1347 |  |  |  |  | 44.3256 |  |  | 28557.0804 | [9 empty] | 63.0309 |  | 10487.0164 |  |  |  | 198.7366 | -1.0127 | 0 | 0 | 8.0658 | [8 empty] | 0 | 0 |  |  |  |  | -4.6539 | 0 | [18 empty] | -37.0737 | 29.8846 |  |  | 0 | 18.7313 | [6 empty] | 0 | 0
8135 | 2976.1825 | 35.0688 |  |  |  |  | 43.9603 |  |  | 28559.7482 | [9 empty] | 75.3808 |  | 10468.4701 |  |  |  | 197.099 | -1.7365 | 0 | 0 | 8.0658 | [8 empty] | 0 | 0 |  |  |  |  | -4.3983 | 0 | [18 empty] | -12.3499 | 0 |  |  | 0 | 18.5463 | [6 empty] | 0 | 0
8136 | 2976.9564 | 41.1179 |  |  |  |  | 67.8759 |  |  | 28562.2223 | [9 empty] | 75.3808 |  | 10450.1089 |  |  |  | 238.4146 | -0.77393 | 0 | -6.049 | 0 | [8 empty] | -24.2778 | 0 |  |  |  |  | -4.2048 | 0 | [18 empty] | 0 | 0 |  |  | 0 | 18.3612 | [6 empty] | -42.9397 | 0
8137 | 2977.0642 | 41.1179 |  |  |  |  | 43.0388 |  |  | 28560.5308 | [9 empty] | 89.7737 |  | 10431.7939 |  |  |  | 236.4501 | -0.10781 | 0 | 0 | 0 | [8 empty] | 0 | 24.2778 |  |  |  |  | -0.039355 | 0 | [18 empty] | -14.3929 | 0 |  |  | 0 | 18.315 | [6 empty] | 0 | 0
8138 | 2977.74 | 41.1179 |  |  |  |  | 42.6842 |  |  | 28558.4319 | [9 empty] | 104.5751 |  | 10413.5252 |  |  |  | 234.5017 | -0.67575 | 0 | 0 | 0 | [8 empty] | 0 | 0 |  |  |  |  | 0 | 0.36813 | [18 empty] | -14.8015 | 0 |  |  | 0 | 18.2687 | [6 empty] | 0 | 0
8139 | 2978.4138 | 44.1512 |  |  |  |  | 42.3325 |  |  | 28555.9532 | [9 empty] | 119.5128 |  | 10395.2719 |  |  |  | 232.5694 | -0.67382 | 0 | -3.0333 | 0 | [8 empty] | 0 | 0 |  |  |  |  | 0 | 0.74806 | [18 empty] | -14.9376 | 0 |  |  | 0 | 18.2533 | [6 empty] | 0 | 0
8140 | 2978.8085 | 50.2002 |  |  |  |  | 41.9836 |  |  | 28553.067 | [9 empty] | 132.9523 |  | 10376.849 |  |  |  | 230.653 | -0.39467 | 0 | -6.049 | 0 | [8 empty] | 0 | 0 |  |  |  |  | 0 | 1.1557 | [18 empty] | -13.4395 | 0 |  |  | 0 | 18.4229 | [6 empty] | 0 | 0
8141 | 2979.2782 | 50.2002 |  |  |  |  | 65.9155 |  |  | 28549.4661 | [9 empty] | 143.6678 |  | 10358.1176 |  |  |  | 228.7525 | -0.46975 | 0 | 0 | 0 | [8 empty] | -24.2778 | 0 |  |  |  |  | 0 | 1.8705 | [18 empty] | -10.7155 | 0 |  |  | 0 | 18.7313 | [6 empty] | 0 | 0
8142 | 2980.8954 | 50.2002 |  |  |  |  | 65.3723 |  |  | 28545.2333 | [9 empty] | 147.8459 |  | 10338.6462 |  |  |  | 226.8675 | -1.6172 | 0 | 0 | 0 | [8 empty] | 0 | 0 |  |  |  |  | 0 | 2.5027 | [18 empty] | -4.1781 | 0 |  |  | 0 | 19.4715 | [6 empty] | 0 | 0
8143 | 2982.7975 | 56.2492 |  |  |  |  | 64.8337 |  |  | 28540.5968 | [9 empty] | 141.0016 |  | 10318.0182 |  |  |  | 224.9982 | -1.9021 | 0 | -6.049 | 0 | [8 empty] | 0 | 0 |  |  |  |  | 0 | 2.9067 | [18 empty] | 0 | 6.8443 |  |  | 0 | 20.6279 | [6 empty] | 0 | 0
8144 | 2984.7651 | 56.2492 |  |  |  |  | 64.2994 |  |  | 28535.6081 | [9 empty] | 137.2456 |  | 10297.6987 |  |  |  | 223.1442 | -1.9676 | 0 | 0 | 0 | [8 empty] | 0 | 0 |  |  |  |  | 0 | 3.2591 | [18 empty] | 0 | 3.7559 |  |  | 0 | 20.3195 | [6 empty] | 0 | 0
8145 | 2986.7846 | 56.2492 |  |  |  |  | 63.7696 |  |  | 28533.3173 | [9 empty] | 127.185 |  | 10277.5333 |  |  |  | 221.3055 | -2.0195 | 0 | 0 | 0 | [8 empty] | 0 | 0 |  |  |  |  | 0 | 0.56161 | [18 empty] | 0 | 10.0606 |  |  | 0 | 20.1654 | [6 empty] | 0 | 0
8146 | 2988.1091 | 62.2982 |  |  |  |  | 63.2442 |  |  | 28535.5615 | [9 empty] | 122.6569 |  | 10257.1367 |  |  |  | 219.4819 | -1.3245 | 0 | -6.049 | 0 | [8 empty] | 0 | 0 |  |  |  |  | -3.9733 | 0 | [18 empty] | 0 | 4.5281 |  |  | 0 | 20.3967 | [6 empty] | 0 | 0
8147 | 2989.3682 | 62.2982 |  |  |  |  | 62.723 |  |  | 28542.5479 | [9 empty] | 115.0405 |  | 10236.4316 |  |  |  | 217.6734 | -1.2591 | 0 | 0 | 0 | [8 empty] | 0 | 0 |  |  |  |  | -8.7156 | 0 | [18 empty] | 0 | 7.6164 |  |  | 0 | 20.705 | [6 empty] | 0 | 0
8148 | 2990.9238 | 62.2982 |  |  |  |  | 62.2062 |  |  | 28553.8582 | [9 empty] | 104.9534 |  | 10215.4799 |  |  |  | 215.8797 | -1.5556 | 0 | 0 | 0 | [8 empty] | 0 | 0 |  |  |  |  | -13.04 | 0 | [18 empty] | 0 | 10.0872 |  |  | 0 | 20.9518 | [6 empty] | 0 | 0
8149 | 2992.7797 | 62.2982 |  |  |  |  | 46.2927 |  |  | 28568.3247 | [9 empty] | 97.337 |  | 10194.7748 |  |  |  | 214.1009 | -1.8559 | 0 | 0 | 0 | [8 empty] | 0 | 15.4009 |  |  |  |  | -16.1969 | 0 | [18 empty] | 0 | 7.6164 |  |  | 0 | 20.705 | [6 empty] | 0 | 0
8150 | 2994.6703 | 68.3473 |  |  |  |  | 21.6335 |  |  | 28583.8921 | [9 empty] | 89.4117 |  | 10174.0389 |  |  |  | 212.3367 | -1.8906 | 0 | -6.049 | 0 | [8 empty] | 0 | 24.2778 |  |  |  |  | -17.2986 | 0 | [18 empty] | 0 | 7.9253 |  |  | 0 | 20.7359 | [6 empty] | 0 | 0
8151 | 2996.478 | 60.2814 |  |  |  |  | 21.4552 |  |  | 28597.6798 | [9 empty] | 78.398 |  | 10152.9946 |  |  |  | 210.587 | -1.8078 | 0 | 0 | 8.0658 | [8 empty] | 0 | 0 |  |  |  |  | -15.5199 | 0 | [18 empty] | 0 | 11.0137 |  |  | 0 | 21.0443 | [6 empty] | 0 | 0
8152 | 2998.5476 | 60.2814 |  |  |  |  | 21.2784 |  |  | 28606.7935 | [9 empty] | 66.149 |  | 10131.827 |  |  |  | 208.8518 | -2.0696 | 0 | 0 | 0 | [8 empty] | 0 | 0 |  |  |  |  | -10.8468 | 0 | [18 empty] | 0 | 12.2491 |  |  | 0 | 21.1676 | [6 empty] | 0 | 0
8153 | 3001.7492 | 60.2814 |  |  |  |  | 21.1031 |  |  | 28612.4148 | [9 empty] | 53.8999 |  | 10110.6593 |  |  |  | 207.1309 | -3.2016 | 0 | 0 | 0 | [8 empty] | 0 | 0 |  |  |  |  | -7.3548 | 0 | [18 empty] | 0 | 12.2491 |  |  | 0 | 21.1676 | [6 empty] | 0 | 0
8154 | 3005.7094 | 66.3304 |  |  |  |  | 20.9292 |  |  | 28617.0098 | [9 empty] | 49.3718 |  | 10090.2627 |  |  |  | 205.4241 | -3.9602 | 0 | -6.049 | 0 | [8 empty] | 0 | 0 |  |  |  |  | -6.3289 | 0 | [18 empty] | 0 | 4.5281 |  |  | 0 | 20.3967 | [6 empty] | 0 | 0
8155 | 3009.1883 | 66.3304 |  |  |  |  | 20.7567 |  |  | 28620.8067 | [9 empty] | 50.8259 |  | 10070.4828 |  |  |  | 203.7314 | -3.4789 | 0 | 0 | 0 | [8 empty] | 0 | 0 |  |  |  |  | -5.5311 | 0 | [18 empty] | -1.4541 | 0 |  |  | 0 | 19.7799 | [6 empty] | 0 | 0
8156 | 3010.894 | 58.2646 |  |  |  |  | 20.5857 |  |  | 28624.1405 | [9 empty] | 55.685 |  | 10051.0885 |  |  |  | 202.0527 | -1.7057 | 0 | 0 | 8.0658 | [8 empty] | 0 | 0 |  |  |  |  | -5.0683 | 0 | [18 empty] | -4.8591 | 0 |  |  | 0 | 19.3944 | [6 empty] | 0 | 0
8157 | 3012.2089 | 58.2646 |  |  |  |  | 44.6939 |  |  | 28627.1322 | [9 empty] | 63.949 |  | 10032.0796 |  |  |  | 200.3878 | -1.3149 | 0 | 0 | 0 | [8 empty] | -24.2778 | 0 |  |  |  |  | -4.7263 | 0 | [18 empty] | -8.264 | 0 |  |  | 0 | 19.0089 | [6 empty] | 0 | 0
8158 | 3013.2216 | 50.1988 |  |  |  |  | 44.3256 |  |  | 28630.0513 | [9 empty] | 71.1381 |  | 10013.3483 |  |  |  | 198.7366 | -1.0127 | 0 | 0 | 8.0658 | [8 empty] | 0 | 0 |  |  |  |  | -4.6539 | 0 | [18 empty] | -37.0737 | 29.8846 |  |  | 0 | 18.7313 | [6 empty] | 0 | 0
8159 | 3014.9581 | 42.1329 |  |  |  |  | 43.9603 |  |  | 28632.7147 | [9 empty] | 83.488 |  | 9994.802 |  |  |  | 197.099 | -1.7365 | 0 | 0 | 8.0658 | [8 empty] | 0 | 0 |  |  |  |  | -4.3983 | 0 | [18 empty] | -12.3499 | 0 |  |  | 0 | 18.5463 | [6 empty] | 0 | 0
8160 | 3015.732 | 48.1819 |  |  |  |  | 67.8759 |  |  | 28635.1844 | [9 empty] | 83.488 |  | 9976.4408 |  |  |  | 238.4146 | -0.77393 | 0 | -6.049 | 0 | [8 empty] | -24.2778 | 0 |  |  |  |  | -4.2048 | 0 | [18 empty] | 0 | 0 |  |  | 0 | 18.3612 | [6 empty] | -42.9397 | 0
8161 | 3015.8399 | 48.1819 |  |  |  |  | 43.0388 |  |  | 28633.4884 | [9 empty] | 97.8809 |  | 9958.1258 |  |  |  | 236.4501 | -0.10781 | 0 | 0 | 0 | [8 empty] | 0 | 24.2778 |  |  |  |  | -0.039355 | 0 | [18 empty] | -14.3929 | 0 |  |  | 0 | 18.315 | [6 empty] | 0 | 0
8162 | 3016.5156 | 48.1819 |  |  |  |  | 42.6842 |  |  | 28631.3851 | [9 empty] | 112.6824 |  | 9939.8571 |  |  |  | 234.5017 | -0.67575 | 0 | 0 | 0 | [8 empty] | 0 | 0 |  |  |  |  | 0 | 0.36813 | [18 empty] | -14.8015 | 0 |  |  | 0 | 18.2687 | [6 empty] | 0 | 0
8163 | 3017.1894 | 51.2152 |  |  |  |  | 42.3325 |  |  | 28628.902 | [9 empty] | 127.62 |  | 9921.6038 |  |  |  | 232.5694 | -0.67382 | 0 | -3.0333 | 0 | [8 empty] | 0 | 0 |  |  |  |  | 0 | 0.74806 | [18 empty] | -14.9376 | 0 |  |  | 0 | 18.2533 | [6 empty] | 0 | 0
8164 | 3017.5841 | 57.2642 |  |  |  |  | 41.9836 |  |  | 28626.0113 | [9 empty] | 141.0595 |  | 9903.1809 |  |  |  | 230.653 | -0.39467 | 0 | -6.049 | 0 | [8 empty] | 0 | 0 |  |  |  |  | 0 | 1.1557 | [18 empty] | -13.4395 | 0 |  |  | 0 | 18.4229 | [6 empty] | 0 | 0
8165 | 3018.0538 | 57.2642 |  |  |  |  | 65.9155 |  |  | 28622.4061 | [9 empty] | 151.775 |  | 9884.4495 |  |  |  | 228.7525 | -0.46975 | 0 | 0 | 0 | [8 empty] | -24.2778 | 0 |  |  |  |  | 0 | 1.8705 | [18 empty] | -10.7155 | 0 |  |  | 0 | 18.7313 | [6 empty] | 0 | 0
8166 | 3019.671 | 57.2642 |  |  |  |  | 65.3723 |  |  | 28618.1689 | [9 empty] | 155.9531 |  | 9864.9781 |  |  |  | 226.8675 | -1.6172 | 0 | 0 | 0 | [8 empty] | 0 | 0 |  |  |  |  | 0 | 2.5027 | [18 empty] | -4.1781 | 0 |  |  | 0 | 19.4715 | [6 empty] | 0 | 0
8167 | 3021.5731 | 63.3133 |  |  |  |  | 64.8337 |  |  | 28613.5279 | [9 empty] | 149.1088 |  | 9844.3501 |  |  |  | 224.9982 | -1.9021 | 0 | -6.049 | 0 | [8 empty] | 0 | 0 |  |  |  |  | 0 | 2.9067 | [18 empty] | 0 | 6.8443 |  |  | 0 | 20.6279 | [6 empty] | 0 | 0
8168 | 3023.5407 | 63.3133 |  |  |  |  | 64.2994 |  |  | 28608.5348 | [9 empty] | 145.3528 |  | 9824.0306 |  |  |  | 223.1442 | -1.9676 | 0 | 0 | 0 | [8 empty] | 0 | 0 |  |  |  |  | 0 | 3.2591 | [18 empty] | 0 | 3.7559 |  |  | 0 | 20.3195 | [6 empty] | 0 | 0
8169 | 3025.5602 | 63.3133 |  |  |  |  | 63.7696 |  |  | 28606.2395 | [9 empty] | 135.2922 |  | 9803.8652 |  |  |  | 221.3055 | -2.0195 | 0 | 0 | 0 | [8 empty] | 0 | 0 |  |  |  |  | 0 | 0.56161 | [18 empty] | 0 | 10.0606 |  |  | 0 | 20.1654 | [6 empty] | 0 | 0
8170 | 3026.8848 | 69.3623 |  |  |  |  | 63.2442 |  |  | 28608.4793 | [9 empty] | 130.7641 |  | 9783.4686 |  |  |  | 219.4819 | -1.3245 | 0 | -6.049 | 0 | [8 empty] | 0 | 0 |  |  |  |  | -3.9733 | 0 | [18 empty] | 0 | 4.5281 |  |  | 0 | 20.3967 | [6 empty] | 0 | 0
8171 | 3028.1439 | 69.3623 |  |  |  |  | 62.723 |  |  | 28615.4613 | [9 empty] | 123.1477 |  | 9762.7635 |  |  |  | 217.6734 | -1.2591 | 0 | 0 | 0 | [8 empty] | 0 | 0 |  |  |  |  | -8.7156 | 0 | [18 empty] | 0 | 7.6164 |  |  | 0 | 20.705 | [6 empty] | 0 | 0
8172 | 3029.6994 | 69.3623 |  |  |  |  | 62.2062 |  |  | 28626.7672 | [9 empty] | 113.0606 |  | 9741.8118 |  |  |  | 215.8797 | -1.5556 | 0 | 0 | 0 | [8 empty] | 0 | 0 |  |  |  |  | -13.04 | 0 | [18 empty] | 0 | 10.0872 |  |  | 0 | 20.9518 | [6 empty] | 0 | 0
8173 | 3031.5553 | 69.3623 |  |  |  |  | 46.2927 |  |  | 28641.2293 | [9 empty] | 105.4442 |  | 9721.1067 |  |  |  | 214.1009 | -1.8559 | 0 | 0 | 0 | [8 empty] | 0 | 15.4009 |  |  |  |  | -16.1969 | 0 | [18 empty] | 0 | 7.6164 |  |  | 0 | 20.705 | [6 empty] | 0 | 0
8174 | 3033.4459 | 75.4113 |  |  |  |  | 21.6335 |  |  | 28656.7923 | [9 empty] | 97.5189 |  | 9700.3708 |  |  |  | 212.3367 | -1.8906 | 0 | -6.049 | 0 | [8 empty] | 0 | 24.2778 |  |  |  |  | -17.2986 | 0 | [18 empty] | 0 | 7.9253 |  |  | 0 | 20.7359 | [6 empty] | 0 | 0
8175 | 3035.2537 | 67.3455 |  |  |  |  | 21.4552 |  |  | 28670.5756 | [9 empty] | 86.5052 |  | 9679.3265 |  |  |  | 210.587 | -1.8078 | 0 | 0 | 8.0658 | [8 empty] | 0 | 0 |  |  |  |  | -15.5199 | 0 | [18 empty] | 0 | 11.0137 |  |  | 0 | 21.0443 | [6 empty] | 0 | 0
8176 | 3037.3233 | 67.3455 |  |  |  |  | 21.2784 |  |  | 28679.6849 | [9 empty] | 74.2562 |  | 9658.1589 |  |  |  | 208.8518 | -2.0696 | 0 | 0 | 0 | [8 empty] | 0 | 0 |  |  |  |  | -10.8468 | 0 | [18 empty] | 0 | 12.2491 |  |  | 0 | 21.1676 | [6 empty] | 0 | 0
8177 | 3040.5249 | 67.3455 |  |  |  |  | 21.1031 |  |  | 28685.3017 | [9 empty] | 62.0071 |  | 9636.9912 |  |  |  | 207.1309 | -3.2016 | 0 | 0 | 0 | [8 empty] | 0 | 0 |  |  |  |  | -7.3548 | 0 | [18 empty] | 0 | 12.2491 |  |  | 0 | 21.1676 | [6 empty] | 0 | 0
8178 | 3044.485 | 73.3945 |  |  |  |  | 20.9292 |  |  | 28689.8923 | [9 empty] | 57.479 |  | 9616.5946 |  |  |  | 205.4241 | -3.9602 | 0 | -6.049 | 0 | [8 empty] | 0 | 0 |  |  |  |  | -6.3289 | 0 | [18 empty] | 0 | 4.5281 |  |  | 0 | 20.3967 | [6 empty] | 0 | 0
8179 | 3047.9639 | 73.3945 |  |  |  |  | 20.7567 |  |  | 28693.6847 | [9 empty] | 58.9331 |  | 9596.8147 |  |  |  | 203.7314 | -3.4789 | 0 | 0 | 0 | [8 empty] | 0 | 0 |  |  |  |  | -5.5311 | 0 | [18 empty] | -1.4541 | 0 |  |  | 0 | 19.7799 | [6 empty] | 0 | 0
8180 | 3049.6696 | 65.3287 |  |  |  |  | 20.5857 |  |  | 28697.0142 | [9 empty] | 63.7922 |  | 9577.4204 |  |  |  | 202.0527 | -1.7057 | 0 | 0 | 8.0658 | [8 empty] | 0 | 0 |  |  |  |  | -5.0683 | 0 | [18 empty] | -4.8591 | 0 |  |  | 0 | 19.3944 | [6 empty] | 0 | 0
8181 | 3050.9846 | 65.3287 |  |  |  |  | 44.6939 |  |  | 28700.0015 | [9 empty] | 72.0562 |  | 9558.4115 |  |  |  | 200.3878 | -1.3149 | 0 | 0 | 0 | [8 empty] | -24.2778 | 0 |  |  |  |  | -4.7263 | 0 | [18 empty] | -8.264 | 0 |  |  | 0 | 19.0089 | [6 empty] | 0 | 0
8182 | 3051.9972 | 57.2628 |  |  |  |  | 44.3256 |  |  | 28702.9162 | [9 empty] | 79.2453 |  | 9539.6802 |  |  |  | 198.7366 | -1.0127 | 0 | 0 | 8.0658 | [8 empty] | 0 | 0 |  |  |  |  | -4.6539 | 0 | [18 empty] | -37.0737 | 29.8846 |  |  | 0 | 18.7313 | [6 empty] | 0 | 0
8183 | 3053.7337 | 49.197 |  |  |  |  | 43.9603 |  |  | 28705.5751 | [9 empty] | 91.5952 |  | 9521.1339 |  |  |  | 197.099 | -1.7365 | 0 | 0 | 8.0658 | [8 empty] | 0 | 0 |  |  |  |  | -4.3983 | 0 | [18 empty] | -12.3499 | 0 |  |  | 0 | 18.5463 | [6 empty] | 0 | 0
8184 | 3054.5077 | 55.246 |  |  |  |  | 67.8759 |  |  | 28708.0404 | [9 empty] | 91.5952 |  | 9502.7727 |  |  |  | 238.4146 | -0.77393 | 0 | -6.049 | 0 | [8 empty] | -24.2778 | 0 |  |  |  |  | -4.2048 | 0 | [18 empty] | 0 | 0 |  |  | 0 | 18.3612 | [6 empty] | -42.9397 | 0
8185 | 3054.6155 | 55.246 |  |  |  |  | 43.0388 |  |  | 28706.34 | [9 empty] | 105.9881 |  | 9484.4577 |  |  |  | 236.4501 | -0.10781 | 0 | 0 | 0 | [8 empty] | 0 | 24.2778 |  |  |  |  | -0.039355 | 0 | [18 empty] | -14.3929 | 0 |  |  | 0 | 18.315 | [6 empty] | 0 | 0
8186 | 3055.2912 | 55.246 |  |  |  |  | 42.6842 |  |  | 28704.2323 | [9 empty] | 120.7896 |  | 9466.189 |  |  |  | 234.5017 | -0.67575 | 0 | 0 | 0 | [8 empty] | 0 | 0 |  |  |  |  | 0 | 0.36813 | [18 empty] | -14.8015 | 0 |  |  | 0 | 18.2687 | [6 empty] | 0 | 0
8187 | 3055.9651 | 58.2793 |  |  |  |  | 42.3325 |  |  | 28701.7447 | [9 empty] | 135.7272 |  | 9447.9357 |  |  |  | 232.5694 | -0.67382 | 0 | -3.0333 | 0 | [8 empty] | 0 | 0 |  |  |  |  | 0 | 0.74806 | [18 empty] | -14.9376 | 0 |  |  | 0 | 18.2533 | [6 empty] | 0 | 0
8188 | 3056.3597 | 64.3283 |  |  |  |  | 41.9836 |  |  | 28698.8497 | [9 empty] | 149.1667 |  | 9429.5128 |  |  |  | 230.653 | -0.39467 | 0 | -6.049 | 0 | [8 empty] | 0 | 0 |  |  |  |  | 0 | 1.1557 | [18 empty] | -13.4395 | 0 |  |  | 0 | 18.4229 | [6 empty] | 0 | 0
8189 | 3056.8295 | 64.3283 |  |  |  |  | 65.9155 |  |  | 28695.24 | [9 empty] | 159.8822 |  | 9410.7815 |  |  |  | 228.7525 | -0.46975 | 0 | 0 | 0 | [8 empty] | -24.2778 | 0 |  |  |  |  | 0 | 1.8705 | [18 empty] | -10.7155 | 0 |  |  | 0 | 18.7313 | [6 empty] | 0 | 0
8190 | 3058.4467 | 64.3283 |  |  |  |  | 65.3723 |  |  | 28690.9984 | [9 empty] | 164.0603 |  | 9391.31 |  |  |  | 226.8675 | -1.6172 | 0 | 0 | 0 | [8 empty] | 0 | 0 |  |  |  |  | 0 | 2.5027 | [18 empty] | -4.1781 | 0 |  |  | 0 | 19.4715 | [6 empty] | 0 | 0
8191 | 3060.3488 | 70.3773 |  |  |  |  | 64.8337 |  |  | 28686.353 | [9 empty] | 157.216 |  | 9370.682 |  |  |  | 224.9982 | -1.9021 | 0 | -6.049 | 0 | [8 empty] | 0 | 0 |  |  |  |  | 0 | 2.9067 | [18 empty] | 0 | 6.8443 |  |  | 0 | 20.6279 | [6 empty] | 0 | 0
8192 | 3062.3163 | 70.3773 |  |  |  |  | 64.2994 |  |  | 28681.3555 | [9 empty] | 153.46 |  | 9350.3625 |  |  |  | 223.1442 | -1.9676 | 0 | 0 | 0 | [8 empty] | 0 | 0 |  |  |  |  | 0 | 3.2591 | [18 empty] | 0 | 3.7559 |  |  | 0 | 20.3195 | [6 empty] | 0 | 0
8193 | 3064.3359 | 70.3773 |  |  |  |  | 63.7696 |  |  | 28679.0558 | [9 empty] | 143.3995 |  | 9330.1971 |  |  |  | 221.3055 | -2.0195 | 0 | 0 | 0 | [8 empty] | 0 | 0 |  |  |  |  | 0 | 0.56161 | [18 empty] | 0 | 10.0606 |  |  | 0 | 20.1654 | [6 empty] | 0 | 0
8194 | 3065.6604 | 76.4264 |  |  |  |  | 63.2442 |  |  | 28681.2912 | [9 empty] | 138.8713 |  | 9309.8005 |  |  |  | 219.4819 | -1.3245 | 0 | -6.049 | 0 | [8 empty] | 0 | 0 |  |  |  |  | -3.9733 | 0 | [18 empty] | 0 | 4.5281 |  |  | 0 | 20.3967 | [6 empty] | 0 | 0
8195 | 3066.9195 | 76.4264 |  |  |  |  | 62.723 |  |  | 28688.2688 | [9 empty] | 131.2549 |  | 9289.0954 |  |  |  | 217.6734 | -1.2591 | 0 | 0 | 0 | [8 empty] | 0 | 0 |  |  |  |  | -8.7156 | 0 | [18 empty] | 0 | 7.6164 |  |  | 0 | 20.705 | [6 empty] | 0 | 0
8196 | 3068.4751 | 76.4264 |  |  |  |  | 62.2062 |  |  | 28699.5703 | [9 empty] | 121.1678 |  | 9268.1437 |  |  |  | 215.8797 | -1.5556 | 0 | 0 | 0 | [8 empty] | 0 | 0 |  |  |  |  | -13.04 | 0 | [18 empty] | 0 | 10.0872 |  |  | 0 | 20.9518 | [6 empty] | 0 | 0
8197 | 3070.331 | 76.4264 |  |  |  |  | 46.2927 |  |  | 28714.0279 | [9 empty] | 113.5514 |  | 9247.4386 |  |  |  | 214.1009 | -1.8559 | 0 | 0 | 0 | [8 empty] | 0 | 15.4009 |  |  |  |  | -16.1969 | 0 | [18 empty] | 0 | 7.6164 |  |  | 0 | 20.705 | [6 empty] | 0 | 0
8198 | 3072.2215 | 82.4754 |  |  |  |  | 21.6335 |  |  | 28729.5865 | [9 empty] | 105.6261 |  | 9226.7027 |  |  |  | 212.3367 | -1.8906 | 0 | -6.049 | 0 | [8 empty] | 0 | 24.2778 |  |  |  |  | -17.2986 | 0 | [18 empty] | 0 | 7.9253 |  |  | 0 | 20.7359 | [6 empty] | 0 | 0
8199 | 3074.0293 | 74.4096 |  |  |  |  | 21.4552 |  |  | 28743.3654 | [9 empty] | 94.6125 |  | 9205.6584 |  |  |  | 210.587 | -1.8078 | 0 | 0 | 8.0658 | [8 empty] | 0 | 0 |  |  |  |  | -15.5199 | 0 | [18 empty] | 0 | 11.0137 |  |  | 0 | 21.0443 | [6 empty] | 0 | 0
8200 | 3076.0989 | 74.4096 |  |  |  |  | 21.2784 |  |  | 28752.4703 | [9 empty] | 82.3634 |  | 9184.4908 |  |  |  | 208.8518 | -2.0696 | 0 | 0 | 0 | [8 empty] | 0 | 0 |  |  |  |  | -10.8468 | 0 | [18 empty] | 0 | 12.2491 |  |  | 0 | 21.1676 | [6 empty] | 0 | 0
8201 | 3079.3005 | 74.4096 |  |  |  |  | 21.1031 |  |  | 28758.0827 | [9 empty] | 70.1144 |  | 9163.3232 |  |  |  | 207.1309 | -3.2016 | 0 | 0 | 0 | [8 empty] | 0 | 0 |  |  |  |  | -7.3548 | 0 | [18 empty] | 0 | 12.2491 |  |  | 0 | 21.1676 | [6 empty] | 0 | 0
8202 | 3083.2607 | 80.4586 |  |  |  |  | 20.9292 |  |  | 28762.6689 | [9 empty] | 65.5862 |  | 9142.9265 |  |  |  | 205.4241 | -3.9602 | 0 | -6.049 | 0 | [8 empty] | 0 | 0 |  |  |  |  | -6.3289 | 0 | [18 empty] | 0 | 4.5281 |  |  | 0 | 20.3967 | [6 empty] | 0 | 0
8203 | 3086.7395 | 80.4586 |  |  |  |  | 20.7567 |  |  | 28766.4569 | [9 empty] | 67.0404 |  | 9123.1466 |  |  |  | 203.7314 | -3.4789 | 0 | 0 | 0 | [8 empty] | 0 | 0 |  |  |  |  | -5.5311 | 0 | [18 empty] | -1.4541 | 0 |  |  | 0 | 19.7799 | [6 empty] | 0 | 0
8204 | 3088.4453 | 72.3927 |  |  |  |  | 20.5857 |  |  | 28769.7819 | [9 empty] | 71.8994 |  | 9103.7523 |  |  |  | 202.0527 | -1.7057 | 0 | 0 | 8.0658 | [8 empty] | 0 | 0 |  |  |  |  | -5.0683 | 0 | [18 empty] | -4.8591 | 0 |  |  | 0 | 19.3944 | [6 empty] | 0 | 0
8205 | 3089.7602 | 72.3927 |  |  |  |  | 44.6939 |  |  | 28772.7648 | [9 empty] | 80.1634 |  | 9084.7434 |  |  |  | 200.3878 | -1.3149 | 0 | 0 | 0 | [8 empty] | -24.2778 | 0 |  |  |  |  | -4.7263 | 0 | [18 empty] | -8.264 | 0 |  |  | 0 | 19.0089 | [6 empty] | 0 | 0
8206 | 3090.7729 | 64.3269 |  |  |  |  | 44.3256 |  |  | 28775.6751 | [9 empty] | 87.3526 |  | 9066.0121 |  |  |  | 198.7366 | -1.0127 | 0 | 0 | 8.0658 | [8 empty] | 0 | 0 |  |  |  |  | -4.6539 | 0 | [18 empty] | -37.0737 | 29.8846 |  |  | 0 | 18.7313 | [6 empty] | 0 | 0
8207 | 3092.5094 | 56.2611 |  |  |  |  | 43.9603 |  |  | 28778.3296 | [9 empty] | 99.7025 |  | 9047.4658 |  |  |  | 197.099 | -1.7365 | 0 | 0 | 8.0658 | [8 empty] | 0 | 0 |  |  |  |  | -4.3983 | 0 | [18 empty] | -12.3499 | 0 |  |  | 0 | 18.5463 | [6 empty] | 0 | 0
8208 | 3093.2833 | 62.3101 |  |  |  |  | 67.8759 |  |  | 28780.7905 | [9 empty] | 99.7025 |  | 9029.1046 |  |  |  | 238.4146 | -0.77393 | 0 | -6.049 | 0 | [8 empty] | -24.2778 | 0 |  |  |  |  | -4.2048 | 0 | [18 empty] | 0 | 0 |  |  | 0 | 18.3612 | [6 empty] | -42.9397 | 0
8209 | 3094.4847 | 63.1454 |  |  |  |  | 68.5396 |  |  | 28767.8916 | [9 empty] | 118.1195 |  | 9034.0086 |  |  |  | 236.4501 | -1.2013 | 0 | -0.83531 | 0 | [8 empty] | -1.223 | 0 |  |  |  |  | 0 | 11.1548 | [18 empty] | -18.4171 | 0 |  |  | -4.904 | 0 | [6 empty] | 0 | 0
8210 | 3095.9959 | 63.1454 |  |  |  |  | 81.1884 |  |  | 28754.3959 | [9 empty] | 136.9452 |  | 9038.9589 |  |  |  | 234.5017 | -1.5113 | 0 | 0 | 0 | [8 empty] | -13.2136 | 0 |  |  |  |  | 0 | 11.7524 | [18 empty] | -18.8257 | 0 |  |  | -4.9503 | 0 | [6 empty] | 0 | 0
8211 | 3097.6593 | 63.1454 |  |  |  |  | 88.3165 |  |  | 28740.5247 | [9 empty] | 155.907 |  | 9043.9247 |  |  |  | 232.5694 | -1.6634 | 0 | 0 | 0 | [8 empty] | -7.7971 | 0 |  |  |  |  | 0 | 12.1287 | [18 empty] | -18.9619 | 0 |  |  | -4.9657 | 0 | [6 empty] | 0 | 0
8212 | 3099.6481 | 63.1454 |  |  |  |  | 94.8833 |  |  | 28725.9393 | [9 empty] | 173.3707 |  | 9048.7208 |  |  |  | 230.653 | -1.9887 | 0 | 0 | 0 | [8 empty] | -7.2945 | 0 |  |  |  |  | 0 | 12.8437 | [18 empty] | -17.4637 | 0 |  |  | -4.7961 | 0 | [6 empty] | 0 | 0
8213 | 3101.7504 | 63.1454 |  |  |  |  | 97.1112 |  |  | 28710.4188 | [9 empty] | 188.1105 |  | 9053.2085 |  |  |  | 228.7525 | -2.1023 | 0 | 0 | 0 | [8 empty] | -3.0098 | 0 |  |  |  |  | 0 | 13.7797 | [18 empty] | -14.7397 | 0 |  |  | -4.4877 | 0 | [6 empty] | 0 | 0
8214 | 3105.57 | 63.1454 |  |  |  |  | 97.1112 |  |  | 28694.0186 | [9 empty] | 192.6569 |  | 9056.956 |  |  |  | 226.8675 | -3.8196 | 0 | 0 | 0 | [8 empty] | -0.8002 | 0 |  |  |  |  | 0 | 14.6604 | [18 empty] | -4.5464 | 0 |  |  | -3.7476 | 0 | [6 empty] | 0 | 0
8215 | 3112.5219 | 63.1454 |  |  |  |  | 72.0332 |  |  | 28676.7178 | [9 empty] | 183.7284 |  | 9059.5471 |  |  |  | 224.9982 | -6.9519 | 0 | 0 | 0 | [8 empty] | 0 | 24.2778 |  |  |  |  | 0 | 15.5619 | [18 empty] | 0 | 8.9285 |  |  | -2.5911 | 0 | [6 empty] | 0 | 0
8216 | 3107.9617 | 63.1454 |  |  |  |  | 47.1618 |  |  | 28658.824 | [9 empty] | 183.7284 |  | 9062.4466 |  |  |  | 223.1442 | -8.1148 | 12.675 | 0 | 0 | [8 empty] | 0 | 24.2778 |  |  |  |  | 0 | 16.156 | [18 empty] | 0 | 0 |  |  | -2.8995 | 0 | [6 empty] | 0 | 0
8217 | 3101.8831 | 63.1454 |  |  |  |  | 22.4954 |  |  | 28643.273 | [9 empty] | 182.0758 |  | 9065.5003 |  |  |  | 221.3055 | -8.1571 | 14.2358 | 0 | 0 | [8 empty] | 0 | 24.2778 |  |  |  |  | 0 | 13.8143 | [18 empty] | 0 | 1.6526 |  |  | -3.0537 | 0 | [6 empty] | 0 | 0
8218 | 3095.1479 | 63.1454 |  |  |  |  | 0 |  |  | 28631.9091 | [9 empty] | 177.0117 |  | 9068.3226 |  |  |  | 219.4819 | -7.5006 | 14.2358 | 0 | 0 | [8 empty] | 0 | 22.3101 |  |  |  |  | 0 | 9.6281 | [18 empty] | 0 | 5.0641 |  |  | -2.8224 | 0 | [6 empty] | 0 | 0
8219 | 3087.6562 | 63.1454 |  |  |  |  | 0 |  |  | 28624.9842 | [9 empty] | 164.8158 |  | 9070.8366 |  |  |  | 217.6734 | -6.744 | 14.2358 | 0 | 0 | [8 empty] | 0 | 0 |  |  |  |  | 0 | 5.1899 | [18 empty] | 0 | 12.1959 |  |  | -2.514 | 0 | [6 empty] | 0 | 0
8220 | 3079.7909 | 63.1454 |  |  |  |  | 0 |  |  | 28622.2977 | [9 empty] | 150.3136 |  | 9073.1039 |  |  |  | 215.8797 | -6.3705 | 14.2358 | 0 | 0 | [8 empty] | 0 | 0 |  |  |  |  | 0 | 0.95181 | [18 empty] | 0 | 14.5023 |  |  | -2.2673 | 0 | [6 empty] | 0 | 0
8221 | 3071.3847 | 63.1454 |  |  |  |  | 0 |  |  | 28622.8823 | [9 empty] | 138.7699 |  | 9075.6178 |  |  |  | 214.1009 | -5.8295 | 14.2358 | 0 | 0 | [8 empty] | 0 | 0 |  |  |  |  | -2.3191 | 0 | [18 empty] | 0 | 11.5437 |  |  | -2.514 | 0 | [6 empty] | 0 | 0
8222 | 3061.9215 | 63.1454 |  |  |  |  | 0 |  |  | 28625.0969 | [9 empty] | 128.219 |  | 9078.101 |  |  |  | 212.3367 | -4.7726 | 14.2358 | 0 | 0 | [8 empty] | 0 | 0 |  |  |  |  | -3.9492 | 0 | [18 empty] | 0 | 10.5508 |  |  | -2.4831 | 0 | [6 empty] | 0 | 0
8223 | 3059.6052 | 63.1454 |  |  |  |  | 0 |  |  | 28625.9472 | [9 empty] | 110.085 |  | 9080.2757 |  |  |  | 210.587 | -3.991 | 6.3073 | 0 | 0 | [8 empty] | 0 | 0 |  |  |  |  | -2.585 | 0 | [18 empty] | 0 | 18.134 |  |  | -2.1747 | 0 | [6 empty] | 0 | 0
8224 | 3050.0015 | 63.1454 |  |  |  |  | 0 |  |  | 28620.4214 | [9 empty] | 97.6867 |  | 9082.3271 |  |  |  | 208.8518 | -4.6321 | 14.2358 | 0 | 0 | [8 empty] | 0 | 0 |  |  |  |  | 0 | 3.7911 | [18 empty] | 0 | 12.3983 |  |  | -2.0514 | 0 | [6 empty] | 0 | 0
8225 | 3043.301 | 63.1454 |  |  |  |  | 0 |  |  | 28609.8914 | [9 empty] | 83.3708 |  | 9084.3785 |  |  |  | 207.1309 | -7.5353 | 14.2358 | 0 | 0 | [8 empty] | 0 | 0 |  |  |  |  | 0 | 8.7957 | [18 empty] | 0 | 14.3159 |  |  | -2.0514 | 0 | [6 empty] | 0 | 0
8226 | 3043.301 | 61.2125 |  |  |  |  | 0 |  |  | 28598.1496 | [9 empty] | 77.4032 |  | 9087.2008 |  |  |  | 205.4241 | -8.9214 | 8.9214 | 0 | 1.9329 | [8 empty] | 0 | 0 |  |  |  |  | 0 | 10.008 | [18 empty] | 0 | 5.9676 |  |  | -2.8224 | 0 | [6 empty] | 0 | 0
8227 | 3045.1898 | 61.2125 |  |  |  |  | 0 |  |  | 28585.5312 | [9 empty] | 77.4032 |  | 9090.64 |  |  |  | 203.7314 | -8.6692 | 6.7804 | 0 | 0 | [8 empty] | 0 | 0 |  |  |  |  | 0 | 10.8853 | [18 empty] | 0 | 0 |  |  | -3.4392 | 0 | [6 empty] | 0 | 0
8228 | 3045.8486 | 61.2125 |  |  |  |  | 13.3117 |  |  | 28572.1813 | [9 empty] | 77.4032 |  | 9094.4647 |  |  |  | 202.0527 | -6.744 | 6.0852 | 0 | 0 | [8 empty] | -13.3117 | 0 |  |  |  |  | 0 | 11.6176 | [18 empty] | 0 | 0 |  |  | -3.8247 | 0 | [6 empty] | 0 | 0
8229 | 3049.9358 | 61.2125 |  |  |  |  | 27.1462 |  |  | 28558.29 | [9 empty] | 77.9613 |  | 9098.6748 |  |  |  | 200.3878 | -4.0872 | 0 | 0 | 0 | [8 empty] | -13.9442 | 0 |  |  |  |  | 0 | 12.1598 | [18 empty] | -0.5581 | 0 |  |  | -4.2102 | 0 | [6 empty] | 0 | 0
8230 | 3054.6506 | 61.2125 |  |  |  |  | 40.5431 |  |  | 28544.2095 | [9 empty] | 84.5443 |  | 9103.1625 |  |  |  | 198.7366 | -4.7148 | 0 | 0 | 0 | [8 empty] | -13.6206 | 0 |  |  |  |  | 0 | 12.3499 | [18 empty] | -6.583 | 0 |  |  | -4.4877 | 0 | [6 empty] | 0 | 0
8231 | 3060.0066 | 61.2125 |  |  |  |  | 53.9944 |  |  | 28530.2266 | [9 empty] | 92.9708 |  | 9107.8353 |  |  |  | 197.099 | -5.3559 | 0 | 0 | 0 | [8 empty] | -13.7853 | 0 |  |  |  |  | 0 | 12.2532 | [18 empty] | -8.4265 | 0 |  |  | -4.6727 | 0 | [6 empty] | 0 | 0
8232 | 3063.6221 | 61.2125 |  |  |  |  | 67.8759 |  |  | 28516.5622 | [9 empty] | 98.4838 |  | 9112.6931 |  |  |  | 238.4146 | -3.6155 | 0 | 0 | 0 | [8 empty] | -14.3264 | 0 |  |  |  |  | 0 | 11.9354 | [18 empty] | -5.513 | 0 |  |  | -4.8578 | 0 | [6 empty] | -42.9397 | 0
8233 | 3064.8234 | 62.0478 |  |  |  |  | 68.5396 |  |  | 28503.6793 | [9 empty] | 116.9009 |  | 9117.5971 |  |  |  | 236.4501 | -1.2013 | 0 | -0.83531 | 0 | [8 empty] | -1.223 | 0 |  |  |  |  | 0 | 11.1548 | [18 empty] | -18.4171 | 0 |  |  | -4.904 | 0 | [6 empty] | 0 | 0
8234 | 3066.3347 | 62.0478 |  |  |  |  | 81.1884 |  |  | 28490.1996 | [9 empty] | 135.7266 |  | 9122.5474 |  |  |  | 234.5017 | -1.5113 | 0 | 0 | 0 | [8 empty] | -13.2136 | 0 |  |  |  |  | 0 | 11.7524 | [18 empty] | -18.8257 | 0 |  |  | -4.9503 | 0 | [6 empty] | 0 | 0
8235 | 3067.9981 | 62.0478 |  |  |  |  | 88.3165 |  |  | 28476.3445 | [9 empty] | 154.6884 |  | 9127.5131 |  |  |  | 232.5694 | -1.6634 | 0 | 0 | 0 | [8 empty] | -7.7971 | 0 |  |  |  |  | 0 | 12.1287 | [18 empty] | -18.9619 | 0 |  |  | -4.9657 | 0 | [6 empty] | 0 | 0
8236 | 3069.9869 | 62.0478 |  |  |  |  | 94.8833 |  |  | 28461.7751 | [9 empty] | 172.1521 |  | 9132.3093 |  |  |  | 230.653 | -1.9887 | 0 | 0 | 0 | [8 empty] | -7.2945 | 0 |  |  |  |  | 0 | 12.8437 | [18 empty] | -17.4637 | 0 |  |  | -4.7961 | 0 | [6 empty] | 0 | 0
8237 | 3072.0892 | 62.0478 |  |  |  |  | 97.1112 |  |  | 28446.2706 | [9 empty] | 186.8918 |  | 9136.797 |  |  |  | 228.7525 | -2.1023 | 0 | 0 | 0 | [8 empty] | -3.0098 | 0 |  |  |  |  | 0 | 13.7797 | [18 empty] | -14.7397 | 0 |  |  | -4.4877 | 0 | [6 empty] | 0 | 0
8238 | 3075.9088 | 62.0478 |  |  |  |  | 97.1112 |  |  | 28429.8864 | [9 empty] | 191.4383 |  | 9140.5445 |  |  |  | 226.8675 | -3.8196 | 0 | 0 | 0 | [8 empty] | -0.8002 | 0 |  |  |  |  | 0 | 14.6604 | [18 empty] | -4.5464 | 0 |  |  | -3.7476 | 0 | [6 empty] | 0 | 0
8239 | 3082.8607 | 62.0478 |  |  |  |  | 72.0332 |  |  | 28412.6016 | [9 empty] | 182.5098 |  | 9143.1356 |  |  |  | 224.9982 | -6.9519 | 0 | 0 | 0 | [8 empty] | 0 | 24.2778 |  |  |  |  | 0 | 15.5619 | [18 empty] | 0 | 8.9285 |  |  | -2.5911 | 0 | [6 empty] | 0 | 0
8240 | 3078.3005 | 62.0478 |  |  |  |  | 47.1618 |  |  | 28394.7238 | [9 empty] | 182.5098 |  | 9146.0351 |  |  |  | 223.1442 | -8.1148 | 12.675 | 0 | 0 | [8 empty] | 0 | 24.2778 |  |  |  |  | 0 | 16.156 | [18 empty] | 0 | 0 |  |  | -2.8995 | 0 | [6 empty] | 0 | 0
8241 | 3072.2219 | 62.0478 |  |  |  |  | 22.4954 |  |  | 28379.1888 | [9 empty] | 180.8572 |  | 9149.0887 |  |  |  | 221.3055 | -8.1571 | 14.2358 | 0 | 0 | [8 empty] | 0 | 24.2778 |  |  |  |  | 0 | 13.8143 | [18 empty] | 0 | 1.6526 |  |  | -3.0537 | 0 | [6 empty] | 0 | 0
8242 | 3065.4867 | 62.0478 |  |  |  |  | 0 |  |  | 28367.841 | [9 empty] | 175.7931 |  | 9151.9111 |  |  |  | 219.4819 | -7.5006 | 14.2358 | 0 | 0 | [8 empty] | 0 | 22.3101 |  |  |  |  | 0 | 9.6281 | [18 empty] | 0 | 5.0641 |  |  | -2.8224 | 0 | [6 empty] | 0 | 0
8243 | 3057.995 | 62.0478 |  |  |  |  | 0 |  |  | 28360.932 | [9 empty] | 163.5972 |  | 9154.4251 |  |  |  | 217.6734 | -6.744 | 14.2358 | 0 | 0 | [8 empty] | 0 | 0 |  |  |  |  | 0 | 5.1899 | [18 empty] | 0 | 12.1959 |  |  | -2.514 | 0 | [6 empty] | 0 | 0
8244 | 3050.1297 | 62.0478 |  |  |  |  | 0 |  |  | 28358.2615 | [9 empty] | 149.0949 |  | 9156.6923 |  |  |  | 215.8797 | -6.3705 | 14.2358 | 0 | 0 | [8 empty] | 0 | 0 |  |  |  |  | 0 | 0.95181 | [18 empty] | 0 | 14.5023 |  |  | -2.2673 | 0 | [6 empty] | 0 | 0
8245 | 3041.7235 | 62.0478 |  |  |  |  | 0 |  |  | 28358.8621 | [9 empty] | 137.5512 |  | 9159.2063 |  |  |  | 214.1009 | -5.8295 | 14.2358 | 0 | 0 | [8 empty] | 0 | 0 |  |  |  |  | -2.3191 | 0 | [18 empty] | 0 | 11.5437 |  |  | -2.514 | 0 | [6 empty] | 0 | 0
8246 | 3032.2603 | 62.0478 |  |  |  |  | 0 |  |  | 28361.0927 | [9 empty] | 127.0004 |  | 9161.6895 |  |  |  | 212.3367 | -4.7726 | 14.2358 | 0 | 0 | [8 empty] | 0 | 0 |  |  |  |  | -3.9492 | 0 | [18 empty] | 0 | 10.5508 |  |  | -2.4831 | 0 | [6 empty] | 0 | 0
8247 | 3029.944 | 62.0478 |  |  |  |  | 0 |  |  | 28361.959 | [9 empty] | 108.8664 |  | 9163.8642 |  |  |  | 210.587 | -3.991 | 6.3073 | 0 | 0 | [8 empty] | 0 | 0 |  |  |  |  | -2.585 | 0 | [18 empty] | 0 | 18.134 |  |  | -2.1747 | 0 | [6 empty] | 0 | 0
8248 | 3020.3403 | 62.0478 |  |  |  |  | 0 |  |  | 28356.4492 | [9 empty] | 96.4681 |  | 9165.9156 |  |  |  | 208.8518 | -4.6321 | 14.2358 | 0 | 0 | [8 empty] | 0 | 0 |  |  |  |  | 0 | 3.7911 | [18 empty] | 0 | 12.3983 |  |  | -2.0514 | 0 | [6 empty] | 0 | 0
8249 | 3013.6398 | 62.0478 |  |  |  |  | 0 |  |  | 28345.9352 | [9 empty] | 82.1522 |  | 9167.967 |  |  |  | 207.1309 | -7.5353 | 14.2358 | 0 | 0 | [8 empty] | 0 | 0 |  |  |  |  | 0 | 8.7957 | [18 empty] | 0 | 14.3159 |  |  | -2.0514 | 0 | [6 empty] | 0 | 0
8250 | 3013.6398 | 60.1149 |  |  |  |  | 0 |  |  | 28334.2094 | [9 empty] | 76.1846 |  | 9170.7893 |  |  |  | 205.4241 | -8.9214 | 8.9214 | 0 | 1.9329 | [8 empty] | 0 | 0 |  |  |  |  | 0 | 10.008 | [18 empty] | 0 | 5.9676 |  |  | -2.8224 | 0 | [6 empty] | 0 | 0
8251 | 3015.5286 | 60.1149 |  |  |  |  | 0 |  |  | 28321.607 | [9 empty] | 76.1846 |  | 9174.2285 |  |  |  | 203.7314 | -8.6692 | 6.7804 | 0 | 0 | [8 empty] | 0 | 0 |  |  |  |  | 0 | 10.8853 | [18 empty] | 0 | 0 |  |  | -3.4392 | 0 | [6 empty] | 0 | 0
8252 | 3016.1874 | 60.1149 |  |  |  |  | 13.3117 |  |  | 28308.2731 | [9 empty] | 76.1846 |  | 9178.0531 |  |  |  | 202.0527 | -6.744 | 6.0852 | 0 | 0 | [8 empty] | -13.3117 | 0 |  |  |  |  | 0 | 11.6176 | [18 empty] | 0 | 0 |  |  | -3.8247 | 0 | [6 empty] | 0 | 0
8253 | 3020.2746 | 60.1149 |  |  |  |  | 27.1462 |  |  | 28294.3978 | [9 empty] | 76.7427 |  | 9182.2633 |  |  |  | 200.3878 | -4.0872 | 0 | 0 | 0 | [8 empty] | -13.9442 | 0 |  |  |  |  | 0 | 12.1598 | [18 empty] | -0.5581 | 0 |  |  | -4.2102 | 0 | [6 empty] | 0 | 0
8254 | 3024.9894 | 60.1149 |  |  |  |  | 40.5431 |  |  | 28280.3333 | [9 empty] | 83.3257 |  | 9186.751 |  |  |  | 198.7366 | -4.7148 | 0 | 0 | 0 | [8 empty] | -13.6206 | 0 |  |  |  |  | 0 | 12.3499 | [18 empty] | -6.583 | 0 |  |  | -4.4877 | 0 | [6 empty] | 0 | 0
8255 | 3030.3454 | 60.1149 |  |  |  |  | 53.9944 |  |  | 28266.3663 | [9 empty] | 91.7522 |  | 9191.4238 |  |  |  | 197.099 | -5.3559 | 0 | 0 | 0 | [8 empty] | -13.7853 | 0 |  |  |  |  | 0 | 12.2532 | [18 empty] | -8.4265 | 0 |  |  | -4.6727 | 0 | [6 empty] | 0 | 0
8256 | 3033.9609 | 60.1149 |  |  |  |  | 67.8759 |  |  | 28252.718 | [9 empty] | 97.2652 |  | 9196.2816 |  |  |  | 238.4146 | -3.6155 | 0 | 0 | 0 | [8 empty] | -14.3264 | 0 |  |  |  |  | 0 | 11.9354 | [18 empty] | -5.513 | 0 |  |  | -4.8578 | 0 | [6 empty] | -42.9397 | 0
8257 | 3035.1622 | 60.9502 |  |  |  |  | 68.5396 |  |  | 28239.8511 | [9 empty] | 115.6823 |  | 9201.1856 |  |  |  | 236.4501 | -1.2013 | 0 | -0.83531 | 0 | [8 empty] | -1.223 | 0 |  |  |  |  | 0 | 11.1548 | [18 empty] | -18.4171 | 0 |  |  | -4.904 | 0 | [6 empty] | 0 | 0
8258 | 3036.6735 | 60.9502 |  |  |  |  | 81.1884 |  |  | 28226.3874 | [9 empty] | 134.5079 |  | 9206.1359 |  |  |  | 234.5017 | -1.5113 | 0 | 0 | 0 | [8 empty] | -13.2136 | 0 |  |  |  |  | 0 | 11.7524 | [18 empty] | -18.8257 | 0 |  |  | -4.9503 | 0 | [6 empty] | 0 | 0
8259 | 3038.3369 | 60.9502 |  |  |  |  | 88.3165 |  |  | 28212.5482 | [9 empty] | 153.4698 |  | 9211.1016 |  |  |  | 232.5694 | -1.6634 | 0 | 0 | 0 | [8 empty] | -7.7971 | 0 |  |  |  |  | 0 | 12.1287 | [18 empty] | -18.9619 | 0 |  |  | -4.9657 | 0 | [6 empty] | 0 | 0
8260 | 3040.3257 | 60.9502 |  |  |  |  | 94.8833 |  |  | 28197.9948 | [9 empty] | 170.9335 |  | 9215.8977 |  |  |  | 230.653 | -1.9887 | 0 | 0 | 0 | [8 empty] | -7.2945 | 0 |  |  |  |  | 0 | 12.8437 | [18 empty] | -17.4637 | 0 |  |  | -4.7961 | 0 | [6 empty] | 0 | 0
8261 | 3042.428 | 60.9502 |  |  |  |  | 97.1112 |  |  | 28182.5063 | [9 empty] | 185.6732 |  | 9220.3855 |  |  |  | 228.7525 | -2.1023 | 0 | 0 | 0 | [8 empty] | -3.0098 | 0 |  |  |  |  | 0 | 13.7797 | [18 empty] | -14.7397 | 0 |  |  | -4.4877 | 0 | [6 empty] | 0 | 0
8262 | 3046.2476 | 60.9502 |  |  |  |  | 97.1112 |  |  | 28166.138 | [9 empty] | 190.2197 |  | 9224.133 |  |  |  | 226.8675 | -3.8196 | 0 | 0 | 0 | [8 empty] | -0.8002 | 0 |  |  |  |  | 0 | 14.6604 | [18 empty] | -4.5464 | 0 |  |  | -3.7476 | 0 | [6 empty] | 0 | 0
8263 | 3053.1995 | 60.9502 |  |  |  |  | 72.0332 |  |  | 28148.8693 | [9 empty] | 181.2912 |  | 9226.7241 |  |  |  | 224.9982 | -6.9519 | 0 | 0 | 0 | [8 empty] | 0 | 24.2778 |  |  |  |  | 0 | 15.5619 | [18 empty] | 0 | 8.9285 |  |  | -2.5911 | 0 | [6 empty] | 0 | 0
8264 | 3048.6393 | 60.9502 |  |  |  |  | 47.1618 |  |  | 28131.0075 | [9 empty] | 181.2912 |  | 9229.6236 |  |  |  | 223.1442 | -8.1148 | 12.675 | 0 | 0 | [8 empty] | 0 | 24.2778 |  |  |  |  | 0 | 16.156 | [18 empty] | 0 | 0 |  |  | -2.8995 | 0 | [6 empty] | 0 | 0
8265 | 3042.5606 | 60.9502 |  |  |  |  | 22.4954 |  |  | 28115.4885 | [9 empty] | 179.6386 |  | 9232.6772 |  |  |  | 221.3055 | -8.1571 | 14.2358 | 0 | 0 | [8 empty] | 0 | 24.2778 |  |  |  |  | 0 | 13.8143 | [18 empty] | 0 | 1.6526 |  |  | -3.0537 | 0 | [6 empty] | 0 | 0
8266 | 3035.8255 | 60.9502 |  |  |  |  | 0 |  |  | 28104.1566 | [9 empty] | 174.5745 |  | 9235.4996 |  |  |  | 219.4819 | -7.5006 | 14.2358 | 0 | 0 | [8 empty] | 0 | 22.3101 |  |  |  |  | 0 | 9.6281 | [18 empty] | 0 | 5.0641 |  |  | -2.8224 | 0 | [6 empty] | 0 | 0
8267 | 3028.3338 | 60.9502 |  |  |  |  | 0 |  |  | 28097.2636 | [9 empty] | 162.3786 |  | 9238.0136 |  |  |  | 217.6734 | -6.744 | 14.2358 | 0 | 0 | [8 empty] | 0 | 0 |  |  |  |  | 0 | 5.1899 | [18 empty] | 0 | 12.1959 |  |  | -2.514 | 0 | [6 empty] | 0 | 0
8268 | 3020.4685 | 60.9502 |  |  |  |  | 0 |  |  | 28094.6091 | [9 empty] | 147.8763 |  | 9240.2808 |  |  |  | 215.8797 | -6.3705 | 14.2358 | 0 | 0 | [8 empty] | 0 | 0 |  |  |  |  | 0 | 0.95181 | [18 empty] | 0 | 14.5023 |  |  | -2.2673 | 0 | [6 empty] | 0 | 0
8269 | 3012.0623 | 60.9502 |  |  |  |  | 0 |  |  | 28095.2256 | [9 empty] | 136.3326 |  | 9242.7948 |  |  |  | 214.1009 | -5.8295 | 14.2358 | 0 | 0 | [8 empty] | 0 | 0 |  |  |  |  | -2.3191 | 0 | [18 empty] | 0 | 11.5437 |  |  | -2.514 | 0 | [6 empty] | 0 | 0
8270 | 3002.5991 | 60.9502 |  |  |  |  | 0 |  |  | 28097.4723 | [9 empty] | 125.7818 |  | 9245.278 |  |  |  | 212.3367 | -4.7726 | 14.2358 | 0 | 0 | [8 empty] | 0 | 0 |  |  |  |  | -3.9492 | 0 | [18 empty] | 0 | 10.5508 |  |  | -2.4831 | 0 | [6 empty] | 0 | 0
8271 | 3000.2828 | 60.9502 |  |  |  |  | 0 |  |  | 28098.3545 | [9 empty] | 107.6478 |  | 9247.4527 |  |  |  | 210.587 | -3.991 | 6.3073 | 0 | 0 | [8 empty] | 0 | 0 |  |  |  |  | -2.585 | 0 | [18 empty] | 0 | 18.134 |  |  | -2.1747 | 0 | [6 empty] | 0 | 0
8272 | 2990.6791 | 60.9502 |  |  |  |  | 0 |  |  | 28092.8607 | [9 empty] | 95.2495 |  | 9249.5041 |  |  |  | 208.8518 | -4.6321 | 14.2358 | 0 | 0 | [8 empty] | 0 | 0 |  |  |  |  | 0 | 3.7911 | [18 empty] | 0 | 12.3983 |  |  | -2.0514 | 0 | [6 empty] | 0 | 0
8273 | 2983.9786 | 60.9502 |  |  |  |  | 0 |  |  | 28082.3626 | [9 empty] | 80.9336 |  | 9251.5554 |  |  |  | 207.1309 | -7.5353 | 14.2358 | 0 | 0 | [8 empty] | 0 | 0 |  |  |  |  | 0 | 8.7957 | [18 empty] | 0 | 14.3159 |  |  | -2.0514 | 0 | [6 empty] | 0 | 0
8274 | 2983.9786 | 59.0173 |  |  |  |  | 0 |  |  | 28070.6528 | [9 empty] | 74.966 |  | 9254.3778 |  |  |  | 205.4241 | -8.9214 | 8.9214 | 0 | 1.9329 | [8 empty] | 0 | 0 |  |  |  |  | 0 | 10.008 | [18 empty] | 0 | 5.9676 |  |  | -2.8224 | 0 | [6 empty] | 0 | 0
8275 | 2985.8674 | 59.0173 |  |  |  |  | 0 |  |  | 28058.0664 | [9 empty] | 74.966 |  | 9257.817 |  |  |  | 203.7314 | -8.6692 | 6.7804 | 0 | 0 | [8 empty] | 0 | 0 |  |  |  |  | 0 | 10.8853 | [18 empty] | 0 | 0 |  |  | -3.4392 | 0 | [6 empty] | 0 | 0
8276 | 2986.5262 | 59.0173 |  |  |  |  | 13.3117 |  |  | 28044.7485 | [9 empty] | 74.966 |  | 9261.6416 |  |  |  | 202.0527 | -6.744 | 6.0852 | 0 | 0 | [8 empty] | -13.3117 | 0 |  |  |  |  | 0 | 11.6176 | [18 empty] | 0 | 0 |  |  | -3.8247 | 0 | [6 empty] | 0 | 0
8277 | 2990.6134 | 59.0173 |  |  |  |  | 27.1462 |  |  | 28030.8891 | [9 empty] | 75.5241 |  | 9265.8518 |  |  |  | 200.3878 | -4.0872 | 0 | 0 | 0 | [8 empty] | -13.9442 | 0 |  |  |  |  | 0 | 12.1598 | [18 empty] | -0.5581 | 0 |  |  | -4.2102 | 0 | [6 empty] | 0 | 0
8278 | 2995.3282 | 59.0173 |  |  |  |  | 40.5431 |  |  | 28016.8406 | [9 empty] | 82.1071 |  | 9270.3395 |  |  |  | 198.7366 | -4.7148 | 0 | 0 | 0 | [8 empty] | -13.6206 | 0 |  |  |  |  | 0 | 12.3499 | [18 empty] | -6.583 | 0 |  |  | -4.4877 | 0 | [6 empty] | 0 | 0
8279 | 3000.6842 | 59.0173 |  |  |  |  | 53.9944 |  |  | 28002.8896 | [9 empty] | 90.5336 |  | 9275.0122 |  |  |  | 197.099 | -5.3559 | 0 | 0 | 0 | [8 empty] | -13.7853 | 0 |  |  |  |  | 0 | 12.2532 | [18 empty] | -8.4265 | 0 |  |  | -4.6727 | 0 | [6 empty] | 0 | 0
8280 | 3004.2997 | 59.0173 |  |  |  |  | 67.8759 |  |  | 27989.2572 | [9 empty] | 96.0466 |  | 9279.87 |  |  |  | 238.4146 | -3.6155 | 0 | 0 | 0 | [8 empty] | -14.3264 | 0 |  |  |  |  | 0 | 11.9354 | [18 empty] | -5.513 | 0 |  |  | -4.8578 | 0 | [6 empty] | -42.9397 | 0
8281 | 3004.4075 | 59.0173 |  |  |  |  | 43.0388 |  |  | 27987.6005 | [9 empty] | 110.4395 |  | 9261.5551 |  |  |  | 236.4501 | -0.10781 | 0 | 0 | 0 | [8 empty] | 0 | 24.2778 |  |  |  |  | -0.039355 | 0 | [18 empty] | -14.3929 | 0 |  |  | 0 | 18.315 | [6 empty] | 0 | 0
8282 | 3005.0833 | 59.0173 |  |  |  |  | 42.6842 |  |  | 27985.5363 | [9 empty] | 125.2409 |  | 9243.2863 |  |  |  | 234.5017 | -0.67575 | 0 | 0 | 0 | [8 empty] | 0 | 0 |  |  |  |  | 0 | 0.36813 | [18 empty] | -14.8015 | 0 |  |  | 0 | 18.2687 | [6 empty] | 0 | 0
8283 | 3005.7571 | 62.0506 |  |  |  |  | 42.3325 |  |  | 27983.0923 | [9 empty] | 140.1786 |  | 9225.033 |  |  |  | 232.5694 | -0.67382 | 0 | -3.0333 | 0 | [8 empty] | 0 | 0 |  |  |  |  | 0 | 0.74806 | [18 empty] | -14.9376 | 0 |  |  | 0 | 18.2533 | [6 empty] | 0 | 0
8284 | 3006.1518 | 68.0996 |  |  |  |  | 41.9836 |  |  | 27980.2408 | [9 empty] | 153.6181 |  | 9206.6101 |  |  |  | 230.653 | -0.39467 | 0 | -6.049 | 0 | [8 empty] | 0 | 0 |  |  |  |  | 0 | 1.1557 | [18 empty] | -13.4395 | 0 |  |  | 0 | 18.4229 | [6 empty] | 0 | 0
8285 | 3006.6215 | 68.0996 |  |  |  |  | 65.9155 |  |  | 27976.6746 | [9 empty] | 164.3336 |  | 9187.8788 |  |  |  | 228.7525 | -0.46975 | 0 | 0 | 0 | [8 empty] | -24.2778 | 0 |  |  |  |  | 0 | 1.8705 | [18 empty] | -10.7155 | 0 |  |  | 0 | 18.7313 | [6 empty] | 0 | 0
8286 | 3008.2387 | 68.0996 |  |  |  |  | 65.3723 |  |  | 27972.4766 | [9 empty] | 168.5117 |  | 9168.4074 |  |  |  | 226.8675 | -1.6172 | 0 | 0 | 0 | [8 empty] | 0 | 0 |  |  |  |  | 0 | 2.5027 | [18 empty] | -4.1781 | 0 |  |  | 0 | 19.4715 | [6 empty] | 0 | 0
8287 | 3010.1408 | 74.1486 |  |  |  |  | 64.8337 |  |  | 27967.8747 | [9 empty] | 161.6673 |  | 9147.7794 |  |  |  | 224.9982 | -1.9021 | 0 | -6.049 | 0 | [8 empty] | 0 | 0 |  |  |  |  | 0 | 2.9067 | [18 empty] | 0 | 6.8443 |  |  | 0 | 20.6279 | [6 empty] | 0 | 0
8288 | 3012.1083 | 74.1486 |  |  |  |  | 64.2994 |  |  | 27962.9208 | [9 empty] | 157.9114 |  | 9127.4599 |  |  |  | 223.1442 | -1.9676 | 0 | 0 | 0 | [8 empty] | 0 | 0 |  |  |  |  | 0 | 3.2591 | [18 empty] | 0 | 3.7559 |  |  | 0 | 20.3195 | [6 empty] | 0 | 0
8289 | 3014.1279 | 74.1486 |  |  |  |  | 63.7696 |  |  | 27960.6646 | [9 empty] | 147.8508 |  | 9107.2945 |  |  |  | 221.3055 | -2.0195 | 0 | 0 | 0 | [8 empty] | 0 | 0 |  |  |  |  | 0 | 0.56161 | [18 empty] | 0 | 10.0606 |  |  | 0 | 20.1654 | [6 empty] | 0 | 0
8290 | 3015.4524 | 80.1976 |  |  |  |  | 63.2442 |  |  | 27962.9436 | [9 empty] | 143.3227 |  | 9086.8978 |  |  |  | 219.4819 | -1.3245 | 0 | -6.049 | 0 | [8 empty] | 0 | 0 |  |  |  |  | -3.9733 | 0 | [18 empty] | 0 | 4.5281 |  |  | 0 | 20.3967 | [6 empty] | 0 | 0
8291 | 3016.7115 | 80.1976 |  |  |  |  | 62.723 |  |  | 27969.9646 | [9 empty] | 135.7063 |  | 9066.1928 |  |  |  | 217.6734 | -1.2591 | 0 | 0 | 0 | [8 empty] | 0 | 0 |  |  |  |  | -8.7156 | 0 | [18 empty] | 0 | 7.6164 |  |  | 0 | 20.705 | [6 empty] | 0 | 0
8292 | 3018.2671 | 80.1976 |  |  |  |  | 62.2062 |  |  | 27981.3097 | [9 empty] | 125.6191 |  | 9045.241 |  |  |  | 215.8797 | -1.5556 | 0 | 0 | 0 | [8 empty] | 0 | 0 |  |  |  |  | -13.04 | 0 | [18 empty] | 0 | 10.0872 |  |  | 0 | 20.9518 | [6 empty] | 0 | 0
8293 | 3020.123 | 80.1976 |  |  |  |  | 46.2927 |  |  | 27995.8109 | [9 empty] | 118.0028 |  | 9024.536 |  |  |  | 214.1009 | -1.8559 | 0 | 0 | 0 | [8 empty] | 0 | 15.4009 |  |  |  |  | -16.1969 | 0 | [18 empty] | 0 | 7.6164 |  |  | 0 | 20.705 | [6 empty] | 0 | 0
8294 | 3022.0136 | 86.2467 |  |  |  |  | 21.6335 |  |  | 28011.413 | [9 empty] | 110.0775 |  | 9003.8001 |  |  |  | 212.3367 | -1.8906 | 0 | -6.049 | 0 | [8 empty] | 0 | 24.2778 |  |  |  |  | -17.2986 | 0 | [18 empty] | 0 | 7.9253 |  |  | 0 | 20.7359 | [6 empty] | 0 | 0
8295 | 3023.8213 | 78.1808 |  |  |  |  | 21.4552 |  |  | 28025.2353 | [9 empty] | 99.0638 |  | 8982.7558 |  |  |  | 210.587 | -1.8078 | 0 | 0 | 8.0658 | [8 empty] | 0 | 0 |  |  |  |  | -15.5199 | 0 | [18 empty] | 0 | 11.0137 |  |  | 0 | 21.0443 | [6 empty] | 0 | 0
8296 | 3025.8909 | 78.1808 |  |  |  |  | 21.2784 |  |  | 28034.3838 | [9 empty] | 86.8148 |  | 8961.5882 |  |  |  | 208.8518 | -2.0696 | 0 | 0 | 0 | [8 empty] | 0 | 0 |  |  |  |  | -10.8468 | 0 | [18 empty] | 0 | 12.2491 |  |  | 0 | 21.1676 | [6 empty] | 0 | 0
8297 | 3029.0925 | 78.1808 |  |  |  |  | 21.1031 |  |  | 28040.0397 | [9 empty] | 74.5657 |  | 8940.4205 |  |  |  | 207.1309 | -3.2016 | 0 | 0 | 0 | [8 empty] | 0 | 0 |  |  |  |  | -7.3548 | 0 | [18 empty] | 0 | 12.2491 |  |  | 0 | 21.1676 | [6 empty] | 0 | 0
8298 | 3033.0527 | 84.2299 |  |  |  |  | 20.9292 |  |  | 28044.6694 | [9 empty] | 70.0376 |  | 8920.0239 |  |  |  | 205.4241 | -3.9602 | 0 | -6.049 | 0 | [8 empty] | 0 | 0 |  |  |  |  | -6.3289 | 0 | [18 empty] | 0 | 4.5281 |  |  | 0 | 20.3967 | [6 empty] | 0 | 0
8299 | 3036.5316 | 84.2299 |  |  |  |  | 20.7567 |  |  | 28048.501 | [9 empty] | 71.4917 |  | 8900.244 |  |  |  | 203.7314 | -3.4789 | 0 | 0 | 0 | [8 empty] | 0 | 0 |  |  |  |  | -5.5311 | 0 | [18 empty] | -1.4541 | 0 |  |  | 0 | 19.7799 | [6 empty] | 0 | 0
8300 | 3038.2373 | 76.164 |  |  |  |  | 20.5857 |  |  | 28051.8695 | [9 empty] | 76.3508 |  | 8880.8496 |  |  |  | 202.0527 | -1.7057 | 0 | 0 | 8.0658 | [8 empty] | 0 | 0 |  |  |  |  | -5.0683 | 0 | [18 empty] | -4.8591 | 0 |  |  | 0 | 19.3944 | [6 empty] | 0 | 0
8301 | 3039.5522 | 76.164 |  |  |  |  | 44.6939 |  |  | 28054.8959 | [9 empty] | 84.6148 |  | 8861.8408 |  |  |  | 200.3878 | -1.3149 | 0 | 0 | 0 | [8 empty] | -24.2778 | 0 |  |  |  |  | -4.7263 | 0 | [18 empty] | -8.264 | 0 |  |  | 0 | 19.0089 | [6 empty] | 0 | 0
8302 | 3040.5649 | 68.0982 |  |  |  |  | 44.3256 |  |  | 28057.8497 | [9 empty] | 91.8039 |  | 8843.1095 |  |  |  | 198.7366 | -1.0127 | 0 | 0 | 8.0658 | [8 empty] | 0 | 0 |  |  |  |  | -4.6539 | 0 | [18 empty] | -37.0737 | 29.8846 |  |  | 0 | 18.7313 | [6 empty] | 0 | 0
8303 | 3042.3014 | 60.0323 |  |  |  |  | 43.9603 |  |  | 28060.5477 | [9 empty] | 104.1538 |  | 8824.5632 |  |  |  | 197.099 | -1.7365 | 0 | 0 | 8.0658 | [8 empty] | 0 | 0 |  |  |  |  | -4.3983 | 0 | [18 empty] | -12.3499 | 0 |  |  | 0 | 18.5463 | [6 empty] | 0 | 0
8304 | 3043.0753 | 66.0814 |  |  |  |  | 67.8759 |  |  | 28063.052 | [9 empty] | 104.1538 |  | 8806.2019 |  |  |  | 238.4146 | -0.77393 | 0 | -6.049 | 0 | [8 empty] | -24.2778 | 0 |  |  |  |  | -4.2048 | 0 | [18 empty] | 0 | 0 |  |  | 0 | 18.3612 | [6 empty] | -42.9397 | 0
8305 | 3044.2767 | 66.9167 |  |  |  |  | 68.5396 |  |  | 28050.1966 | [9 empty] | 122.5709 |  | 8811.106 |  |  |  | 236.4501 | -1.2013 | 0 | -0.83531 | 0 | [8 empty] | -1.223 | 0 |  |  |  |  | 0 | 11.1548 | [18 empty] | -18.4171 | 0 |  |  | -4.904 | 0 | [6 empty] | 0 | 0
8306 | 3045.788 | 66.9167 |  |  |  |  | 81.1884 |  |  | 28036.7444 | [9 empty] | 141.3965 |  | 8816.0563 |  |  |  | 234.5017 | -1.5113 | 0 | 0 | 0 | [8 empty] | -13.2136 | 0 |  |  |  |  | 0 | 11.7524 | [18 empty] | -18.8257 | 0 |  |  | -4.9503 | 0 | [6 empty] | 0 | 0
8307 | 3047.4513 | 66.9167 |  |  |  |  | 88.3165 |  |  | 28022.9167 | [9 empty] | 160.3584 |  | 8821.022 |  |  |  | 232.5694 | -1.6634 | 0 | 0 | 0 | [8 empty] | -7.7971 | 0 |  |  |  |  | 0 | 12.1287 | [18 empty] | -18.9619 | 0 |  |  | -4.9657 | 0 | [6 empty] | 0 | 0
8308 | 3049.4401 | 66.9167 |  |  |  |  | 94.8833 |  |  | 28008.3748 | [9 empty] | 177.8221 |  | 8825.8181 |  |  |  | 230.653 | -1.9887 | 0 | 0 | 0 | [8 empty] | -7.2945 | 0 |  |  |  |  | 0 | 12.8437 | [18 empty] | -17.4637 | 0 |  |  | -4.7961 | 0 | [6 empty] | 0 | 0
8309 | 3051.5424 | 66.9167 |  |  |  |  | 97.1112 |  |  | 27992.8978 | [9 empty] | 192.5618 |  | 8830.3058 |  |  |  | 228.7525 | -2.1023 | 0 | 0 | 0 | [8 empty] | -3.0098 | 0 |  |  |  |  | 0 | 13.7797 | [18 empty] | -14.7397 | 0 |  |  | -4.4877 | 0 | [6 empty] | 0 | 0
8310 | 3055.362 | 66.9167 |  |  |  |  | 97.1112 |  |  | 27976.541 | [9 empty] | 197.1083 |  | 8834.0534 |  |  |  | 226.8675 | -3.8196 | 0 | 0 | 0 | [8 empty] | -0.8002 | 0 |  |  |  |  | 0 | 14.6604 | [18 empty] | -4.5464 | 0 |  |  | -3.7476 | 0 | [6 empty] | 0 | 0
8311 | 3062.314 | 66.9167 |  |  |  |  | 72.0332 |  |  | 27959.2838 | [9 empty] | 188.1798 |  | 8836.6445 |  |  |  | 224.9982 | -6.9519 | 0 | 0 | 0 | [8 empty] | 0 | 24.2778 |  |  |  |  | 0 | 15.5619 | [18 empty] | 0 | 8.9285 |  |  | -2.5911 | 0 | [6 empty] | 0 | 0
8312 | 3057.7537 | 66.9167 |  |  |  |  | 47.1618 |  |  | 27941.4335 | [9 empty] | 188.1798 |  | 8839.544 |  |  |  | 223.1442 | -8.1148 | 12.675 | 0 | 0 | [8 empty] | 0 | 24.2778 |  |  |  |  | 0 | 16.156 | [18 empty] | 0 | 0 |  |  | -2.8995 | 0 | [6 empty] | 0 | 0
8313 | 3051.6751 | 66.9167 |  |  |  |  | 22.4954 |  |  | 27925.9259 | [9 empty] | 186.5272 |  | 8842.5976 |  |  |  | 221.3055 | -8.1571 | 14.2358 | 0 | 0 | [8 empty] | 0 | 24.2778 |  |  |  |  | 0 | 13.8143 | [18 empty] | 0 | 1.6526 |  |  | -3.0537 | 0 | [6 empty] | 0 | 0
8314 | 3044.9399 | 66.9167 |  |  |  |  | 0 |  |  | 27914.6055 | [9 empty] | 181.4631 |  | 8845.42 |  |  |  | 219.4819 | -7.5006 | 14.2358 | 0 | 0 | [8 empty] | 0 | 22.3101 |  |  |  |  | 0 | 9.6281 | [18 empty] | 0 | 5.0641 |  |  | -2.8224 | 0 | [6 empty] | 0 | 0
8315 | 3037.4482 | 66.9167 |  |  |  |  | 0 |  |  | 27907.724 | [9 empty] | 169.2672 |  | 8847.934 |  |  |  | 217.6734 | -6.744 | 14.2358 | 0 | 0 | [8 empty] | 0 | 0 |  |  |  |  | 0 | 5.1899 | [18 empty] | 0 | 12.1959 |  |  | -2.514 | 0 | [6 empty] | 0 | 0
8316 | 3029.5829 | 66.9167 |  |  |  |  | 0 |  |  | 27905.081 | [9 empty] | 154.7649 |  | 8850.2012 |  |  |  | 215.8797 | -6.3705 | 14.2358 | 0 | 0 | [8 empty] | 0 | 0 |  |  |  |  | 0 | 0.95181 | [18 empty] | 0 | 14.5023 |  |  | -2.2673 | 0 | [6 empty] | 0 | 0
8317 | 3021.1767 | 66.9167 |  |  |  |  | 0 |  |  | 27905.709 | [9 empty] | 143.2212 |  | 8852.7152 |  |  |  | 214.1009 | -5.8295 | 14.2358 | 0 | 0 | [8 empty] | 0 | 0 |  |  |  |  | -2.3191 | 0 | [18 empty] | 0 | 11.5437 |  |  | -2.514 | 0 | [6 empty] | 0 | 0
8318 | 3011.7135 | 66.9167 |  |  |  |  | 0 |  |  | 27907.9671 | [9 empty] | 132.6704 |  | 8855.1983 |  |  |  | 212.3367 | -4.7726 | 14.2358 | 0 | 0 | [8 empty] | 0 | 0 |  |  |  |  | -3.9492 | 0 | [18 empty] | 0 | 10.5508 |  |  | -2.4831 | 0 | [6 empty] | 0 | 0
8319 | 3009.3972 | 66.9167 |  |  |  |  | 0 |  |  | 27908.8609 | [9 empty] | 114.5364 |  | 8857.3731 |  |  |  | 210.587 | -3.991 | 6.3073 | 0 | 0 | [8 empty] | 0 | 0 |  |  |  |  | -2.585 | 0 | [18 empty] | 0 | 18.134 |  |  | -2.1747 | 0 | [6 empty] | 0 | 0
8320 | 2999.7935 | 66.9167 |  |  |  |  | 0 |  |  | 27903.3786 | [9 empty] | 102.1381 |  | 8859.4245 |  |  |  | 208.8518 | -4.6321 | 14.2358 | 0 | 0 | [8 empty] | 0 | 0 |  |  |  |  | 0 | 3.7911 | [18 empty] | 0 | 12.3983 |  |  | -2.0514 | 0 | [6 empty] | 0 | 0
8321 | 2993.093 | 66.9167 |  |  |  |  | 0 |  |  | 27892.892 | [9 empty] | 87.8222 |  | 8861.4758 |  |  |  | 207.1309 | -7.5353 | 14.2358 | 0 | 0 | [8 empty] | 0 | 0 |  |  |  |  | 0 | 8.7957 | [18 empty] | 0 | 14.3159 |  |  | -2.0514 | 0 | [6 empty] | 0 | 0
8322 | 2993.093 | 64.9838 |  |  |  |  | 0 |  |  | 27881.1936 | [9 empty] | 81.8546 |  | 8864.2982 |  |  |  | 205.4241 | -8.9214 | 8.9214 | 0 | 1.9329 | [8 empty] | 0 | 0 |  |  |  |  | 0 | 10.008 | [18 empty] | 0 | 5.9676 |  |  | -2.8224 | 0 | [6 empty] | 0 | 0
8323 | 2994.9818 | 64.9838 |  |  |  |  | 0 |  |  | 27868.6187 | [9 empty] | 81.8546 |  | 8867.7374 |  |  |  | 203.7314 | -8.6692 | 6.7804 | 0 | 0 | [8 empty] | 0 | 0 |  |  |  |  | 0 | 10.8853 | [18 empty] | 0 | 0 |  |  | -3.4392 | 0 | [6 empty] | 0 | 0
8324 | 2995.6406 | 64.9838 |  |  |  |  | 13.3117 |  |  | 27855.3123 | [9 empty] | 81.8546 |  | 8871.562 |  |  |  | 202.0527 | -6.744 | 6.0852 | 0 | 0 | [8 empty] | -13.3117 | 0 |  |  |  |  | 0 | 11.6176 | [18 empty] | 0 | 0 |  |  | -3.8247 | 0 | [6 empty] | 0 | 0
8325 | 2999.7278 | 64.9838 |  |  |  |  | 27.1462 |  |  | 27841.4644 | [9 empty] | 82.4127 |  | 8875.7722 |  |  |  | 200.3878 | -4.0872 | 0 | 0 | 0 | [8 empty] | -13.9442 | 0 |  |  |  |  | 0 | 12.1598 | [18 empty] | -0.5581 | 0 |  |  | -4.2102 | 0 | [6 empty] | 0 | 0
8326 | 3004.4427 | 64.9838 |  |  |  |  | 40.5431 |  |  | 27827.4273 | [9 empty] | 88.9957 |  | 8880.2599 |  |  |  | 198.7366 | -4.7148 | 0 | 0 | 0 | [8 empty] | -13.6206 | 0 |  |  |  |  | 0 | 12.3499 | [18 empty] | -6.583 | 0 |  |  | -4.4877 | 0 | [6 empty] | 0 | 0
8327 | 3009.7986 | 64.9838 |  |  |  |  | 53.9944 |  |  | 27813.4878 | [9 empty] | 97.4222 |  | 8884.9326 |  |  |  | 197.099 | -5.3559 | 0 | 0 | 0 | [8 empty] | -13.7853 | 0 |  |  |  |  | 0 | 12.2532 | [18 empty] | -8.4265 | 0 |  |  | -4.6727 | 0 | [6 empty] | 0 | 0
8328 | 3013.4141 | 64.9838 |  |  |  |  | 67.8759 |  |  | 27799.8669 | [9 empty] | 102.9352 |  | 8889.7904 |  |  |  | 238.4146 | -3.6155 | 0 | 0 | 0 | [8 empty] | -14.3264 | 0 |  |  |  |  | 0 | 11.9354 | [18 empty] | -5.513 | 0 |  |  | -4.8578 | 0 | [6 empty] | -42.9397 | 0
8329 | 3014.6155 | 65.8191 |  |  |  |  | 68.5396 |  |  | 27787.0275 | [9 empty] | 121.3523 |  | 8894.6945 |  |  |  | 236.4501 | -1.2013 | 0 | -0.83531 | 0 | [8 empty] | -1.223 | 0 |  |  |  |  | 0 | 11.1548 | [18 empty] | -18.4171 | 0 |  |  | -4.904 | 0 | [6 empty] | 0 | 0
8330 | 3016.1268 | 65.8191 |  |  |  |  | 81.1884 |  |  | 27773.5912 | [9 empty] | 140.1779 |  | 8899.6448 |  |  |  | 234.5017 | -1.5113 | 0 | 0 | 0 | [8 empty] | -13.2136 | 0 |  |  |  |  | 0 | 11.7524 | [18 empty] | -18.8257 | 0 |  |  | -4.9503 | 0 | [6 empty] | 0 | 0
8331 | 3017.7901 | 65.8191 |  |  |  |  | 88.3165 |  |  | 27759.7794 | [9 empty] | 159.1398 |  | 8904.6105 |  |  |  | 232.5694 | -1.6634 | 0 | 0 | 0 | [8 empty] | -7.7971 | 0 |  |  |  |  | 0 | 12.1287 | [18 empty] | -18.9619 | 0 |  |  | -4.9657 | 0 | [6 empty] | 0 | 0
8332 | 3019.7789 | 65.8191 |  |  |  |  | 94.8833 |  |  | 27745.2535 | [9 empty] | 176.6035 |  | 8909.4066 |  |  |  | 230.653 | -1.9887 | 0 | 0 | 0 | [8 empty] | -7.2945 | 0 |  |  |  |  | 0 | 12.8437 | [18 empty] | -17.4637 | 0 |  |  | -4.7961 | 0 | [6 empty] | 0 | 0
8333 | 3021.8812 | 65.8191 |  |  |  |  | 97.1112 |  |  | 27729.7925 | [9 empty] | 191.3432 |  | 8913.8943 |  |  |  | 228.7525 | -2.1023 | 0 | 0 | 0 | [8 empty] | -3.0098 | 0 |  |  |  |  | 0 | 13.7797 | [18 empty] | -14.7397 | 0 |  |  | -4.4877 | 0 | [6 empty] | 0 | 0
8334 | 3025.7008 | 65.8191 |  |  |  |  | 97.1112 |  |  | 27713.4516 | [9 empty] | 195.8896 |  | 8917.6419 |  |  |  | 226.8675 | -3.8196 | 0 | 0 | 0 | [8 empty] | -0.8002 | 0 |  |  |  |  | 0 | 14.6604 | [18 empty] | -4.5464 | 0 |  |  | -3.7476 | 0 | [6 empty] | 0 | 0
8335 | 3032.6528 | 65.8191 |  |  |  |  | 72.0332 |  |  | 27696.2103 | [9 empty] | 186.9611 |  | 8920.233 |  |  |  | 224.9982 | -6.9519 | 0 | 0 | 0 | [8 empty] | 0 | 24.2778 |  |  |  |  | 0 | 15.5619 | [18 empty] | 0 | 8.9285 |  |  | -2.5911 | 0 | [6 empty] | 0 | 0
8336 | 3028.0925 | 65.8191 |  |  |  |  | 47.1618 |  |  | 27678.3759 | [9 empty] | 186.9611 |  | 8923.1324 |  |  |  | 223.1442 | -8.1148 | 12.675 | 0 | 0 | [8 empty] | 0 | 24.2778 |  |  |  |  | 0 | 16.156 | [18 empty] | 0 | 0 |  |  | -2.8995 | 0 | [6 empty] | 0 | 0
8337 | 3022.0139 | 65.8191 |  |  |  |  | 22.4954 |  |  | 27662.8843 | [9 empty] | 185.3086 |  | 8926.1861 |  |  |  | 221.3055 | -8.1571 | 14.2358 | 0 | 0 | [8 empty] | 0 | 24.2778 |  |  |  |  | 0 | 13.8143 | [18 empty] | 0 | 1.6526 |  |  | -3.0537 | 0 | [6 empty] | 0 | 0
8338 | 3015.2787 | 65.8191 |  |  |  |  | 0 |  |  | 27651.5799 | [9 empty] | 180.2445 |  | 8929.0085 |  |  |  | 219.4819 | -7.5006 | 14.2358 | 0 | 0 | [8 empty] | 0 | 22.3101 |  |  |  |  | 0 | 9.6281 | [18 empty] | 0 | 5.0641 |  |  | -2.8224 | 0 | [6 empty] | 0 | 0
8339 | 3007.787 | 65.8191 |  |  |  |  | 0 |  |  | 27644.7143 | [9 empty] | 168.0486 |  | 8931.5225 |  |  |  | 217.6734 | -6.744 | 14.2358 | 0 | 0 | [8 empty] | 0 | 0 |  |  |  |  | 0 | 5.1899 | [18 empty] | 0 | 12.1959 |  |  | -2.514 | 0 | [6 empty] | 0 | 0
8340 | 2999.9217 | 65.8191 |  |  |  |  | 0 |  |  | 27642.0872 | [9 empty] | 153.5463 |  | 8933.7897 |  |  |  | 215.8797 | -6.3705 | 14.2358 | 0 | 0 | [8 empty] | 0 | 0 |  |  |  |  | 0 | 0.95181 | [18 empty] | 0 | 14.5023 |  |  | -2.2673 | 0 | [6 empty] | 0 | 0
8341 | 2991.5155 | 65.8191 |  |  |  |  | 0 |  |  | 27642.7312 | [9 empty] | 142.0026 |  | 8936.3037 |  |  |  | 214.1009 | -5.8295 | 14.2358 | 0 | 0 | [8 empty] | 0 | 0 |  |  |  |  | -2.3191 | 0 | [18 empty] | 0 | 11.5437 |  |  | -2.514 | 0 | [6 empty] | 0 | 0
8342 | 2982.0523 | 65.8191 |  |  |  |  | 0 |  |  | 27645.0052 | [9 empty] | 131.4518 |  | 8938.7868 |  |  |  | 212.3367 | -4.7726 | 14.2358 | 0 | 0 | [8 empty] | 0 | 0 |  |  |  |  | -3.9492 | 0 | [18 empty] | 0 | 10.5508 |  |  | -2.4831 | 0 | [6 empty] | 0 | 0
8343 | 2979.736 | 65.8191 |  |  |  |  | 0 |  |  | 27645.9149 | [9 empty] | 113.3178 |  | 8940.9616 |  |  |  | 210.587 | -3.991 | 6.3073 | 0 | 0 | [8 empty] | 0 | 0 |  |  |  |  | -2.585 | 0 | [18 empty] | 0 | 18.134 |  |  | -2.1747 | 0 | [6 empty] | 0 | 0
8344 | 2970.1323 | 65.8191 |  |  |  |  | 0 |  |  | 27640.4485 | [9 empty] | 100.9195 |  | 8943.0129 |  |  |  | 208.8518 | -4.6321 | 14.2358 | 0 | 0 | [8 empty] | 0 | 0 |  |  |  |  | 0 | 3.7911 | [18 empty] | 0 | 12.3983 |  |  | -2.0514 | 0 | [6 empty] | 0 | 0
8345 | 2963.4318 | 65.8191 |  |  |  |  | 0 |  |  | 27629.9779 | [9 empty] | 86.6035 |  | 8945.0643 |  |  |  | 207.1309 | -7.5353 | 14.2358 | 0 | 0 | [8 empty] | 0 | 0 |  |  |  |  | 0 | 8.7957 | [18 empty] | 0 | 14.3159 |  |  | -2.0514 | 0 | [6 empty] | 0 | 0
8346 | 2963.4318 | 63.8862 |  |  |  |  | 0 |  |  | 27618.2955 | [9 empty] | 80.636 |  | 8947.8867 |  |  |  | 205.4241 | -8.9214 | 8.9214 | 0 | 1.9329 | [8 empty] | 0 | 0 |  |  |  |  | 0 | 10.008 | [18 empty] | 0 | 5.9676 |  |  | -2.8224 | 0 | [6 empty] | 0 | 0
8347 | 2965.3206 | 63.8862 |  |  |  |  | 0 |  |  | 27605.7365 | [9 empty] | 80.636 |  | 8951.3259 |  |  |  | 203.7314 | -8.6692 | 6.7804 | 0 | 0 | [8 empty] | 0 | 0 |  |  |  |  | 0 | 10.8853 | [18 empty] | 0 | 0 |  |  | -3.4392 | 0 | [6 empty] | 0 | 0
8348 | 2965.9794 | 63.8862 |  |  |  |  | 13.3117 |  |  | 27592.446 | [9 empty] | 80.636 |  | 8955.1505 |  |  |  | 202.0527 | -6.744 | 6.0852 | 0 | 0 | [8 empty] | -13.3117 | 0 |  |  |  |  | 0 | 11.6176 | [18 empty] | 0 | 0 |  |  | -3.8247 | 0 | [6 empty] | 0 | 0
8349 | 2970.0666 | 63.8862 |  |  |  |  | 27.1462 |  |  | 27578.614 | [9 empty] | 81.1941 |  | 8959.3607 |  |  |  | 200.3878 | -4.0872 | 0 | 0 | 0 | [8 empty] | -13.9442 | 0 |  |  |  |  | 0 | 12.1598 | [18 empty] | -0.5581 | 0 |  |  | -4.2102 | 0 | [6 empty] | 0 | 0
8350 | 2974.7815 | 63.8862 |  |  |  |  | 40.5431 |  |  | 27564.5929 | [9 empty] | 87.7771 |  | 8963.8484 |  |  |  | 198.7366 | -4.7148 | 0 | 0 | 0 | [8 empty] | -13.6206 | 0 |  |  |  |  | 0 | 12.3499 | [18 empty] | -6.583 | 0 |  |  | -4.4877 | 0 | [6 empty] | 0 | 0
8351 | 2980.1374 | 63.8862 |  |  |  |  | 53.9944 |  |  | 27550.6693 | [9 empty] | 96.2036 |  | 8968.5211 |  |  |  | 197.099 | -5.3559 | 0 | 0 | 0 | [8 empty] | -13.7853 | 0 |  |  |  |  | 0 | 12.2532 | [18 empty] | -8.4265 | 0 |  |  | -4.6727 | 0 | [6 empty] | 0 | 0
8352 | 2983.7529 | 63.8862 |  |  |  |  | 67.8759 |  |  | 27537.0643 | [9 empty] | 101.7166 |  | 8973.3789 |  |  |  | 238.4146 | -3.6155 | 0 | 0 | 0 | [8 empty] | -14.3264 | 0 |  |  |  |  | 0 | 11.9354 | [18 empty] | -5.513 | 0 |  |  | -4.8578 | 0 | [6 empty] | -42.9397 | 0
8353 | 2983.8607 | 63.8862 |  |  |  |  | 43.0388 |  |  | 27535.435 | [9 empty] | 116.1094 |  | 8955.0639 |  |  |  | 236.4501 | -0.10781 | 0 | 0 | 0 | [8 empty] | 0 | 24.2778 |  |  |  |  | -0.039355 | 0 | [18 empty] | -14.3929 | 0 |  |  | 0 | 18.315 | [6 empty] | 0 | 0
8354 | 2984.5365 | 63.8862 |  |  |  |  | 42.6842 |  |  | 27533.3982 | [9 empty] | 130.9109 |  | 8936.7952 |  |  |  | 234.5017 | -0.67575 | 0 | 0 | 0 | [8 empty] | 0 | 0 |  |  |  |  | 0 | 0.36813 | [18 empty] | -14.8015 | 0 |  |  | 0 | 18.2687 | [6 empty] | 0 | 0
8355 | 2985.2103 | 66.9194 |  |  |  |  | 42.3325 |  |  | 27530.9816 | [9 empty] | 145.8486 |  | 8918.5419 |  |  |  | 232.5694 | -0.67382 | 0 | -3.0333 | 0 | [8 empty] | 0 | 0 |  |  |  |  | 0 | 0.74806 | [18 empty] | -14.9376 | 0 |  |  | 0 | 18.2533 | [6 empty] | 0 | 0
8356 | 2985.605 | 72.9685 |  |  |  |  | 41.9836 |  |  | 27528.1575 | [9 empty] | 159.288 |  | 8900.119 |  |  |  | 230.653 | -0.39467 | 0 | -6.049 | 0 | [8 empty] | 0 | 0 |  |  |  |  | 0 | 1.1557 | [18 empty] | -13.4395 | 0 |  |  | 0 | 18.4229 | [6 empty] | 0 | 0
8357 | 2986.0747 | 72.9685 |  |  |  |  | 65.9155 |  |  | 27524.6187 | [9 empty] | 170.0036 |  | 8881.3877 |  |  |  | 228.7525 | -0.46975 | 0 | 0 | 0 | [8 empty] | -24.2778 | 0 |  |  |  |  | 0 | 1.8705 | [18 empty] | -10.7155 | 0 |  |  | 0 | 18.7313 | [6 empty] | 0 | 0
8358 | 2987.6919 | 72.9685 |  |  |  |  | 65.3723 |  |  | 27520.4481 | [9 empty] | 174.1816 |  | 8861.9162 |  |  |  | 226.8675 | -1.6172 | 0 | 0 | 0 | [8 empty] | 0 | 0 |  |  |  |  | 0 | 2.5027 | [18 empty] | -4.1781 | 0 |  |  | 0 | 19.4715 | [6 empty] | 0 | 0
8359 | 2989.594 | 79.0175 |  |  |  |  | 64.8337 |  |  | 27515.8736 | [9 empty] | 167.3373 |  | 8841.2883 |  |  |  | 224.9982 | -1.9021 | 0 | -6.049 | 0 | [8 empty] | 0 | 0 |  |  |  |  | 0 | 2.9067 | [18 empty] | 0 | 6.8443 |  |  | 0 | 20.6279 | [6 empty] | 0 | 0
8360 | 2991.5616 | 79.0175 |  |  |  |  | 64.2994 |  |  | 27510.9471 | [9 empty] | 163.5814 |  | 8820.9687 |  |  |  | 223.1442 | -1.9676 | 0 | 0 | 0 | [8 empty] | 0 | 0 |  |  |  |  | 0 | 3.2591 | [18 empty] | 0 | 3.7559 |  |  | 0 | 20.3195 | [6 empty] | 0 | 0
8361 | 2993.5811 | 79.0175 |  |  |  |  | 63.7696 |  |  | 27508.7183 | [9 empty] | 153.5208 |  | 8800.8034 |  |  |  | 221.3055 | -2.0195 | 0 | 0 | 0 | [8 empty] | 0 | 0 |  |  |  |  | 0 | 0.56161 | [18 empty] | 0 | 10.0606 |  |  | 0 | 20.1654 | [6 empty] | 0 | 0
8362 | 2994.9057 | 85.0665 |  |  |  |  | 63.2442 |  |  | 27511.0246 | [9 empty] | 148.9927 |  | 8780.4067 |  |  |  | 219.4819 | -1.3245 | 0 | -6.049 | 0 | [8 empty] | 0 | 0 |  |  |  |  | -3.9733 | 0 | [18 empty] | 0 | 4.5281 |  |  | 0 | 20.3967 | [6 empty] | 0 | 0
8363 | 2996.1648 | 85.0665 |  |  |  |  | 62.723 |  |  | 27518.0731 | [9 empty] | 141.3763 |  | 8759.7017 |  |  |  | 217.6734 | -1.2591 | 0 | 0 | 0 | [8 empty] | 0 | 0 |  |  |  |  | -8.7156 | 0 | [18 empty] | 0 | 7.6164 |  |  | 0 | 20.705 | [6 empty] | 0 | 0
8364 | 2997.7203 | 85.0665 |  |  |  |  | 62.2062 |  |  | 27529.4455 | [9 empty] | 131.2891 |  | 8738.7499 |  |  |  | 215.8797 | -1.5556 | 0 | 0 | 0 | [8 empty] | 0 | 0 |  |  |  |  | -13.04 | 0 | [18 empty] | 0 | 10.0872 |  |  | 0 | 20.9518 | [6 empty] | 0 | 0
8365 | 2999.5762 | 85.0665 |  |  |  |  | 46.2927 |  |  | 27543.9741 | [9 empty] | 123.6727 |  | 8718.0449 |  |  |  | 214.1009 | -1.8559 | 0 | 0 | 0 | [8 empty] | 0 | 15.4009 |  |  |  |  | -16.1969 | 0 | [18 empty] | 0 | 7.6164 |  |  | 0 | 20.705 | [6 empty] | 0 | 0
8366 | 3001.4668 | 91.1155 |  |  |  |  | 21.6335 |  |  | 27559.6035 | [9 empty] | 115.7475 |  | 8697.309 |  |  |  | 212.3367 | -1.8906 | 0 | -6.049 | 0 | [8 empty] | 0 | 24.2778 |  |  |  |  | -17.2986 | 0 | [18 empty] | 0 | 7.9253 |  |  | 0 | 20.7359 | [6 empty] | 0 | 0
8367 | 3003.2745 | 83.0497 |  |  |  |  | 21.4552 |  |  | 27573.4533 | [9 empty] | 104.7338 |  | 8676.2647 |  |  |  | 210.587 | -1.8078 | 0 | 0 | 8.0658 | [8 empty] | 0 | 0 |  |  |  |  | -15.5199 | 0 | [18 empty] | 0 | 11.0137 |  |  | 0 | 21.0443 | [6 empty] | 0 | 0
8368 | 3005.3441 | 83.0497 |  |  |  |  | 21.2784 |  |  | 27582.6291 | [9 empty] | 92.4847 |  | 8655.097 |  |  |  | 208.8518 | -2.0696 | 0 | 0 | 0 | [8 empty] | 0 | 0 |  |  |  |  | -10.8468 | 0 | [18 empty] | 0 | 12.2491 |  |  | 0 | 21.1676 | [6 empty] | 0 | 0
8369 | 3008.5458 | 83.0497 |  |  |  |  | 21.1031 |  |  | 27588.3124 | [9 empty] | 80.2357 |  | 8633.9294 |  |  |  | 207.1309 | -3.2016 | 0 | 0 | 0 | [8 empty] | 0 | 0 |  |  |  |  | -7.3548 | 0 | [18 empty] | 0 | 12.2491 |  |  | 0 | 21.1676 | [6 empty] | 0 | 0
8370 | 3012.5059 | 89.0987 |  |  |  |  | 20.9292 |  |  | 27592.9695 | [9 empty] | 75.7076 |  | 8613.5327 |  |  |  | 205.4241 | -3.9602 | 0 | -6.049 | 0 | [8 empty] | 0 | 0 |  |  |  |  | -6.3289 | 0 | [18 empty] | 0 | 4.5281 |  |  | 0 | 20.3967 | [6 empty] | 0 | 0
8371 | 3015.9848 | 89.0987 |  |  |  |  | 20.7567 |  |  | 27596.8284 | [9 empty] | 77.1617 |  | 8593.7529 |  |  |  | 203.7314 | -3.4789 | 0 | 0 | 0 | [8 empty] | 0 | 0 |  |  |  |  | -5.5311 | 0 | [18 empty] | -1.4541 | 0 |  |  | 0 | 19.7799 | [6 empty] | 0 | 0
8372 | 3017.6905 | 81.0329 |  |  |  |  | 20.5857 |  |  | 27600.2243 | [9 empty] | 82.0208 |  | 8574.3585 |  |  |  | 202.0527 | -1.7057 | 0 | 0 | 8.0658 | [8 empty] | 0 | 0 |  |  |  |  | -5.0683 | 0 | [18 empty] | -4.8591 | 0 |  |  | 0 | 19.3944 | [6 empty] | 0 | 0
8373 | 3019.0054 | 81.0329 |  |  |  |  | 44.6939 |  |  | 27603.2781 | [9 empty] | 90.2847 |  | 8555.3496 |  |  |  | 200.3878 | -1.3149 | 0 | 0 | 0 | [8 empty] | -24.2778 | 0 |  |  |  |  | -4.7263 | 0 | [18 empty] | -8.264 | 0 |  |  | 0 | 19.0089 | [6 empty] | 0 | 0
8374 | 3020.0181 | 72.967 |  |  |  |  | 44.3256 |  |  | 27606.2593 | [9 empty] | 97.4739 |  | 8536.6183 |  |  |  | 198.7366 | -1.0127 | 0 | 0 | 8.0658 | [8 empty] | 0 | 0 |  |  |  |  | -4.6539 | 0 | [18 empty] | -37.0737 | 29.8846 |  |  | 0 | 18.7313 | [6 empty] | 0 | 0
8375 | 3021.7546 | 64.9012 |  |  |  |  | 43.9603 |  |  | 27608.9846 | [9 empty] | 109.8238 |  | 8518.0721 |  |  |  | 197.099 | -1.7365 | 0 | 0 | 8.0658 | [8 empty] | 0 | 0 |  |  |  |  | -4.3983 | 0 | [18 empty] | -12.3499 | 0 |  |  | 0 | 18.5463 | [6 empty] | 0 | 0
8376 | 3022.5286 | 70.9502 |  |  |  |  | 67.8759 |  |  | 27611.5164 | [9 empty] | 109.8238 |  | 8499.7108 |  |  |  | 238.4146 | -0.77393 | 0 | -6.049 | 0 | [8 empty] | -24.2778 | 0 |  |  |  |  | -4.2048 | 0 | [18 empty] | 0 | 0 |  |  | 0 | 18.3612 | [6 empty] | -42.9397 | 0
8377 | 3025.1315 | 76.9993 |  |  |  |  | 67.3166 |  |  | 27619.9403 | [9 empty] | 124.2167 |  | 8481.3958 |  |  |  | 288.3907 | -2.6029 | 0 | -6.049 | 0 | [8 empty] | 0 | 0 |  |  |  |  | -10.0972 | 0 | [18 empty] | -14.3929 | 0 |  |  | 0 | 18.315 | [6 empty] | -51.9407 | 0
8378 | 3026.9373 | 83.0483 |  |  |  |  | 66.7619 |  |  | 27628.0563 | [9 empty] | 139.0181 |  | 8463.1271 |  |  |  | 286.0144 | -1.8058 | 0 | -6.049 | 0 | [8 empty] | 0 | 0 |  |  |  |  | -9.7898 | 0 | [18 empty] | -14.8015 | 0 |  |  | 0 | 18.2687 | [6 empty] | 0 | 0
8379 | 3029.0146 | 89.0973 |  |  |  |  | 90.4896 |  |  | 27635.7852 | [9 empty] | 153.9558 |  | 8444.8738 |  |  |  | 283.6576 | -2.0773 | 0 | -6.049 | 0 | [8 empty] | -24.2778 | 0 |  |  |  |  | -9.4031 | 0 | [18 empty] | -14.9376 | 0 |  |  | 0 | 18.2533 | [6 empty] | 0 | 0
8380 | 3030.7973 | 95.1463 |  |  |  |  | 97.1112 |  |  | 27643.2267 | [9 empty] | 167.3952 |  | 8426.4509 |  |  |  | 281.3203 | -1.7827 | 0 | -6.049 | 0 | [8 empty] | -7.3672 | 0 |  |  |  |  | -9.1163 | 0 | [18 empty] | -13.4395 | 0 |  |  | 0 | 18.4229 | [6 empty] | 0 | 0
8381 | 3032.4742 | 101.1954 |  |  |  |  | 97.1112 |  |  | 27650.6678 | [9 empty] | 178.1108 |  | 8423.199 |  |  |  | 279.0022 | -1.6769 | 0 | -6.049 | 0 | [8 empty] | -0.8002 | 0 |  |  |  |  | -9.1163 | 0 | [18 empty] | -10.7155 | 0 |  |  | 0 | 3.252 | [6 empty] | 0 | 0
8382 | 3034.359 | 104.4698 |  |  |  |  | 97.1112 |  |  | 27658.3329 | [9 empty] | 182.2888 |  | 8426.9465 |  |  |  | 276.7032 | -1.8848 | 0 | -3.2744 | 0 | [8 empty] | -0.8002 | 0 |  |  |  |  | -9.3407 | 0 | [18 empty] | -4.1781 | 0 |  |  | -3.7476 | 0 | [6 empty] | 0 | 0
8383 | 3037.8956 | 96.4039 |  |  |  |  | 72.0332 |  |  | 27665.932 | [9 empty] | 174.5665 |  | 8429.5376 |  |  |  | 274.4232 | -3.5366 | 0 | 0 | 8.0658 | [8 empty] | 0 | 24.2778 |  |  |  |  | -9.2752 | 0 | [18 empty] | 0 | 7.7224 |  |  | -2.5911 | 0 | [6 empty] | 0 | 0
8384 | 3033.2213 | 96.4039 |  |  |  |  | 47.1618 |  |  | 27674.7499 | [9 empty] | 163.1906 |  | 8432.4371 |  |  |  | 272.162 | -5.0286 | 9.703 | 0 | 0 | [8 empty] | 0 | 24.2778 |  |  |  |  | -10.4944 | 0 | [18 empty] | 0 | 11.3759 |  |  | -2.8995 | 0 | [6 empty] | 0 | 0
8385 | 3038.0131 | 96.4039 |  |  |  |  | 22.4954 |  |  | 27687.0902 | [9 empty] | 147.835 |  | 8435.4907 |  |  |  | 269.9193 | -4.7918 | 0 | 0 | 0 | [8 empty] | 0 | 24.2778 |  |  |  |  | -14.0175 | 0 | [18 empty] | 0 | 15.3556 |  |  | -3.0537 | 0 | [6 empty] | 0 | 0
8386 | 3042.4507 | 96.4039 |  |  |  |  | 0 |  |  | 27703.7127 | [9 empty] | 134.3922 |  | 8438.3131 |  |  |  | 267.6952 | -4.4376 | 0 | 0 | 0 | [8 empty] | 0 | 22.3101 |  |  |  |  | -18.3003 | 0 | [18 empty] | 0 | 13.4428 |  |  | -2.8224 | 0 | [6 empty] | 0 | 0
8387 | 3046.4667 | 96.4039 |  |  |  |  | 0 |  |  | 27724.8138 | [9 empty] | 126.7758 |  | 8440.8271 |  |  |  | 265.4894 | -4.016 | 0 | 0 | 0 | [8 empty] | 0 | 0 |  |  |  |  | -22.78 | 0 | [18 empty] | 0 | 7.6164 |  |  | -2.514 | 0 | [6 empty] | 0 | 0
8388 | 3050.3864 | 96.4039 |  |  |  |  | 0 |  |  | 27749.1293 | [9 empty] | 115.4572 |  | 8443.0943 |  |  |  | 263.3018 | -3.9197 | 0 | 0 | 0 | [8 empty] | 0 | 0 |  |  |  |  | -25.9956 | 0 | [18 empty] | 0 | 11.3185 |  |  | -2.2673 | 0 | [6 empty] | 0 | 0
8389 | 3054.7374 | 88.3381 |  |  |  |  | 0 |  |  | 27775.6401 | [9 empty] | 107.8408 |  | 8445.6083 |  |  |  | 261.1322 | -4.351 | 0 | 0 | 8.0658 | [8 empty] | 0 | 0 |  |  |  |  | -28.1923 | 0 | [18 empty] | 0 | 7.6164 |  |  | -2.514 | 0 | [6 empty] | 0 | 0
8390 | 3058.4242 | 80.2722 |  |  |  |  | 0 |  |  | 27803.6136 | [9 empty] | 96.2473 |  | 8448.0915 |  |  |  | 258.9804 | -3.6868 | 0 | 0 | 8.0658 | [8 empty] | 0 | 0 |  |  |  |  | -29.6568 | 0 | [18 empty] | 0 | 11.5936 |  |  | -2.4831 | 0 | [6 empty] | 0 | 0
8391 | 3047.4998 | 80.2722 |  |  |  |  | 0 |  |  | 27831.8238 | [9 empty] | 84.7731 |  | 8450.2662 |  |  |  | 256.8464 | -3.3114 | 14.2358 | 0 | 0 | [8 empty] | 0 | 0 |  |  |  |  | -29.8951 | 0 | [18 empty] | 0 | 11.4741 |  |  | -2.1747 | 0 | [6 empty] | 0 | 0
8392 | 3049.9159 | 72.2064 |  |  |  |  | 0 |  |  | 27857.3175 | [9 empty] | 72.3475 |  | 8452.3176 |  |  |  | 254.73 | -2.4161 | 0 | 0 | 8.0658 | [8 empty] | 0 | 0 |  |  |  |  | -27.1803 | 0 | [18 empty] | 0 | 12.4256 |  |  | -2.0514 | 0 | [6 empty] | 0 | 0
8393 | 3053.1349 | 64.1406 |  |  |  |  | 0 |  |  | 27876.4545 | [9 empty] | 60.0985 |  | 8454.3689 |  |  |  | 252.631 | -3.2189 | 0 | 0 | 8.0658 | [8 empty] | 0 | 0 |  |  |  |  | -20.8251 | 0 | [18 empty] | 0 | 12.2491 |  |  | -2.0514 | 0 | [6 empty] | 0 | 0
8394 | 3053.8762 | 56.0747 |  |  |  |  | 0 |  |  | 27892.689 | [9 empty] | 55.5703 |  | 8457.1913 |  |  |  | 250.5494 | -3.7118 | 2.9704 | 0 | 8.0658 | [8 empty] | 0 | 0 |  |  |  |  | -17.9238 | 0 | [18 empty] | 0 | 4.5281 |  |  | -2.8224 | 0 | [6 empty] | 0 | 0
8395 | 3058.8144 | 52.1198 |  |  |  |  | 0 |  |  | 27908.3077 | [9 empty] | 53.292 |  | 8460.6305 |  |  |  | 248.4848 | -4.9382 | 0 | 0 | 3.955 | [8 empty] | 0 | 0 |  |  |  |  | -17.309 | 0 | [18 empty] | 0 | 2.2783 |  |  | -3.4392 | 0 | [6 empty] | 0 | 0
8396 | 3063.2424 | 52.1198 |  |  |  |  | 0 |  |  | 27923.2727 | [9 empty] | 54.4874 |  | 8464.4551 |  |  |  | 246.4373 | -4.428 | 0 | 0 | 0 | [8 empty] | 0 | 0 |  |  |  |  | -16.6562 | 0 | [18 empty] | -1.1955 | 0 |  |  | -3.8247 | 0 | [6 empty] | 0 | 0
8397 | 3066.754 | 55.4082 |  |  |  |  | 0 |  |  | 27937.7669 | [9 empty] | 62.7514 |  | 8468.6653 |  |  |  | 244.4067 | -3.5116 | 0 | -3.2884 | 0 | [8 empty] | 0 | 0 |  |  |  |  | -16.1864 | 0 | [18 empty] | -8.264 | 0 |  |  | -4.2102 | 0 | [6 empty] | 0 | 0
8398 | 3068.9795 | 59.5401 |  |  |  |  | 19.8461 |  |  | 27952.0256 | [9 empty] | 73.467 |  | 8473.153 |  |  |  | 242.3928 | -2.2255 | 0 | -4.1319 | 0 | [8 empty] | -19.8461 | 0 |  |  |  |  | -15.9517 | 0 | [18 empty] | -10.7155 | 0 |  |  | -4.4877 | 0 | [6 empty] | 0 | 0
8399 | 3071.7653 | 62.2154 |  |  |  |  | 43.9603 |  |  | 27966.3697 | [9 empty] | 85.8169 |  | 8477.8257 |  |  |  | 240.3955 | -2.7858 | 0 | -2.6752 | 0 | [8 empty] | -24.2778 | 0 |  |  |  |  | -16.038 | 0 | [18 empty] | -12.3499 | 0 |  |  | -4.6727 | 0 | [6 empty] | 0 | 0
8400 | 3075.5695 | 65.2921 |  |  |  |  | 67.8759 |  |  | 27980.7129 | [9 empty] | 99.8011 |  | 8482.6835 |  |  |  | 238.4146 | -3.8042 | 0 | -3.0767 | 0 | [8 empty] | -24.2778 | 0 |  |  |  |  | -16.038 | 0 | [18 empty] | -13.9843 | 0 |  |  | -4.8578 | 0 | [6 empty] | 0 | 0
8401 | 3078.1724 | 71.3411 |  |  |  |  | 67.3166 |  |  | 27989.1144 | [9 empty] | 114.194 |  | 8464.3686 |  |  |  | 288.3907 | -2.6029 | 0 | -6.049 | 0 | [8 empty] | 0 | 0 |  |  |  |  | -10.0972 | 0 | [18 empty] | -14.3929 | 0 |  |  | 0 | 18.315 | [6 empty] | -51.9407 | 0
8402 | 3079.9782 | 77.3902 |  |  |  |  | 66.7619 |  |  | 27997.2081 | [9 empty] | 128.9955 |  | 8446.0998 |  |  |  | 286.0144 | -1.8058 | 0 | -6.049 | 0 | [8 empty] | 0 | 0 |  |  |  |  | -9.7898 | 0 | [18 empty] | -14.8015 | 0 |  |  | 0 | 18.2687 | [6 empty] | 0 | 0
8403 | 3082.0555 | 83.4392 |  |  |  |  | 90.4896 |  |  | 28004.9146 | [9 empty] | 143.9331 |  | 8427.8465 |  |  |  | 283.6576 | -2.0773 | 0 | -6.049 | 0 | [8 empty] | -24.2778 | 0 |  |  |  |  | -9.4031 | 0 | [18 empty] | -14.9376 | 0 |  |  | 0 | 18.2533 | [6 empty] | 0 | 0
8404 | 3083.8383 | 89.4882 |  |  |  |  | 97.1112 |  |  | 28012.3338 | [9 empty] | 157.3726 |  | 8409.4236 |  |  |  | 281.3203 | -1.7827 | 0 | -6.049 | 0 | [8 empty] | -7.3672 | 0 |  |  |  |  | -9.1163 | 0 | [18 empty] | -13.4395 | 0 |  |  | 0 | 18.4229 | [6 empty] | 0 | 0
8405 | 3085.5151 | 95.5372 |  |  |  |  | 97.1112 |  |  | 28019.7525 | [9 empty] | 168.0881 |  | 8406.1717 |  |  |  | 279.0022 | -1.6769 | 0 | -6.049 | 0 | [8 empty] | -0.8002 | 0 |  |  |  |  | -9.1163 | 0 | [18 empty] | -10.7155 | 0 |  |  | 0 | 3.252 | [6 empty] | 0 | 0
8406 | 3087.3999 | 98.8116 |  |  |  |  | 97.1112 |  |  | 28027.3953 | [9 empty] | 172.2662 |  | 8409.9192 |  |  |  | 276.7032 | -1.8848 | 0 | -3.2744 | 0 | [8 empty] | -0.8002 | 0 |  |  |  |  | -9.3407 | 0 | [18 empty] | -4.1781 | 0 |  |  | -3.7476 | 0 | [6 empty] | 0 | 0
8407 | 3090.9365 | 90.7458 |  |  |  |  | 72.0332 |  |  | 28034.972 | [9 empty] | 164.5438 |  | 8412.5103 |  |  |  | 274.4232 | -3.5366 | 0 | 0 | 8.0658 | [8 empty] | 0 | 24.2778 |  |  |  |  | -9.2752 | 0 | [18 empty] | 0 | 7.7224 |  |  | -2.5911 | 0 | [6 empty] | 0 | 0
8408 | 3086.2622 | 90.7458 |  |  |  |  | 47.1618 |  |  | 28043.7674 | [9 empty] | 153.1679 |  | 8415.4098 |  |  |  | 272.162 | -5.0286 | 9.703 | 0 | 0 | [8 empty] | 0 | 24.2778 |  |  |  |  | -10.4944 | 0 | [18 empty] | 0 | 11.3759 |  |  | -2.8995 | 0 | [6 empty] | 0 | 0
8409 | 3091.0541 | 90.7458 |  |  |  |  | 22.4954 |  |  | 28056.0855 | [9 empty] | 137.8123 |  | 8418.4634 |  |  |  | 269.9193 | -4.7918 | 0 | 0 | 0 | [8 empty] | 0 | 24.2778 |  |  |  |  | -14.0175 | 0 | [18 empty] | 0 | 15.3556 |  |  | -3.0537 | 0 | [6 empty] | 0 | 0
8410 | 3095.4917 | 90.7458 |  |  |  |  | 0 |  |  | 28072.6855 | [9 empty] | 124.3695 |  | 8421.2858 |  |  |  | 267.6952 | -4.4376 | 0 | 0 | 0 | [8 empty] | 0 | 22.3101 |  |  |  |  | -18.3003 | 0 | [18 empty] | 0 | 13.4428 |  |  | -2.8224 | 0 | [6 empty] | 0 | 0
8411 | 3099.5076 | 90.7458 |  |  |  |  | 0 |  |  | 28093.7644 | [9 empty] | 116.7531 |  | 8423.7998 |  |  |  | 265.4894 | -4.016 | 0 | 0 | 0 | [8 empty] | 0 | 0 |  |  |  |  | -22.78 | 0 | [18 empty] | 0 | 7.6164 |  |  | -2.514 | 0 | [6 empty] | 0 | 0
8412 | 3103.4274 | 90.7458 |  |  |  |  | 0 |  |  | 28118.0575 | [9 empty] | 105.4346 |  | 8426.0671 |  |  |  | 263.3018 | -3.9197 | 0 | 0 | 0 | [8 empty] | 0 | 0 |  |  |  |  | -25.9956 | 0 | [18 empty] | 0 | 11.3185 |  |  | -2.2673 | 0 | [6 empty] | 0 | 0
8413 | 3107.7783 | 82.68 |  |  |  |  | 0 |  |  | 28144.5458 | [9 empty] | 97.8182 |  | 8428.581 |  |  |  | 261.1322 | -4.351 | 0 | 0 | 8.0658 | [8 empty] | 0 | 0 |  |  |  |  | -28.1923 | 0 | [18 empty] | 0 | 7.6164 |  |  | -2.514 | 0 | [6 empty] | 0 | 0
8414 | 3111.4651 | 74.6141 |  |  |  |  | 0 |  |  | 28172.4971 | [9 empty] | 86.2246 |  | 8431.0642 |  |  |  | 258.9804 | -3.6868 | 0 | 0 | 8.0658 | [8 empty] | 0 | 0 |  |  |  |  | -29.6568 | 0 | [18 empty] | 0 | 11.5936 |  |  | -2.4831 | 0 | [6 empty] | 0 | 0
8415 | 3100.5407 | 74.6141 |  |  |  |  | 0 |  |  | 28200.6849 | [9 empty] | 74.7505 |  | 8433.2389 |  |  |  | 256.8464 | -3.3114 | 14.2358 | 0 | 0 | [8 empty] | 0 | 0 |  |  |  |  | -29.8951 | 0 | [18 empty] | 0 | 11.4741 |  |  | -2.1747 | 0 | [6 empty] | 0 | 0
8416 | 3102.9569 | 66.5483 |  |  |  |  | 0 |  |  | 28226.1562 | [9 empty] | 62.3249 |  | 8435.2903 |  |  |  | 254.73 | -2.4161 | 0 | 0 | 8.0658 | [8 empty] | 0 | 0 |  |  |  |  | -27.1803 | 0 | [18 empty] | 0 | 12.4256 |  |  | -2.0514 | 0 | [6 empty] | 0 | 0
8417 | 3106.1758 | 58.4825 |  |  |  |  | 0 |  |  | 28245.2709 | [9 empty] | 50.0758 |  | 8437.3417 |  |  |  | 252.631 | -3.2189 | 0 | 0 | 8.0658 | [8 empty] | 0 | 0 |  |  |  |  | -20.8251 | 0 | [18 empty] | 0 | 12.2491 |  |  | -2.0514 | 0 | [6 empty] | 0 | 0
8418 | 3106.9172 | 50.4166 |  |  |  |  | 0 |  |  | 28261.483 | [9 empty] | 45.5477 |  | 8440.164 |  |  |  | 250.5494 | -3.7118 | 2.9704 | 0 | 8.0658 | [8 empty] | 0 | 0 |  |  |  |  | -17.9238 | 0 | [18 empty] | 0 | 4.5281 |  |  | -2.8224 | 0 | [6 empty] | 0 | 0
8419 | 3111.8553 | 46.4616 |  |  |  |  | 0 |  |  | 28277.0794 | [9 empty] | 43.2693 |  | 8443.6032 |  |  |  | 248.4848 | -4.9382 | 0 | 0 | 3.955 | [8 empty] | 0 | 0 |  |  |  |  | -17.309 | 0 | [18 empty] | 0 | 2.2783 |  |  | -3.4392 | 0 | [6 empty] | 0 | 0
8420 | 3116.2833 | 46.4616 |  |  |  |  | 0 |  |  | 28292.022 | [9 empty] | 44.4648 |  | 8447.4278 |  |  |  | 246.4373 | -4.428 | 0 | 0 | 0 | [8 empty] | 0 | 0 |  |  |  |  | -16.6562 | 0 | [18 empty] | -1.1955 | 0 |  |  | -3.8247 | 0 | [6 empty] | 0 | 0
8421 | 3119.7949 | 49.7501 |  |  |  |  | 0 |  |  | 28306.4939 | [9 empty] | 52.7288 |  | 8451.638 |  |  |  | 244.4067 | -3.5116 | 0 | -3.2884 | 0 | [8 empty] | 0 | 0 |  |  |  |  | -16.1864 | 0 | [18 empty] | -8.264 | 0 |  |  | -4.2102 | 0 | [6 empty] | 0 | 0
8422 | 3122.0204 | 53.882 |  |  |  |  | 19.8461 |  |  | 28320.7302 | [9 empty] | 63.4443 |  | 8456.1257 |  |  |  | 242.3928 | -2.2255 | 0 | -4.1319 | 0 | [8 empty] | -19.8461 | 0 |  |  |  |  | -15.9517 | 0 | [18 empty] | -10.7155 | 0 |  |  | -4.4877 | 0 | [6 empty] | 0 | 0
8423 | 3124.8062 | 56.5573 |  |  |  |  | 43.9603 |  |  | 28335.052 | [9 empty] | 75.7942 |  | 8460.7985 |  |  |  | 240.3955 | -2.7858 | 0 | -2.6752 | 0 | [8 empty] | -24.2778 | 0 |  |  |  |  | -16.038 | 0 | [18 empty] | -12.3499 | 0 |  |  | -4.6727 | 0 | [6 empty] | 0 | 0
8424 | 3128.6104 | 59.634 |  |  |  |  | 67.8759 |  |  | 28349.3728 | [9 empty] | 89.7785 |  | 8465.6563 |  |  |  | 238.4146 | -3.8042 | 0 | -3.0767 | 0 | [8 empty] | -24.2778 | 0 |  |  |  |  | -16.038 | 0 | [18 empty] | -13.9843 | 0 |  |  | -4.8578 | 0 | [6 empty] | 0 | 0
8425 | 3131.2133 | 65.683 |  |  |  |  | 67.3166 |  |  | 28357.752 | [9 empty] | 104.1713 |  | 8447.3413 |  |  |  | 288.3907 | -2.6029 | 0 | -6.049 | 0 | [8 empty] | 0 | 0 |  |  |  |  | -10.0972 | 0 | [18 empty] | -14.3929 | 0 |  |  | 0 | 18.315 | [6 empty] | -51.9407 | 0
8426 | 3133.0192 | 71.732 |  |  |  |  | 66.7619 |  |  | 28365.8234 | [9 empty] | 118.9728 |  | 8429.0726 |  |  |  | 286.0144 | -1.8058 | 0 | -6.049 | 0 | [8 empty] | 0 | 0 |  |  |  |  | -9.7898 | 0 | [18 empty] | -14.8015 | 0 |  |  | 0 | 18.2687 | [6 empty] | 0 | 0
8427 | 3135.0965 | 77.7811 |  |  |  |  | 90.4896 |  |  | 28373.5075 | [9 empty] | 133.9104 |  | 8410.8193 |  |  |  | 283.6576 | -2.0773 | 0 | -6.049 | 0 | [8 empty] | -24.2778 | 0 |  |  |  |  | -9.4031 | 0 | [18 empty] | -14.9376 | 0 |  |  | 0 | 18.2533 | [6 empty] | 0 | 0
8428 | 3136.8792 | 83.8301 |  |  |  |  | 97.1112 |  |  | 28380.9044 | [9 empty] | 147.3499 |  | 8392.3963 |  |  |  | 281.3203 | -1.7827 | 0 | -6.049 | 0 | [8 empty] | -7.3672 | 0 |  |  |  |  | -9.1163 | 0 | [18 empty] | -13.4395 | 0 |  |  | 0 | 18.4229 | [6 empty] | 0 | 0
8429 | 3138.5561 | 89.8791 |  |  |  |  | 97.1112 |  |  | 28388.3008 | [9 empty] | 158.0655 |  | 8389.1444 |  |  |  | 279.0022 | -1.6769 | 0 | -6.049 | 0 | [8 empty] | -0.8002 | 0 |  |  |  |  | -9.1163 | 0 | [18 empty] | -10.7155 | 0 |  |  | 0 | 3.252 | [6 empty] | 0 | 0
8430 | 3140.4408 | 93.1535 |  |  |  |  | 97.1112 |  |  | 28395.9212 | [9 empty] | 162.2435 |  | 8392.8919 |  |  |  | 276.7032 | -1.8848 | 0 | -3.2744 | 0 | [8 empty] | -0.8002 | 0 |  |  |  |  | -9.3407 | 0 | [18 empty] | -4.1781 | 0 |  |  | -3.7476 | 0 | [6 empty] | 0 | 0
8431 | 3143.9775 | 85.0877 |  |  |  |  | 72.0332 |  |  | 28403.4756 | [9 empty] | 154.5211 |  | 8395.483 |  |  |  | 274.4232 | -3.5366 | 0 | 0 | 8.0658 | [8 empty] | 0 | 24.2778 |  |  |  |  | -9.2752 | 0 | [18 empty] | 0 | 7.7224 |  |  | -2.5911 | 0 | [6 empty] | 0 | 0
8432 | 3139.3031 | 85.0877 |  |  |  |  | 47.1618 |  |  | 28412.2487 | [9 empty] | 143.1452 |  | 8398.3825 |  |  |  | 272.162 | -5.0286 | 9.703 | 0 | 0 | [8 empty] | 0 | 24.2778 |  |  |  |  | -10.4944 | 0 | [18 empty] | 0 | 11.3759 |  |  | -2.8995 | 0 | [6 empty] | 0 | 0
8433 | 3144.095 | 85.0877 |  |  |  |  | 22.4954 |  |  | 28424.5444 | [9 empty] | 127.7897 |  | 8401.4362 |  |  |  | 269.9193 | -4.7918 | 0 | 0 | 0 | [8 empty] | 0 | 24.2778 |  |  |  |  | -14.0175 | 0 | [18 empty] | 0 | 15.3556 |  |  | -3.0537 | 0 | [6 empty] | 0 | 0
8434 | 3148.5326 | 85.0877 |  |  |  |  | 0 |  |  | 28441.1221 | [9 empty] | 114.3469 |  | 8404.2585 |  |  |  | 267.6952 | -4.4376 | 0 | 0 | 0 | [8 empty] | 0 | 22.3101 |  |  |  |  | -18.3003 | 0 | [18 empty] | 0 | 13.4428 |  |  | -2.8224 | 0 | [6 empty] | 0 | 0
8435 | 3152.5486 | 85.0877 |  |  |  |  | 0 |  |  | 28462.1786 | [9 empty] | 106.7305 |  | 8406.7725 |  |  |  | 265.4894 | -4.016 | 0 | 0 | 0 | [8 empty] | 0 | 0 |  |  |  |  | -22.78 | 0 | [18 empty] | 0 | 7.6164 |  |  | -2.514 | 0 | [6 empty] | 0 | 0
8436 | 3156.4683 | 85.0877 |  |  |  |  | 0 |  |  | 28486.4494 | [9 empty] | 95.4119 |  | 8409.0398 |  |  |  | 263.3018 | -3.9197 | 0 | 0 | 0 | [8 empty] | 0 | 0 |  |  |  |  | -25.9956 | 0 | [18 empty] | 0 | 11.3185 |  |  | -2.2673 | 0 | [6 empty] | 0 | 0
8437 | 3160.8193 | 77.0218 |  |  |  |  | 0 |  |  | 28512.9155 | [9 empty] | 87.7955 |  | 8411.5537 |  |  |  | 261.1322 | -4.351 | 0 | 0 | 8.0658 | [8 empty] | 0 | 0 |  |  |  |  | -28.1923 | 0 | [18 empty] | 0 | 7.6164 |  |  | -2.514 | 0 | [6 empty] | 0 | 0
8438 | 3164.5061 | 68.956 |  |  |  |  | 0 |  |  | 28540.8444 | [9 empty] | 76.202 |  | 8414.0369 |  |  |  | 258.9804 | -3.6868 | 0 | 0 | 8.0658 | [8 empty] | 0 | 0 |  |  |  |  | -29.6568 | 0 | [18 empty] | 0 | 11.5936 |  |  | -2.4831 | 0 | [6 empty] | 0 | 0
8439 | 3153.5817 | 68.956 |  |  |  |  | 0 |  |  | 28569.0099 | [9 empty] | 64.7278 |  | 8416.2116 |  |  |  | 256.8464 | -3.3114 | 14.2358 | 0 | 0 | [8 empty] | 0 | 0 |  |  |  |  | -29.8951 | 0 | [18 empty] | 0 | 11.4741 |  |  | -2.1747 | 0 | [6 empty] | 0 | 0
8440 | 3155.9978 | 60.8902 |  |  |  |  | 0 |  |  | 28594.4589 | [9 empty] | 52.3022 |  | 8418.263 |  |  |  | 254.73 | -2.4161 | 0 | 0 | 8.0658 | [8 empty] | 0 | 0 |  |  |  |  | -27.1803 | 0 | [18 empty] | 0 | 12.4256 |  |  | -2.0514 | 0 | [6 empty] | 0 | 0
8441 | 3159.2167 | 52.8243 |  |  |  |  | 0 |  |  | 28613.5512 | [9 empty] | 40.0531 |  | 8420.3144 |  |  |  | 252.631 | -3.2189 | 0 | 0 | 8.0658 | [8 empty] | 0 | 0 |  |  |  |  | -20.8251 | 0 | [18 empty] | 0 | 12.2491 |  |  | -2.0514 | 0 | [6 empty] | 0 | 0
8442 | 3159.9581 | 44.7585 |  |  |  |  | 0 |  |  | 28629.741 | [9 empty] | 35.525 |  | 8423.1367 |  |  |  | 250.5494 | -3.7118 | 2.9704 | 0 | 8.0658 | [8 empty] | 0 | 0 |  |  |  |  | -17.9238 | 0 | [18 empty] | 0 | 4.5281 |  |  | -2.8224 | 0 | [6 empty] | 0 | 0
8443 | 3164.8963 | 40.8035 |  |  |  |  | 0 |  |  | 28645.3151 | [9 empty] | 33.2467 |  | 8426.5759 |  |  |  | 248.4848 | -4.9382 | 0 | 0 | 3.955 | [8 empty] | 0 | 0 |  |  |  |  | -17.309 | 0 | [18 empty] | 0 | 2.2783 |  |  | -3.4392 | 0 | [6 empty] | 0 | 0
8444 | 3169.3243 | 40.8035 |  |  |  |  | 0 |  |  | 28660.2354 | [9 empty] | 34.4421 |  | 8430.4006 |  |  |  | 246.4373 | -4.428 | 0 | 0 | 0 | [8 empty] | 0 | 0 |  |  |  |  | -16.6562 | 0 | [18 empty] | -1.1955 | 0 |  |  | -3.8247 | 0 | [6 empty] | 0 | 0
8445 | 3172.8358 | 44.0919 |  |  |  |  | 0 |  |  | 28674.685 | [9 empty] | 42.7061 |  | 8434.6107 |  |  |  | 244.4067 | -3.5116 | 0 | -3.2884 | 0 | [8 empty] | 0 | 0 |  |  |  |  | -16.1864 | 0 | [18 empty] | -8.264 | 0 |  |  | -4.2102 | 0 | [6 empty] | 0 | 0
8446 | 3175.0614 | 48.2239 |  |  |  |  | 19.8461 |  |  | 28688.899 | [9 empty] | 53.4217 |  | 8439.0984 |  |  |  | 242.3928 | -2.2255 | 0 | -4.1319 | 0 | [8 empty] | -19.8461 | 0 |  |  |  |  | -15.9517 | 0 | [18 empty] | -10.7155 | 0 |  |  | -4.4877 | 0 | [6 empty] | 0 | 0
8447 | 3177.8472 | 50.8991 |  |  |  |  | 43.9603 |  |  | 28703.1984 | [9 empty] | 65.7716 |  | 8443.7712 |  |  |  | 240.3955 | -2.7858 | 0 | -2.6752 | 0 | [8 empty] | -24.2778 | 0 |  |  |  |  | -16.038 | 0 | [18 empty] | -12.3499 | 0 |  |  | -4.6727 | 0 | [6 empty] | 0 | 0
8448 | 3181.6514 | 53.9759 |  |  |  |  | 67.8759 |  |  | 28717.497 | [9 empty] | 79.7558 |  | 8448.629 |  |  |  | 238.4146 | -3.8042 | 0 | -3.0767 | 0 | [8 empty] | -24.2778 | 0 |  |  |  |  | -16.038 | 0 | [18 empty] | -13.9843 | 0 |  |  | -4.8578 | 0 | [6 empty] | 0 | 0
8449 | 3181.7592 | 53.9759 |  |  |  |  | 43.0388 |  |  | 28715.7961 | [9 empty] | 94.1487 |  | 8430.314 |  |  |  | 236.4501 | -0.10781 | 0 | 0 | 0 | [8 empty] | 0 | 24.2778 |  |  |  |  | -0.039355 | 0 | [18 empty] | -14.3929 | 0 |  |  | 0 | 18.315 | [6 empty] | 0 | 0
8450 | 3182.4349 | 53.9759 |  |  |  |  | 42.6842 |  |  | 28713.6877 | [9 empty] | 108.9501 |  | 8412.0453 |  |  |  | 234.5017 | -0.67575 | 0 | 0 | 0 | [8 empty] | 0 | 0 |  |  |  |  | 0 | 0.36813 | [18 empty] | -14.8015 | 0 |  |  | 0 | 18.2687 | [6 empty] | 0 | 0
8451 | 3183.1088 | 57.0091 |  |  |  |  | 42.3325 |  |  | 28711.1996 | [9 empty] | 123.8878 |  | 8393.792 |  |  |  | 232.5694 | -0.67382 | 0 | -3.0333 | 0 | [8 empty] | 0 | 0 |  |  |  |  | 0 | 0.74806 | [18 empty] | -14.9376 | 0 |  |  | 0 | 18.2533 | [6 empty] | 0 | 0
8452 | 3183.5034 | 63.0582 |  |  |  |  | 41.9836 |  |  | 28708.304 | [9 empty] | 137.3273 |  | 8375.3691 |  |  |  | 230.653 | -0.39467 | 0 | -6.049 | 0 | [8 empty] | 0 | 0 |  |  |  |  | 0 | 1.1557 | [18 empty] | -13.4395 | 0 |  |  | 0 | 18.4229 | [6 empty] | 0 | 0
8453 | 3183.9732 | 63.0582 |  |  |  |  | 65.9155 |  |  | 28704.6937 | [9 empty] | 148.0428 |  | 8356.6377 |  |  |  | 228.7525 | -0.46975 | 0 | 0 | 0 | [8 empty] | -24.2778 | 0 |  |  |  |  | 0 | 1.8705 | [18 empty] | -10.7155 | 0 |  |  | 0 | 18.7313 | [6 empty] | 0 | 0
8454 | 3185.5904 | 63.0582 |  |  |  |  | 65.3723 |  |  | 28700.4516 | [9 empty] | 152.2209 |  | 8337.1663 |  |  |  | 226.8675 | -1.6172 | 0 | 0 | 0 | [8 empty] | 0 | 0 |  |  |  |  | 0 | 2.5027 | [18 empty] | -4.1781 | 0 |  |  | 0 | 19.4715 | [6 empty] | 0 | 0
8455 | 3187.4925 | 69.1072 |  |  |  |  | 64.8337 |  |  | 28695.8056 | [9 empty] | 145.3766 |  | 8316.5383 |  |  |  | 224.9982 | -1.9021 | 0 | -6.049 | 0 | [8 empty] | 0 | 0 |  |  |  |  | 0 | 2.9067 | [18 empty] | 0 | 6.8443 |  |  | 0 | 20.6279 | [6 empty] | 0 | 0
8456 | 3189.46 | 69.1072 |  |  |  |  | 64.2994 |  |  | 28690.8075 | [9 empty] | 141.6206 |  | 8296.2188 |  |  |  | 223.1442 | -1.9676 | 0 | 0 | 0 | [8 empty] | 0 | 0 |  |  |  |  | 0 | 3.2591 | [18 empty] | 0 | 3.7559 |  |  | 0 | 20.3195 | [6 empty] | 0 | 0
8457 | 3191.4796 | 69.1072 |  |  |  |  | 63.7696 |  |  | 28688.5073 | [9 empty] | 131.56 |  | 8276.0534 |  |  |  | 221.3055 | -2.0195 | 0 | 0 | 0 | [8 empty] | 0 | 0 |  |  |  |  | 0 | 0.56161 | [18 empty] | 0 | 10.0606 |  |  | 0 | 20.1654 | [6 empty] | 0 | 0
8458 | 3192.8041 | 75.1562 |  |  |  |  | 63.2442 |  |  | 28690.7421 | [9 empty] | 127.0319 |  | 8255.6568 |  |  |  | 219.4819 | -1.3245 | 0 | -6.049 | 0 | [8 empty] | 0 | 0 |  |  |  |  | -3.9733 | 0 | [18 empty] | 0 | 4.5281 |  |  | 0 | 20.3967 | [6 empty] | 0 | 0
8459 | 3194.0632 | 75.1562 |  |  |  |  | 62.723 |  |  | 28697.7191 | [9 empty] | 119.4155 |  | 8234.9517 |  |  |  | 217.6734 | -1.2591 | 0 | 0 | 0 | [8 empty] | 0 | 0 |  |  |  |  | -8.7156 | 0 | [18 empty] | 0 | 7.6164 |  |  | 0 | 20.705 | [6 empty] | 0 | 0
8460 | 3195.6188 | 75.1562 |  |  |  |  | 62.2062 |  |  | 28709.02 | [9 empty] | 109.3284 |  | 8214 |  |  |  | 215.8797 | -1.5556 | 0 | 0 | 0 | [8 empty] | 0 | 0 |  |  |  |  | -13.04 | 0 | [18 empty] | 0 | 10.0872 |  |  | 0 | 20.9518 | [6 empty] | 0 | 0
8461 | 3197.4747 | 75.1562 |  |  |  |  | 46.2927 |  |  | 28723.4771 | [9 empty] | 101.712 |  | 8193.2949 |  |  |  | 214.1009 | -1.8559 | 0 | 0 | 0 | [8 empty] | 0 | 15.4009 |  |  |  |  | -16.1969 | 0 | [18 empty] | 0 | 7.6164 |  |  | 0 | 20.705 | [6 empty] | 0 | 0
8462 | 3199.3652 | 81.2052 |  |  |  |  | 21.6335 |  |  | 28739.0351 | [9 empty] | 93.7867 |  | 8172.559 |  |  |  | 212.3367 | -1.8906 | 0 | -6.049 | 0 | [8 empty] | 0 | 24.2778 |  |  |  |  | -17.2986 | 0 | [18 empty] | 0 | 7.9253 |  |  | 0 | 20.7359 | [6 empty] | 0 | 0
8463 | 3201.173 | 73.1394 |  |  |  |  | 21.4552 |  |  | 28752.8134 | [9 empty] | 82.773 |  | 8151.5147 |  |  |  | 210.587 | -1.8078 | 0 | 0 | 8.0658 | [8 empty] | 0 | 0 |  |  |  |  | -15.5199 | 0 | [18 empty] | 0 | 11.0137 |  |  | 0 | 21.0443 | [6 empty] | 0 | 0
8464 | 3203.2426 | 73.1394 |  |  |  |  | 21.2784 |  |  | 28761.9177 | [9 empty] | 70.524 |  | 8130.3471 |  |  |  | 208.8518 | -2.0696 | 0 | 0 | 0 | [8 empty] | 0 | 0 |  |  |  |  | -10.8468 | 0 | [18 empty] | 0 | 12.2491 |  |  | 0 | 21.1676 | [6 empty] | 0 | 0
8465 | 3206.4442 | 73.1394 |  |  |  |  | 21.1031 |  |  | 28767.5296 | [9 empty] | 58.2749 |  | 8109.1794 |  |  |  | 207.1309 | -3.2016 | 0 | 0 | 0 | [8 empty] | 0 | 0 |  |  |  |  | -7.3548 | 0 | [18 empty] | 0 | 12.2491 |  |  | 0 | 21.1676 | [6 empty] | 0 | 0
8466 | 3210.4044 | 79.1884 |  |  |  |  | 20.9292 |  |  | 28772.1152 | [9 empty] | 53.7468 |  | 8088.7828 |  |  |  | 205.4241 | -3.9602 | 0 | -6.049 | 0 | [8 empty] | 0 | 0 |  |  |  |  | -6.3289 | 0 | [18 empty] | 0 | 4.5281 |  |  | 0 | 20.3967 | [6 empty] | 0 | 0
8467 | 3213.8832 | 79.1884 |  |  |  |  | 20.7567 |  |  | 28775.9027 | [9 empty] | 55.2009 |  | 8069.0029 |  |  |  | 203.7314 | -3.4789 | 0 | 0 | 0 | [8 empty] | 0 | 0 |  |  |  |  | -5.5311 | 0 | [18 empty] | -1.4541 | 0 |  |  | 0 | 19.7799 | [6 empty] | 0 | 0
8468 | 3215.589 | 71.1226 |  |  |  |  | 20.5857 |  |  | 28779.2271 | [9 empty] | 60.06 |  | 8049.6086 |  |  |  | 202.0527 | -1.7057 | 0 | 0 | 8.0658 | [8 empty] | 0 | 0 |  |  |  |  | -5.0683 | 0 | [18 empty] | -4.8591 | 0 |  |  | 0 | 19.3944 | [6 empty] | 0 | 0
8469 | 3216.9039 | 71.1226 |  |  |  |  | 44.6939 |  |  | 28782.2094 | [9 empty] | 68.324 |  | 8030.5997 |  |  |  | 200.3878 | -1.3149 | 0 | 0 | 0 | [8 empty] | -24.2778 | 0 |  |  |  |  | -4.7263 | 0 | [18 empty] | -8.264 | 0 |  |  | 0 | 19.0089 | [6 empty] | 0 | 0
8470 | 3217.9165 | 63.0568 |  |  |  |  | 44.3256 |  |  | 28785.1192 | [9 empty] | 75.5131 |  | 8011.8684 |  |  |  | 198.7366 | -1.0127 | 0 | 0 | 8.0658 | [8 empty] | 0 | 0 |  |  |  |  | -4.6539 | 0 | [18 empty] | -37.0737 | 29.8846 |  |  | 0 | 18.7313 | [6 empty] | 0 | 0
8471 | 3219.6531 | 54.9909 |  |  |  |  | 43.9603 |  |  | 28787.7731 | [9 empty] | 87.863 |  | 7993.3221 |  |  |  | 197.099 | -1.7365 | 0 | 0 | 8.0658 | [8 empty] | 0 | 0 |  |  |  |  | -4.3983 | 0 | [18 empty] | -12.3499 | 0 |  |  | 0 | 18.5463 | [6 empty] | 0 | 0
8472 | 3220.427 | 61.0399 |  |  |  |  | 67.8759 |  |  | 28790.2334 | [9 empty] | 87.863 |  | 7974.9609 |  |  |  | 238.4146 | -0.77393 | 0 | -6.049 | 0 | [8 empty] | -24.2778 | 0 |  |  |  |  | -4.2048 | 0 | [18 empty] | 0 | 0 |  |  | 0 | 18.3612 | [6 empty] | -42.9397 | 0
8473 | 3223.0299 | 67.089 |  |  |  |  | 67.3166 |  |  | 28798.5859 | [9 empty] | 102.2559 |  | 7956.6459 |  |  |  | 288.3907 | -2.6029 | 0 | -6.049 | 0 | [8 empty] | 0 | 0 |  |  |  |  | -10.0972 | 0 | [18 empty] | -14.3929 | 0 |  |  | 0 | 18.315 | [6 empty] | -51.9407 | 0
8474 | 3224.8357 | 73.138 |  |  |  |  | 66.7619 |  |  | 28806.6305 | [9 empty] | 117.0574 |  | 7938.3772 |  |  |  | 286.0144 | -1.8058 | 0 | -6.049 | 0 | [8 empty] | 0 | 0 |  |  |  |  | -9.7898 | 0 | [18 empty] | -14.8015 | 0 |  |  | 0 | 18.2687 | [6 empty] | 0 | 0
8475 | 3226.913 | 79.187 |  |  |  |  | 90.4896 |  |  | 28814.2879 | [9 empty] | 131.995 |  | 7920.1239 |  |  |  | 283.6576 | -2.0773 | 0 | -6.049 | 0 | [8 empty] | -24.2778 | 0 |  |  |  |  | -9.4031 | 0 | [18 empty] | -14.9376 | 0 |  |  | 0 | 18.2533 | [6 empty] | 0 | 0
8476 | 3228.6958 | 85.236 |  |  |  |  | 97.1112 |  |  | 28821.658 | [9 empty] | 145.4345 |  | 7901.701 |  |  |  | 281.3203 | -1.7827 | 0 | -6.049 | 0 | [8 empty] | -7.3672 | 0 |  |  |  |  | -9.1163 | 0 | [18 empty] | -13.4395 | 0 |  |  | 0 | 18.4229 | [6 empty] | 0 | 0
8477 | 3230.3726 | 91.2851 |  |  |  |  | 97.1112 |  |  | 28829.0277 | [9 empty] | 156.15 |  | 7898.449 |  |  |  | 279.0022 | -1.6769 | 0 | -6.049 | 0 | [8 empty] | -0.8002 | 0 |  |  |  |  | -9.1163 | 0 | [18 empty] | -10.7155 | 0 |  |  | 0 | 3.252 | [6 empty] | 0 | 0
8478 | 3232.2574 | 94.5595 |  |  |  |  | 97.1112 |  |  | 28836.6214 | [9 empty] | 160.3281 |  | 7902.1966 |  |  |  | 276.7032 | -1.8848 | 0 | -3.2744 | 0 | [8 empty] | -0.8002 | 0 |  |  |  |  | -9.3407 | 0 | [18 empty] | -4.1781 | 0 |  |  | -3.7476 | 0 | [6 empty] | 0 | 0
8479 | 3235.794 | 86.4936 |  |  |  |  | 72.0332 |  |  | 28844.1491 | [9 empty] | 152.6057 |  | 7904.7876 |  |  |  | 274.4232 | -3.5366 | 0 | 0 | 8.0658 | [8 empty] | 0 | 24.2778 |  |  |  |  | -9.2752 | 0 | [18 empty] | 0 | 7.7224 |  |  | -2.5911 | 0 | [6 empty] | 0 | 0
8480 | 3231.1197 | 86.4936 |  |  |  |  | 47.1618 |  |  | 28852.8955 | [9 empty] | 141.2298 |  | 7907.6871 |  |  |  | 272.162 | -5.0286 | 9.703 | 0 | 0 | [8 empty] | 0 | 24.2778 |  |  |  |  | -10.4944 | 0 | [18 empty] | 0 | 11.3759 |  |  | -2.8995 | 0 | [6 empty] | 0 | 0
8481 | 3235.9116 | 86.4936 |  |  |  |  | 22.4954 |  |  | 28865.1645 | [9 empty] | 125.8742 |  | 7910.7408 |  |  |  | 269.9193 | -4.7918 | 0 | 0 | 0 | [8 empty] | 0 | 24.2778 |  |  |  |  | -14.0175 | 0 | [18 empty] | 0 | 15.3556 |  |  | -3.0537 | 0 | [6 empty] | 0 | 0
8482 | 3240.3492 | 86.4936 |  |  |  |  | 0 |  |  | 28881.7156 | [9 empty] | 112.4314 |  | 7913.5632 |  |  |  | 267.6952 | -4.4376 | 0 | 0 | 0 | [8 empty] | 0 | 22.3101 |  |  |  |  | -18.3003 | 0 | [18 empty] | 0 | 13.4428 |  |  | -2.8224 | 0 | [6 empty] | 0 | 0
8483 | 3244.3652 | 86.4936 |  |  |  |  | 0 |  |  | 28902.7454 | [9 empty] | 104.815 |  | 7916.0771 |  |  |  | 265.4894 | -4.016 | 0 | 0 | 0 | [8 empty] | 0 | 0 |  |  |  |  | -22.78 | 0 | [18 empty] | 0 | 7.6164 |  |  | -2.514 | 0 | [6 empty] | 0 | 0
8484 | 3248.2849 | 86.4936 |  |  |  |  | 0 |  |  | 28926.9895 | [9 empty] | 93.4965 |  | 7918.3444 |  |  |  | 263.3018 | -3.9197 | 0 | 0 | 0 | [8 empty] | 0 | 0 |  |  |  |  | -25.9956 | 0 | [18 empty] | 0 | 11.3185 |  |  | -2.2673 | 0 | [6 empty] | 0 | 0
8485 | 3252.6359 | 78.4278 |  |  |  |  | 0 |  |  | 28953.4288 | [9 empty] | 85.8801 |  | 7920.8584 |  |  |  | 261.1322 | -4.351 | 0 | 0 | 8.0658 | [8 empty] | 0 | 0 |  |  |  |  | -28.1923 | 0 | [18 empty] | 0 | 7.6164 |  |  | -2.514 | 0 | [6 empty] | 0 | 0
8486 | 3256.3226 | 70.362 |  |  |  |  | 0 |  |  | 28981.331 | [9 empty] | 74.2865 |  | 7923.3415 |  |  |  | 258.9804 | -3.6868 | 0 | 0 | 8.0658 | [8 empty] | 0 | 0 |  |  |  |  | -29.6568 | 0 | [18 empty] | 0 | 11.5936 |  |  | -2.4831 | 0 | [6 empty] | 0 | 0
8487 | 3245.3982 | 70.362 |  |  |  |  | 0 |  |  | 29009.4698 | [9 empty] | 62.8124 |  | 7925.5162 |  |  |  | 256.8464 | -3.3114 | 14.2358 | 0 | 0 | [8 empty] | 0 | 0 |  |  |  |  | -29.8951 | 0 | [18 empty] | 0 | 11.4741 |  |  | -2.1747 | 0 | [6 empty] | 0 | 0
8488 | 3247.8144 | 62.2961 |  |  |  |  | 0 |  |  | 29034.8922 | [9 empty] | 50.3867 |  | 7927.5676 |  |  |  | 254.73 | -2.4161 | 0 | 0 | 8.0658 | [8 empty] | 0 | 0 |  |  |  |  | -27.1803 | 0 | [18 empty] | 0 | 12.4256 |  |  | -2.0514 | 0 | [6 empty] | 0 | 0
8489 | 3251.0333 | 54.2303 |  |  |  |  | 0 |  |  | 29053.9578 | [9 empty] | 38.1377 |  | 7929.619 |  |  |  | 252.631 | -3.2189 | 0 | 0 | 8.0658 | [8 empty] | 0 | 0 |  |  |  |  | -20.8251 | 0 | [18 empty] | 0 | 12.2491 |  |  | -2.0514 | 0 | [6 empty] | 0 | 0
8490 | 3251.7747 | 46.1644 |  |  |  |  | 0 |  |  | 29070.1209 | [9 empty] | 33.6096 |  | 7932.4414 |  |  |  | 250.5494 | -3.7118 | 2.9704 | 0 | 8.0658 | [8 empty] | 0 | 0 |  |  |  |  | -17.9238 | 0 | [18 empty] | 0 | 4.5281 |  |  | -2.8224 | 0 | [6 empty] | 0 | 0
8491 | 3256.7129 | 42.2095 |  |  |  |  | 0 |  |  | 29085.6683 | [9 empty] | 31.3312 |  | 7935.8805 |  |  |  | 248.4848 | -4.9382 | 0 | 0 | 3.955 | [8 empty] | 0 | 0 |  |  |  |  | -17.309 | 0 | [18 empty] | 0 | 2.2783 |  |  | -3.4392 | 0 | [6 empty] | 0 | 0
8492 | 3261.1408 | 42.2095 |  |  |  |  | 0 |  |  | 29100.5619 | [9 empty] | 32.5267 |  | 7939.7052 |  |  |  | 246.4373 | -4.428 | 0 | 0 | 0 | [8 empty] | 0 | 0 |  |  |  |  | -16.6562 | 0 | [18 empty] | -1.1955 | 0 |  |  | -3.8247 | 0 | [6 empty] | 0 | 0
8493 | 3264.6524 | 45.4979 |  |  |  |  | 0 |  |  | 29114.9848 | [9 empty] | 40.7907 |  | 7943.9153 |  |  |  | 244.4067 | -3.5116 | 0 | -3.2884 | 0 | [8 empty] | 0 | 0 |  |  |  |  | -16.1864 | 0 | [18 empty] | -8.264 | 0 |  |  | -4.2102 | 0 | [6 empty] | 0 | 0
8494 | 3266.878 | 49.6298 |  |  |  |  | 19.8461 |  |  | 29129.1721 | [9 empty] | 51.5062 |  | 7948.4031 |  |  |  | 242.3928 | -2.2255 | 0 | -4.1319 | 0 | [8 empty] | -19.8461 | 0 |  |  |  |  | -15.9517 | 0 | [18 empty] | -10.7155 | 0 |  |  | -4.4877 | 0 | [6 empty] | 0 | 0
8495 | 3269.6637 | 52.3051 |  |  |  |  | 43.9603 |  |  | 29143.4449 | [9 empty] | 63.8561 |  | 7953.0758 |  |  |  | 240.3955 | -2.7858 | 0 | -2.6752 | 0 | [8 empty] | -24.2778 | 0 |  |  |  |  | -16.038 | 0 | [18 empty] | -12.3499 | 0 |  |  | -4.6727 | 0 | [6 empty] | 0 | 0
8496 | 3273.468 | 55.3818 |  |  |  |  | 67.8759 |  |  | 29157.7168 | [9 empty] | 77.8404 |  | 7957.9336 |  |  |  | 238.4146 | -3.8042 | 0 | -3.0767 | 0 | [8 empty] | -24.2778 | 0 |  |  |  |  | -16.038 | 0 | [18 empty] | -13.9843 | 0 |  |  | -4.8578 | 0 | [6 empty] | 0 | 0
8497 | 3273.5758 | 55.3818 |  |  |  |  | 43.0388 |  |  | 29155.9892 | [9 empty] | 92.2332 |  | 7939.6186 |  |  |  | 236.4501 | -0.10781 | 0 | 0 | 0 | [8 empty] | 0 | 24.2778 |  |  |  |  | -0.039355 | 0 | [18 empty] | -14.3929 | 0 |  |  | 0 | 18.315 | [6 empty] | 0 | 0
8498 | 3274.2515 | 55.3818 |  |  |  |  | 42.6842 |  |  | 29153.8542 | [9 empty] | 107.0347 |  | 7921.3499 |  |  |  | 234.5017 | -0.67575 | 0 | 0 | 0 | [8 empty] | 0 | 0 |  |  |  |  | 0 | 0.36813 | [18 empty] | -14.8015 | 0 |  |  | 0 | 18.2687 | [6 empty] | 0 | 0
8499 | 3274.9253 | 58.4151 |  |  |  |  | 42.3325 |  |  | 29151.3394 | [9 empty] | 121.9723 |  | 7903.0966 |  |  |  | 232.5694 | -0.67382 | 0 | -3.0333 | 0 | [8 empty] | 0 | 0 |  |  |  |  | 0 | 0.74806 | [18 empty] | -14.9376 | 0 |  |  | 0 | 18.2533 | [6 empty] | 0 | 0
8500 | 3275.32 | 64.4641 |  |  |  |  | 41.9836 |  |  | 29148.4171 | [9 empty] | 135.4118 |  | 7884.6737 |  |  |  | 230.653 | -0.39467 | 0 | -6.049 | 0 | [8 empty] | 0 | 0 |  |  |  |  | 0 | 1.1557 | [18 empty] | -13.4395 | 0 |  |  | 0 | 18.4229 | [6 empty] | 0 | 0
8501 | 3275.7898 | 64.4641 |  |  |  |  | 65.9155 |  |  | 29144.7802 | [9 empty] | 146.1274 |  | 7865.9424 |  |  |  | 228.7525 | -0.46975 | 0 | 0 | 0 | [8 empty] | -24.2778 | 0 |  |  |  |  | 0 | 1.8705 | [18 empty] | -10.7155 | 0 |  |  | 0 | 18.7313 | [6 empty] | 0 | 0
8502 | 3277.4069 | 64.4641 |  |  |  |  | 65.3723 |  |  | 29140.5113 | [9 empty] | 150.3054 |  | 7846.4709 |  |  |  | 226.8675 | -1.6172 | 0 | 0 | 0 | [8 empty] | 0 | 0 |  |  |  |  | 0 | 2.5027 | [18 empty] | -4.1781 | 0 |  |  | 0 | 19.4715 | [6 empty] | 0 | 0
8503 | 3279.309 | 70.5131 |  |  |  |  | 64.8337 |  |  | 29135.8387 | [9 empty] | 143.4611 |  | 7825.843 |  |  |  | 224.9982 | -1.9021 | 0 | -6.049 | 0 | [8 empty] | 0 | 0 |  |  |  |  | 0 | 2.9067 | [18 empty] | 0 | 6.8443 |  |  | 0 | 20.6279 | [6 empty] | 0 | 0
8504 | 3281.2766 | 70.5131 |  |  |  |  | 64.2994 |  |  | 29130.814 | [9 empty] | 139.7052 |  | 7805.5234 |  |  |  | 223.1442 | -1.9676 | 0 | 0 | 0 | [8 empty] | 0 | 0 |  |  |  |  | 0 | 3.2591 | [18 empty] | 0 | 3.7559 |  |  | 0 | 20.3195 | [6 empty] | 0 | 0
8505 | 3283.2961 | 70.5131 |  |  |  |  | 63.7696 |  |  | 29128.487 | [9 empty] | 129.6446 |  | 7785.3581 |  |  |  | 221.3055 | -2.0195 | 0 | 0 | 0 | [8 empty] | 0 | 0 |  |  |  |  | 0 | 0.56161 | [18 empty] | 0 | 10.0606 |  |  | 0 | 20.1654 | [6 empty] | 0 | 0
8506 | 3284.6207 | 76.5622 |  |  |  |  | 63.2442 |  |  | 29130.6952 | [9 empty] | 125.1165 |  | 7764.9614 |  |  |  | 219.4819 | -1.3245 | 0 | -6.049 | 0 | [8 empty] | 0 | 0 |  |  |  |  | -3.9733 | 0 | [18 empty] | 0 | 4.5281 |  |  | 0 | 20.3967 | [6 empty] | 0 | 0
8507 | 3285.8798 | 76.5622 |  |  |  |  | 62.723 |  |  | 29137.6455 | [9 empty] | 117.5001 |  | 7744.2564 |  |  |  | 217.6734 | -1.2591 | 0 | 0 | 0 | [8 empty] | 0 | 0 |  |  |  |  | -8.7156 | 0 | [18 empty] | 0 | 7.6164 |  |  | 0 | 20.705 | [6 empty] | 0 | 0
8508 | 3287.4353 | 76.5622 |  |  |  |  | 62.2062 |  |  | 29148.9198 | [9 empty] | 107.4129 |  | 7723.3046 |  |  |  | 215.8797 | -1.5556 | 0 | 0 | 0 | [8 empty] | 0 | 0 |  |  |  |  | -13.04 | 0 | [18 empty] | 0 | 10.0872 |  |  | 0 | 20.9518 | [6 empty] | 0 | 0
8509 | 3289.2912 | 76.5622 |  |  |  |  | 46.2927 |  |  | 29163.3502 | [9 empty] | 99.7965 |  | 7702.5995 |  |  |  | 214.1009 | -1.8559 | 0 | 0 | 0 | [8 empty] | 0 | 15.4009 |  |  |  |  | -16.1969 | 0 | [18 empty] | 0 | 7.6164 |  |  | 0 | 20.705 | [6 empty] | 0 | 0
8510 | 3291.1818 | 82.6112 |  |  |  |  | 21.6335 |  |  | 29178.8816 | [9 empty] | 91.8713 |  | 7681.8637 |  |  |  | 212.3367 | -1.8906 | 0 | -6.049 | 0 | [8 empty] | 0 | 24.2778 |  |  |  |  | -17.2986 | 0 | [18 empty] | 0 | 7.9253 |  |  | 0 | 20.7359 | [6 empty] | 0 | 0
8511 | 3292.9896 | 74.5454 |  |  |  |  | 21.4552 |  |  | 29192.6332 | [9 empty] | 80.8576 |  | 7660.8194 |  |  |  | 210.587 | -1.8078 | 0 | 0 | 8.0658 | [8 empty] | 0 | 0 |  |  |  |  | -15.5199 | 0 | [18 empty] | 0 | 11.0137 |  |  | 0 | 21.0443 | [6 empty] | 0 | 0
8512 | 3295.0592 | 74.5454 |  |  |  |  | 21.2784 |  |  | 29201.7109 | [9 empty] | 68.6085 |  | 7639.6517 |  |  |  | 208.8518 | -2.0696 | 0 | 0 | 0 | [8 empty] | 0 | 0 |  |  |  |  | -10.8468 | 0 | [18 empty] | 0 | 12.2491 |  |  | 0 | 21.1676 | [6 empty] | 0 | 0
8513 | 3298.2608 | 74.5454 |  |  |  |  | 21.1031 |  |  | 29207.2961 | [9 empty] | 56.3595 |  | 7618.4841 |  |  |  | 207.1309 | -3.2016 | 0 | 0 | 0 | [8 empty] | 0 | 0 |  |  |  |  | -7.3548 | 0 | [18 empty] | 0 | 12.2491 |  |  | 0 | 21.1676 | [6 empty] | 0 | 0
8514 | 3302.221 | 80.5944 |  |  |  |  | 20.9292 |  |  | 29211.855 | [9 empty] | 51.8314 |  | 7598.0874 |  |  |  | 205.4241 | -3.9602 | 0 | -6.049 | 0 | [8 empty] | 0 | 0 |  |  |  |  | -6.3289 | 0 | [18 empty] | 0 | 4.5281 |  |  | 0 | 20.3967 | [6 empty] | 0 | 0
8515 | 3305.6998 | 80.5944 |  |  |  |  | 20.7567 |  |  | 29215.6158 | [9 empty] | 53.2855 |  | 7578.3075 |  |  |  | 203.7314 | -3.4789 | 0 | 0 | 0 | [8 empty] | 0 | 0 |  |  |  |  | -5.5311 | 0 | [18 empty] | -1.4541 | 0 |  |  | 0 | 19.7799 | [6 empty] | 0 | 0
8516 | 3307.4055 | 72.5285 |  |  |  |  | 20.5857 |  |  | 29218.9136 | [9 empty] | 58.1445 |  | 7558.9132 |  |  |  | 202.0527 | -1.7057 | 0 | 0 | 8.0658 | [8 empty] | 0 | 0 |  |  |  |  | -5.0683 | 0 | [18 empty] | -4.8591 | 0 |  |  | 0 | 19.3944 | [6 empty] | 0 | 0
8517 | 3308.7205 | 72.5285 |  |  |  |  | 44.6939 |  |  | 29221.8693 | [9 empty] | 66.4085 |  | 7539.9043 |  |  |  | 200.3878 | -1.3149 | 0 | 0 | 0 | [8 empty] | -24.2778 | 0 |  |  |  |  | -4.7263 | 0 | [18 empty] | -8.264 | 0 |  |  | 0 | 19.0089 | [6 empty] | 0 | 0
8518 | 3309.7331 | 64.4627 |  |  |  |  | 44.3256 |  |  | 29224.7524 | [9 empty] | 73.5977 |  | 7521.173 |  |  |  | 198.7366 | -1.0127 | 0 | 0 | 8.0658 | [8 empty] | 0 | 0 |  |  |  |  | -4.6539 | 0 | [18 empty] | -37.0737 | 29.8846 |  |  | 0 | 18.7313 | [6 empty] | 0 | 0
8519 | 3311.4697 | 56.3969 |  |  |  |  | 43.9603 |  |  | 29227.3797 | [9 empty] | 85.9476 |  | 7502.6267 |  |  |  | 197.099 | -1.7365 | 0 | 0 | 8.0658 | [8 empty] | 0 | 0 |  |  |  |  | -4.3983 | 0 | [18 empty] | -12.3499 | 0 |  |  | 0 | 18.5463 | [6 empty] | 0 | 0
8520 | 3312.2436 | 62.4459 |  |  |  |  | 67.8759 |  |  | 29229.8133 | [9 empty] | 85.9476 |  | 7484.2655 |  |  |  | 238.4146 | -0.77393 | 0 | -6.049 | 0 | [8 empty] | -24.2778 | 0 |  |  |  |  | -4.2048 | 0 | [18 empty] | 0 | 0 |  |  | 0 | 18.3612 | [6 empty] | -42.9397 | 0
8521 | 3312.3514 | 62.4459 |  |  |  |  | 43.0388 |  |  | 29228.0814 | [9 empty] | 100.3405 |  | 7465.9505 |  |  |  | 236.4501 | -0.10781 | 0 | 0 | 0 | [8 empty] | 0 | 24.2778 |  |  |  |  | -0.039355 | 0 | [18 empty] | -14.3929 | 0 |  |  | 0 | 18.315 | [6 empty] | 0 | 0
8522 | 3313.0272 | 62.4459 |  |  |  |  | 42.6842 |  |  | 29225.942 | [9 empty] | 115.1419 |  | 7447.6818 |  |  |  | 234.5017 | -0.67575 | 0 | 0 | 0 | [8 empty] | 0 | 0 |  |  |  |  | 0 | 0.36813 | [18 empty] | -14.8015 | 0 |  |  | 0 | 18.2687 | [6 empty] | 0 | 0
8523 | 3313.701 | 65.4792 |  |  |  |  | 42.3325 |  |  | 29223.4229 | [9 empty] | 130.0796 |  | 7429.4285 |  |  |  | 232.5694 | -0.67382 | 0 | -3.0333 | 0 | [8 empty] | 0 | 0 |  |  |  |  | 0 | 0.74806 | [18 empty] | -14.9376 | 0 |  |  | 0 | 18.2533 | [6 empty] | 0 | 0
8524 | 3314.0956 | 71.5282 |  |  |  |  | 41.9836 |  |  | 29220.4962 | [9 empty] | 143.519 |  | 7411.0056 |  |  |  | 230.653 | -0.39467 | 0 | -6.049 | 0 | [8 empty] | 0 | 0 |  |  |  |  | 0 | 1.1557 | [18 empty] | -13.4395 | 0 |  |  | 0 | 18.4229 | [6 empty] | 0 | 0
8525 | 3314.5654 | 71.5282 |  |  |  |  | 65.9155 |  |  | 29216.8549 | [9 empty] | 154.2346 |  | 7392.2743 |  |  |  | 228.7525 | -0.46975 | 0 | 0 | 0 | [8 empty] | -24.2778 | 0 |  |  |  |  | 0 | 1.8705 | [18 empty] | -10.7155 | 0 |  |  | 0 | 18.7313 | [6 empty] | 0 | 0
8526 | 3316.1826 | 71.5282 |  |  |  |  | 65.3723 |  |  | 29212.5817 | [9 empty] | 158.4126 |  | 7372.8028 |  |  |  | 226.8675 | -1.6172 | 0 | 0 | 0 | [8 empty] | 0 | 0 |  |  |  |  | 0 | 2.5027 | [18 empty] | -4.1781 | 0 |  |  | 0 | 19.4715 | [6 empty] | 0 | 0
8527 | 3318.0847 | 77.5772 |  |  |  |  | 64.8337 |  |  | 29207.9047 | [9 empty] | 151.5683 |  | 7352.1749 |  |  |  | 224.9982 | -1.9021 | 0 | -6.049 | 0 | [8 empty] | 0 | 0 |  |  |  |  | 0 | 2.9067 | [18 empty] | 0 | 6.8443 |  |  | 0 | 20.6279 | [6 empty] | 0 | 0
8528 | 3320.0522 | 77.5772 |  |  |  |  | 64.2994 |  |  | 29202.8756 | [9 empty] | 147.8124 |  | 7331.8553 |  |  |  | 223.1442 | -1.9676 | 0 | 0 | 0 | [8 empty] | 0 | 0 |  |  |  |  | 0 | 3.2591 | [18 empty] | 0 | 3.7559 |  |  | 0 | 20.3195 | [6 empty] | 0 | 0
8529 | 3322.0718 | 77.5772 |  |  |  |  | 63.7696 |  |  | 29200.5443 | [9 empty] | 137.7518 |  | 7311.69 |  |  |  | 221.3055 | -2.0195 | 0 | 0 | 0 | [8 empty] | 0 | 0 |  |  |  |  | 0 | 0.56161 | [18 empty] | 0 | 10.0606 |  |  | 0 | 20.1654 | [6 empty] | 0 | 0
8530 | 3323.3963 | 83.6262 |  |  |  |  | 63.2442 |  |  | 29202.7481 | [9 empty] | 133.2237 |  | 7291.2933 |  |  |  | 219.4819 | -1.3245 | 0 | -6.049 | 0 | [8 empty] | 0 | 0 |  |  |  |  | -3.9733 | 0 | [18 empty] | 0 | 4.5281 |  |  | 0 | 20.3967 | [6 empty] | 0 | 0
8531 | 3324.6554 | 83.6262 |  |  |  |  | 62.723 |  |  | 29209.694 | [9 empty] | 125.6073 |  | 7270.5883 |  |  |  | 217.6734 | -1.2591 | 0 | 0 | 0 | [8 empty] | 0 | 0 |  |  |  |  | -8.7156 | 0 | [18 empty] | 0 | 7.6164 |  |  | 0 | 20.705 | [6 empty] | 0 | 0
8532 | 3326.211 | 83.6262 |  |  |  |  | 62.2062 |  |  | 29220.9639 | [9 empty] | 115.5201 |  | 7249.6365 |  |  |  | 215.8797 | -1.5556 | 0 | 0 | 0 | [8 empty] | 0 | 0 |  |  |  |  | -13.04 | 0 | [18 empty] | 0 | 10.0872 |  |  | 0 | 20.9518 | [6 empty] | 0 | 0
8533 | 3328.0669 | 83.6262 |  |  |  |  | 46.2927 |  |  | 29235.39 | [9 empty] | 107.9037 |  | 7228.9314 |  |  |  | 214.1009 | -1.8559 | 0 | 0 | 0 | [8 empty] | 0 | 15.4009 |  |  |  |  | -16.1969 | 0 | [18 empty] | 0 | 7.6164 |  |  | 0 | 20.705 | [6 empty] | 0 | 0
8534 | 3329.9574 | 89.6753 |  |  |  |  | 21.6335 |  |  | 29250.917 | [9 empty] | 99.9785 |  | 7208.1956 |  |  |  | 212.3367 | -1.8906 | 0 | -6.049 | 0 | [8 empty] | 0 | 24.2778 |  |  |  |  | -17.2986 | 0 | [18 empty] | 0 | 7.9253 |  |  | 0 | 20.7359 | [6 empty] | 0 | 0
8535 | 3331.7652 | 81.6094 |  |  |  |  | 21.4552 |  |  | 29264.6643 | [9 empty] | 88.9648 |  | 7187.1513 |  |  |  | 210.587 | -1.8078 | 0 | 0 | 8.0658 | [8 empty] | 0 | 0 |  |  |  |  | -15.5199 | 0 | [18 empty] | 0 | 11.0137 |  |  | 0 | 21.0443 | [6 empty] | 0 | 0
8536 | 3333.8348 | 81.6094 |  |  |  |  | 21.2784 |  |  | 29273.7376 | [9 empty] | 76.7157 |  | 7165.9836 |  |  |  | 208.8518 | -2.0696 | 0 | 0 | 0 | [8 empty] | 0 | 0 |  |  |  |  | -10.8468 | 0 | [18 empty] | 0 | 12.2491 |  |  | 0 | 21.1676 | [6 empty] | 0 | 0
8537 | 3337.0364 | 81.6094 |  |  |  |  | 21.1031 |  |  | 29279.3184 | [9 empty] | 64.4667 |  | 7144.816 |  |  |  | 207.1309 | -3.2016 | 0 | 0 | 0 | [8 empty] | 0 | 0 |  |  |  |  | -7.3548 | 0 | [18 empty] | 0 | 12.2491 |  |  | 0 | 21.1676 | [6 empty] | 0 | 0
8538 | 3340.9966 | 87.6585 |  |  |  |  | 20.9292 |  |  | 29283.873 | [9 empty] | 59.9386 |  | 7124.4193 |  |  |  | 205.4241 | -3.9602 | 0 | -6.049 | 0 | [8 empty] | 0 | 0 |  |  |  |  | -6.3289 | 0 | [18 empty] | 0 | 4.5281 |  |  | 0 | 20.3967 | [6 empty] | 0 | 0
8539 | 3344.4754 | 87.6585 |  |  |  |  | 20.7567 |  |  | 29287.6295 | [9 empty] | 61.3927 |  | 7104.6395 |  |  |  | 203.7314 | -3.4789 | 0 | 0 | 0 | [8 empty] | 0 | 0 |  |  |  |  | -5.5311 | 0 | [18 empty] | -1.4541 | 0 |  |  | 0 | 19.7799 | [6 empty] | 0 | 0
8540 | 3346.1812 | 79.5926 |  |  |  |  | 20.5857 |  |  | 29290.9229 | [9 empty] | 66.2518 |  | 7085.2451 |  |  |  | 202.0527 | -1.7057 | 0 | 0 | 8.0658 | [8 empty] | 0 | 0 |  |  |  |  | -5.0683 | 0 | [18 empty] | -4.8591 | 0 |  |  | 0 | 19.3944 | [6 empty] | 0 | 0
8541 | 3347.4961 | 79.5926 |  |  |  |  | 44.6939 |  |  | 29293.8742 | [9 empty] | 74.5157 |  | 7066.2362 |  |  |  | 200.3878 | -1.3149 | 0 | 0 | 0 | [8 empty] | -24.2778 | 0 |  |  |  |  | -4.7263 | 0 | [18 empty] | -8.264 | 0 |  |  | 0 | 19.0089 | [6 empty] | 0 | 0
8542 | 3348.5088 | 71.5268 |  |  |  |  | 44.3256 |  |  | 29296.7529 | [9 empty] | 81.7049 |  | 7047.5049 |  |  |  | 198.7366 | -1.0127 | 0 | 0 | 8.0658 | [8 empty] | 0 | 0 |  |  |  |  | -4.6539 | 0 | [18 empty] | -37.0737 | 29.8846 |  |  | 0 | 18.7313 | [6 empty] | 0 | 0
8543 | 3350.2453 | 63.4609 |  |  |  |  | 43.9603 |  |  | 29299.3758 | [9 empty] | 94.0548 |  | 7028.9586 |  |  |  | 197.099 | -1.7365 | 0 | 0 | 8.0658 | [8 empty] | 0 | 0 |  |  |  |  | -4.3983 | 0 | [18 empty] | -12.3499 | 0 |  |  | 0 | 18.5463 | [6 empty] | 0 | 0
8544 | 3351.0192 | 69.51 |  |  |  |  | 67.8759 |  |  | 29301.8051 | [9 empty] | 94.0548 |  | 7010.5974 |  |  |  | 238.4146 | -0.77393 | 0 | -6.049 | 0 | [8 empty] | -24.2778 | 0 |  |  |  |  | -4.2048 | 0 | [18 empty] | 0 | 0 |  |  | 0 | 18.3612 | [6 empty] | -42.9397 | 0
8545 | 3351.127 | 69.51 |  |  |  |  | 43.0388 |  |  | 29300.0688 | [9 empty] | 108.4477 |  | 6992.2824 |  |  |  | 236.4501 | -0.10781 | 0 | 0 | 0 | [8 empty] | 0 | 24.2778 |  |  |  |  | -0.039355 | 0 | [18 empty] | -14.3929 | 0 |  |  | 0 | 18.315 | [6 empty] | 0 | 0
8546 | 3351.8028 | 69.51 |  |  |  |  | 42.6842 |  |  | 29297.9251 | [9 empty] | 123.2491 |  | 6974.0137 |  |  |  | 234.5017 | -0.67575 | 0 | 0 | 0 | [8 empty] | 0 | 0 |  |  |  |  | 0 | 0.36813 | [18 empty] | -14.8015 | 0 |  |  | 0 | 18.2687 | [6 empty] | 0 | 0
8547 | 3352.4766 | 72.5432 |  |  |  |  | 42.3325 |  |  | 29295.4016 | [9 empty] | 138.1868 |  | 6955.7604 |  |  |  | 232.5694 | -0.67382 | 0 | -3.0333 | 0 | [8 empty] | 0 | 0 |  |  |  |  | 0 | 0.74806 | [18 empty] | -14.9376 | 0 |  |  | 0 | 18.2533 | [6 empty] | 0 | 0
8548 | 3352.8713 | 78.5923 |  |  |  |  | 41.9836 |  |  | 29292.4705 | [9 empty] | 151.6262 |  | 6937.3375 |  |  |  | 230.653 | -0.39467 | 0 | -6.049 | 0 | [8 empty] | 0 | 0 |  |  |  |  | 0 | 1.1557 | [18 empty] | -13.4395 | 0 |  |  | 0 | 18.4229 | [6 empty] | 0 | 0
8549 | 3353.341 | 78.5923 |  |  |  |  | 65.9155 |  |  | 29288.8249 | [9 empty] | 162.3418 |  | 6918.6062 |  |  |  | 228.7525 | -0.46975 | 0 | 0 | 0 | [8 empty] | -24.2778 | 0 |  |  |  |  | 0 | 1.8705 | [18 empty] | -10.7155 | 0 |  |  | 0 | 18.7313 | [6 empty] | 0 | 0
8550 | 3354.9582 | 78.5923 |  |  |  |  | 65.3723 |  |  | 29284.5473 | [9 empty] | 166.5198 |  | 6899.1347 |  |  |  | 226.8675 | -1.6172 | 0 | 0 | 0 | [8 empty] | 0 | 0 |  |  |  |  | 0 | 2.5027 | [18 empty] | -4.1781 | 0 |  |  | 0 | 19.4715 | [6 empty] | 0 | 0
8551 | 3356.8603 | 84.6413 |  |  |  |  | 64.8337 |  |  | 29279.8659 | [9 empty] | 159.6755 |  | 6878.5068 |  |  |  | 224.9982 | -1.9021 | 0 | -6.049 | 0 | [8 empty] | 0 | 0 |  |  |  |  | 0 | 2.9067 | [18 empty] | 0 | 6.8443 |  |  | 0 | 20.6279 | [6 empty] | 0 | 0
8552 | 3358.8279 | 84.6413 |  |  |  |  | 64.2994 |  |  | 29274.8325 | [9 empty] | 155.9196 |  | 6858.1872 |  |  |  | 223.1442 | -1.9676 | 0 | 0 | 0 | [8 empty] | 0 | 0 |  |  |  |  | 0 | 3.2591 | [18 empty] | 0 | 3.7559 |  |  | 0 | 20.3195 | [6 empty] | 0 | 0
8553 | 3360.8474 | 84.6413 |  |  |  |  | 63.7696 |  |  | 29272.4968 | [9 empty] | 145.859 |  | 6838.0219 |  |  |  | 221.3055 | -2.0195 | 0 | 0 | 0 | [8 empty] | 0 | 0 |  |  |  |  | 0 | 0.56161 | [18 empty] | 0 | 10.0606 |  |  | 0 | 20.1654 | [6 empty] | 0 | 0
8554 | 3362.172 | 90.6903 |  |  |  |  | 63.2442 |  |  | 29274.6963 | [9 empty] | 141.3309 |  | 6817.6252 |  |  |  | 219.4819 | -1.3245 | 0 | -6.049 | 0 | [8 empty] | 0 | 0 |  |  |  |  | -3.9733 | 0 | [18 empty] | 0 | 4.5281 |  |  | 0 | 20.3967 | [6 empty] | 0 | 0
8555 | 3363.4311 | 90.6903 |  |  |  |  | 62.723 |  |  | 29281.6379 | [9 empty] | 133.7145 |  | 6796.9202 |  |  |  | 217.6734 | -1.2591 | 0 | 0 | 0 | [8 empty] | 0 | 0 |  |  |  |  | -8.7156 | 0 | [18 empty] | 0 | 7.6164 |  |  | 0 | 20.705 | [6 empty] | 0 | 0
8556 | 3364.9866 | 90.6903 |  |  |  |  | 62.2062 |  |  | 29292.9034 | [9 empty] | 123.6273 |  | 6775.9684 |  |  |  | 215.8797 | -1.5556 | 0 | 0 | 0 | [8 empty] | 0 | 0 |  |  |  |  | -13.04 | 0 | [18 empty] | 0 | 10.0872 |  |  | 0 | 20.9518 | [6 empty] | 0 | 0
8557 | 3366.8425 | 90.6903 |  |  |  |  | 46.2927 |  |  | 29307.3251 | [9 empty] | 116.0109 |  | 6755.2634 |  |  |  | 214.1009 | -1.8559 | 0 | 0 | 0 | [8 empty] | 0 | 15.4009 |  |  |  |  | -16.1969 | 0 | [18 empty] | 0 | 7.6164 |  |  | 0 | 20.705 | [6 empty] | 0 | 0
8558 | 3368.7331 | 96.7393 |  |  |  |  | 21.6335 |  |  | 29322.8477 | [9 empty] | 108.0857 |  | 6734.5275 |  |  |  | 212.3367 | -1.8906 | 0 | -6.049 | 0 | [8 empty] | 0 | 24.2778 |  |  |  |  | -17.2986 | 0 | [18 empty] | 0 | 7.9253 |  |  | 0 | 20.7359 | [6 empty] | 0 | 0
8559 | 3370.5409 | 88.6735 |  |  |  |  | 21.4552 |  |  | 29336.5906 | [9 empty] | 97.072 |  | 6713.4832 |  |  |  | 210.587 | -1.8078 | 0 | 0 | 8.0658 | [8 empty] | 0 | 0 |  |  |  |  | -15.5199 | 0 | [18 empty] | 0 | 11.0137 |  |  | 0 | 21.0443 | [6 empty] | 0 | 0
8560 | 3372.6105 | 88.6735 |  |  |  |  | 21.2784 |  |  | 29345.6596 | [9 empty] | 84.823 |  | 6692.3155 |  |  |  | 208.8518 | -2.0696 | 0 | 0 | 0 | [8 empty] | 0 | 0 |  |  |  |  | -10.8468 | 0 | [18 empty] | 0 | 12.2491 |  |  | 0 | 21.1676 | [6 empty] | 0 | 0
8561 | 3375.8121 | 88.6735 |  |  |  |  | 21.1031 |  |  | 29351.2361 | [9 empty] | 72.5739 |  | 6671.1479 |  |  |  | 207.1309 | -3.2016 | 0 | 0 | 0 | [8 empty] | 0 | 0 |  |  |  |  | -7.3548 | 0 | [18 empty] | 0 | 12.2491 |  |  | 0 | 21.1676 | [6 empty] | 0 | 0
8562 | 3379.7722 | 94.7225 |  |  |  |  | 20.9292 |  |  | 29355.7863 | [9 empty] | 68.0458 |  | 6650.7512 |  |  |  | 205.4241 | -3.9602 | 0 | -6.049 | 0 | [8 empty] | 0 | 0 |  |  |  |  | -6.3289 | 0 | [18 empty] | 0 | 4.5281 |  |  | 0 | 20.3967 | [6 empty] | 0 | 0
8563 | 3383.2511 | 94.7225 |  |  |  |  | 20.7567 |  |  | 29359.5384 | [9 empty] | 69.4999 |  | 6630.9714 |  |  |  | 203.7314 | -3.4789 | 0 | 0 | 0 | [8 empty] | 0 | 0 |  |  |  |  | -5.5311 | 0 | [18 empty] | -1.4541 | 0 |  |  | 0 | 19.7799 | [6 empty] | 0 | 0
8564 | 3384.9568 | 86.6567 |  |  |  |  | 20.5857 |  |  | 29362.8275 | [9 empty] | 74.359 |  | 6611.577 |  |  |  | 202.0527 | -1.7057 | 0 | 0 | 8.0658 | [8 empty] | 0 | 0 |  |  |  |  | -5.0683 | 0 | [18 empty] | -4.8591 | 0 |  |  | 0 | 19.3944 | [6 empty] | 0 | 0
8565 | 3386.2717 | 86.6567 |  |  |  |  | 44.6939 |  |  | 29365.7744 | [9 empty] | 82.623 |  | 6592.5681 |  |  |  | 200.3878 | -1.3149 | 0 | 0 | 0 | [8 empty] | -24.2778 | 0 |  |  |  |  | -4.7263 | 0 | [18 empty] | -8.264 | 0 |  |  | 0 | 19.0089 | [6 empty] | 0 | 0
8566 | 3387.2844 | 78.5908 |  |  |  |  | 44.3256 |  |  | 29368.6488 | [9 empty] | 89.8121 |  | 6573.8368 |  |  |  | 198.7366 | -1.0127 | 0 | 0 | 8.0658 | [8 empty] | 0 | 0 |  |  |  |  | -4.6539 | 0 | [18 empty] | -37.0737 | 29.8846 |  |  | 0 | 18.7313 | [6 empty] | 0 | 0
8567 | 3389.0209 | 70.525 |  |  |  |  | 43.9603 |  |  | 29371.2674 | [9 empty] | 102.162 |  | 6555.2905 |  |  |  | 197.099 | -1.7365 | 0 | 0 | 8.0658 | [8 empty] | 0 | 0 |  |  |  |  | -4.3983 | 0 | [18 empty] | -12.3499 | 0 |  |  | 0 | 18.5463 | [6 empty] | 0 | 0
8568 | 3389.7949 | 76.574 |  |  |  |  | 67.8759 |  |  | 29373.6923 | [9 empty] | 102.162 |  | 6536.9293 |  |  |  | 238.4146 | -0.77393 | 0 | -6.049 | 0 | [8 empty] | -24.2778 | 0 |  |  |  |  | -4.2048 | 0 | [18 empty] | 0 | 0 |  |  | 0 | 18.3612 | [6 empty] | -42.9397 | 0
8569 | 3389.9027 | 76.574 |  |  |  |  | 43.0388 |  |  | 29371.9516 | [9 empty] | 116.5549 |  | 6518.6143 |  |  |  | 236.4501 | -0.10781 | 0 | 0 | 0 | [8 empty] | 0 | 24.2778 |  |  |  |  | -0.039355 | 0 | [18 empty] | -14.3929 | 0 |  |  | 0 | 18.315 | [6 empty] | 0 | 0
8570 | 3390.5784 | 76.574 |  |  |  |  | 42.6842 |  |  | 29369.8035 | [9 empty] | 131.3563 |  | 6500.3456 |  |  |  | 234.5017 | -0.67575 | 0 | 0 | 0 | [8 empty] | 0 | 0 |  |  |  |  | 0 | 0.36813 | [18 empty] | -14.8015 | 0 |  |  | 0 | 18.2687 | [6 empty] | 0 | 0
8571 | 3391.2523 | 79.6073 |  |  |  |  | 42.3325 |  |  | 29367.2757 | [9 empty] | 146.294 |  | 6482.0923 |  |  |  | 232.5694 | -0.67382 | 0 | -3.0333 | 0 | [8 empty] | 0 | 0 |  |  |  |  | 0 | 0.74806 | [18 empty] | -14.9376 | 0 |  |  | 0 | 18.2533 | [6 empty] | 0 | 0
8572 | 3391.6469 | 85.6563 |  |  |  |  | 41.9836 |  |  | 29364.3403 | [9 empty] | 159.7335 |  | 6463.6694 |  |  |  | 230.653 | -0.39467 | 0 | -6.049 | 0 | [8 empty] | 0 | 0 |  |  |  |  | 0 | 1.1557 | [18 empty] | -13.4395 | 0 |  |  | 0 | 18.4229 | [6 empty] | 0 | 0
8573 | 3392.1167 | 85.6563 |  |  |  |  | 65.9155 |  |  | 29360.6903 | [9 empty] | 170.449 |  | 6444.9381 |  |  |  | 228.7525 | -0.46975 | 0 | 0 | 0 | [8 empty] | -24.2778 | 0 |  |  |  |  | 0 | 1.8705 | [18 empty] | -10.7155 | 0 |  |  | 0 | 18.7313 | [6 empty] | 0 | 0
8574 | 3393.7339 | 85.6563 |  |  |  |  | 65.3723 |  |  | 29356.4083 | [9 empty] | 174.6271 |  | 6425.4666 |  |  |  | 226.8675 | -1.6172 | 0 | 0 | 0 | [8 empty] | 0 | 0 |  |  |  |  | 0 | 2.5027 | [18 empty] | -4.1781 | 0 |  |  | 0 | 19.4715 | [6 empty] | 0 | 0
8575 | 3395.636 | 91.7054 |  |  |  |  | 64.8337 |  |  | 29351.7226 | [9 empty] | 167.7827 |  | 6404.8387 |  |  |  | 224.9982 | -1.9021 | 0 | -6.049 | 0 | [8 empty] | 0 | 0 |  |  |  |  | 0 | 2.9067 | [18 empty] | 0 | 6.8443 |  |  | 0 | 20.6279 | [6 empty] | 0 | 0
8576 | 3397.6035 | 91.7054 |  |  |  |  | 64.2994 |  |  | 29346.6848 | [9 empty] | 164.0268 |  | 6384.5191 |  |  |  | 223.1442 | -1.9676 | 0 | 0 | 0 | [8 empty] | 0 | 0 |  |  |  |  | 0 | 3.2591 | [18 empty] | 0 | 3.7559 |  |  | 0 | 20.3195 | [6 empty] | 0 | 0
8577 | 3399.6231 | 91.7054 |  |  |  |  | 63.7696 |  |  | 29344.3448 | [9 empty] | 153.9662 |  | 6364.3538 |  |  |  | 221.3055 | -2.0195 | 0 | 0 | 0 | [8 empty] | 0 | 0 |  |  |  |  | 0 | 0.56161 | [18 empty] | 0 | 10.0606 |  |  | 0 | 20.1654 | [6 empty] | 0 | 0
8578 | 3400.9476 | 97.7544 |  |  |  |  | 63.2442 |  |  | 29346.5399 | [9 empty] | 149.4381 |  | 6343.9571 |  |  |  | 219.4819 | -1.3245 | 0 | -6.049 | 0 | [8 empty] | 0 | 0 |  |  |  |  | -3.9733 | 0 | [18 empty] | 0 | 4.5281 |  |  | 0 | 20.3967 | [6 empty] | 0 | 0
8579 | 3402.2067 | 97.7544 |  |  |  |  | 62.723 |  |  | 29353.4771 | [9 empty] | 141.8217 |  | 6323.2521 |  |  |  | 217.6734 | -1.2591 | 0 | 0 | 0 | [8 empty] | 0 | 0 |  |  |  |  | -8.7156 | 0 | [18 empty] | 0 | 7.6164 |  |  | 0 | 20.705 | [6 empty] | 0 | 0
8580 | 3403.7623 | 97.7544 |  |  |  |  | 62.2062 |  |  | 29364.7383 | [9 empty] | 131.7345 |  | 6302.3003 |  |  |  | 215.8797 | -1.5556 | 0 | 0 | 0 | [8 empty] | 0 | 0 |  |  |  |  | -13.04 | 0 | [18 empty] | 0 | 10.0872 |  |  | 0 | 20.9518 | [6 empty] | 0 | 0
8581 | 3405.6182 | 97.7544 |  |  |  |  | 46.2927 |  |  | 29379.1557 | [9 empty] | 124.1182 |  | 6281.5953 |  |  |  | 214.1009 | -1.8559 | 0 | 0 | 0 | [8 empty] | 0 | 15.4009 |  |  |  |  | -16.1969 | 0 | [18 empty] | 0 | 7.6164 |  |  | 0 | 20.705 | [6 empty] | 0 | 0
8582 | 3407.5087 | 103.8034 |  |  |  |  | 21.6335 |  |  | 29394.6739 | [9 empty] | 116.1929 |  | 6260.8594 |  |  |  | 212.3367 | -1.8906 | 0 | -6.049 | 0 | [8 empty] | 0 | 24.2778 |  |  |  |  | -17.2986 | 0 | [18 empty] | 0 | 7.9253 |  |  | 0 | 20.7359 | [6 empty] | 0 | 0
8583 | 3409.3165 | 95.7376 |  |  |  |  | 21.4552 |  |  | 29408.4125 | [9 empty] | 105.1792 |  | 6239.8151 |  |  |  | 210.587 | -1.8078 | 0 | 0 | 8.0658 | [8 empty] | 0 | 0 |  |  |  |  | -15.5199 | 0 | [18 empty] | 0 | 11.0137 |  |  | 0 | 21.0443 | [6 empty] | 0 | 0
8584 | 3411.3861 | 95.7376 |  |  |  |  | 21.2784 |  |  | 29417.4771 | [9 empty] | 92.9302 |  | 6218.6474 |  |  |  | 208.8518 | -2.0696 | 0 | 0 | 0 | [8 empty] | 0 | 0 |  |  |  |  | -10.8468 | 0 | [18 empty] | 0 | 12.2491 |  |  | 0 | 21.1676 | [6 empty] | 0 | 0
8585 | 3414.5877 | 95.7376 |  |  |  |  | 21.1031 |  |  | 29423.0492 | [9 empty] | 80.6811 |  | 6197.4798 |  |  |  | 207.1309 | -3.2016 | 0 | 0 | 0 | [8 empty] | 0 | 0 |  |  |  |  | -7.3548 | 0 | [18 empty] | 0 | 12.2491 |  |  | 0 | 21.1676 | [6 empty] | 0 | 0
8586 | 3418.5479 | 101.7866 |  |  |  |  | 20.9292 |  |  | 29427.5951 | [9 empty] | 76.153 |  | 6177.0831 |  |  |  | 205.4241 | -3.9602 | 0 | -6.049 | 0 | [8 empty] | 0 | 0 |  |  |  |  | -6.3289 | 0 | [18 empty] | 0 | 4.5281 |  |  | 0 | 20.3967 | [6 empty] | 0 | 0
8587 | 3422.0267 | 101.7866 |  |  |  |  | 20.7567 |  |  | 29431.3428 | [9 empty] | 77.6071 |  | 6157.3033 |  |  |  | 203.7314 | -3.4789 | 0 | 0 | 0 | [8 empty] | 0 | 0 |  |  |  |  | -5.5311 | 0 | [18 empty] | -1.4541 | 0 |  |  | 0 | 19.7799 | [6 empty] | 0 | 0
8588 | 3423.7325 | 93.7208 |  |  |  |  | 20.5857 |  |  | 29434.6276 | [9 empty] | 82.4662 |  | 6137.9089 |  |  |  | 202.0527 | -1.7057 | 0 | 0 | 8.0658 | [8 empty] | 0 | 0 |  |  |  |  | -5.0683 | 0 | [18 empty] | -4.8591 | 0 |  |  | 0 | 19.3944 | [6 empty] | 0 | 0
8589 | 3425.0474 | 93.7208 |  |  |  |  | 44.6939 |  |  | 29437.5702 | [9 empty] | 90.7302 |  | 6118.9 |  |  |  | 200.3878 | -1.3149 | 0 | 0 | 0 | [8 empty] | -24.2778 | 0 |  |  |  |  | -4.7263 | 0 | [18 empty] | -8.264 | 0 |  |  | 0 | 19.0089 | [6 empty] | 0 | 0
8590 | 3426.06 | 85.6549 |  |  |  |  | 44.3256 |  |  | 29440.4402 | [9 empty] | 97.9193 |  | 6100.1687 |  |  |  | 198.7366 | -1.0127 | 0 | 0 | 8.0658 | [8 empty] | 0 | 0 |  |  |  |  | -4.6539 | 0 | [18 empty] | -37.0737 | 29.8846 |  |  | 0 | 18.7313 | [6 empty] | 0 | 0
8591 | 3427.7966 | 77.5891 |  |  |  |  | 43.9603 |  |  | 29443.0544 | [9 empty] | 110.2692 |  | 6081.6224 |  |  |  | 197.099 | -1.7365 | 0 | 0 | 8.0658 | [8 empty] | 0 | 0 |  |  |  |  | -4.3983 | 0 | [18 empty] | -12.3499 | 0 |  |  | 0 | 18.5463 | [6 empty] | 0 | 0
8592 | 3428.5705 | 83.6381 |  |  |  |  | 67.8759 |  |  | 29445.475 | [9 empty] | 110.2692 |  | 6063.2612 |  |  |  | 238.4146 | -0.77393 | 0 | -6.049 | 0 | [8 empty] | -24.2778 | 0 |  |  |  |  | -4.2048 | 0 | [18 empty] | 0 | 0 |  |  | 0 | 18.3612 | [6 empty] | -42.9397 | 0
8593 | 3428.6783 | 83.6381 |  |  |  |  | 43.0388 |  |  | 29443.7299 | [9 empty] | 124.6621 |  | 6044.9462 |  |  |  | 236.4501 | -0.10781 | 0 | 0 | 0 | [8 empty] | 0 | 24.2778 |  |  |  |  | -0.039355 | 0 | [18 empty] | -14.3929 | 0 |  |  | 0 | 18.315 | [6 empty] | 0 | 0
8594 | 3429.3541 | 83.6381 |  |  |  |  | 42.6842 |  |  | 29441.5775 | [9 empty] | 139.4635 |  | 6026.6775 |  |  |  | 234.5017 | -0.67575 | 0 | 0 | 0 | [8 empty] | 0 | 0 |  |  |  |  | 0 | 0.36813 | [18 empty] | -14.8015 | 0 |  |  | 0 | 18.2687 | [6 empty] | 0 | 0
8595 | 3430.0279 | 86.6714 |  |  |  |  | 42.3325 |  |  | 29439.0453 | [9 empty] | 154.4012 |  | 6008.4242 |  |  |  | 232.5694 | -0.67382 | 0 | -3.0333 | 0 | [8 empty] | 0 | 0 |  |  |  |  | 0 | 0.74806 | [18 empty] | -14.9376 | 0 |  |  | 0 | 18.2533 | [6 empty] | 0 | 0
8596 | 3430.4226 | 92.7204 |  |  |  |  | 41.9836 |  |  | 29436.1056 | [9 empty] | 167.8407 |  | 5990.0013 |  |  |  | 230.653 | -0.39467 | 0 | -6.049 | 0 | [8 empty] | 0 | 0 |  |  |  |  | 0 | 1.1557 | [18 empty] | -13.4395 | 0 |  |  | 0 | 18.4229 | [6 empty] | 0 | 0
8597 | 3430.8923 | 92.7204 |  |  |  |  | 65.9155 |  |  | 29432.4512 | [9 empty] | 178.5562 |  | 5971.27 |  |  |  | 228.7525 | -0.46975 | 0 | 0 | 0 | [8 empty] | -24.2778 | 0 |  |  |  |  | 0 | 1.8705 | [18 empty] | -10.7155 | 0 |  |  | 0 | 18.7313 | [6 empty] | 0 | 0
8598 | 3432.5095 | 92.7204 |  |  |  |  | 65.3723 |  |  | 29428.1649 | [9 empty] | 182.7343 |  | 5951.7985 |  |  |  | 226.8675 | -1.6172 | 0 | 0 | 0 | [8 empty] | 0 | 0 |  |  |  |  | 0 | 2.5027 | [18 empty] | -4.1781 | 0 |  |  | 0 | 19.4715 | [6 empty] | 0 | 0
8599 | 3434.4116 | 98.7694 |  |  |  |  | 64.8337 |  |  | 29423.4748 | [9 empty] | 175.8899 |  | 5931.1706 |  |  |  | 224.9982 | -1.9021 | 0 | -6.049 | 0 | [8 empty] | 0 | 0 |  |  |  |  | 0 | 2.9067 | [18 empty] | 0 | 6.8443 |  |  | 0 | 20.6279 | [6 empty] | 0 | 0
8600 | 3436.3792 | 98.7694 |  |  |  |  | 64.2994 |  |  | 29418.4327 | [9 empty] | 172.134 |  | 5910.851 |  |  |  | 223.1442 | -1.9676 | 0 | 0 | 0 | [8 empty] | 0 | 0 |  |  |  |  | 0 | 3.2591 | [18 empty] | 0 | 3.7559 |  |  | 0 | 20.3195 | [6 empty] | 0 | 0
8601 | 3438.3987 | 98.7694 |  |  |  |  | 63.7696 |  |  | 29416.0883 | [9 empty] | 162.0734 |  | 5890.6857 |  |  |  | 221.3055 | -2.0195 | 0 | 0 | 0 | [8 empty] | 0 | 0 |  |  |  |  | 0 | 0.56161 | [18 empty] | 0 | 10.0606 |  |  | 0 | 20.1654 | [6 empty] | 0 | 0
8602 | 3439.7233 | 104.8185 |  |  |  |  | 63.2442 |  |  | 29418.2791 | [9 empty] | 157.5453 |  | 5870.289 |  |  |  | 219.4819 | -1.3245 | 0 | -6.049 | 0 | [8 empty] | 0 | 0 |  |  |  |  | -3.9733 | 0 | [18 empty] | 0 | 4.5281 |  |  | 0 | 20.3967 | [6 empty] | 0 | 0
8603 | 3440.9823 | 104.8185 |  |  |  |  | 62.723 |  |  | 29425.212 | [9 empty] | 149.9289 |  | 5849.584 |  |  |  | 217.6734 | -1.2591 | 0 | 0 | 0 | [8 empty] | 0 | 0 |  |  |  |  | -8.7156 | 0 | [18 empty] | 0 | 7.6164 |  |  | 0 | 20.705 | [6 empty] | 0 | 0
8604 | 3442.5379 | 104.8185 |  |  |  |  | 62.2062 |  |  | 29436.4688 | [9 empty] | 139.8418 |  | 5828.6322 |  |  |  | 215.8797 | -1.5556 | 0 | 0 | 0 | [8 empty] | 0 | 0 |  |  |  |  | -13.04 | 0 | [18 empty] | 0 | 10.0872 |  |  | 0 | 20.9518 | [6 empty] | 0 | 0
8605 | 3444.3938 | 104.8185 |  |  |  |  | 46.2927 |  |  | 29450.8818 | [9 empty] | 132.2254 |  | 5807.9272 |  |  |  | 214.1009 | -1.8559 | 0 | 0 | 0 | [8 empty] | 0 | 15.4009 |  |  |  |  | -16.1969 | 0 | [18 empty] | 0 | 7.6164 |  |  | 0 | 20.705 | [6 empty] | 0 | 0
8606 | 3446.2844 | 110.8675 |  |  |  |  | 21.6335 |  |  | 29466.3957 | [9 empty] | 124.3001 |  | 5787.1913 |  |  |  | 212.3367 | -1.8906 | 0 | -6.049 | 0 | [8 empty] | 0 | 24.2778 |  |  |  |  | -17.2986 | 0 | [18 empty] | 0 | 7.9253 |  |  | 0 | 20.7359 | [6 empty] | 0 | 0
8607 | 3448.0921 | 102.8016 |  |  |  |  | 21.4552 |  |  | 29480.1299 | [9 empty] | 113.2864 |  | 5766.147 |  |  |  | 210.587 | -1.8078 | 0 | 0 | 8.0658 | [8 empty] | 0 | 0 |  |  |  |  | -15.5199 | 0 | [18 empty] | 0 | 11.0137 |  |  | 0 | 21.0443 | [6 empty] | 0 | 0
8608 | 3450.1617 | 102.8016 |  |  |  |  | 21.2784 |  |  | 29489.1902 | [9 empty] | 101.0374 |  | 5744.9793 |  |  |  | 208.8518 | -2.0696 | 0 | 0 | 0 | [8 empty] | 0 | 0 |  |  |  |  | -10.8468 | 0 | [18 empty] | 0 | 12.2491 |  |  | 0 | 21.1676 | [6 empty] | 0 | 0
8609 | 3453.3634 | 102.8016 |  |  |  |  | 21.1031 |  |  | 29494.758 | [9 empty] | 88.7883 |  | 5723.8117 |  |  |  | 207.1309 | -3.2016 | 0 | 0 | 0 | [8 empty] | 0 | 0 |  |  |  |  | -7.3548 | 0 | [18 empty] | 0 | 12.2491 |  |  | 0 | 21.1676 | [6 empty] | 0 | 0
8610 | 3457.3235 | 108.8507 |  |  |  |  | 20.9292 |  |  | 29499.2995 | [9 empty] | 84.2602 |  | 5703.415 |  |  |  | 205.4241 | -3.9602 | 0 | -6.049 | 0 | [8 empty] | 0 | 0 |  |  |  |  | -6.3289 | 0 | [18 empty] | 0 | 4.5281 |  |  | 0 | 20.3967 | [6 empty] | 0 | 0
8611 | 3460.8024 | 108.8507 |  |  |  |  | 20.7567 |  |  | 29503.0429 | [9 empty] | 85.7143 |  | 5683.6352 |  |  |  | 203.7314 | -3.4789 | 0 | 0 | 0 | [8 empty] | 0 | 0 |  |  |  |  | -5.5311 | 0 | [18 empty] | -1.4541 | 0 |  |  | 0 | 19.7799 | [6 empty] | 0 | 0
8612 | 3462.5081 | 100.7848 |  |  |  |  | 20.5857 |  |  | 29506.3233 | [9 empty] | 90.5734 |  | 5664.2408 |  |  |  | 202.0527 | -1.7057 | 0 | 0 | 8.0658 | [8 empty] | 0 | 0 |  |  |  |  | -5.0683 | 0 | [18 empty] | -4.8591 | 0 |  |  | 0 | 19.3944 | [6 empty] | 0 | 0
8613 | 3463.823 | 100.7848 |  |  |  |  | 44.6939 |  |  | 29509.2616 | [9 empty] | 98.8374 |  | 5645.2319 |  |  |  | 200.3878 | -1.3149 | 0 | 0 | 0 | [8 empty] | -24.2778 | 0 |  |  |  |  | -4.7263 | 0 | [18 empty] | -8.264 | 0 |  |  | 0 | 19.0089 | [6 empty] | 0 | 0
8614 | 3464.8357 | 92.719 |  |  |  |  | 44.3256 |  |  | 29512.1272 | [9 empty] | 106.0265 |  | 5626.5006 |  |  |  | 198.7366 | -1.0127 | 0 | 0 | 8.0658 | [8 empty] | 0 | 0 |  |  |  |  | -4.6539 | 0 | [18 empty] | -37.0737 | 29.8846 |  |  | 0 | 18.7313 | [6 empty] | 0 | 0
8615 | 3466.5722 | 84.6531 |  |  |  |  | 43.9603 |  |  | 29514.7371 | [9 empty] | 118.3764 |  | 5607.9543 |  |  |  | 197.099 | -1.7365 | 0 | 0 | 8.0658 | [8 empty] | 0 | 0 |  |  |  |  | -4.3983 | 0 | [18 empty] | -12.3499 | 0 |  |  | 0 | 18.5463 | [6 empty] | 0 | 0
8616 | 3467.3462 | 90.7022 |  |  |  |  | 67.8759 |  |  | 29517.1533 | [9 empty] | 118.3764 |  | 5589.5931 |  |  |  | 238.4146 | -0.77393 | 0 | -6.049 | 0 | [8 empty] | -24.2778 | 0 |  |  |  |  | -4.2048 | 0 | [18 empty] | 0 | 0 |  |  | 0 | 18.3612 | [6 empty] | -42.9397 | 0
8617 | 3467.454 | 90.7022 |  |  |  |  | 43.0388 |  |  | 29515.4039 | [9 empty] | 132.7693 |  | 5571.2781 |  |  |  | 236.4501 | -0.10781 | 0 | 0 | 0 | [8 empty] | 0 | 24.2778 |  |  |  |  | -0.039355 | 0 | [18 empty] | -14.3929 | 0 |  |  | 0 | 18.315 | [6 empty] | 0 | 0
8618 | 3468.1297 | 90.7022 |  |  |  |  | 42.6842 |  |  | 29513.2472 | [9 empty] | 147.5707 |  | 5553.0094 |  |  |  | 234.5017 | -0.67575 | 0 | 0 | 0 | [8 empty] | 0 | 0 |  |  |  |  | 0 | 0.36813 | [18 empty] | -14.8015 | 0 |  |  | 0 | 18.2687 | [6 empty] | 0 | 0
8619 | 3468.8035 | 93.7355 |  |  |  |  | 42.3325 |  |  | 29510.7106 | [9 empty] | 162.5084 |  | 5534.7561 |  |  |  | 232.5694 | -0.67382 | 0 | -3.0333 | 0 | [8 empty] | 0 | 0 |  |  |  |  | 0 | 0.74806 | [18 empty] | -14.9376 | 0 |  |  | 0 | 18.2533 | [6 empty] | 0 | 0
8620 | 3469.1982 | 99.7845 |  |  |  |  | 41.9836 |  |  | 29507.7665 | [9 empty] | 175.9479 |  | 5516.3332 |  |  |  | 230.653 | -0.39467 | 0 | -6.049 | 0 | [8 empty] | 0 | 0 |  |  |  |  | 0 | 1.1557 | [18 empty] | -13.4395 | 0 |  |  | 0 | 18.4229 | [6 empty] | 0 | 0
8621 | 3469.668 | 99.7845 |  |  |  |  | 65.9155 |  |  | 29504.1078 | [9 empty] | 186.6634 |  | 5497.6019 |  |  |  | 228.7525 | -0.46975 | 0 | 0 | 0 | [8 empty] | -24.2778 | 0 |  |  |  |  | 0 | 1.8705 | [18 empty] | -10.7155 | 0 |  |  | 0 | 18.7313 | [6 empty] | 0 | 0
8622 | 3471.2851 | 99.7845 |  |  |  |  | 65.3723 |  |  | 29499.8172 | [9 empty] | 190.8415 |  | 5478.1304 |  |  |  | 226.8675 | -1.6172 | 0 | 0 | 0 | [8 empty] | 0 | 0 |  |  |  |  | 0 | 2.5027 | [18 empty] | -4.1781 | 0 |  |  | 0 | 19.4715 | [6 empty] | 0 | 0
8623 | 3473.1872 | 105.8335 |  |  |  |  | 64.8337 |  |  | 29495.1228 | [9 empty] | 183.9972 |  | 5457.5025 |  |  |  | 224.9982 | -1.9021 | 0 | -6.049 | 0 | [8 empty] | 0 | 0 |  |  |  |  | 0 | 2.9067 | [18 empty] | 0 | 6.8443 |  |  | 0 | 20.6279 | [6 empty] | 0 | 0
8624 | 3475.1548 | 105.8335 |  |  |  |  | 64.2994 |  |  | 29490.0763 | [9 empty] | 180.2412 |  | 5437.1829 |  |  |  | 223.1442 | -1.9676 | 0 | 0 | 0 | [8 empty] | 0 | 0 |  |  |  |  | 0 | 3.2591 | [18 empty] | 0 | 3.7559 |  |  | 0 | 20.3195 | [6 empty] | 0 | 0
8625 | 3477.1743 | 105.8335 |  |  |  |  | 63.7696 |  |  | 29487.7276 | [9 empty] | 170.1806 |  | 5417.0176 |  |  |  | 221.3055 | -2.0195 | 0 | 0 | 0 | [8 empty] | 0 | 0 |  |  |  |  | 0 | 0.56161 | [18 empty] | 0 | 10.0606 |  |  | 0 | 20.1654 | [6 empty] | 0 | 0
8626 | 3478.4989 | 111.8825 |  |  |  |  | 63.2442 |  |  | 29489.914 | [9 empty] | 165.6525 |  | 5396.6209 |  |  |  | 219.4819 | -1.3245 | 0 | -6.049 | 0 | [8 empty] | 0 | 0 |  |  |  |  | -3.9733 | 0 | [18 empty] | 0 | 4.5281 |  |  | 0 | 20.3967 | [6 empty] | 0 | 0
8627 | 3479.758 | 111.8825 |  |  |  |  | 62.723 |  |  | 29496.8425 | [9 empty] | 158.0361 |  | 5375.9159 |  |  |  | 217.6734 | -1.2591 | 0 | 0 | 0 | [8 empty] | 0 | 0 |  |  |  |  | -8.7156 | 0 | [18 empty] | 0 | 7.6164 |  |  | 0 | 20.705 | [6 empty] | 0 | 0
8628 | 3481.3135 | 111.8825 |  |  |  |  | 62.2062 |  |  | 29508.095 | [9 empty] | 147.949 |  | 5354.9641 |  |  |  | 215.8797 | -1.5556 | 0 | 0 | 0 | [8 empty] | 0 | 0 |  |  |  |  | -13.04 | 0 | [18 empty] | 0 | 10.0872 |  |  | 0 | 20.9518 | [6 empty] | 0 | 0
8629 | 3483.1694 | 111.8825 |  |  |  |  | 46.2927 |  |  | 29522.5037 | [9 empty] | 140.3326 |  | 5334.2591 |  |  |  | 214.1009 | -1.8559 | 0 | 0 | 0 | [8 empty] | 0 | 15.4009 |  |  |  |  | -16.1969 | 0 | [18 empty] | 0 | 7.6164 |  |  | 0 | 20.705 | [6 empty] | 0 | 0
8630 | 3485.06 | 117.9315 |  |  |  |  | 21.6335 |  |  | 29538.0133 | [9 empty] | 132.4073 |  | 5313.5232 |  |  |  | 212.3367 | -1.8906 | 0 | -6.049 | 0 | [8 empty] | 0 | 24.2778 |  |  |  |  | -17.2986 | 0 | [18 empty] | 0 | 7.9253 |  |  | 0 | 20.7359 | [6 empty] | 0 | 0
8631 | 3486.8678 | 109.8657 |  |  |  |  | 21.4552 |  |  | 29551.7432 | [9 empty] | 121.3936 |  | 5292.4789 |  |  |  | 210.587 | -1.8078 | 0 | 0 | 8.0658 | [8 empty] | 0 | 0 |  |  |  |  | -15.5199 | 0 | [18 empty] | 0 | 11.0137 |  |  | 0 | 21.0443 | [6 empty] | 0 | 0
8632 | 3488.9374 | 109.8657 |  |  |  |  | 21.2784 |  |  | 29560.7991 | [9 empty] | 109.1446 |  | 5271.3112 |  |  |  | 208.8518 | -2.0696 | 0 | 0 | 0 | [8 empty] | 0 | 0 |  |  |  |  | -10.8468 | 0 | [18 empty] | 0 | 12.2491 |  |  | 0 | 21.1676 | [6 empty] | 0 | 0
8633 | 3492.139 | 109.8657 |  |  |  |  | 21.1031 |  |  | 29566.3625 | [9 empty] | 96.8955 |  | 5250.1436 |  |  |  | 207.1309 | -3.2016 | 0 | 0 | 0 | [8 empty] | 0 | 0 |  |  |  |  | -7.3548 | 0 | [18 empty] | 0 | 12.2491 |  |  | 0 | 21.1676 | [6 empty] | 0 | 0
8634 | 3496.0992 | 115.9147 |  |  |  |  | 20.9292 |  |  | 29570.8997 | [9 empty] | 92.3674 |  | 5229.7469 |  |  |  | 205.4241 | -3.9602 | 0 | -6.049 | 0 | [8 empty] | 0 | 0 |  |  |  |  | -6.3289 | 0 | [18 empty] | 0 | 4.5281 |  |  | 0 | 20.3967 | [6 empty] | 0 | 0
8635 | 3499.578 | 115.9147 |  |  |  |  | 20.7567 |  |  | 29574.6388 | [9 empty] | 93.8215 |  | 5209.9671 |  |  |  | 203.7314 | -3.4789 | 0 | 0 | 0 | [8 empty] | 0 | 0 |  |  |  |  | -5.5311 | 0 | [18 empty] | -1.4541 | 0 |  |  | 0 | 19.7799 | [6 empty] | 0 | 0
8636 | 3501.2837 | 107.8489 |  |  |  |  | 20.5857 |  |  | 29577.9148 | [9 empty] | 98.6806 |  | 5190.5727 |  |  |  | 202.0527 | -1.7057 | 0 | 0 | 8.0658 | [8 empty] | 0 | 0 |  |  |  |  | -5.0683 | 0 | [18 empty] | -4.8591 | 0 |  |  | 0 | 19.3944 | [6 empty] | 0 | 0
8637 | 3502.5987 | 107.8489 |  |  |  |  | 44.6939 |  |  | 29580.8487 | [9 empty] | 106.9446 |  | 5171.5638 |  |  |  | 200.3878 | -1.3149 | 0 | 0 | 0 | [8 empty] | -24.2778 | 0 |  |  |  |  | -4.7263 | 0 | [18 empty] | -8.264 | 0 |  |  | 0 | 19.0089 | [6 empty] | 0 | 0
8638 | 3503.6113 | 99.7831 |  |  |  |  | 44.3256 |  |  | 29583.7101 | [9 empty] | 114.1337 |  | 5152.8325 |  |  |  | 198.7366 | -1.0127 | 0 | 0 | 8.0658 | [8 empty] | 0 | 0 |  |  |  |  | -4.6539 | 0 | [18 empty] | -37.0737 | 29.8846 |  |  | 0 | 18.7313 | [6 empty] | 0 | 0
8639 | 3505.3479 | 91.7172 |  |  |  |  | 43.9603 |  |  | 29586.3156 | [9 empty] | 126.4836 |  | 5134.2863 |  |  |  | 197.099 | -1.7365 | 0 | 0 | 8.0658 | [8 empty] | 0 | 0 |  |  |  |  | -4.3983 | 0 | [18 empty] | -12.3499 | 0 |  |  | 0 | 18.5463 | [6 empty] | 0 | 0
8640 | 3506.1218 | 97.7662 |  |  |  |  | 67.8759 |  |  | 29588.7275 | [9 empty] | 126.4836 |  | 5115.925 |  |  |  | 238.4146 | -0.77393 | 0 | -6.049 | 0 | [8 empty] | -24.2778 | 0 |  |  |  |  | -4.2048 | 0 | [18 empty] | 0 | 0 |  |  | 0 | 18.3612 | [6 empty] | -42.9397 | 0
8641 | 3506.2296 | 97.7662 |  |  |  |  | 43.0388 |  |  | 29586.9738 | [9 empty] | 140.8765 |  | 5097.61 |  |  |  | 236.4501 | -0.10781 | 0 | 0 | 0 | [8 empty] | 0 | 24.2778 |  |  |  |  | -0.039355 | 0 | [18 empty] | -14.3929 | 0 |  |  | 0 | 18.315 | [6 empty] | 0 | 0
8642 | 3506.9054 | 97.7662 |  |  |  |  | 42.6842 |  |  | 29584.8127 | [9 empty] | 155.678 |  | 5079.3413 |  |  |  | 234.5017 | -0.67575 | 0 | 0 | 0 | [8 empty] | 0 | 0 |  |  |  |  | 0 | 0.36813 | [18 empty] | -14.8015 | 0 |  |  | 0 | 18.2687 | [6 empty] | 0 | 0
8643 | 3507.5792 | 100.7995 |  |  |  |  | 42.3325 |  |  | 29582.2718 | [9 empty] | 170.6156 |  | 5061.088 |  |  |  | 232.5694 | -0.67382 | 0 | -3.0333 | 0 | [8 empty] | 0 | 0 |  |  |  |  | 0 | 0.74806 | [18 empty] | -14.9376 | 0 |  |  | 0 | 18.2533 | [6 empty] | 0 | 0
8644 | 3507.9738 | 106.8485 |  |  |  |  | 41.9836 |  |  | 29579.3234 | [9 empty] | 184.0551 |  | 5042.6651 |  |  |  | 230.653 | -0.39467 | 0 | -6.049 | 0 | [8 empty] | 0 | 0 |  |  |  |  | 0 | 1.1557 | [18 empty] | -13.4395 | 0 |  |  | 0 | 18.4229 | [6 empty] | 0 | 0
8645 | 3508.4436 | 106.8485 |  |  |  |  | 65.9155 |  |  | 29575.6603 | [9 empty] | 194.7706 |  | 5023.9338 |  |  |  | 228.7525 | -0.46975 | 0 | 0 | 0 | [8 empty] | -24.2778 | 0 |  |  |  |  | 0 | 1.8705 | [18 empty] | -10.7155 | 0 |  |  | 0 | 18.7313 | [6 empty] | 0 | 0
8646 | 3510.0608 | 106.8485 |  |  |  |  | 65.3723 |  |  | 29571.3654 | [9 empty] | 198.9487 |  | 5004.4623 |  |  |  | 226.8675 | -1.6172 | 0 | 0 | 0 | [8 empty] | 0 | 0 |  |  |  |  | 0 | 2.5027 | [18 empty] | -4.1781 | 0 |  |  | 0 | 19.4715 | [6 empty] | 0 | 0
8647 | 3511.9629 | 112.8976 |  |  |  |  | 64.8337 |  |  | 29566.6666 | [9 empty] | 192.1044 |  | 4983.8344 |  |  |  | 224.9982 | -1.9021 | 0 | -6.049 | 0 | [8 empty] | 0 | 0 |  |  |  |  | 0 | 2.9067 | [18 empty] | 0 | 6.8443 |  |  | 0 | 20.6279 | [6 empty] | 0 | 0
8648 | 3513.9304 | 112.8976 |  |  |  |  | 64.2994 |  |  | 29561.6158 | [9 empty] | 188.3484 |  | 4963.5148 |  |  |  | 223.1442 | -1.9676 | 0 | 0 | 0 | [8 empty] | 0 | 0 |  |  |  |  | 0 | 3.2591 | [18 empty] | 0 | 3.7559 |  |  | 0 | 20.3195 | [6 empty] | 0 | 0
8649 | 3515.95 | 112.8976 |  |  |  |  | 63.7696 |  |  | 29559.2627 | [9 empty] | 178.2879 |  | 4943.3495 |  |  |  | 221.3055 | -2.0195 | 0 | 0 | 0 | [8 empty] | 0 | 0 |  |  |  |  | 0 | 0.56161 | [18 empty] | 0 | 10.0606 |  |  | 0 | 20.1654 | [6 empty] | 0 | 0
8650 | 3517.2745 | 118.9466 |  |  |  |  | 63.2442 |  |  | 29561.4448 | [9 empty] | 173.7597 |  | 4922.9528 |  |  |  | 219.4819 | -1.3245 | 0 | -6.049 | 0 | [8 empty] | 0 | 0 |  |  |  |  | -3.9733 | 0 | [18 empty] | 0 | 4.5281 |  |  | 0 | 20.3967 | [6 empty] | 0 | 0
8651 | 3518.5336 | 118.9466 |  |  |  |  | 62.723 |  |  | 29568.369 | [9 empty] | 166.1433 |  | 4902.2478 |  |  |  | 217.6734 | -1.2591 | 0 | 0 | 0 | [8 empty] | 0 | 0 |  |  |  |  | -8.7156 | 0 | [18 empty] | 0 | 7.6164 |  |  | 0 | 20.705 | [6 empty] | 0 | 0
8652 | 3520.0892 | 118.9466 |  |  |  |  | 62.2062 |  |  | 29579.6172 | [9 empty] | 156.0562 |  | 4881.296 |  |  |  | 215.8797 | -1.5556 | 0 | 0 | 0 | [8 empty] | 0 | 0 |  |  |  |  | -13.04 | 0 | [18 empty] | 0 | 10.0872 |  |  | 0 | 20.9518 | [6 empty] | 0 | 0
8653 | 3521.9451 | 118.9466 |  |  |  |  | 46.2927 |  |  | 29594.0215 | [9 empty] | 148.4398 |  | 4860.591 |  |  |  | 214.1009 | -1.8559 | 0 | 0 | 0 | [8 empty] | 0 | 15.4009 |  |  |  |  | -16.1969 | 0 | [18 empty] | 0 | 7.6164 |  |  | 0 | 20.705 | [6 empty] | 0 | 0
8654 | 3523.8356 | 124.9956 |  |  |  |  | 21.6335 |  |  | 29609.5268 | [9 empty] | 140.5145 |  | 4839.8551 |  |  |  | 212.3367 | -1.8906 | 0 | -6.049 | 0 | [8 empty] | 0 | 24.2778 |  |  |  |  | -17.2986 | 0 | [18 empty] | 0 | 7.9253 |  |  | 0 | 20.7359 | [6 empty] | 0 | 0
8655 | 3525.6434 | 116.9298 |  |  |  |  | 21.4552 |  |  | 29623.2523 | [9 empty] | 129.5009 |  | 4818.8108 |  |  |  | 210.587 | -1.8078 | 0 | 0 | 8.0658 | [8 empty] | 0 | 0 |  |  |  |  | -15.5199 | 0 | [18 empty] | 0 | 11.0137 |  |  | 0 | 21.0443 | [6 empty] | 0 | 0
8656 | 3527.713 | 116.9298 |  |  |  |  | 21.2784 |  |  | 29632.3039 | [9 empty] | 117.2518 |  | 4797.6431 |  |  |  | 208.8518 | -2.0696 | 0 | 0 | 0 | [8 empty] | 0 | 0 |  |  |  |  | -10.8468 | 0 | [18 empty] | 0 | 12.2491 |  |  | 0 | 21.1676 | [6 empty] | 0 | 0
8657 | 3530.9146 | 116.9298 |  |  |  |  | 21.1031 |  |  | 29637.863 | [9 empty] | 105.0027 |  | 4776.4755 |  |  |  | 207.1309 | -3.2016 | 0 | 0 | 0 | [8 empty] | 0 | 0 |  |  |  |  | -7.3548 | 0 | [18 empty] | 0 | 12.2491 |  |  | 0 | 21.1676 | [6 empty] | 0 | 0
8658 | 3534.8748 | 122.9788 |  |  |  |  | 20.9292 |  |  | 29642.3959 | [9 empty] | 100.4746 |  | 4756.0788 |  |  |  | 205.4241 | -3.9602 | 0 | -6.049 | 0 | [8 empty] | 0 | 0 |  |  |  |  | -6.3289 | 0 | [18 empty] | 0 | 4.5281 |  |  | 0 | 20.3967 | [6 empty] | 0 | 0
8659 | 3538.3537 | 122.9788 |  |  |  |  | 20.7567 |  |  | 29646.1306 | [9 empty] | 101.9287 |  | 4736.299 |  |  |  | 203.7314 | -3.4789 | 0 | 0 | 0 | [8 empty] | 0 | 0 |  |  |  |  | -5.5311 | 0 | [18 empty] | -1.4541 | 0 |  |  | 0 | 19.7799 | [6 empty] | 0 | 0
8660 | 3540.0594 | 114.913 |  |  |  |  | 20.5857 |  |  | 29649.4023 | [9 empty] | 106.7878 |  | 4716.9046 |  |  |  | 202.0527 | -1.7057 | 0 | 0 | 8.0658 | [8 empty] | 0 | 0 |  |  |  |  | -5.0683 | 0 | [18 empty] | -4.8591 | 0 |  |  | 0 | 19.3944 | [6 empty] | 0 | 0
8661 | 3541.3743 | 114.913 |  |  |  |  | 44.6939 |  |  | 29652.3319 | [9 empty] | 115.0518 |  | 4697.8957 |  |  |  | 200.3878 | -1.3149 | 0 | 0 | 0 | [8 empty] | -24.2778 | 0 |  |  |  |  | -4.7263 | 0 | [18 empty] | -8.264 | 0 |  |  | 0 | 19.0089 | [6 empty] | 0 | 0
8662 | 3542.387 | 106.8471 |  |  |  |  | 44.3256 |  |  | 29655.1889 | [9 empty] | 122.2409 |  | 4679.1644 |  |  |  | 198.7366 | -1.0127 | 0 | 0 | 8.0658 | [8 empty] | 0 | 0 |  |  |  |  | -4.6539 | 0 | [18 empty] | -37.0737 | 29.8846 |  |  | 0 | 18.7313 | [6 empty] | 0 | 0
8663 | 3544.1235 | 98.7813 |  |  |  |  | 43.9603 |  |  | 29657.7901 | [9 empty] | 134.5909 |  | 4660.6182 |  |  |  | 197.099 | -1.7365 | 0 | 0 | 8.0658 | [8 empty] | 0 | 0 |  |  |  |  | -4.3983 | 0 | [18 empty] | -12.3499 | 0 |  |  | 0 | 18.5463 | [6 empty] | 0 | 0
8664 | 3544.8974 | 104.8303 |  |  |  |  | 67.8759 |  |  | 29660.1976 | [9 empty] | 134.5909 |  | 4642.2569 |  |  |  | 238.4146 | -0.77393 | 0 | -6.049 | 0 | [8 empty] | -24.2778 | 0 |  |  |  |  | -4.2048 | 0 | [18 empty] | 0 | 0 |  |  | 0 | 18.3612 | [6 empty] | -42.9397 | 0
8665 | 3545.0052 | 104.8303 |  |  |  |  | 43.0388 |  |  | 29658.4396 | [9 empty] | 148.9837 |  | 4623.9419 |  |  |  | 236.4501 | -0.10781 | 0 | 0 | 0 | [8 empty] | 0 | 24.2778 |  |  |  |  | -0.039355 | 0 | [18 empty] | -14.3929 | 0 |  |  | 0 | 18.315 | [6 empty] | 0 | 0
8666 | 3545.681 | 104.8303 |  |  |  |  | 42.6842 |  |  | 29656.2742 | [9 empty] | 163.7852 |  | 4605.6732 |  |  |  | 234.5017 | -0.67575 | 0 | 0 | 0 | [8 empty] | 0 | 0 |  |  |  |  | 0 | 0.36813 | [18 empty] | -14.8015 | 0 |  |  | 0 | 18.2687 | [6 empty] | 0 | 0
8667 | 3546.3548 | 107.8636 |  |  |  |  | 42.3325 |  |  | 29653.7289 | [9 empty] | 178.7228 |  | 4587.4199 |  |  |  | 232.5694 | -0.67382 | 0 | -3.0333 | 0 | [8 empty] | 0 | 0 |  |  |  |  | 0 | 0.74806 | [18 empty] | -14.9376 | 0 |  |  | 0 | 18.2533 | [6 empty] | 0 | 0
8668 | 3546.7495 | 113.9126 |  |  |  |  | 41.9836 |  |  | 29650.7762 | [9 empty] | 192.1623 |  | 4568.997 |  |  |  | 230.653 | -0.39467 | 0 | -6.049 | 0 | [8 empty] | 0 | 0 |  |  |  |  | 0 | 1.1557 | [18 empty] | -13.4395 | 0 |  |  | 0 | 18.4229 | [6 empty] | 0 | 0
8669 | 3547.2192 | 113.9126 |  |  |  |  | 65.9155 |  |  | 29647.1088 | [9 empty] | 202.8778 |  | 4550.2657 |  |  |  | 228.7525 | -0.46975 | 0 | 0 | 0 | [8 empty] | -24.2778 | 0 |  |  |  |  | 0 | 1.8705 | [18 empty] | -10.7155 | 0 |  |  | 0 | 18.7313 | [6 empty] | 0 | 0
8670 | 3548.8364 | 113.9126 |  |  |  |  | 65.3723 |  |  | 29642.8095 | [9 empty] | 207.0559 |  | 4530.7942 |  |  |  | 226.8675 | -1.6172 | 0 | 0 | 0 | [8 empty] | 0 | 0 |  |  |  |  | 0 | 2.5027 | [18 empty] | -4.1781 | 0 |  |  | 0 | 19.4715 | [6 empty] | 0 | 0
8671 | 3550.7385 | 119.9616 |  |  |  |  | 64.8337 |  |  | 29638.1064 | [9 empty] | 200.2116 |  | 4510.1663 |  |  |  | 224.9982 | -1.9021 | 0 | -6.049 | 0 | [8 empty] | 0 | 0 |  |  |  |  | 0 | 2.9067 | [18 empty] | 0 | 6.8443 |  |  | 0 | 20.6279 | [6 empty] | 0 | 0
8672 | 3552.7061 | 119.9616 |  |  |  |  | 64.2994 |  |  | 29633.0513 | [9 empty] | 196.4557 |  | 4489.8467 |  |  |  | 223.1442 | -1.9676 | 0 | 0 | 0 | [8 empty] | 0 | 0 |  |  |  |  | 0 | 3.2591 | [18 empty] | 0 | 3.7559 |  |  | 0 | 20.3195 | [6 empty] | 0 | 0
8673 | 3554.7256 | 119.9616 |  |  |  |  | 63.7696 |  |  | 29630.6939 | [9 empty] | 186.3951 |  | 4469.6814 |  |  |  | 221.3055 | -2.0195 | 0 | 0 | 0 | [8 empty] | 0 | 0 |  |  |  |  | 0 | 0.56161 | [18 empty] | 0 | 10.0606 |  |  | 0 | 20.1654 | [6 empty] | 0 | 0
8674 | 3556.0502 | 126.0107 |  |  |  |  | 63.2442 |  |  | 29632.8716 | [9 empty] | 181.8669 |  | 4449.2847 |  |  |  | 219.4819 | -1.3245 | 0 | -6.049 | 0 | [8 empty] | 0 | 0 |  |  |  |  | -3.9733 | 0 | [18 empty] | 0 | 4.5281 |  |  | 0 | 20.3967 | [6 empty] | 0 | 0
8675 | 3557.3093 | 126.0107 |  |  |  |  | 62.723 |  |  | 29639.7915 | [9 empty] | 174.2505 |  | 4428.5797 |  |  |  | 217.6734 | -1.2591 | 0 | 0 | 0 | [8 empty] | 0 | 0 |  |  |  |  | -8.7156 | 0 | [18 empty] | 0 | 7.6164 |  |  | 0 | 20.705 | [6 empty] | 0 | 0
8676 | 3558.8648 | 126.0107 |  |  |  |  | 62.2062 |  |  | 29651.0354 | [9 empty] | 164.1634 |  | 4407.6279 |  |  |  | 215.8797 | -1.5556 | 0 | 0 | 0 | [8 empty] | 0 | 0 |  |  |  |  | -13.04 | 0 | [18 empty] | 0 | 10.0872 |  |  | 0 | 20.9518 | [6 empty] | 0 | 0
8677 | 3560.7207 | 126.0107 |  |  |  |  | 46.2927 |  |  | 29665.4354 | [9 empty] | 156.547 |  | 4386.9229 |  |  |  | 214.1009 | -1.8559 | 0 | 0 | 0 | [8 empty] | 0 | 15.4009 |  |  |  |  | -16.1969 | 0 | [18 empty] | 0 | 7.6164 |  |  | 0 | 20.705 | [6 empty] | 0 | 0
8678 | 3562.6113 | 132.0597 |  |  |  |  | 21.6335 |  |  | 29680.9363 | [9 empty] | 148.6217 |  | 4366.187 |  |  |  | 212.3367 | -1.8906 | 0 | -6.049 | 0 | [8 empty] | 0 | 24.2778 |  |  |  |  | -17.2986 | 0 | [18 empty] | 0 | 7.9253 |  |  | 0 | 20.7359 | [6 empty] | 0 | 0
8679 | 3564.4191 | 123.9939 |  |  |  |  | 21.4552 |  |  | 29694.6575 | [9 empty] | 137.6081 |  | 4345.1427 |  |  |  | 210.587 | -1.8078 | 0 | 0 | 8.0658 | [8 empty] | 0 | 0 |  |  |  |  | -15.5199 | 0 | [18 empty] | 0 | 11.0137 |  |  | 0 | 21.0443 | [6 empty] | 0 | 0
8680 | 3566.4887 | 123.9939 |  |  |  |  | 21.2784 |  |  | 29703.7048 | [9 empty] | 125.359 |  | 4323.975 |  |  |  | 208.8518 | -2.0696 | 0 | 0 | 0 | [8 empty] | 0 | 0 |  |  |  |  | -10.8468 | 0 | [18 empty] | 0 | 12.2491 |  |  | 0 | 21.1676 | [6 empty] | 0 | 0
8681 | 3569.6903 | 123.9939 |  |  |  |  | 21.1031 |  |  | 29709.2595 | [9 empty] | 113.11 |  | 4302.8074 |  |  |  | 207.1309 | -3.2016 | 0 | 0 | 0 | [8 empty] | 0 | 0 |  |  |  |  | -7.3548 | 0 | [18 empty] | 0 | 12.2491 |  |  | 0 | 21.1676 | [6 empty] | 0 | 0
8682 | 3573.6504 | 130.0429 |  |  |  |  | 20.9292 |  |  | 29713.7881 | [9 empty] | 108.5818 |  | 4282.4107 |  |  |  | 205.4241 | -3.9602 | 0 | -6.049 | 0 | [8 empty] | 0 | 0 |  |  |  |  | -6.3289 | 0 | [18 empty] | 0 | 4.5281 |  |  | 0 | 20.3967 | [6 empty] | 0 | 0
8683 | 3577.1293 | 130.0429 |  |  |  |  | 20.7567 |  |  | 29717.5185 | [9 empty] | 110.036 |  | 4262.6309 |  |  |  | 203.7314 | -3.4789 | 0 | 0 | 0 | [8 empty] | 0 | 0 |  |  |  |  | -5.5311 | 0 | [18 empty] | -1.4541 | 0 |  |  | 0 | 19.7799 | [6 empty] | 0 | 0
8684 | 3578.835 | 121.977 |  |  |  |  | 20.5857 |  |  | 29720.7859 | [9 empty] | 114.895 |  | 4243.2365 |  |  |  | 202.0527 | -1.7057 | 0 | 0 | 8.0658 | [8 empty] | 0 | 0 |  |  |  |  | -5.0683 | 0 | [18 empty] | -4.8591 | 0 |  |  | 0 | 19.3944 | [6 empty] | 0 | 0
8685 | 3580.1499 | 121.977 |  |  |  |  | 44.6939 |  |  | 29723.7111 | [9 empty] | 123.159 |  | 4224.2276 |  |  |  | 200.3878 | -1.3149 | 0 | 0 | 0 | [8 empty] | -24.2778 | 0 |  |  |  |  | -4.7263 | 0 | [18 empty] | -8.264 | 0 |  |  | 0 | 19.0089 | [6 empty] | 0 | 0
8686 | 3581.1626 | 113.9112 |  |  |  |  | 44.3256 |  |  | 29726.5638 | [9 empty] | 130.3482 |  | 4205.4963 |  |  |  | 198.7366 | -1.0127 | 0 | 0 | 8.0658 | [8 empty] | 0 | 0 |  |  |  |  | -4.6539 | 0 | [18 empty] | -37.0737 | 29.8846 |  |  | 0 | 18.7313 | [6 empty] | 0 | 0
8687 | 3582.8991 | 105.8454 |  |  |  |  | 43.9603 |  |  | 29729.1607 | [9 empty] | 142.6981 |  | 4186.9501 |  |  |  | 197.099 | -1.7365 | 0 | 0 | 8.0658 | [8 empty] | 0 | 0 |  |  |  |  | -4.3983 | 0 | [18 empty] | -12.3499 | 0 |  |  | 0 | 18.5463 | [6 empty] | 0 | 0
8688 | 3583.6731 | 111.8944 |  |  |  |  | 67.8759 |  |  | 29731.5639 | [9 empty] | 142.6981 |  | 4168.5888 |  |  |  | 238.4146 | -0.77393 | 0 | -6.049 | 0 | [8 empty] | -24.2778 | 0 |  |  |  |  | -4.2048 | 0 | [18 empty] | 0 | 0 |  |  | 0 | 18.3612 | [6 empty] | -42.9397 | 0
8689 | 3583.7809 | 111.8944 |  |  |  |  | 43.0388 |  |  | 29729.8015 | [9 empty] | 157.0909 |  | 4150.2738 |  |  |  | 236.4501 | -0.10781 | 0 | 0 | 0 | [8 empty] | 0 | 24.2778 |  |  |  |  | -0.039355 | 0 | [18 empty] | -14.3929 | 0 |  |  | 0 | 18.315 | [6 empty] | 0 | 0
8690 | 3584.4566 | 111.8944 |  |  |  |  | 42.6842 |  |  | 29727.6318 | [9 empty] | 171.8924 |  | 4132.0051 |  |  |  | 234.5017 | -0.67575 | 0 | 0 | 0 | [8 empty] | 0 | 0 |  |  |  |  | 0 | 0.36813 | [18 empty] | -14.8015 | 0 |  |  | 0 | 18.2687 | [6 empty] | 0 | 0
8691 | 3585.1305 | 114.9277 |  |  |  |  | 42.3325 |  |  | 29725.0822 | [9 empty] | 186.83 |  | 4113.7518 |  |  |  | 232.5694 | -0.67382 | 0 | -3.0333 | 0 | [8 empty] | 0 | 0 |  |  |  |  | 0 | 0.74806 | [18 empty] | -14.9376 | 0 |  |  | 0 | 18.2533 | [6 empty] | 0 | 0
8692 | 3585.5251 | 120.9767 |  |  |  |  | 41.9836 |  |  | 29722.1252 | [9 empty] | 200.2695 |  | 4095.3289 |  |  |  | 230.653 | -0.39467 | 0 | -6.049 | 0 | [8 empty] | 0 | 0 |  |  |  |  | 0 | 1.1557 | [18 empty] | -13.4395 | 0 |  |  | 0 | 18.4229 | [6 empty] | 0 | 0
8693 | 3585.9949 | 120.9767 |  |  |  |  | 65.9155 |  |  | 29718.4535 | [9 empty] | 210.985 |  | 4076.5976 |  |  |  | 228.7525 | -0.46975 | 0 | 0 | 0 | [8 empty] | -24.2778 | 0 |  |  |  |  | 0 | 1.8705 | [18 empty] | -10.7155 | 0 |  |  | 0 | 18.7313 | [6 empty] | 0 | 0
8694 | 3587.6121 | 120.9767 |  |  |  |  | 65.3723 |  |  | 29714.1499 | [9 empty] | 215.1631 |  | 4057.1261 |  |  |  | 226.8675 | -1.6172 | 0 | 0 | 0 | [8 empty] | 0 | 0 |  |  |  |  | 0 | 2.5027 | [18 empty] | -4.1781 | 0 |  |  | 0 | 19.4715 | [6 empty] | 0 | 0
8695 | 3589.5142 | 127.0257 |  |  |  |  | 64.8337 |  |  | 29709.4424 | [9 empty] | 208.3188 |  | 4036.4982 |  |  |  | 224.9982 | -1.9021 | 0 | -6.049 | 0 | [8 empty] | 0 | 0 |  |  |  |  | 0 | 2.9067 | [18 empty] | 0 | 6.8443 |  |  | 0 | 20.6279 | [6 empty] | 0 | 0
8696 | 3591.4817 | 127.0257 |  |  |  |  | 64.2994 |  |  | 29704.383 | [9 empty] | 204.5629 |  | 4016.1786 |  |  |  | 223.1442 | -1.9676 | 0 | 0 | 0 | [8 empty] | 0 | 0 |  |  |  |  | 0 | 3.2591 | [18 empty] | 0 | 3.7559 |  |  | 0 | 20.3195 | [6 empty] | 0 | 0
8697 | 3593.5013 | 127.0257 |  |  |  |  | 63.7696 |  |  | 29702.0213 | [9 empty] | 194.5023 |  | 3996.0133 |  |  |  | 221.3055 | -2.0195 | 0 | 0 | 0 | [8 empty] | 0 | 0 |  |  |  |  | 0 | 0.56161 | [18 empty] | 0 | 10.0606 |  |  | 0 | 20.1654 | [6 empty] | 0 | 0
8698 | 3594.8258 | 133.0747 |  |  |  |  | 63.2442 |  |  | 29704.1947 | [9 empty] | 189.9741 |  | 3975.6166 |  |  |  | 219.4819 | -1.3245 | 0 | -6.049 | 0 | [8 empty] | 0 | 0 |  |  |  |  | -3.9733 | 0 | [18 empty] | 0 | 4.5281 |  |  | 0 | 20.3967 | [6 empty] | 0 | 0
8699 | 3596.0849 | 133.0747 |  |  |  |  | 62.723 |  |  | 29711.1102 | [9 empty] | 182.3578 |  | 3954.9116 |  |  |  | 217.6734 | -1.2591 | 0 | 0 | 0 | [8 empty] | 0 | 0 |  |  |  |  | -8.7156 | 0 | [18 empty] | 0 | 7.6164 |  |  | 0 | 20.705 | [6 empty] | 0 | 0
8700 | 3597.6405 | 133.0747 |  |  |  |  | 62.2062 |  |  | 29722.3498 | [9 empty] | 172.2706 |  | 3933.9598 |  |  |  | 215.8797 | -1.5556 | 0 | 0 | 0 | [8 empty] | 0 | 0 |  |  |  |  | -13.04 | 0 | [18 empty] | 0 | 10.0872 |  |  | 0 | 20.9518 | [6 empty] | 0 | 0
8701 | 3599.4964 | 133.0747 |  |  |  |  | 46.2927 |  |  | 29736.7454 | [9 empty] | 164.6542 |  | 3913.2548 |  |  |  | 214.1009 | -1.8559 | 0 | 0 | 0 | [8 empty] | 0 | 15.4009 |  |  |  |  | -16.1969 | 0 | [18 empty] | 0 | 7.6164 |  |  | 0 | 20.705 | [6 empty] | 0 | 0
8702 | 3601.3869 | 139.1238 |  |  |  |  | 21.6335 |  |  | 29752.242 | [9 empty] | 156.7289 |  | 3892.5189 |  |  |  | 212.3367 | -1.8906 | 0 | -6.049 | 0 | [8 empty] | 0 | 24.2778 |  |  |  |  | -17.2986 | 0 | [18 empty] | 0 | 7.9253 |  |  | 0 | 20.7359 | [6 empty] | 0 | 0
8703 | 3603.1947 | 131.0579 |  |  |  |  | 21.4552 |  |  | 29765.9589 | [9 empty] | 145.7153 |  | 3871.4746 |  |  |  | 210.587 | -1.8078 | 0 | 0 | 8.0658 | [8 empty] | 0 | 0 |  |  |  |  | -15.5199 | 0 | [18 empty] | 0 | 11.0137 |  |  | 0 | 21.0443 | [6 empty] | 0 | 0
8704 | 3605.2643 | 131.0579 |  |  |  |  | 21.2784 |  |  | 29775.0019 | [9 empty] | 133.4662 |  | 3850.307 |  |  |  | 208.8518 | -2.0696 | 0 | 0 | 0 | [8 empty] | 0 | 0 |  |  |  |  | -10.8468 | 0 | [18 empty] | 0 | 12.2491 |  |  | 0 | 21.1676 | [6 empty] | 0 | 0
8705 | 3608.4659 | 131.0579 |  |  |  |  | 21.1031 |  |  | 29780.5523 | [9 empty] | 121.2172 |  | 3829.1393 |  |  |  | 207.1309 | -3.2016 | 0 | 0 | 0 | [8 empty] | 0 | 0 |  |  |  |  | -7.3548 | 0 | [18 empty] | 0 | 12.2491 |  |  | 0 | 21.1676 | [6 empty] | 0 | 0
8706 | 3612.4261 | 137.1069 |  |  |  |  | 20.9292 |  |  | 29785.0765 | [9 empty] | 116.689 |  | 3808.7426 |  |  |  | 205.4241 | -3.9602 | 0 | -6.049 | 0 | [8 empty] | 0 | 0 |  |  |  |  | -6.3289 | 0 | [18 empty] | 0 | 4.5281 |  |  | 0 | 20.3967 | [6 empty] | 0 | 0
8707 | 3615.9049 | 137.1069 |  |  |  |  | 20.7567 |  |  | 29788.8026 | [9 empty] | 118.1432 |  | 3788.9628 |  |  |  | 203.7314 | -3.4789 | 0 | 0 | 0 | [8 empty] | 0 | 0 |  |  |  |  | -5.5311 | 0 | [18 empty] | -1.4541 | 0 |  |  | 0 | 19.7799 | [6 empty] | 0 | 0
8708 | 3617.6107 | 129.0411 |  |  |  |  | 20.5857 |  |  | 29792.0657 | [9 empty] | 123.0022 |  | 3769.5684 |  |  |  | 202.0527 | -1.7057 | 0 | 0 | 8.0658 | [8 empty] | 0 | 0 |  |  |  |  | -5.0683 | 0 | [18 empty] | -4.8591 | 0 |  |  | 0 | 19.3944 | [6 empty] | 0 | 0
8709 | 3618.9256 | 129.0411 |  |  |  |  | 44.6939 |  |  | 29794.9866 | [9 empty] | 131.2662 |  | 3750.5596 |  |  |  | 200.3878 | -1.3149 | 0 | 0 | 0 | [8 empty] | -24.2778 | 0 |  |  |  |  | -4.7263 | 0 | [18 empty] | -8.264 | 0 |  |  | 0 | 19.0089 | [6 empty] | 0 | 0
8710 | 3619.9382 | 120.9753 |  |  |  |  | 44.3256 |  |  | 29797.835 | [9 empty] | 138.4554 |  | 3731.8282 |  |  |  | 198.7366 | -1.0127 | 0 | 0 | 8.0658 | [8 empty] | 0 | 0 |  |  |  |  | -4.6539 | 0 | [18 empty] | -37.0737 | 29.8846 |  |  | 0 | 18.7313 | [6 empty] | 0 | 0
8711 | 3621.6748 | 112.9094 |  |  |  |  | 43.9603 |  |  | 29800.4275 | [9 empty] | 150.8053 |  | 3713.282 |  |  |  | 197.099 | -1.7365 | 0 | 0 | 8.0658 | [8 empty] | 0 | 0 |  |  |  |  | -4.3983 | 0 | [18 empty] | -12.3499 | 0 |  |  | 0 | 18.5463 | [6 empty] | 0 | 0
8712 | 3622.4487 | 118.9585 |  |  |  |  | 67.8759 |  |  | 29802.8265 | [9 empty] | 150.8053 |  | 3694.9207 |  |  |  | 238.4146 | -0.77393 | 0 | -6.049 | 0 | [8 empty] | -24.2778 | 0 |  |  |  |  | -4.2048 | 0 | [18 empty] | 0 | 0 |  |  | 0 | 18.3612 | [6 empty] | -42.9397 | 0
8713 | 3622.5565 | 118.9585 |  |  |  |  | 43.0388 |  |  | 29801.0598 | [9 empty] | 165.1981 |  | 3676.6058 |  |  |  | 236.4501 | -0.10781 | 0 | 0 | 0 | [8 empty] | 0 | 24.2778 |  |  |  |  | -0.039355 | 0 | [18 empty] | -14.3929 | 0 |  |  | 0 | 18.315 | [6 empty] | 0 | 0
8714 | 3623.2323 | 118.9585 |  |  |  |  | 42.6842 |  |  | 29798.8857 | [9 empty] | 179.9996 |  | 3658.337 |  |  |  | 234.5017 | -0.67575 | 0 | 0 | 0 | [8 empty] | 0 | 0 |  |  |  |  | 0 | 0.36813 | [18 empty] | -14.8015 | 0 |  |  | 0 | 18.2687 | [6 empty] | 0 | 0
8715 | 3623.9061 | 121.9917 |  |  |  |  | 42.3325 |  |  | 29796.3318 | [9 empty] | 194.9372 |  | 3640.0837 |  |  |  | 232.5694 | -0.67382 | 0 | -3.0333 | 0 | [8 empty] | 0 | 0 |  |  |  |  | 0 | 0.74806 | [18 empty] | -14.9376 | 0 |  |  | 0 | 18.2533 | [6 empty] | 0 | 0
8716 | 3624.3008 | 128.0408 |  |  |  |  | 41.9836 |  |  | 29793.3704 | [9 empty] | 208.3767 |  | 3621.6608 |  |  |  | 230.653 | -0.39467 | 0 | -6.049 | 0 | [8 empty] | 0 | 0 |  |  |  |  | 0 | 1.1557 | [18 empty] | -13.4395 | 0 |  |  | 0 | 18.4229 | [6 empty] | 0 | 0
8717 | 3624.7705 | 128.0408 |  |  |  |  | 65.9155 |  |  | 29789.6944 | [9 empty] | 219.0922 |  | 3602.9295 |  |  |  | 228.7525 | -0.46975 | 0 | 0 | 0 | [8 empty] | -24.2778 | 0 |  |  |  |  | 0 | 1.8705 | [18 empty] | -10.7155 | 0 |  |  | 0 | 18.7313 | [6 empty] | 0 | 0
8718 | 3626.3877 | 128.0408 |  |  |  |  | 65.3723 |  |  | 29785.3865 | [9 empty] | 223.2703 |  | 3583.458 |  |  |  | 226.8675 | -1.6172 | 0 | 0 | 0 | [8 empty] | 0 | 0 |  |  |  |  | 0 | 2.5027 | [18 empty] | -4.1781 | 0 |  |  | 0 | 19.4715 | [6 empty] | 0 | 0
8719 | 3628.2898 | 134.0898 |  |  |  |  | 64.8337 |  |  | 29780.6748 | [9 empty] | 216.426 |  | 3562.8301 |  |  |  | 224.9982 | -1.9021 | 0 | -6.049 | 0 | [8 empty] | 0 | 0 |  |  |  |  | 0 | 2.9067 | [18 empty] | 0 | 6.8443 |  |  | 0 | 20.6279 | [6 empty] | 0 | 0
8720 | 3630.2574 | 134.0898 |  |  |  |  | 64.2994 |  |  | 29775.611 | [9 empty] | 212.6701 |  | 3542.5106 |  |  |  | 223.1442 | -1.9676 | 0 | 0 | 0 | [8 empty] | 0 | 0 |  |  |  |  | 0 | 3.2591 | [18 empty] | 0 | 3.7559 |  |  | 0 | 20.3195 | [6 empty] | 0 | 0
8721 | 3632.2769 | 134.0898 |  |  |  |  | 63.7696 |  |  | 29773.245 | [9 empty] | 202.6095 |  | 3522.3452 |  |  |  | 221.3055 | -2.0195 | 0 | 0 | 0 | [8 empty] | 0 | 0 |  |  |  |  | 0 | 0.56161 | [18 empty] | 0 | 10.0606 |  |  | 0 | 20.1654 | [6 empty] | 0 | 0
8722 | 3633.6015 | 140.1388 |  |  |  |  | 63.2442 |  |  | 29775.4141 | [9 empty] | 198.0814 |  | 3501.9485 |  |  |  | 219.4819 | -1.3245 | 0 | -6.049 | 0 | [8 empty] | 0 | 0 |  |  |  |  | -3.9733 | 0 | [18 empty] | 0 | 4.5281 |  |  | 0 | 20.3967 | [6 empty] | 0 | 0
8723 | 3634.8605 | 140.1388 |  |  |  |  | 62.723 |  |  | 29782.3253 | [9 empty] | 190.465 |  | 3481.2435 |  |  |  | 217.6734 | -1.2591 | 0 | 0 | 0 | [8 empty] | 0 | 0 |  |  |  |  | -8.7156 | 0 | [18 empty] | 0 | 7.6164 |  |  | 0 | 20.705 | [6 empty] | 0 | 0
8724 | 3636.4161 | 140.1388 |  |  |  |  | 62.2062 |  |  | 29793.5605 | [9 empty] | 180.3778 |  | 3460.2917 |  |  |  | 215.8797 | -1.5556 | 0 | 0 | 0 | [8 empty] | 0 | 0 |  |  |  |  | -13.04 | 0 | [18 empty] | 0 | 10.0872 |  |  | 0 | 20.9518 | [6 empty] | 0 | 0
8725 | 3638.272 | 140.1388 |  |  |  |  | 46.2927 |  |  | 29807.9519 | [9 empty] | 172.7614 |  | 3439.5867 |  |  |  | 214.1009 | -1.8559 | 0 | 0 | 0 | [8 empty] | 0 | 15.4009 |  |  |  |  | -16.1969 | 0 | [18 empty] | 0 | 7.6164 |  |  | 0 | 20.705 | [6 empty] | 0 | 0
8726 | 3640.1626 | 146.1878 |  |  |  |  | 21.6335 |  |  | 29823.4442 | [9 empty] | 164.8361 |  | 3418.8508 |  |  |  | 212.3367 | -1.8906 | 0 | -6.049 | 0 | [8 empty] | 0 | 24.2778 |  |  |  |  | -17.2986 | 0 | [18 empty] | 0 | 7.9253 |  |  | 0 | 20.7359 | [6 empty] | 0 | 0
8727 | 3641.9703 | 138.122 |  |  |  |  | 21.4552 |  |  | 29837.1567 | [9 empty] | 153.8225 |  | 3397.8065 |  |  |  | 210.587 | -1.8078 | 0 | 0 | 8.0658 | [8 empty] | 0 | 0 |  |  |  |  | -15.5199 | 0 | [18 empty] | 0 | 11.0137 |  |  | 0 | 21.0443 | [6 empty] | 0 | 0
8728 | 3644.0399 | 138.122 |  |  |  |  | 21.2784 |  |  | 29846.1954 | [9 empty] | 141.5734 |  | 3376.6389 |  |  |  | 208.8518 | -2.0696 | 0 | 0 | 0 | [8 empty] | 0 | 0 |  |  |  |  | -10.8468 | 0 | [18 empty] | 0 | 12.2491 |  |  | 0 | 21.1676 | [6 empty] | 0 | 0
8729 | 3647.2416 | 138.122 |  |  |  |  | 21.1031 |  |  | 29851.7415 | [9 empty] | 129.3244 |  | 3355.4712 |  |  |  | 207.1309 | -3.2016 | 0 | 0 | 0 | [8 empty] | 0 | 0 |  |  |  |  | -7.3548 | 0 | [18 empty] | 0 | 12.2491 |  |  | 0 | 21.1676 | [6 empty] | 0 | 0
8730 | 3651.2017 | 144.171 |  |  |  |  | 20.9292 |  |  | 29856.2614 | [9 empty] | 124.7963 |  | 3335.0746 |  |  |  | 205.4241 | -3.9602 | 0 | -6.049 | 0 | [8 empty] | 0 | 0 |  |  |  |  | -6.3289 | 0 | [18 empty] | 0 | 4.5281 |  |  | 0 | 20.3967 | [6 empty] | 0 | 0
8731 | 3654.6806 | 144.171 |  |  |  |  | 20.7567 |  |  | 29859.9832 | [9 empty] | 126.2504 |  | 3315.2947 |  |  |  | 203.7314 | -3.4789 | 0 | 0 | 0 | [8 empty] | 0 | 0 |  |  |  |  | -5.5311 | 0 | [18 empty] | -1.4541 | 0 |  |  | 0 | 19.7799 | [6 empty] | 0 | 0
8732 | 3656.3863 | 136.1052 |  |  |  |  | 20.5857 |  |  | 29863.2419 | [9 empty] | 131.1094 |  | 3295.9003 |  |  |  | 202.0527 | -1.7057 | 0 | 0 | 8.0658 | [8 empty] | 0 | 0 |  |  |  |  | -5.0683 | 0 | [18 empty] | -4.8591 | 0 |  |  | 0 | 19.3944 | [6 empty] | 0 | 0
8733 | 3657.7012 | 136.1052 |  |  |  |  | 44.6939 |  |  | 29866.1586 | [9 empty] | 139.3734 |  | 3276.8915 |  |  |  | 200.3878 | -1.3149 | 0 | 0 | 0 | [8 empty] | -24.2778 | 0 |  |  |  |  | -4.7263 | 0 | [18 empty] | -8.264 | 0 |  |  | 0 | 19.0089 | [6 empty] | 0 | 0
8734 | 3658.7139 | 128.0393 |  |  |  |  | 44.3256 |  |  | 29869.0026 | [9 empty] | 146.5626 |  | 3258.1601 |  |  |  | 198.7366 | -1.0127 | 0 | 0 | 8.0658 | [8 empty] | 0 | 0 |  |  |  |  | -4.6539 | 0 | [18 empty] | -37.0737 | 29.8846 |  |  | 0 | 18.7313 | [6 empty] | 0 | 0
8735 | 3660.4504 | 119.9735 |  |  |  |  | 43.9603 |  |  | 29871.5908 | [9 empty] | 158.9125 |  | 3239.6139 |  |  |  | 197.099 | -1.7365 | 0 | 0 | 8.0658 | [8 empty] | 0 | 0 |  |  |  |  | -4.3983 | 0 | [18 empty] | -12.3499 | 0 |  |  | 0 | 18.5463 | [6 empty] | 0 | 0
8736 | 3661.2244 | 126.0225 |  |  |  |  | 67.8759 |  |  | 29873.9855 | [9 empty] | 158.9125 |  | 3221.2526 |  |  |  | 238.4146 | -0.77393 | 0 | -6.049 | 0 | [8 empty] | -24.2778 | 0 |  |  |  |  | -4.2048 | 0 | [18 empty] | 0 | 0 |  |  | 0 | 18.3612 | [6 empty] | -42.9397 | 0
8737 | 3661.3322 | 126.0225 |  |  |  |  | 43.0388 |  |  | 29872.2144 | [9 empty] | 173.3053 |  | 3202.9377 |  |  |  | 236.4501 | -0.10781 | 0 | 0 | 0 | [8 empty] | 0 | 24.2778 |  |  |  |  | -0.039355 | 0 | [18 empty] | -14.3929 | 0 |  |  | 0 | 18.315 | [6 empty] | 0 | 0
8738 | 3662.0079 | 126.0225 |  |  |  |  | 42.6842 |  |  | 29870.036 | [9 empty] | 188.1068 |  | 3184.6689 |  |  |  | 234.5017 | -0.67575 | 0 | 0 | 0 | [8 empty] | 0 | 0 |  |  |  |  | 0 | 0.36813 | [18 empty] | -14.8015 | 0 |  |  | 0 | 18.2687 | [6 empty] | 0 | 0
8739 | 3662.6817 | 129.0558 |  |  |  |  | 42.3325 |  |  | 29867.4779 | [9 empty] | 203.0444 |  | 3166.4156 |  |  |  | 232.5694 | -0.67382 | 0 | -3.0333 | 0 | [8 empty] | 0 | 0 |  |  |  |  | 0 | 0.74806 | [18 empty] | -14.9376 | 0 |  |  | 0 | 18.2533 | [6 empty] | 0 | 0
8740 | 3663.0764 | 135.1048 |  |  |  |  | 41.9836 |  |  | 29864.5122 | [9 empty] | 216.4839 |  | 3147.9927 |  |  |  | 230.653 | -0.39467 | 0 | -6.049 | 0 | [8 empty] | 0 | 0 |  |  |  |  | 0 | 1.1557 | [18 empty] | -13.4395 | 0 |  |  | 0 | 18.4229 | [6 empty] | 0 | 0
8741 | 3663.5462 | 135.1048 |  |  |  |  | 65.9155 |  |  | 29860.8318 | [9 empty] | 227.1995 |  | 3129.2614 |  |  |  | 228.7525 | -0.46975 | 0 | 0 | 0 | [8 empty] | -24.2778 | 0 |  |  |  |  | 0 | 1.8705 | [18 empty] | -10.7155 | 0 |  |  | 0 | 18.7313 | [6 empty] | 0 | 0
8742 | 3665.1633 | 135.1048 |  |  |  |  | 65.3723 |  |  | 29856.5196 | [9 empty] | 231.3775 |  | 3109.79 |  |  |  | 226.8675 | -1.6172 | 0 | 0 | 0 | [8 empty] | 0 | 0 |  |  |  |  | 0 | 2.5027 | [18 empty] | -4.1781 | 0 |  |  | 0 | 19.4715 | [6 empty] | 0 | 0
8743 | 3667.0654 | 141.1539 |  |  |  |  | 64.8337 |  |  | 29851.8036 | [9 empty] | 224.5332 |  | 3089.162 |  |  |  | 224.9982 | -1.9021 | 0 | -6.049 | 0 | [8 empty] | 0 | 0 |  |  |  |  | 0 | 2.9067 | [18 empty] | 0 | 6.8443 |  |  | 0 | 20.6279 | [6 empty] | 0 | 0
8744 | 3669.033 | 141.1539 |  |  |  |  | 64.2994 |  |  | 29846.7355 | [9 empty] | 220.7773 |  | 3068.8425 |  |  |  | 223.1442 | -1.9676 | 0 | 0 | 0 | [8 empty] | 0 | 0 |  |  |  |  | 0 | 3.2591 | [18 empty] | 0 | 3.7559 |  |  | 0 | 20.3195 | [6 empty] | 0 | 0
8745 | 3671.0526 | 141.1539 |  |  |  |  | 63.7696 |  |  | 29844.3651 | [9 empty] | 210.7167 |  | 3048.6771 |  |  |  | 221.3055 | -2.0195 | 0 | 0 | 0 | [8 empty] | 0 | 0 |  |  |  |  | 0 | 0.56161 | [18 empty] | 0 | 10.0606 |  |  | 0 | 20.1654 | [6 empty] | 0 | 0
8746 | 3672.3771 | 147.2029 |  |  |  |  | 63.2442 |  |  | 29846.5299 | [9 empty] | 206.1886 |  | 3028.2804 |  |  |  | 219.4819 | -1.3245 | 0 | -6.049 | 0 | [8 empty] | 0 | 0 |  |  |  |  | -3.9733 | 0 | [18 empty] | 0 | 4.5281 |  |  | 0 | 20.3967 | [6 empty] | 0 | 0
8747 | 3673.6362 | 147.2029 |  |  |  |  | 62.723 |  |  | 29853.4369 | [9 empty] | 198.5722 |  | 3007.5754 |  |  |  | 217.6734 | -1.2591 | 0 | 0 | 0 | [8 empty] | 0 | 0 |  |  |  |  | -8.7156 | 0 | [18 empty] | 0 | 7.6164 |  |  | 0 | 20.705 | [6 empty] | 0 | 0
8748 | 3675.1918 | 147.2029 |  |  |  |  | 62.2062 |  |  | 29864.6678 | [9 empty] | 188.485 |  | 2986.6236 |  |  |  | 215.8797 | -1.5556 | 0 | 0 | 0 | [8 empty] | 0 | 0 |  |  |  |  | -13.04 | 0 | [18 empty] | 0 | 10.0872 |  |  | 0 | 20.9518 | [6 empty] | 0 | 0
8749 | 3677.0477 | 147.2029 |  |  |  |  | 46.2927 |  |  | 29879.0548 | [9 empty] | 180.8686 |  | 2965.9186 |  |  |  | 214.1009 | -1.8559 | 0 | 0 | 0 | [8 empty] | 0 | 15.4009 |  |  |  |  | -16.1969 | 0 | [18 empty] | 0 | 7.6164 |  |  | 0 | 20.705 | [6 empty] | 0 | 0
8750 | 3678.9382 | 153.2519 |  |  |  |  | 21.6335 |  |  | 29894.5428 | [9 empty] | 172.9434 |  | 2945.1827 |  |  |  | 212.3367 | -1.8906 | 0 | -6.049 | 0 | [8 empty] | 0 | 24.2778 |  |  |  |  | -17.2986 | 0 | [18 empty] | 0 | 7.9253 |  |  | 0 | 20.7359 | [6 empty] | 0 | 0
8751 | 3680.746 | 145.1861 |  |  |  |  | 21.4552 |  |  | 29908.2511 | [9 empty] | 161.9297 |  | 2924.1384 |  |  |  | 210.587 | -1.8078 | 0 | 0 | 8.0658 | [8 empty] | 0 | 0 |  |  |  |  | -15.5199 | 0 | [18 empty] | 0 | 11.0137 |  |  | 0 | 21.0443 | [6 empty] | 0 | 0
8752 | 3682.8156 | 145.1861 |  |  |  |  | 21.2784 |  |  | 29917.2854 | [9 empty] | 149.6806 |  | 2902.9708 |  |  |  | 208.8518 | -2.0696 | 0 | 0 | 0 | [8 empty] | 0 | 0 |  |  |  |  | -10.8468 | 0 | [18 empty] | 0 | 12.2491 |  |  | 0 | 21.1676 | [6 empty] | 0 | 0
8753 | 3686.0172 | 145.1861 |  |  |  |  | 21.1031 |  |  | 29922.8272 | [9 empty] | 137.4316 |  | 2881.8031 |  |  |  | 207.1309 | -3.2016 | 0 | 0 | 0 | [8 empty] | 0 | 0 |  |  |  |  | -7.3548 | 0 | [18 empty] | 0 | 12.2491 |  |  | 0 | 21.1676 | [6 empty] | 0 | 0
8754 | 3689.9774 | 151.2351 |  |  |  |  | 20.9292 |  |  | 29927.3428 | [9 empty] | 132.9035 |  | 2861.4065 |  |  |  | 205.4241 | -3.9602 | 0 | -6.049 | 0 | [8 empty] | 0 | 0 |  |  |  |  | -6.3289 | 0 | [18 empty] | 0 | 4.5281 |  |  | 0 | 20.3967 | [6 empty] | 0 | 0
8755 | 3693.4562 | 151.2351 |  |  |  |  | 20.7567 |  |  | 29931.0603 | [9 empty] | 134.3576 |  | 2841.6266 |  |  |  | 203.7314 | -3.4789 | 0 | 0 | 0 | [8 empty] | 0 | 0 |  |  |  |  | -5.5311 | 0 | [18 empty] | -1.4541 | 0 |  |  | 0 | 19.7799 | [6 empty] | 0 | 0
8756 | 3695.1619 | 143.1693 |  |  |  |  | 20.5857 |  |  | 29934.3147 | [9 empty] | 139.2166 |  | 2822.2322 |  |  |  | 202.0527 | -1.7057 | 0 | 0 | 8.0658 | [8 empty] | 0 | 0 |  |  |  |  | -5.0683 | 0 | [18 empty] | -4.8591 | 0 |  |  | 0 | 19.3944 | [6 empty] | 0 | 0
8757 | 3696.4769 | 143.1693 |  |  |  |  | 44.6939 |  |  | 29937.227 | [9 empty] | 147.4806 |  | 2803.2234 |  |  |  | 200.3878 | -1.3149 | 0 | 0 | 0 | [8 empty] | -24.2778 | 0 |  |  |  |  | -4.7263 | 0 | [18 empty] | -8.264 | 0 |  |  | 0 | 19.0089 | [6 empty] | 0 | 0
8758 | 3697.4895 | 135.1034 |  |  |  |  | 44.3256 |  |  | 29940.0668 | [9 empty] | 154.6698 |  | 2784.492 |  |  |  | 198.7366 | -1.0127 | 0 | 0 | 8.0658 | [8 empty] | 0 | 0 |  |  |  |  | -4.6539 | 0 | [18 empty] | -37.0737 | 29.8846 |  |  | 0 | 18.7313 | [6 empty] | 0 | 0
8759 | 3699.2261 | 127.0376 |  |  |  |  | 43.9603 |  |  | 29942.6507 | [9 empty] | 167.0197 |  | 2765.9458 |  |  |  | 197.099 | -1.7365 | 0 | 0 | 8.0658 | [8 empty] | 0 | 0 |  |  |  |  | -4.3983 | 0 | [18 empty] | -12.3499 | 0 |  |  | 0 | 18.5463 | [6 empty] | 0 | 0
8760 | 3700 | 133.0866 |  |  |  |  | 67.8759 |  |  | 29945.041 | [9 empty] | 167.0197 |  | 2747.5845 |  |  |  | 238.4146 | -0.77393 | 0 | -6.049 | 0 | [8 empty] | -24.2778 | 0 |  |  |  |  | -4.2048 | 0 | [18 empty] | 0 | 0 |  |  | 0 | 18.3612 | [6 empty] | -42.9397 | 0

## Layer Elec
Td | Time | ELECTRICITY | GASOLINE | DIESEL | BIOETHANOL | BIODIESEL | LFO | NG | SLF | SNG | WOOD | WET_BIOMASS | COAL | URANIUM | WASTE | H2 | ELEC_EXPORT | CO2_EMISSIONS | RES_WIND | RES_SOLAR | RES_HYDRO | RES_GEO | CO2_ATM | CO2_INDUSTRY | CO2_CAPTURED | PT_HEAT | ST_HEAT | NUCLEAR | CCGT | COAL_US | COAL_IGCC | PV | PT_POWER_BLOCK | ST_POWER_BLOCK | STIRLING_DISH | WIND_ONSHORE | WIND_OFFSHORE | HYDRO_DAM | HYDRO_RIVER | NEW_TIDAL_STREAM | TIDAL_STREAM | TIDAL_RANGE | WAVE | GEOTHERMAL | IND_COGEN_GAS | IND_COGEN_WOOD | IND_COGEN_WASTE | IND_BOILER_GAS | IND_BOILER_WOOD | IND_BOILER_OIL | IND_BOILER_COAL | IND_BOILER_WASTE | IND_DIRECT_ELEC | DHN_HP_ELEC | DHN_COGEN_GAS | DHN_COGEN_WOOD | DHN_COGEN_WET_BIOMASS | DHN_COGEN_WASTE | DHN_BOILER_GAS | DHN_BOILER_WOOD | DHN_BOILER_OIL | DHN_DEEP_GEO | DHN_SOLAR | DEC_HP_ELEC | DEC_THHP_GAS | DEC_COGEN_GAS | DEC_COGEN_OIL | DEC_ADVCOGEN_GAS | DEC_ADVCOGEN_H2 | DEC_BOILER_GAS | DEC_BOILER_WOOD | DEC_BOILER_OIL | DEC_SOLAR | DEC_DIRECT_ELEC | BIG_SPLIT | CHILLER_WC | TRAMWAY_TROLLEY | BUS_COACH_DIESEL | BUS_COACH_HYDIESEL | BUS_COACH_CNG_STOICH | BUS_COACH_FC_HYBRIDH2 | TRAIN_PUB | CAR_GASOLINE | CAR_DIESEL | CAR_NG | CAR_HEV | CAR_PHEV | CAR_BEV | CAR_FUEL_CELL | TRAIN_FREIGHT | BOAT_FREIGHT_DIESEL | BOAT_FREIGHT_NG | TRUCK_DIESEL | TRUCK_FUEL_CELL | TRUCK_NG | NON_ENERGY_OIL | NON_ENERGY_NG | EFFICIENCY | DHN | GRID | PT_COLLECTOR | ST_COLLECTOR | H2_ELECTROLYSIS | H2_NG | H2_BIOMASS | GASIFICATION_SNG | PYROLYSIS | ATM_CCS | INDUSTRY_CCS | SYN_METHANOLATION | SYN_METHANATION | BIOMETHANATION | SLF_TO_DIESEL | SLF_TO_GASOLINE | SLF_TO_LFO | DAM_STORAGE_Pin | DAM_STORAGE_Pout | PHS_Pin | PHS_Pout | BATT_LI_Pin | BATT_LI_Pout | CAES_Pin | CAES_Pout | BEV_BATT_Pin | BEV_BATT_Pout | PHEV_BATT_Pin | PHEV_BATT_Pout | TS_DEC_HP_ELEC_Pin | TS_DEC_HP_ELEC_Pout | TS_DEC_DIRECT_ELEC_Pin | TS_DEC_DIRECT_ELEC_Pout | TS_DHN_DAILY_Pin | TS_DHN_DAILY_Pout | TS_DHN_SEASONAL_Pin | TS_DHN_SEASONAL_Pout | TS_DEC_THHP_GAS_Pin | TS_DEC_THHP_GAS_Pout | TS_DEC_COGEN_GAS_Pin | TS_DEC_COGEN_GAS_Pout | TS_DEC_COGEN_OIL_Pin | TS_DEC_COGEN_OIL_Pout | TS_DEC_ADVCOGEN_GAS_Pin | TS_DEC_ADVCOGEN_GAS_Pout | TS_DEC_ADVCOGEN_H2_Pin | TS_DEC_ADVCOGEN_H2_Pout | TS_DEC_BOILER_GAS_Pin | TS_DEC_BOILER_GAS_Pout | TS_DEC_BOILER_WOOD_Pin | TS_DEC_BOILER_WOOD_Pout | TS_DEC_BOILER_OIL_Pin | TS_DEC_BOILER_OIL_Pout | SEASONAL_NG_Pin | SEASONAL_NG_Pout | SEASONAL_H2_Pin | SEASONAL_H2_Pout | CO2_STORAGE_Pin | CO2_STORAGE_Pout | SLF_STO_Pin | SLF_STO_Pout | PT_STORAGE_Pin | PT_STORAGE_Pout | ST_STORAGE_Pin | ST_STORAGE_Pout | TS_MOLTEN_SALT_Pin | TS_MOLTEN_SALT_Pout | TS_COLD_Pin | TS_COLD_Pout | END_USE | END_USE
1 | 1 | 24.5 | [14 empty] | 0 | [11 empty] | 21.9689 | 22.7967 |  | 0 |  |  |  | 20.8966 | 24.8785 | 2.986 | 4.0691 | [14 empty] | -10.1896 | [9 empty] | -33.3695 | [10 empty] | 0 | -1.2406 | -0.20916 |  |  |  |  | -0.23206 |  |  |  |  | 0 | 0 |  | -1.1851 | [12 empty] | -19.7049 |  |  |  | 0.55261 | [8 empty] | -2.986 | 14.2358 | -6.985 | 0 | [48 empty] | -60.7823 | -61.2906
1 | 2 | 20.3904 | [14 empty] | 0 | [11 empty] | 21.9689 | 22.7967 |  | 0 |  |  |  | 22.5602 | 25.5559 | 3.5982 | 3.9039 | [14 empty] | -10.1896 | [9 empty] | -33.3695 | [10 empty] | 0 | -1.2406 | -0.083662 |  |  |  |  | -0.092823 |  |  |  |  | 0 | 0 |  | -1.1851 | [12 empty] | -19.7049 |  |  |  | 0.55261 | [8 empty] | -3.5982 | 14.2358 | -6.985 | 0 | [48 empty] | -59.1133 | -60.0807
1 | 3 | 18.5137 | [14 empty] | 0 | [11 empty] | 21.9689 | 22.7967 |  | 0 |  |  |  | 23.5109 | 25.1073 | 3.0091 | 3.8102 | [14 empty] | -10.1896 | [9 empty] | -33.3695 | [10 empty] | 0 | -1.2406 | -0.041831 |  |  |  |  | -0.046411 |  |  |  |  | 0 | 0 |  | -1.1851 | [12 empty] | -19.7049 |  |  |  | 0.55261 | [8 empty] | -3.0091 | 14.2358 | -6.985 | 0 | [48 empty] | -57.7332 | -58.9237
1 | 4 | 14.7965 | [14 empty] | 0 | [11 empty] | 21.9689 | 22.7967 |  | 0 |  |  |  | 25.4123 | 24.8785 | 3.3479 | 3.728 | [14 empty] | -10.1896 | [9 empty] | -33.3695 | [10 empty] | -0.33988 | -1.2406 | -0.50197 |  |  |  |  | -0.55694 |  |  |  |  | 0 | 0 |  | -1.1851 | [12 empty] | -19.7049 |  |  |  | 0.55261 | [8 empty] | -3.3479 | 14.2358 | -6.985 | 0 | [48 empty] | -54.2957 | -55.9295
1 | 5 | 24.5 | [14 empty] | 0 | [11 empty] | 21.9689 | 22.7967 |  | 0 |  |  |  | 26.3629 | 23.427 | 2.9629 | 3.6465 | [14 empty] | -10.1896 | [9 empty] | -33.3695 | [10 empty] | -7.7682 | -1.2406 | -1.3386 |  |  |  |  | -1.4852 |  |  |  |  | 0 | 0 |  | -1.1851 | [12 empty] | -19.7049 |  |  |  | 0.55261 | [8 empty] | -2.9629 | 14.2358 | -6.985 | 0 | [48 empty] | -54.2238 | -55.1179
1 | 6 | 24.5 | [14 empty] | 0 | [11 empty] | 21.9689 | 22.7967 |  | 0 |  |  |  | 26.1984 | 21.1749 | 3.6348 | 3.6823 | [14 empty] | -8.5674 | [9 empty] | -33.3695 | [10 empty] | 0 | -1.2406 | -3.3465 |  |  |  |  | -3.7129 |  |  |  |  | 0 | 0 |  | -1.1851 | [12 empty] | -19.7049 |  |  |  | 0.55261 | [8 empty] | -3.6348 | 14.2358 | -6.985 | 0 | [48 empty] | -56.9978 | -57.8803
1 | 7 | 24.5 | [14 empty] | 0 | [11 empty] | 21.9689 | 22.7967 |  | 0 |  |  |  | 27.2039 | 17.876 | 5.0633 | 3.7919 | [14 empty] | 0 | [9 empty] | -33.3695 | [10 empty] | 0 | -1.2406 | -6.4838 |  |  |  |  | -7.1937 |  |  |  |  | 0 | 0 |  | -1.1851 | [12 empty] | -19.7049 |  |  |  | 0.55261 | [8 empty] | -5.0633 | 14.2358 | -0.50082 | 0 | [48 empty] | -63.2474 | -64.2009
1 | 8 | 24.5 | [14 empty] | 0 | [11 empty] | 21.9689 | 22.7967 |  | 0 |  |  |  | 27.9352 | 16.6619 | 8.3342 | 4.2389 | [14 empty] | 0 | [9 empty] | -33.3695 | [10 empty] | 0 | -1.2406 | -5.6472 |  |  |  |  | -6.2655 |  |  |  |  | 0 | 0 |  | -1.1851 | [12 empty] | -18.7748 |  |  |  | 0.55261 | [8 empty] | -8.3342 | 14.2358 | 0 | 3.4411 | [48 empty] | -69.8485 | -70.8536
1 | 9 | 24.5 | [14 empty] | 0 | [11 empty] | 21.9689 | 22.7967 |  | 0.079561 |  |  |  | 26.1618 | 14.1107 | 10.8755 | 4.6607 | [14 empty] | 0 | [9 empty] | -33.3695 | [10 empty] | 0 | -1.2406 | -5.2289 |  |  |  |  | -5.8014 |  |  |  |  | 0 | 0 |  | -1.1851 | [12 empty] | -8.5635 |  |  |  | 0.55261 | [8 empty] | -10.8755 | 14.2358 | 0 | 0 | [48 empty] | -73.6779 | -74.5579
1 | 10 | 24.5 | [14 empty] | 0 | [11 empty] | 21.9689 | 22.7967 |  | 0.37128 |  |  |  | 23.1453 | 12.9671 | 11.1393 | 4.8382 | [14 empty] | 0 | [9 empty] | -33.3695 | [10 empty] | 0 | -1.2406 | -5.8563 |  |  |  |  | -6.4976 |  |  |  |  | 0 | 0 |  | -1.1851 | [12 empty] | -3.64 |  |  |  | 0.55261 | [8 empty] | -11.1393 | 14.2358 | 0 | 1.9206 | [48 empty] | -75.5072 | -76.1742
1 | 11 | 24.5 | [14 empty] | 0 | [11 empty] | 21.9689 | 22.7967 |  | 0.89965 |  |  |  | 19.3608 | 12.58 | 12.7892 | 4.8191 | [14 empty] | 0 | [9 empty] | -33.3695 | [10 empty] | 0 | -1.2406 | -6.6929 |  |  |  |  | -7.4258 |  |  |  |  | 0 | 0 |  | -1.1851 | [12 empty] | 0 |  |  |  | 0.55261 | [8 empty] | -12.7892 | 14.2358 | 0 | 5.118 | [48 empty] | -76.9177 | -77.3176
1 | 12 | 24.5 | [14 empty] | 0 | [11 empty] | 21.9689 | 22.7967 |  | 1.3066 |  |  |  | 16.5088 | 13.3718 | 12.458 | 4.7772 | [14 empty] | 0 | [9 empty] | -31.0608 | [10 empty] | 0 | -1.2406 | -7.3622 |  |  |  |  | -8.1684 |  |  |  |  | 0 | 0 |  | -1.1851 | [12 empty] | 0 |  |  |  | 0.55261 | [8 empty] | -12.458 | 14.2358 | 0 | 6.985 | [48 empty] | -77.9863 | -78.1849
1 | 13 | 24.5 | [14 empty] | 0 | [11 empty] | 21.9689 | 22.7967 |  | 1.4433 |  |  |  | 14.8634 | 14.8761 | 12.3521 | 4.695 | [14 empty] | 0 | [9 empty] | -31.9726 | [10 empty] | 0 | -1.2406 | -6.6929 |  |  |  |  | -7.4258 |  |  |  |  | 0 | 0 |  | -1.1851 | [12 empty] | 0 |  |  |  | 0.55261 | [8 empty] | -12.3521 | 14.2358 | 0 | 6.985 | [48 empty] | -78.3998 | -78.4822
1 | 14 | 24.5 | [14 empty] | 0 | [11 empty] | 21.9689 | 22.7967 |  | 1.2985 |  |  |  | 13.1997 | 16.9346 | 10.8909 | 4.5907 | [14 empty] | 0 | [9 empty] | -33.3695 | [10 empty] | 0 | -1.2406 | -6.7766 |  |  |  |  | -7.5186 |  |  |  |  | 0 | 0 |  | -1.1851 | [12 empty] | 0 |  |  |  | 0.55261 | [8 empty] | -10.8909 | 14.2358 | 0 | 6.985 | [48 empty] | -76.9721 | -76.9372
1 | 15 | 24.5 | [14 empty] | 0 | [11 empty] | 21.9689 | 22.7967 |  | 0.98737 |  |  |  | 12.4319 | 21.0781 | 8.5056 | 4.4171 | [14 empty] | 0 | [9 empty] | -33.3695 | [10 empty] | 0 | -1.2406 | -7.6132 |  |  |  |  | -8.4469 |  |  |  |  | 0 | 0 |  | -1.1851 | [12 empty] | 0 |  |  |  | 0.55261 | [8 empty] | -8.5056 | 14.2358 | 0 | 3.8335 | [48 empty] | -74.9467 | -74.8576
1 | 16 | 24.5 | [14 empty] | 0 | [11 empty] | 21.9689 | 22.7967 |  | 0.60895 |  |  |  | 13.2363 | 23.3214 | 7.1907 | 4.4331 | [14 empty] | 0 | [9 empty] | -33.3695 | [10 empty] | 0 | -1.2406 | -7.9479 |  |  |  |  | -8.8182 |  |  |  |  | 0 | 0 |  | -1.1851 | [12 empty] | -9.4103 |  |  |  | 0.55261 | [8 empty] | -7.1907 | 14.2358 | 0 | 6.985 | [48 empty] | -70.6672 | -70.6348
1 | 17 | 24.5 | [14 empty] | 0 | [11 empty] | 21.9689 | 22.7967 |  | 0.25092 |  |  |  | 14.9 | 23.1015 | 8.2534 | 4.4293 | [14 empty] | 0 | [9 empty] | -33.3695 | [10 empty] | 0 | -1.2406 | -7.9479 |  |  |  |  | -8.8182 |  |  |  |  | 0 | 0 |  | -1.1851 | [12 empty] | -6.1814 |  |  |  | 0.55261 | [8 empty] | -8.2534 | 14.2358 | 0 | 0 | [48 empty] | -67.993 | -68.0781
1 | 18 | 24.5 | [14 empty] | 0 | [11 empty] | 21.9689 | 22.7967 |  | 0.056101 |  |  |  | 16.8196 | 22.8816 | 9.4874 | 4.5755 | [14 empty] | 0 | [9 empty] | -33.3695 | [10 empty] | 0 | -1.2406 | -5.8563 |  |  |  |  | -6.4976 |  |  |  |  | 0 | 0 |  | -1.1851 | [12 empty] | -17.3473 |  |  |  | 0.55261 | [8 empty] | -9.4874 | 14.2358 | 0 | 6.985 | [48 empty] | -69.8753 | -70.0959
1 | 19 | 24.5 | [14 empty] | 0 | [11 empty] | 21.9689 | 22.7967 |  | 0 |  |  |  | 18.9769 | 20.7614 | 11.4531 | 4.8937 | [14 empty] | 0 | [9 empty] | -33.3695 | [10 empty] | 0 | -1.2406 | -4.1831 |  |  |  |  | -4.6411 |  |  |  |  | 0 | 0 |  | -1.1851 | [12 empty] | -12.5435 |  |  |  | 0.55261 | [8 empty] | -11.4531 | 14.2358 | 0 | 3.1538 | [48 empty] | -74.677 | -75.0498
1 | 20 | 24.5 | [14 empty] | 0 | [11 empty] | 21.9689 | 22.7967 |  | 0 |  |  |  | 19.2877 | 21.4916 | 11.5917 | 4.8359 | [14 empty] | 0 | [9 empty] | -33.3695 | [10 empty] | 0 | -1.2406 | -3.1373 |  |  |  |  | -3.4808 |  |  |  |  | 0 | 0 |  | -1.1851 | [12 empty] | -13.0288 |  |  |  | 0.55261 | [8 empty] | -11.5917 | 14.2358 | 0 | 0 | [48 empty] | -74.227 | -74.6218
1 | 21 | 24.5 | [14 empty] | 0 | [11 empty] | 21.9689 | 22.7967 |  | 0 |  |  |  | 17.8069 | 22.4505 | 7.9222 | 4.6295 | [14 empty] | 0 | [9 empty] | -33.3695 | [10 empty] | 0 | -1.2406 | -2.0915 |  |  |  |  | -2.3206 |  |  |  |  | 0 | 0 |  | -1.1851 | [12 empty] | -19.7049 |  |  |  | 0.55261 | [8 empty] | -7.9222 | 14.2358 | -0.35797 | 0 | [48 empty] | -68.6707 | -68.9609
1 | 22 | 24.5 | [14 empty] | 0 | [11 empty] | 21.9689 | 22.7967 |  | 0 |  |  |  | 17.2584 | 22.0194 | 4.5031 | 4.1422 | [14 empty] | 0 | [9 empty] | -33.3695 | [10 empty] | 0 | -1.2406 | -1.3386 |  |  |  |  | -1.4852 |  |  |  |  | 0 | 0 |  | -1.1851 | [12 empty] | -19.7049 |  |  |  | 0.55261 | [8 empty] | -4.5031 | 14.2358 | -5.7431 | 0 | [48 empty] | -63.4071 | -63.6586
1 | 23 | 24.5 | [14 empty] | 0 | [11 empty] | 21.9689 | 22.7967 |  | 0 |  |  |  | 16.7465 | 22.0194 | 5.8969 | 4.047 | [14 empty] | 0 | [9 empty] | -33.3695 | [10 empty] | 0 | -1.2406 | -0.83662 |  |  |  |  | -0.92823 |  |  |  |  | 0 | 0 |  | -1.1851 | [12 empty] | -19.7049 |  |  |  | 0.55261 | [8 empty] | -5.8969 | 14.2358 | -6.3922 | 0 | [48 empty] | -63.2098 | -63.4252
1 | 24 | 24.5 | [14 empty] | 0 | [11 empty] | 21.9689 | 22.7967 |  | 0 |  |  |  | 17.4778 | 20.5591 | 5.7583 | 4.1323 | [14 empty] | 0 | [9 empty] | -33.3695 | [10 empty] | 0 | -1.2406 | -0.33465 |  |  |  |  | -0.37129 |  |  |  |  | 0 | 0 |  | -1.1851 | [12 empty] | -19.7049 |  |  |  | 0.55261 | [8 empty] | -5.7583 | 14.2358 | -6.5182 | 0 | [48 empty] | -63.4989 | -63.7659
2 | 1 | 0 | [14 empty] | 0 | [11 empty] | 0 | 22.7967 |  | 0 |  |  |  | 36.3999 | 18.4566 | 4.9998 | 4.1498 | [14 empty] | -10.1896 | [9 empty] | -18.3073 | [10 empty] | 0 | -1.2406 | -0.20916 |  |  |  |  | -0.23206 |  |  |  |  | 0 | 0 |  | -1.1851 | [12 empty] | -12.5246 |  |  |  | 0.55261 | [8 empty] | -4.9998 | 4.2899 | 0 | 5.9029 | [48 empty] | -48.66 | -49.5717
2 | 2 | 0 | [14 empty] | 0 | [11 empty] | 0 | 22.7967 |  | 0 |  |  |  | 36.345 | 30.9134 | 3.3287 | 3.9183 | [14 empty] | -10.1896 | [9 empty] | -19.2305 | [10 empty] | 0 | -1.2406 | -0.083662 |  |  |  |  | -0.092823 |  |  |  |  | 0 | 0 |  | -1.1851 | [12 empty] | -15.9904 |  |  |  | 0.55261 | [8 empty] | -3.3287 | 0 | 0 | 0 | [48 empty] | -46.5134 | -47.4212
2 | 3 | 0 | [14 empty] | 0 | [11 empty] | 0 | 22.7967 |  | 0 |  |  |  | 38.2829 | 45.0418 | 2.832 | 3.945 | [14 empty] | -10.1896 | [9 empty] | -32.028 | [10 empty] | 0 | -1.2406 | -0.041831 |  |  |  |  | -0.046411 |  |  |  |  | 0 | 0 |  | -1.1851 | [12 empty] | -19.7049 |  |  |  | 0.55261 | [8 empty] | -2.832 | 0 | 0 | 0 | [48 empty] | -46.1826 | -47.2272
2 | 4 | 0 | [14 empty] | 0 | [11 empty] | 0 | 15.8797 |  | 0 |  |  |  | 39.4713 | 57.569 | 2.4604 | 3.8955 | [14 empty] | -10.1896 | [9 empty] | -33.3695 | [10 empty] | 0 | -1.2406 | -0.50197 |  |  |  |  | -0.55694 |  |  |  |  | 0 | 0 |  | -1.1851 | [12 empty] | -19.7049 |  |  |  | 0.55261 | [8 empty] | -2.4604 | 0 | -6.985 | 0 | [48 empty] | -43.6346 | -45.0546
2 | 5 | 0 | [14 empty] | 0 | [11 empty] | 0 | 7.6653 |  | 0 |  |  |  | 38.8497 | 67.0172 | 2.0966 | 3.846 | [14 empty] | -10.1896 | [9 empty] | -33.3695 | [10 empty] | 0 | -1.2406 | -1.3386 |  |  |  |  | -1.4852 |  |  |  |  | 0 | 0 |  | -1.1851 | [12 empty] | -19.7049 |  |  |  | 0.55261 | [8 empty] | -2.0966 | 0 | -6.985 | 0 | [48 empty] | -42.4325 | -44.4915
2 | 6 | 0 | [14 empty] | 0 | [11 empty] | 0 | 9.5355 |  | 0 |  |  |  | 42.4513 | 68.9174 | 2.6356 | 3.9427 | [14 empty] | -10.1896 | [9 empty] | -33.3695 | [10 empty] | 0 | -1.2406 | -3.3465 |  |  |  |  | -3.7129 |  |  |  |  | 0 | 0 |  | -1.1851 | [12 empty] | -19.7049 |  |  |  | 0.55261 | [8 empty] | -2.6356 | 0 | -6.985 | 0 | [48 empty] | -45.6655 | -47.8233
2 | 7 | 0 | [14 empty] | 0 | [11 empty] | 0 | 22.7967 |  | 0 |  |  |  | 44.2795 | 66.9293 | 5.5581 | 4.3699 | [14 empty] | -10.1896 | [9 empty] | -33.3695 | [10 empty] | 0 | -1.2406 | -6.4838 |  |  |  |  | -7.1937 |  |  |  |  | 0 | 0 |  | -1.1851 | [12 empty] | -19.7049 |  |  |  | 0.55261 | [8 empty] | -5.5581 | 0 | -5.4088 | 0 | [48 empty] | -54.152 | -55.3399
2 | 8 | 0 | [14 empty] | 0 | [11 empty] | 0 | 22.7967 |  | 0.18156 |  |  |  | 43.6213 | 62.689 | 8.9811 | 4.8435 | [14 empty] | -10.1896 | [9 empty] | -28.5049 | [10 empty] | 0 | -1.2406 | -5.6472 |  |  |  |  | -6.2655 |  |  |  |  | 0 | 0 |  | -1.1851 | [12 empty] | -19.7049 |  |  |  | 0.55261 | [8 empty] | -8.9811 | 0 | 0 | 0 | [48 empty] | -61.9469 | -63.3684
2 | 9 | 0 | [14 empty] | 0 | [11 empty] | 0 | 22.7967 |  | 0.78847 |  |  |  | 41.0435 | 60.78 | 8.9368 | 5.0285 | [14 empty] | -10.1896 | [9 empty] | -21.7033 | [10 empty] | 0 | -1.2406 | -5.2289 |  |  |  |  | -5.8014 |  |  |  |  | 0 | 0 |  | -1.1851 | [12 empty] | -19.7049 |  |  |  | 0.55261 | [8 empty] | -8.9368 | 0 | 0 | 0 | [48 empty] | -65.936 | -67.1755
2 | 10 | 0 | [14 empty] | 0 | [11 empty] | 0 | 22.7967 |  | 1.6351 |  |  |  | 28.9407 | 61.8005 | 8.6288 | 4.9409 | [14 empty] | -9.2682 | [9 empty] | -8.8339 | [10 empty] | 0 | -1.2406 | -5.8563 |  |  |  |  | -6.4976 |  |  |  |  | 0 | 0 |  | -1.1851 | [12 empty] | -19.7049 |  |  |  | 0.55261 | [8 empty] | -8.6288 | 0 | 0 | 0.37872 | [48 empty] | -68.4586 | -68.8438
2 | 11 | 0 | [14 empty] | 0 | [11 empty] | 0 | 22.7967 |  | 2.3389 |  |  |  | 25.3574 | 65.4249 | 7.1656 | 4.9059 | [14 empty] | -10.1896 | [9 empty] | -5.5397 | [10 empty] | 0 | -1.2406 | -6.6929 |  |  |  |  | -7.4258 |  |  |  |  | 0 | 0 |  | -1.1851 | [12 empty] | -19.7049 |  |  |  | 0.55261 | [8 empty] | -7.1656 | 0 | 0 | 0 | [48 empty] | -69.3978 | -69.5301
2 | 12 | 0 | [14 empty] | 0 | [11 empty] | 0 | 22.7967 |  | 2.8693 |  |  |  | 30.4033 | 68.7591 | 5.9624 | 4.8625 | [14 empty] | -10.1896 | [9 empty] | -11.8592 | [10 empty] | 0 | -1.2406 | -7.3622 |  |  |  |  | -8.1684 |  |  |  |  | 0 | 0 |  | -1.1851 | [12 empty] | -19.7049 |  |  |  | 0.55261 | [8 empty] | -5.9624 | 0 | 0 | 0 | [48 empty] | -70.5334 | -71.0219
2 | 13 | 0 | [14 empty] | 0 | [11 empty] | 0 | 22.7967 |  | 3.1875 |  |  |  | 34.8093 | 70.5273 | 4.8284 | 4.7392 | [14 empty] | -10.1896 | [9 empty] | -17.6592 | [10 empty] | -0.33336 | -1.2406 | -6.6929 |  |  |  |  | -7.4258 |  |  |  |  | 0 | 0 |  | -1.1851 | [12 empty] | -19.7049 |  |  |  | 0.55261 | [8 empty] | -4.8284 | 0 | -1.2802 | 0 | [48 empty] | -70.901 | -71.7004
2 | 14 | 0 | [14 empty] | 0 | [11 empty] | 0 | 22.7967 |  | 3.264 |  |  |  | 37.7162 | 71.539 | 3.4288 | 4.4552 | [14 empty] | -10.1896 | [9 empty] | -17.028 | [10 empty] | -7.193 | -1.2406 | -6.7766 |  |  |  |  | -7.5186 |  |  |  |  | 0 | 0 |  | -1.1851 | [12 empty] | -19.7049 |  |  |  | 0.55261 | [8 empty] | -3.4288 | 0 | 0 | 0 | [48 empty] | -69.4872 | -70.2119
2 | 15 | 0 | [14 empty] | 0 | [11 empty] | 0 | 22.7967 |  | 3.0152 |  |  |  | 34.5351 | 64.598 | 3.1323 | 4.2427 | [14 empty] | -10.1896 | [9 empty] | -14.974 | [10 empty] | 0 | -1.2406 | -7.6132 |  |  |  |  | -8.4469 |  |  |  |  | 0 | 0 |  | -1.1851 | [12 empty] | -19.7049 |  |  |  | 0.55261 | [8 empty] | -3.1323 | 0 | 0 | 0 | [48 empty] | -66.3859 | -67.166
2 | 16 | 0 | [14 empty] | 0 | [11 empty] | 0 | 22.7967 |  | 2.3878 |  |  |  | 30.9883 | 52.8537 | 2.4758 | 4.1727 | [14 empty] | -10.1896 | [9 empty] | -3.1149 | [10 empty] | 0 | -1.2406 | -7.9479 |  |  |  |  | -8.8182 |  |  |  |  | 0 | 0 |  | -1.1851 | [12 empty] | -19.7049 |  |  |  | 0.55261 | [8 empty] | -2.4758 | 0 | 0 | 0 | [48 empty] | -61.5507 | -62.0804
2 | 17 | 0 | [14 empty] | 0 | [11 empty] | 0 | 22.7967 |  | 1.4902 |  |  |  | 29.1967 | 50.065 | 3.4885 | 4.1887 | [14 empty] | -10.1896 | [9 empty] | -5.5036 | [10 empty] | 0 | -1.2406 | -7.9479 |  |  |  |  | -8.8182 |  |  |  |  | 0 | 0 |  | -1.1851 | [12 empty] | -19.7049 |  |  |  | 0.55261 | [8 empty] | -3.4885 | 2.7218 | 0 | 1.0978 | [48 empty] | -57.5195 | -57.9228
2 | 18 | 0 | [14 empty] | 0 | [11 empty] | 0 | 22.7967 |  | 0.59263 |  |  |  | 29.6354 | 47.6985 | 4.1315 | 4.3394 | [14 empty] | -10.1896 | [9 empty] | -11.1979 | [10 empty] | 0 | -1.2406 | -5.8563 |  |  |  |  | -6.4976 |  |  |  |  | 0 | 0 |  | -1.1851 | [12 empty] | -19.7049 |  |  |  | 0.55261 | [8 empty] | -4.1315 | 3.7948 | 0 | 0 | [48 empty] | -53.5381 | -53.9724
2 | 19 | 0 | [14 empty] | 0 | [11 empty] | 0 | 22.7967 |  | 0.10608 |  |  |  | 32.6337 | 36.57 | 6.2454 | 4.8831 | [14 empty] | -10.1896 | [9 empty] | -14.4722 | [10 empty] | 0 | -1.2406 | -4.1831 |  |  |  |  | -4.6411 |  |  |  |  | 0 | 0 |  | -1.1851 | [12 empty] | -17.804 |  |  |  | 0.55261 | [8 empty] | -6.2454 | 12.5674 | 0 | 0 | [48 empty] | -56.394 | -57.0398
2 | 20 | 0 | [14 empty] | 0 | [11 empty] | 0 | 22.7967 |  | 0 |  |  |  | 42.1953 | 23.8669 | 9.7223 | 5.0948 | [14 empty] | -8.869 | [9 empty] | -22.5474 | [10 empty] | 0 | -1.2406 | -3.1373 |  |  |  |  | -3.4808 |  |  |  |  | 0 | 0 |  | -1.1851 | [12 empty] | -13.353 |  |  |  | 0.55261 | [8 empty] | -9.7223 | 14.2358 | 0 | 6.985 | [48 empty] | -61.9137 | -63.2345
2 | 21 | 0 | [14 empty] | 0 | [11 empty] | 0 | 22.7967 |  | 0 |  |  |  | 50.0201 | 22.8816 | 6.5419 | 4.9775 | [14 empty] | -10.1896 | [9 empty] | -23.7097 | [10 empty] | 0 | -1.2406 | -2.0915 |  |  |  |  | -2.3206 |  |  |  |  | 0 | 0 |  | -1.1851 | [12 empty] | -9.5685 |  |  |  | 0.55261 | [8 empty] | -6.5419 | 0 | 0 | 6.985 | [48 empty] | -57.9078 | -59.7809
2 | 22 | 0 | [14 empty] | 0 | [11 empty] | 0 | 22.7967 |  | 0 |  |  |  | 53.0367 | 27.4209 | 4.1353 | 4.7567 | [14 empty] | -10.1896 | [9 empty] | -32.6986 | [10 empty] | 0 | -1.2406 | -1.3386 |  |  |  |  | -1.4852 |  |  |  |  | 0 | 0 |  | -1.1851 | [12 empty] | -6.8871 |  |  |  | 0.55261 | [8 empty] | -4.1353 | 0 | 0 | 0 | [48 empty] | -53.5388 | -55.6248
2 | 23 | 0 | [14 empty] | 0 | [11 empty] | 0 | 22.7967 |  | 0 |  |  |  | 50.9525 | 33.2711 | 4.428 | 4.5907 | [14 empty] | -10.1896 | [9 empty] | -33.3695 | [10 empty] | 0 | -1.2406 | -0.83662 |  |  |  |  | -0.92823 |  |  |  |  | 0 | 0 |  | -1.1851 | [12 empty] | -11.0092 |  |  |  | 0.55261 | [8 empty] | -4.428 | 0 | 0 | 0 | [48 empty] | -53.4047 | -55.3436
2 | 24 | 0 | [14 empty] | 0 | [11 empty] | 0 | 22.7967 |  | 0 |  |  |  | 51.0805 | 32.5233 | 4.9574 | 4.4361 | [14 empty] | -10.1896 | [9 empty] | -33.3695 | [10 empty] | 0 | -1.2406 | -0.33465 |  |  |  |  | -0.37129 |  |  |  |  | 0 | 0 |  | -1.1851 | [12 empty] | -10.5295 |  |  |  | 0.55261 | [8 empty] | -4.9574 | 0 | 0 | 0 | [48 empty] | -54.169 | -56.1169
3 | 1 | 0 | [14 empty] | 0 | [11 empty] | 0 | 22.7967 |  | 0 |  |  |  | 32.5972 | 0.14076 | 2.5278 | 3.8392 | [14 empty] | 0 | [9 empty] | 0 | [10 empty] | 0 | -1.2406 | -0.20916 |  |  |  |  | -0.23206 |  |  |  |  | 0 | 0 |  | -1.1851 | [12 empty] | -11.443 |  |  |  | 0.55261 | [8 empty] | -2.5278 | 0 | 0 | 0 | [48 empty] | -45.6165 | -46.2597
3 | 2 | 0 | [14 empty] | 0 | [11 empty] | 0 | 22.7967 |  | 0 |  |  |  | 32.4509 | 0.17594 | 1.9964 | 3.6336 | [14 empty] | 0 | [9 empty] | 0 | [10 empty] | 0 | -1.2406 | -0.083662 |  |  |  |  | -0.092823 |  |  |  |  | 0 | 0 |  | -1.1851 | [12 empty] | -14.198 |  |  |  | 0.55261 | [8 empty] | -1.9964 | 0 | 0 | 0 | [48 empty] | -42.8095 | -43.4424
3 | 3 | 0 | [14 empty] | 0 | [11 empty] | 0 | 22.7967 |  | 0 |  |  |  | 32.3961 | 1.5571 | 0.94913 | 3.5209 | [14 empty] | 0 | [9 empty] | 0 | [10 empty] | 0 | -1.2406 | -0.041831 |  |  |  |  | -0.046411 |  |  |  |  | 0 | 0 |  | -1.1851 | [12 empty] | -19.2941 |  |  |  | 0.55261 | [8 empty] | -0.94913 | 0 | 0 | 0 | [48 empty] | -39.0153 | -39.6444
3 | 4 | 0 | [14 empty] | 0 | [11 empty] | 0 | 22.7967 |  | 0 |  |  |  | 32.6154 | 5.0232 | 0.5044 | 3.3534 | [14 empty] | 0 | [9 empty] | -4.7555 | [10 empty] | 0 | -1.2406 | -0.50197 |  |  |  |  | -0.55694 |  |  |  |  | 0 | 0 |  | -1.1851 | [12 empty] | -18.8052 |  |  |  | 0.55261 | [8 empty] | -0.5044 | 0 | 0 | 0 | [48 empty] | -37.296 | -37.9406
3 | 5 | 0 | [14 empty] | 0 | [11 empty] | 0 | 22.7967 |  | 0.02856 |  |  |  | 27.7341 | 6.5627 | 0.96261 | 3.3023 | [14 empty] | 0 | [9 empty] | -12.4158 | [10 empty] | 0 | -1.2406 | -1.3386 |  |  |  |  | -1.4852 |  |  |  |  | 0 | 0 |  | -1.1851 | [12 empty] | -6.198 |  |  |  | 0.55261 | [8 empty] | -0.96261 | 0 | 0 | 0 | [48 empty] | -37.1138 | -37.4138
3 | 6 | 0 | [14 empty] | 0 | [11 empty] | 0 | 22.7967 |  | 0.11628 |  |  |  | 25.5585 | 8.243 | 1.055 | 3.3633 | [14 empty] | 0 | [9 empty] | 0 | [10 empty] | 0 | -1.2406 | -3.3465 |  |  |  |  | -3.7129 |  |  |  |  | 0 | 0 |  | -1.1851 | [12 empty] | -12.5837 |  |  |  | 0.55261 | [8 empty] | -1.055 | 0 | 0 | 0 | [48 empty] | -38.5616 | -38.708
3 | 7 | 0 | [14 empty] | 0 | [11 empty] | 0 | 22.7967 |  | 0.40291 |  |  |  | 22.6882 | 10.2136 | 1.9368 | 3.4935 | [14 empty] | 0 | [9 empty] | 0 | [10 empty] | 0 | -1.2406 | -6.4838 |  |  |  |  | -7.1937 |  |  |  |  | 0 | 0 |  | -1.1851 | [12 empty] | -19.7049 |  |  |  | 0.55261 | [8 empty] | -1.9368 | 14.2358 | 0 | 2.1018 | [48 empty] | -40.6769 | -40.6208
3 | 8 | 0 | [14 empty] | 0 | [11 empty] | 0 | 22.7967 |  | 0.94861 |  |  |  | 22.5237 | 12.1138 | 3.2767 | 3.7386 | [14 empty] | 0 | [9 empty] | 0 | [10 empty] | 0 | -1.2406 | -5.6472 |  |  |  |  | -6.2655 |  |  |  |  | 0 | 0 |  | -1.1851 | [12 empty] | -18.7748 |  |  |  | 0.55261 | [8 empty] | -3.2767 | 14.2358 | 0 | 0.45627 | [48 empty] | -44.2528 | -44.1851
3 | 9 | 0 | [14 empty] | 0 | [11 empty] | 0 | 22.7967 |  | 1.6361 |  |  |  | 23.968 | 16.5652 | 5.0421 | 3.811 | [14 empty] | 0 | [9 empty] | 0 | [10 empty] | 0 | -1.2406 | -5.2289 |  |  |  |  | -5.8014 |  |  |  |  | 0 | 0 |  | -1.1851 | [12 empty] | -16.9945 |  |  |  | 0.55261 | [8 empty] | -5.0421 | 9.4055 | 0 | 0 | [48 empty] | -48.2846 | -48.3188
3 | 10 | 0 | [14 empty] | 0 | [11 empty] | 0 | 22.7967 |  | 2.2654 |  |  |  | 23.4926 | 19.8465 | 3.6059 | 3.8072 | [14 empty] | 0 | [9 empty] | 0 | [10 empty] | 0 | -1.2406 | -5.8563 |  |  |  |  | -6.4976 |  |  |  |  | 0 | 0 |  | -1.1851 | [12 empty] | -19.6651 |  |  |  | 0.55261 | [8 empty] | -3.6059 | 11.6329 | 0 | 0 | [48 empty] | -49.9492 | -49.9499
3 | 11 | 0 | [14 empty] | 0 | [11 empty] | 0 | 22.7967 |  | 2.7347 |  |  |  | 23.84 | 17.0314 | 2.6645 | 3.7904 | [14 empty] | 0 | [9 empty] | 0 | [10 empty] | 0 | -1.2406 | -6.6929 |  |  |  |  | -7.4258 |  |  |  |  | 0 | 0 |  | -1.1851 | [12 empty] | -19.7049 |  |  |  | 0.55261 | [8 empty] | -2.6645 | 14.2358 | 0 | 0.9562 | [48 empty] | -49.6884 | -49.7136
3 | 12 | 0 | [14 empty] | 0 | [11 empty] | 0 | 22.7967 |  | 3.0723 |  |  |  | 25.9059 | 20.348 | 3.1342 | 3.7143 | [14 empty] | 0 | [9 empty] | 0 | [10 empty] | 0 | -1.2406 | -7.3622 |  |  |  |  | -8.1684 |  |  |  |  | 0 | 0 |  | -1.1851 | [12 empty] | -19.7049 |  |  |  | 0.55261 | [8 empty] | -3.1342 | 12.3324 | 0 | 0 | [48 empty] | -51.0609 | -51.2319
3 | 13 | 0 | [14 empty] | 0 | [11 empty] | 0 | 22.7967 |  | 3.2447 |  |  |  | 28.7213 | 21.5972 | 1.7539 | 3.6252 | [14 empty] | 0 | [9 empty] | -2.7187 | [10 empty] | 0 | -1.2406 | -6.6929 |  |  |  |  | -7.4258 |  |  |  |  | 0 | 0 |  | -1.1851 | [12 empty] | -19.7049 |  |  |  | 0.55261 | [8 empty] | -1.7539 | 1.3227 | 0 | 6.2442 | [48 empty] | -49.1366 | -49.5063
3 | 14 | 0 | [14 empty] | 0 | [11 empty] | 0 | 22.7967 |  | 3.26 |  |  |  | 31.3174 | 22.776 | 0.55061 | 3.5551 | [14 empty] | 0 | [9 empty] | -2.7187 | [10 empty] | 0 | -1.2406 | -6.7766 |  |  |  |  | -7.5186 |  |  |  |  | 0 | 0 |  | -1.1851 | [12 empty] | -19.7049 |  |  |  | 0.55261 | [8 empty] | -0.55061 | 0 | 0 | 2.6707 | [48 empty] | -47.784 | -48.337
3 | 15 | 0 | [14 empty] | 0 | [11 empty] | 0 | 22.7967 |  | 3.1437 |  |  |  | 31.4454 | 23.1015 | 0.63147 | 3.5437 | [14 empty] | 0 | [9 empty] | -2.7187 | [10 empty] | 0 | -1.2406 | -7.6132 |  |  |  |  | -8.4469 |  |  |  |  | 0 | 0 |  | -1.1851 | [12 empty] | -19.7049 |  |  |  | 0.55261 | [8 empty] | -0.63147 | 2.434 | 0 | 0 | [48 empty] | -46.1082 | -46.6702
3 | 16 | 0 | [14 empty] | 0 | [11 empty] | 0 | 22.7967 |  | 2.852 |  |  |  | 29.7269 | 23.6469 | 0.89137 | 3.5886 | [14 empty] | 0 | [9 empty] | -2.7187 | [10 empty] | 0 | -1.2406 | -7.9479 |  |  |  |  | -8.8182 |  |  |  |  | 0 | 0 |  | -1.1851 | [12 empty] | -19.7049 |  |  |  | 0.55261 | [8 empty] | -0.89137 | 0 | 0 | 3.7456 | [48 empty] | -45.294 | -45.7346
3 | 17 | 0 | [14 empty] | 0 | [11 empty] | 0 | 22.7967 |  | 2.4337 |  |  |  | 28.6116 | 27.8872 | 1.6692 | 3.6191 | [14 empty] | 0 | [9 empty] | -2.7187 | [10 empty] | 0 | -1.2406 | -7.9479 |  |  |  |  | -8.8182 |  |  |  |  | 0 | 0 |  | -1.1851 | [12 empty] | -19.7049 |  |  |  | 0.55261 | [8 empty] | -1.6692 | 0 | 0 | 1.877 | [48 empty] | -46.1627 | -46.5246
3 | 18 | 0 | [14 empty] | 0 | [11 empty] | 0 | 22.7967 |  | 1.7279 |  |  |  | 24.3153 | 34.1596 | 3.0746 | 3.7029 | [14 empty] | 0 | [9 empty] | -2.8192 | [10 empty] | -1.4385 | -1.2406 | -5.8563 |  |  |  |  | -6.4976 |  |  |  |  | 0 | 0 |  | -1.1851 | [12 empty] | -19.7049 |  |  |  | 0.55261 | [8 empty] | -3.0746 | 0 | 0 | 0 | [48 empty] | -48.5128 | -48.5715
3 | 19 | 0 | [14 empty] | 0 | [11 empty] | 0 | 22.7967 |  | 0.95167 |  |  |  | 22.3043 | 38.3647 | 4.1796 | 3.8254 | [14 empty] | 0 | [9 empty] | -2.7187 | [10 empty] | -5.5876 | -1.2406 | -4.1831 |  |  |  |  | -4.6411 |  |  |  |  | 0 | 0 |  | -1.1851 | [12 empty] | -19.7049 |  |  |  | 0.55261 | [8 empty] | -4.1796 | 0 | 0 | 0 | [48 empty] | -49.5344 | -49.4511
3 | 20 | 0 | [14 empty] | 0 | [11 empty] | 0 | 22.7967 |  | 0.36006 |  |  |  | 19.7265 | 36.4469 | 4.0603 | 3.8635 | [14 empty] | 0 | [9 empty] | -7.6661 | [10 empty] | 0 | -1.2406 | -3.1373 |  |  |  |  | -3.4808 |  |  |  |  | 0 | 0 |  | -1.1851 | [12 empty] | -19.7049 |  |  |  | 0.55261 | [8 empty] | -4.0603 | 0 | 0 | 0 | [48 empty] | -47.3314 | -47.0662
3 | 21 | 0 | [14 empty] | 0 | [11 empty] | 0 | 22.7967 |  | 0.095881 |  |  |  | 19.1597 | 33.9045 | 3.371 | 3.8293 | [14 empty] | 0 | [9 empty] | -3.0163 | [10 empty] | -11.4437 | -1.2406 | -2.0915 |  |  |  |  | -2.3206 |  |  |  |  | 0 | 0 |  | -1.1851 | [12 empty] | -12.833 |  |  |  | 0.55261 | [8 empty] | -3.371 | 0 | 0 | 0 | [48 empty] | -46.2078 | -45.9026
3 | 22 | 0 | [14 empty] | 0 | [11 empty] | 0 | 22.7967 |  | 0 |  |  |  | 20.8966 | 29.6906 | 4.9882 | 3.7554 | [14 empty] | 0 | [9 empty] | -5.5606 | [10 empty] | -11.4437 | -1.2406 | -1.3386 |  |  |  |  | -1.4852 |  |  |  |  | 0 | 0 |  | -1.1851 | [12 empty] | -5.6973 |  |  |  | 0.55261 | [8 empty] | -4.9882 | 0 | 0 | 0 | [48 empty] | -49.7407 | -49.5582
3 | 23 | 0 | [14 empty] | 0 | [11 empty] | 0 | 22.7967 |  | 0 |  |  |  | 21.5547 | 25.1073 | 6.0259 | 3.7866 | [14 empty] | 0 | [9 empty] | -11.3848 | [10 empty] | -3.3144 | -1.2406 | -0.83662 |  |  |  |  | -0.92823 |  |  |  |  | 0 | 0 |  | -1.1851 | [12 empty] | -3.5608 |  |  |  | 0.55261 | [8 empty] | -6.0259 | 0 | 0 | 0 | [48 empty] | -51.3474 | -51.2112
3 | 24 | 0 | [14 empty] | 0 | [11 empty] | 0 | 22.7967 |  | 0 |  |  |  | 19.6351 | 22.5561 | 2.8166 | 3.5117 | [14 empty] | 0 | [9 empty] | -11.1364 | [10 empty] | -7.389 | -1.2406 | -0.33465 |  |  |  |  | -0.37129 |  |  |  |  | 0 | 0 |  | -1.1851 | [12 empty] | -1.4243 |  |  |  | 0.55261 | [8 empty] | -2.8166 | 0 | 0 | 0 | [48 empty] | -45.9708 | -45.6991
4 | 1 | 0 | [14 empty] | 0 | [11 empty] | 0 | 22.7967 |  | 0 |  |  |  | 52.5979 | 16.2925 | 1.4343 | 3.0648 | [14 empty] | -4.6287 | [9 empty] | 0 | [10 empty] | -11.4437 | -1.2406 | -0.20916 |  |  |  |  | -0.23206 |  |  |  |  | 0 | 0 |  | -1.1851 | [12 empty] | -19.7049 |  |  |  | 0.55261 | [8 empty] | -1.4343 | 0 | -6.985 | 0 | [48 empty] | -49.6751 | -51.4502
4 | 2 | 0 | [14 empty] | 0 | [11 empty] | 0 | 13.6524 |  | 0 |  |  |  | 50.0567 | 32.0219 | 1.5171 | 3.0389 | [14 empty] | -10.1896 | [9 empty] | 0 | [10 empty] | -11.4437 | -1.2406 | -0.083662 |  |  |  |  | -0.092823 |  |  |  |  | 0 | 0 |  | -1.1851 | [12 empty] | -19.7049 |  |  |  | 0.43479 | [8 empty] | -1.5171 | 0 | -6.985 | 0 | [48 empty] | -48.2793 | -50.6415
4 | 3 | 0 | [14 empty] | 0 | [11 empty] | 0 | 15.7884 |  | 0 |  |  |  | 48.1736 | 40.9423 | 1.2937 | 3.0374 | [14 empty] | -10.1896 | [9 empty] | -10.4976 | [10 empty] | -11.4437 | -1.2406 | -0.041831 |  |  |  |  | -0.046411 |  |  |  |  | 0 | 0 |  | -1.1851 | [12 empty] | -19.7049 |  |  |  | 0.43443 | [8 empty] | -1.2937 | 0 | -6.985 | 0 | [48 empty] | -47.0413 | -49.093
4 | 4 | 0 | [14 empty] | 0 | [11 empty] | 0 | 22.7967 |  | 0 |  |  |  | 46.8756 | 33.403 | 1.2418 | 3.0693 | [14 empty] | -7.9292 | [9 empty] | -10.8105 | [10 empty] | -11.4437 | -1.2406 | -0.50197 |  |  |  |  | -0.55694 |  |  |  |  | 0 | 0 |  | -1.1851 | [12 empty] | -19.7049 |  |  |  | 0.55261 | [8 empty] | -1.2418 | 0 | -6.985 | 0 | [48 empty] | -46.3394 | -47.7071
4 | 5 | 0 | [14 empty] | 0 | [11 empty] | 0 | 22.7967 |  | 0.0255 |  |  |  | 47.6251 | 12.58 | 1.6615 | 3.1067 | [14 empty] | 0 | [9 empty] | -2.9854 | [10 empty] | -11.4437 | -1.2406 | -1.3386 |  |  |  |  | -1.4852 |  |  |  |  | 0 | 0 |  | -1.1851 | [12 empty] | -19.7049 |  |  |  | 0.55261 | [8 empty] | -1.6615 | 0 | -1.2271 | 0 | [48 empty] | -46.0761 | -47.7802
4 | 6 | 0 | [14 empty] | 0 | [11 empty] | 0 | 22.7967 |  | 0.12444 |  |  |  | 44.2978 | 2.7359 | 1.8463 | 3.1744 | [14 empty] | 0 | [9 empty] | 0 | [10 empty] | -11.4437 | -1.2406 | -3.3465 |  |  |  |  | -3.7129 |  |  |  |  | 0 | 0 |  | -1.1851 | [12 empty] | -8.9827 |  |  |  | 0.55261 | [8 empty] | -1.8463 | 4.3213 | 0 | 0 | [48 empty] | -48.0917 | -49.5609
4 | 7 | 0 | [14 empty] | 0 | [11 empty] | 0 | 22.7967 |  | 0.45697 |  |  |  | 39.8735 | 0.68618 | 1.4959 | 3.2346 | [14 empty] | 0 | [9 empty] | 0 | [10 empty] | -11.4437 | -1.2406 | -6.4838 |  |  |  |  | -7.1937 |  |  |  |  | 0 | 0 |  | -1.1851 | [12 empty] | -3.9304 |  |  |  | 0.55261 | [8 empty] | -1.4959 | 11.1636 | 0 | 5.2949 | [48 empty] | -52.5816 | -53.7385
4 | 8 | 0 | [14 empty] | 0 | [11 empty] | 0 | 22.7967 |  | 1.0731 |  |  |  | 29.7817 | 5.4631 | 4.0006 | 3.3701 | [14 empty] | 0 | [9 empty] | 0 | [10 empty] | -11.4437 | -1.2406 | -5.6472 |  |  |  |  | -6.2655 |  |  |  |  | 0 | 0 |  | -1.1851 | [12 empty] | -4.2691 |  |  |  | 0.55261 | [8 empty] | -4.0006 | 14.2358 | 0 | 6.985 | [48 empty] | -54.2069 | -54.6514
4 | 9 | 0 | [14 empty] | 0 | [11 empty] | 0 | 22.7967 |  | 1.885 |  |  |  | 23.584 | 17.5944 | 5.4791 | 3.6351 | [14 empty] | 0 | [9 empty] | 0 | [10 empty] | -11.4437 | -1.2406 | -5.2289 |  |  |  |  | -5.8014 |  |  |  |  | 0 | 0 |  | -1.1851 | [12 empty] | -11.4825 |  |  |  | 0.55261 | [8 empty] | -5.4791 | 14.2358 | 0 | 6.985 | [48 empty] | -54.8864 | -54.8935
4 | 10 | 0 | [14 empty] | 0 | [11 empty] | 0 | 22.7967 |  | 2.7 |  |  |  | 23.0356 | 28.371 | 7.826 | 3.7661 | [14 empty] | 0 | [9 empty] | 0 | [10 empty] | -11.4437 | -1.2406 | -5.8563 |  |  |  |  | -6.4976 |  |  |  |  | 0 | 0 |  | -1.1851 | [12 empty] | -13.7864 |  |  |  | 0.55261 | [8 empty] | -7.826 | 14.2358 | 0 | 0 | [48 empty] | -55.4479 | -55.4163
4 | 11 | 0 | [14 empty] | 0 | [11 empty] | 0 | 22.7967 |  | 3.3844 |  |  |  | 24.9186 | 30.6671 | 6.2646 | 3.7988 | [14 empty] | 0 | [9 empty] | 0 | [10 empty] | -11.4437 | -1.2406 | -6.6929 |  |  |  |  | -7.4258 |  |  |  |  | 0 | 0 |  | -1.1851 | [12 empty] | -17.1156 |  |  |  | 0.55261 | [8 empty] | -6.2646 | 14.2358 | 0 | 0 | [48 empty] | -55.2502 | -55.3515
4 | 12 | 0 | [14 empty] | 0 | [11 empty] | 0 | 22.7967 |  | 3.7445 |  |  |  | 28.0449 | 29.8138 | 5.304 | 3.8171 | [14 empty] | 0 | [9 empty] | 0 | [10 empty] | -11.4437 | -1.2406 | -7.3622 |  |  |  |  | -8.1684 |  |  |  |  | 0 | 0 |  | -1.1851 | [12 empty] | -18.9398 |  |  |  | 0.55261 | [8 empty] | -5.304 | 14.2358 | 0 | 0 | [48 empty] | -54.6654 | -54.9874
4 | 13 | 0 | [14 empty] | 0 | [11 empty] | 0 | 22.7967 |  | 3.8648 |  |  |  | 29.0687 | 29.6906 | 3.6675 | 3.6633 | [14 empty] | 0 | [9 empty] | 0 | [10 empty] | -11.4437 | -1.2406 | -6.6929 |  |  |  |  | -7.4258 |  |  |  |  | 0 | 0 |  | -1.1851 | [12 empty] | -8.8198 |  |  |  | 0.55261 | [8 empty] | -3.6675 | 0 | 0 | 0 | [48 empty] | -52.8287 | -53.2229
4 | 14 | 0 | [14 empty] | 0 | [11 empty] | 0 | 22.7967 |  | 3.8444 |  |  |  | 30.3484 | 28.8461 | 3.5212 | 3.4927 | [14 empty] | 0 | [9 empty] | 0 | [10 empty] | -11.4437 | -1.2406 | -6.7766 |  |  |  |  | -7.5186 |  |  |  |  | 0 | 0 |  | -1.1851 | [12 empty] | -9.148 |  |  |  | 0.55261 | [8 empty] | -3.5212 | 0 | 0 | 0 | [48 empty] | -52.5683 | -53.0529
4 | 15 | 0 | [14 empty] | 0 | [11 empty] | 0 | 22.7967 |  | 3.6414 |  |  |  | 29.3064 | 23.9812 | 2.9302 | 3.4158 | [14 empty] | 0 | [9 empty] | 0 | [10 empty] | -11.4437 | -1.2406 | -7.6132 |  |  |  |  | -8.4469 |  |  |  |  | 0 | 0 |  | -1.1851 | [12 empty] | -10.1411 |  |  |  | 0.55261 | [8 empty] | -2.9302 | 0 | 0 | 6.985 | [48 empty] | -50.6085 | -51.0195
4 | 16 | 0 | [14 empty] | 0 | [11 empty] | 0 | 22.7967 |  | 3.2202 |  |  |  | 28.9224 | 17.4977 | 2.6375 | 3.4508 | [14 empty] | 0 | [9 empty] | 0 | [10 empty] | -11.4437 | -1.2406 | -7.9479 |  |  |  |  | -8.8182 |  |  |  |  | 0 | 0 |  | -1.1851 | [12 empty] | -10.9274 |  |  |  | 0.55261 | [8 empty] | -2.6375 | 14.2358 | 0 | 0 | [48 empty] | -49.1133 | -49.4972
4 | 17 | 0 | [14 empty] | 0 | [11 empty] | 0 | 22.7967 |  | 2.6072 |  |  |  | 28.7579 | 14.4538 | 2.549 | 3.5041 | [14 empty] | 0 | [9 empty] | -1.8775 | [10 empty] | -11.4437 | -1.2406 | -7.9479 |  |  |  |  | -8.8182 |  |  |  |  | 0 | 0 |  | -1.1851 | [12 empty] | -12.6551 |  |  |  | 0.55261 | [8 empty] | -2.549 | 14.2358 | 0 | 6.985 | [48 empty] | -48.725 | -49.0973
4 | 18 | 0 | [14 empty] | 0 | [11 empty] | 0 | 22.7967 |  | 1.8279 |  |  |  | 27.4599 | 14.533 | 4.0449 | 3.5993 | [14 empty] | 0 | [9 empty] | -2.7187 | [10 empty] | -11.4437 | -1.2406 | -5.8563 |  |  |  |  | -6.4976 |  |  |  |  | 0 | 0 |  | -1.1851 | [12 empty] | -12.2985 |  |  |  | 0.55261 | [8 empty] | -4.0449 | 14.2358 | 0 | 6.985 | [48 empty] | -50.7495 | -51.0302
4 | 19 | 0 | [14 empty] | 0 | [11 empty] | 0 | 22.7967 |  | 0.97615 |  |  |  | 24.6261 | 13.2134 | 5.4214 | 3.8308 | [14 empty] | 0 | [9 empty] | -2.7187 | [10 empty] | -11.4437 | -1.2406 | -4.1831 |  |  |  |  | -4.6411 |  |  |  |  | 0 | 0 |  | -1.1851 | [12 empty] | -8.8531 |  |  |  | 0.55261 | [8 empty] | -5.4214 | 14.2358 | 0 | 6.985 | [48 empty] | -52.9511 | -53.0318
4 | 20 | 0 | [14 empty] | 0 | [11 empty] | 0 | 22.7967 |  | 0.36312 |  |  |  | 24.7541 | 14.0316 | 3.0592 | 3.8673 | [14 empty] | 0 | [9 empty] | -2.7187 | [10 empty] | -6.4804 | -1.2406 | -3.1373 |  |  |  |  | -3.4808 |  |  |  |  | 0 | 0 |  | -1.1851 | [12 empty] | -8.0925 |  |  |  | 0.55261 | [8 empty] | -3.0592 | 13.0992 | 0 | 0 | [48 empty] | -53.1292 | -53.2189
4 | 21 | 0 | [14 empty] | 0 | [11 empty] | 0 | 22.7967 |  | 0.090781 |  |  |  | 28.4471 | 14.709 | 2.6356 | 3.747 | [14 empty] | 0 | [9 empty] | -2.7187 | [10 empty] | -8.742 | -1.2406 | -2.0915 |  |  |  |  | -2.3206 |  |  |  |  | 0 | 0 |  | -1.1851 | [12 empty] | -3.6415 |  |  |  | 0.55261 | [8 empty] | -2.6356 | 0 | 0 | 4.7495 | [48 empty] | -53.1527 | -53.5031
4 | 22 | 0 | [14 empty] | 0 | [11 empty] | 0 | 22.7967 |  | 0 |  |  |  | 33.2919 | 19.4419 | 3.3691 | 3.7523 | [14 empty] | 0 | [9 empty] | -9.3334 | [10 empty] | -11.4437 | -1.2406 | -1.3386 |  |  |  |  | -1.4852 |  |  |  |  | 0 | 0 |  | -1.1851 | [12 empty] | 0 |  |  |  | 0.55261 | [8 empty] | -3.3691 | 3.8893 | 0 | 0 | [48 empty] | -57.6981 | -58.3905
4 | 23 | 0 | [14 empty] | 0 | [11 empty] | 0 | 22.7967 |  | 0 |  |  |  | 37.6613 | 29.6906 | 3.3691 | 3.5346 | [14 empty] | 0 | [9 empty] | -10.8105 | [10 empty] | -11.4437 | -1.2406 | -0.83662 |  |  |  |  | -0.92823 |  |  |  |  | 0 | 0 |  | -1.1851 | [12 empty] | -7.7376 |  |  |  | 0.55261 | [8 empty] | -3.3691 | 0 | 0 | 0 | [48 empty] | -60.0535 | -61.0542
4 | 24 | 0 | [14 empty] | 0 | [11 empty] | 0 | 22.7967 |  | 0 |  |  |  | 36.1073 | 41.3293 | 2.2255 | 3.3534 | [14 empty] | 0 | [9 empty] | -10.8105 | [10 empty] | -11.4437 | -1.2406 | -0.33465 |  |  |  |  | -0.37129 |  |  |  |  | 0 | 0 |  | -1.1851 | [12 empty] | -19.7049 |  |  |  | 0.55261 | [8 empty] | -2.2255 | 0 | -3.5596 | 0 | [48 empty] | -55.489 | -56.3801
5 | 1 | 0 | [14 empty] | 0 | [11 empty] | 0 | 12.4311 |  | 0 |  |  |  | 37.4968 | 32.4002 | 0.83747 | 2.6757 | [14 empty] | -10.1896 | [9 empty] | 0 | [10 empty] | 0 | -1.2406 | -0.20916 |  |  |  |  | -0.23206 |  |  |  |  | 0 | 0 |  | -1.1851 | [12 empty] | -19.7049 |  |  |  | 0.4359 | [8 empty] | -0.83747 | 0 | -4.6061 | 0 | [48 empty] | -48.0722 | -49.6527
5 | 2 | 0 | [14 empty] | 0 | [11 empty] | 0 | 20.5531 |  | 0 |  |  |  | 35.4309 | 26.2509 | 0.58334 | 2.5127 | [14 empty] | -10.1896 | [9 empty] | 0 | [10 empty] | 0 | -1.2406 | -0.083662 |  |  |  |  | -0.092823 |  |  |  |  | 0 | 0 |  | -1.1851 | [12 empty] | -19.7049 |  |  |  | 0.43479 | [8 empty] | -0.58334 | 0 | -6.985 | 0 | [48 empty] | -45.7008 | -46.4604
5 | 3 | 0 | [14 empty] | 0 | [11 empty] | 0 | 22.7967 |  | 0 |  |  |  | 36.5644 | 17.9727 | 0.50248 | 2.3917 | [14 empty] | -10.1896 | [9 empty] | 0 | [10 empty] | 0 | -1.2406 | -0.041831 |  |  |  |  | -0.046411 |  |  |  |  | 0 | 0 |  | -1.1851 | [12 empty] | -19.7049 |  |  |  | 0.43443 | [8 empty] | -0.50248 | 0 | -6.0046 | 0 | [48 empty] | -41.7468 | -42.4
5 | 4 | 0 | [14 empty] | 0 | [11 empty] | 0 | 20.218 |  | 0 |  |  |  | 36.93 | 12.8088 | 0.59104 | 2.3521 | [14 empty] | -10.1896 | [9 empty] | 0 | [10 empty] | 0 | -1.2406 | -0.50197 |  |  |  |  | -0.55694 |  |  |  |  | 0 | 0 |  | -1.1851 | [12 empty] | -19.7049 |  |  |  | 0.55261 | [8 empty] | -0.59104 | 0 | 0 | 0 | [48 empty] | -39.4825 | -40.366
5 | 5 | 0 | [14 empty] | 0 | [11 empty] | 0 | 22.7967 |  | 0 |  |  |  | 35.8331 | 8.1198 | 0.65457 | 2.3399 | [14 empty] | -5.2108 | [9 empty] | 0 | [10 empty] | 0 | -1.2406 | -1.3386 |  |  |  |  | -1.4852 |  |  |  |  | 0 | 0 |  | -1.1851 | [12 empty] | -19.7049 |  |  |  | 0.55261 | [8 empty] | -0.65457 | 0 | 0 | 0 | [48 empty] | -39.477 | -40.1372
5 | 6 | 0 | [14 empty] | 0 | [11 empty] | 0 | 22.7967 |  | 0.10608 |  |  |  | 35.504 | 12.1842 | 0.80666 | 2.3909 | [14 empty] | -3.7813 | [9 empty] | 0 | [10 empty] | 0 | -1.2406 | -3.3465 |  |  |  |  | -3.7129 |  |  |  |  | 0 | 0 |  | -1.1851 | [12 empty] | -19.7049 |  |  |  | 0.55261 | [8 empty] | -0.80666 | 0 | 0 | 0 | [48 empty] | -40.5632 | -41.4116
5 | 7 | 0 | [14 empty] | 0 | [11 empty] | 0 | 22.7967 |  | 0.39985 |  |  |  | 36.8021 | 17.3041 | 1.0589 | 2.5455 | [14 empty] | -0.12255 | [9 empty] | -1.2419 | [10 empty] | 0 | -1.2406 | -6.4838 |  |  |  |  | -7.1937 |  |  |  |  | 0 | 0 |  | -1.1851 | [12 empty] | -19.7049 |  |  |  | 0.55261 | [8 empty] | -1.0589 | 0 | 0 | 0 | [48 empty] | -43.2283 | -44.1684
5 | 8 | 0 | [14 empty] | 0 | [11 empty] | 0 | 22.7967 |  | 1.0221 |  |  |  | 32.7617 | 22.776 | 1.288 | 2.8204 | [14 empty] | 0 | [9 empty] | -2.1539 | [10 empty] | 0 | -1.2406 | -5.6472 |  |  |  |  | -6.2655 |  |  |  |  | 0 | 0 |  | -1.1851 | [12 empty] | -19.7049 |  |  |  | 0.55261 | [8 empty] | -1.288 | 0 | 0 | 0 | [48 empty] | -46.5322 | -47.1871
5 | 9 | 0 | [14 empty] | 0 | [11 empty] | 0 | 22.7967 |  | 1.8238 |  |  |  | 32.1584 | 26.2509 | 1.6422 | 3.0739 | [14 empty] | -1.8969 | [9 empty] | -2.7187 | [10 empty] | 0 | -1.2406 | -5.2289 |  |  |  |  | -5.8014 |  |  |  |  | 0 | 0 |  | -1.1851 | [12 empty] | -19.7049 |  |  |  | 0.55261 | [8 empty] | -1.6422 | 0 | 0 | 0 | [48 empty] | -48.8799 | -49.4922
5 | 10 | 0 | [14 empty] | 0 | [11 empty] | 0 | 22.7967 |  | 2.5327 |  |  |  | 34.8093 | 27.7728 | 1.6769 | 3.0899 | [14 empty] | -5.2849 | [9 empty] | -2.7187 | [10 empty] | 0 | -1.2406 | -5.8563 |  |  |  |  | -6.4976 |  |  |  |  | 0 | 0 |  | -1.1851 | [12 empty] | -19.7049 |  |  |  | 0.55261 | [8 empty] | -1.6769 | 0 | 0 | 0 | [48 empty] | -49.0659 | -49.7107
5 | 11 | 0 | [14 empty] | 0 | [11 empty] | 0 | 22.7967 |  | 3.0631 |  |  |  | 35.3578 | 28.6086 | 1.4843 | 3.029 | [14 empty] | -5.6749 | [9 empty] | -2.7187 | [10 empty] | 0 | -1.2406 | -6.6929 |  |  |  |  | -7.4258 |  |  |  |  | 0 | 0 |  | -1.1851 | [12 empty] | -19.7049 |  |  |  | 0.55261 | [8 empty] | -1.4843 | 0 | 0 | 0 | [48 empty] | -48.7648 | -49.3742
5 | 12 | 0 | [14 empty] | 0 | [11 empty] | 0 | 22.7967 |  | 3.3569 |  |  |  | 40.1477 | 33.403 | 1.3977 | 2.9612 | [14 empty] | -3.7498 | [9 empty] | -2.7187 | [10 empty] | -8.5483 | -1.2406 | -7.3622 |  |  |  |  | -8.1684 |  |  |  |  | 0 | 0 |  | -1.1851 | [12 empty] | -19.7049 |  |  |  | 0.55261 | [8 empty] | -1.3977 | 0 | 0 | 0 | [48 empty] | -50.5402 | -51.4365
5 | 13 | 0 | [14 empty] | 0 | [11 empty] | 0 | 22.7967 |  | 3.4558 |  |  |  | 46.4733 | 39.5259 | 1.286 | 2.9072 | [14 empty] | -10.1896 | [9 empty] | -2.7187 | [10 empty] | -11.4437 | -1.2406 | -6.6929 |  |  |  |  | -7.4258 |  |  |  |  | 0 | 0 |  | -1.1851 | [12 empty] | -19.7049 |  |  |  | 0.49278 | [8 empty] | -1.286 | 0 | -5.4972 | 0 | [48 empty] | -49.5532 | -50.901
5 | 14 | 0 | [14 empty] | 0 | [11 empty] | 0 | 15.267 |  | 3.5425 |  |  |  | 51.0073 | 43.3879 | 1.0165 | 2.8561 | [14 empty] | -10.1896 | [9 empty] | -2.7187 | [10 empty] | -11.4437 | -1.2406 | -6.7766 |  |  |  |  | -7.5186 |  |  |  |  | 0 | 0 |  | -1.1851 | [12 empty] | -19.7049 |  |  |  | 0 | [8 empty] | -1.0165 | 0 | -6.985 | 0 | [48 empty] | -48.2981 | -50.6293
5 | 15 | 0 | [14 empty] | 0 | [11 empty] | 0 | 8.8903 |  | 3.4242 |  |  |  | 52.3785 | 41.5845 | 0.92025 | 2.8493 | [14 empty] | -10.1896 | [9 empty] | -2.7187 | [10 empty] | -11.4437 | -1.2406 | -7.6132 |  |  |  |  | -8.4469 |  |  |  |  | 0 | 0 |  | -1.1851 | [12 empty] | -19.7049 |  |  |  | 0 | [8 empty] | -0.92025 | 0 | 0 | 0 | [48 empty] | -46.5841 | -49.5422
5 | 16 | 0 | [14 empty] | 0 | [11 empty] | 0 | 18.6256 |  | 3.1223 |  |  |  | 52.9818 | 39.2708 | 1.2937 | 2.9315 | [14 empty] | -10.1896 | [9 empty] | -2.7187 | [10 empty] | -11.4437 | -1.2406 | -7.9479 |  |  |  |  | -8.8182 |  |  |  |  | 0 | 0 |  | -1.1851 | [12 empty] | -19.7049 |  |  |  | 0.02328 | [8 empty] | -1.2937 | 0 | -6.985 | 0 | [48 empty] | -46.7217 | -48.9111
5 | 17 | 0 | [14 empty] | 0 | [11 empty] | 0 | 15.9552 |  | 2.5623 |  |  |  | 52.5979 | 35.0393 | 2.6087 | 2.8919 | [14 empty] | -10.1896 | [9 empty] | -2.7187 | [10 empty] | -10.2164 | -1.2406 | -7.9479 |  |  |  |  | -8.8182 |  |  |  |  | 0 | 0 |  | -1.1851 | [12 empty] | -19.7049 |  |  |  | 0 | [8 empty] | -2.6087 | 0 | 0 | 0 | [48 empty] | -47.0254 | -49.4116
5 | 18 | 0 | [14 empty] | 0 | [11 empty] | 0 | 22.7967 |  | 1.7952 |  |  |  | 48.5392 | 33.9045 | 3.1708 | 3.0031 | [14 empty] | -10.1896 | [9 empty] | -2.7187 | [10 empty] | -6.8868 | -1.2406 | -5.8563 |  |  |  |  | -6.4976 |  |  |  |  | 0 | 0 |  | -1.1851 | [12 empty] | -19.7049 |  |  |  | 0.48544 | [8 empty] | -3.1708 | 0 | -6.8791 | 0 | [48 empty] | -49.3655 | -50.8562
5 | 19 | 0 | [14 empty] | 0 | [11 empty] | 0 | 17.7124 |  | 0.96493 |  |  |  | 43.987 | 37.3442 | 2.2563 | 3.0709 | [14 empty] | -10.1896 | [9 empty] | -2.7187 | [10 empty] | -1.5394 | -1.2406 | -4.1831 |  |  |  |  | -4.6411 |  |  |  |  | 0 | 0 |  | -1.1851 | [12 empty] | -19.7049 |  |  |  | 0.47076 | [8 empty] | -2.2563 | 0 | -6.985 | 0 | [48 empty] | -51.1627 | -52.7594
5 | 20 | 0 | [14 empty] | 0 | [11 empty] | 0 | 21.0739 |  | 0.3468 |  |  |  | 39.0691 | 37.7225 | 2.6029 | 3.1226 | [14 empty] | -10.1896 | [9 empty] | -5.8655 | [10 empty] | 0 | -1.2406 | -3.1373 |  |  |  |  | -3.4808 |  |  |  |  | 0 | 0 |  | -1.1851 | [12 empty] | -19.7049 |  |  |  | 0.46159 | [8 empty] | -2.6029 | 0 | -6.985 | 0 | [48 empty] | -50.0077 | -50.9786
5 | 21 | 0 | [14 empty] | 0 | [11 empty] | 0 | 22.7967 |  | 0.079561 |  |  |  | 35.9611 | 35.9366 | 2.5682 | 3.1478 | [14 empty] | -10.1896 | [9 empty] | -8.391 | [10 empty] | -4.518 | -1.2406 | -2.0915 |  |  |  |  | -2.3206 |  |  |  |  | 0 | 0 |  | -1.1851 | [12 empty] | -19.7049 |  |  |  | 0.55261 | [8 empty] | -2.5682 | 0 | 0 | 0 | [48 empty] | -48.8331 | -49.4339
5 | 22 | 0 | [14 empty] | 0 | [11 empty] | 0 | 22.7967 |  | 0 |  |  |  | 35.76 | 34.5379 | 3.9813 | 3.1797 | [14 empty] | 0 | [9 empty] | -8.0111 | [10 empty] | -11.4437 | -1.2406 | -1.3386 |  |  |  |  | -1.4852 |  |  |  |  | 0 | 0 |  | -1.1851 | [12 empty] | -19.7049 |  |  |  | 0.55261 | [8 empty] | -3.9813 | 0 | 0 | 0 | [48 empty] | -52.4178 | -53.0044
5 | 23 | 0 | [14 empty] | 0 | [11 empty] | 0 | 22.7967 |  | 0 |  |  |  | 35.5406 | 33.5262 | 2.7126 | 3.1402 | [14 empty] | 0 | [9 empty] | -6.7478 | [10 empty] | -11.4437 | -1.2406 | -0.83662 |  |  |  |  | -0.92823 |  |  |  |  | 0 | 0 |  | -1.1851 | [12 empty] | -19.7049 |  |  |  | 0.55261 | [8 empty] | -2.7126 | 0 | 0 | 0 | [48 empty] | -53.4693 | -54.0404
5 | 24 | 0 | [14 empty] | 0 | [11 empty] | 0 | 22.7967 |  | 0 |  |  |  | 32.5057 | 32.1538 | 1.6826 | 2.8272 | [14 empty] | 0 | [9 empty] | -7.5724 | [10 empty] | -11.4437 | -1.2406 | -0.33465 |  |  |  |  | -0.37129 |  |  |  |  | 0 | 0 |  | -1.1851 | [12 empty] | -19.7049 |  |  |  | 0.55261 | [8 empty] | -1.6826 | 0 | 0 | 0 | [48 empty] | -48.9834 | -49.3403
6 | 1 | 0 | [14 empty] | 0 | [11 empty] | 0 | 5.6898 |  | 0 |  |  |  | 23.3829 | 41.3293 | 1.1686 | 2.4069 | [14 empty] | 0 | [9 empty] | 0 | [10 empty] | 0 | -1.2406 | -0.20916 |  |  |  |  | -0.23206 |  |  |  |  | 0 | 0 |  | -1.1851 | [12 empty] | -19.7049 |  |  |  | 0.4359 | [8 empty] | -1.1686 | 0 | -6.985 | 0 | [48 empty] | -43.6881 | -44.8328
6 | 2 | 0 | [14 empty] | 0 | [11 empty] | 0 | 3.5883 |  | 0 |  |  |  | 24.3519 | 40.4232 | 0.82591 | 2.3346 | [14 empty] | 0 | [9 empty] | 0 | [10 empty] | 0 | -1.2406 | -0.083662 |  |  |  |  | -0.092823 |  |  |  |  | 0 | 0 |  | -1.1851 | [12 empty] | -19.7049 |  |  |  | 0.43479 | [8 empty] | -0.82591 | 0 | -6.985 | 0 | [48 empty] | -41.8408 | -43.2287
6 | 3 | 0 | [14 empty] | 0 | [11 empty] | 0 | 18.1254 |  | 0 |  |  |  | 24.9186 | 34.793 | 0.695 | 2.3308 | [14 empty] | 0 | [9 empty] | -11.2358 | [10 empty] | -0.18073 | -1.2406 | -0.041831 |  |  |  |  | -0.046411 |  |  |  |  | 0 | 0 |  | -1.1851 | [12 empty] | -19.7049 |  |  |  | 0.43443 | [8 empty] | -0.695 | 0 | -6.985 | 0 | [48 empty] | -39.9819 | -40.2013
6 | 4 | 0 | [14 empty] | 0 | [11 empty] | 0 | 22.7967 |  | 0 |  |  |  | 25.1197 | 23.6469 | 0.83362 | 2.3132 | [14 empty] | 0 | [9 empty] | -3.8575 | [10 empty] | -2.0165 | -1.2406 | -0.50197 |  |  |  |  | -0.55694 |  |  |  |  | 0 | 0 |  | -1.1851 | [12 empty] | -19.7049 |  |  |  | 0.55261 | [8 empty] | -0.83362 | 0 | -6.985 | 0 | [48 empty] | -38.3807 | -38.4962
6 | 5 | 0 | [14 empty] | 0 | [11 empty] | 0 | 22.7967 |  | 0 |  |  |  | 26.2715 | 20.2512 | 1.1339 | 2.3125 | [14 empty] | 0 | [9 empty] | -0.78298 | [10 empty] | 0 | -1.2406 | -1.3386 |  |  |  |  | -1.4852 |  |  |  |  | 0 | 0 |  | -1.1851 | [12 empty] | -19.7049 |  |  |  | 0.55261 | [8 empty] | -1.1339 | 0 | -6.985 | 0 | [48 empty] | -39.4622 | -39.659
6 | 6 | 0 | [14 empty] | 0 | [11 empty] | 0 | 22.7967 |  | 0.095881 |  |  |  | 26.3446 | 23.1015 | 1.8212 | 2.4861 | [14 empty] | 0 | [9 empty] | -0.49633 | [10 empty] | 0 | -1.2406 | -3.3465 |  |  |  |  | -3.7129 |  |  |  |  | 0 | 0 |  | -1.1851 | [12 empty] | -19.7049 |  |  |  | 0.55261 | [8 empty] | -1.8212 | 0 | -3.5901 | 0 | [48 empty] | -42.101 | -42.303
6 | 7 | 0 | [14 empty] | 0 | [11 empty] | 0 | 22.7967 |  | 0.36414 |  |  |  | 27.3319 | 24.8785 | 2.8743 | 2.6338 | [14 empty] | 0 | [9 empty] | 0 | [10 empty] | 0 | -1.2406 | -6.4838 |  |  |  |  | -7.1937 |  |  |  |  | 0 | 0 |  | -1.1851 | [12 empty] | -19.7049 |  |  |  | 0.55261 | [8 empty] | -2.8743 | 0 | 0 | 2.9689 | [48 empty] | -45.7184 | -45.9901
6 | 8 | 0 | [14 empty] | 0 | [11 empty] | 0 | 22.7967 |  | 0.94759 |  |  |  | 26.82 | 24.8785 | 3.887 | 2.8767 | [14 empty] | 0 | [9 empty] | 0 | [10 empty] | 0 | -1.2406 | -5.6472 |  |  |  |  | -6.2655 |  |  |  |  | 0 | 0 |  | -1.1851 | [12 empty] | -19.7049 |  |  |  | 0.55261 | [8 empty] | -3.887 | 0 | 0 | 4.5963 | [48 empty] | -49.4252 | -49.6607
6 | 9 | 0 | [14 empty] | 0 | [11 empty] | 0 | 22.7967 |  | 1.682 |  |  |  | 27.6975 | 24.3155 | 4.5319 | 3.0983 | [14 empty] | 0 | [9 empty] | 0 | [10 empty] | 0 | -1.2406 | -5.2289 |  |  |  |  | -5.8014 |  |  |  |  | 0 | 0 |  | -1.1851 | [12 empty] | -19.7049 |  |  |  | 0.55261 | [8 empty] | -4.5319 | 0 | 0 | 5.5141 | [48 empty] | -52.4959 | -52.7933
6 | 10 | 0 | [14 empty] | 0 | [11 empty] | 0 | 22.7967 |  | 2.346 |  |  |  | 30.3667 | 23.427 | 4.1296 | 3.2681 | [14 empty] | 0 | [9 empty] | 0 | [10 empty] | 0 | -1.2406 | -5.8563 |  |  |  |  | -6.4976 |  |  |  |  | 0 | 0 |  | -1.1851 | [12 empty] | -19.7049 |  |  |  | 0.55261 | [8 empty] | -4.1296 | 0 | 0 | 5.1697 | [48 empty] | -53.4423 | -53.9282
6 | 11 | 0 | [14 empty] | 0 | [11 empty] | 0 | 22.7967 |  | 2.7979 |  |  |  | 35.1932 | 22.4505 | 4.5512 | 3.4097 | [14 empty] | 0 | [9 empty] | 0 | [10 empty] | 0 | -1.2406 | -6.6929 |  |  |  |  | -7.4258 |  |  |  |  | 0 | 0 |  | -1.1851 | [12 empty] | -17.7273 |  |  |  | 0.55261 | [8 empty] | -4.5512 | 0 | 0 | 0.5186 | [48 empty] | -53.4475 | -54.274
6 | 12 | 0 | [14 empty] | 0 | [11 empty] | 0 | 22.7967 |  | 3.0233 |  |  |  | 39.0325 | 21.5972 | 4.7071 | 3.4135 | [14 empty] | 0 | [9 empty] | 0 | [10 empty] | 0 | -1.2406 | -7.3622 |  |  |  |  | -8.1684 |  |  |  |  | 0 | 0 |  | -1.1851 | [12 empty] | -19.7049 |  |  |  | 0.55261 | [8 empty] | -4.7071 | 0 | 0 | 1.2165 | [48 empty] | -53.971 | -55.0686
6 | 13 | 0 | [14 empty] | 0 | [11 empty] | 0 | 22.7967 |  | 3.058 |  |  |  | 42.4695 | 20.6559 | 4.9863 | 3.3549 | [14 empty] | 0 | [9 empty] | -2.7187 | [10 empty] | -1.7558 | -1.2406 | -6.6929 |  |  |  |  | -7.4258 |  |  |  |  | 0 | 0 |  | -1.1851 | [12 empty] | -19.7049 |  |  |  | 0.55261 | [8 empty] | -4.9863 | 0 | 0 | 0 | [48 empty] | -52.1639 | -53.3751
6 | 14 | 0 | [14 empty] | 0 | [11 empty] | 0 | 22.7967 |  | 3.1763 |  |  |  | 46.0894 | 21.2805 | 2.5143 | 3.1204 | [14 empty] | 0 | [9 empty] | -3.155 | [10 empty] | -6.0697 | -1.2406 | -6.7766 |  |  |  |  | -7.5186 |  |  |  |  | 0 | 0 |  | -1.1851 | [12 empty] | -19.7049 |  |  |  | 0.55261 | [8 empty] | -2.5143 | 0 | 0 | 0 | [48 empty] | -51.3653 | -52.7735
6 | 15 | 0 | [14 empty] | 0 | [11 empty] | 0 | 22.7967 |  | 3.2477 |  |  |  | 49.5996 | 23.3214 | 2.0542 | 3.0617 | [14 empty] | 0 | [9 empty] | -10.8105 | [10 empty] | -2.8322 | -1.2406 | -7.6132 |  |  |  |  | -8.4469 |  |  |  |  | 0 | 0 |  | -1.1851 | [12 empty] | -19.7049 |  |  |  | 0.55261 | [8 empty] | -2.0542 | 0 | 0 | 0 | [48 empty] | -50.7465 | -52.3099
6 | 16 | 0 | [14 empty] | 0 | [11 empty] | 0 | 22.7967 |  | 3.0294 |  |  |  | 50.9708 | 24.8785 | 2.0869 | 3.0526 | [14 empty] | 0 | [9 empty] | -5.6926 | [10 empty] | -10.3058 | -1.2406 | -7.9479 |  |  |  |  | -8.8182 |  |  |  |  | 0 | 0 |  | -1.1851 | [12 empty] | -19.7049 |  |  |  | 0.55261 | [8 empty] | -2.0869 | 0 | 0 | 0 | [48 empty] | -50.3856 | -52.211
6 | 17 | 0 | [14 empty] | 0 | [11 empty] | 0 | 22.7967 |  | 2.4684 |  |  |  | 50.2212 | 25.4504 | 2.9417 | 3.032 | [14 empty] | 0 | [9 empty] | -6.1838 | [10 empty] | -8.7664 | -1.2406 | -7.9479 |  |  |  |  | -8.8182 |  |  |  |  | 0 | 0 |  | -1.1851 | [12 empty] | -19.7049 |  |  |  | 0.55261 | [8 empty] | -2.9417 | 0 | 0 | 0 | [48 empty] | -50.6745 | -52.5618
6 | 18 | 0 | [14 empty] | 0 | [11 empty] | 0 | 22.7967 |  | 1.7136 |  |  |  | 48.3747 | 27.8872 | 3.5097 | 3.0404 | [14 empty] | 0 | [9 empty] | -10.8105 | [10 empty] | -6.5744 | -1.2406 | -5.8563 |  |  |  |  | -6.4976 |  |  |  |  | 0 | 0 |  | -1.1851 | [12 empty] | -19.7049 |  |  |  | 0.55261 | [8 empty] | -3.5097 | 0 | 0 | 0 | [48 empty] | -52.4958 | -54.2527
6 | 19 | 0 | [14 empty] | 0 | [11 empty] | 0 | 22.7967 |  | 0.90475 |  |  |  | 43.8956 | 30.1745 | 4.1623 | 3.096 | [14 empty] | 0 | [9 empty] | -10.0792 | [10 empty] | -6.148 | -1.2406 | -4.1831 |  |  |  |  | -4.6411 |  |  |  |  | 0 | 0 |  | -1.1851 | [12 empty] | -19.7049 |  |  |  | 0.55261 | [8 empty] | -4.1623 | 0 | 0 | 0 | [48 empty] | -54.238 | -55.6788
6 | 20 | 0 | [14 empty] | 0 | [11 empty] | 0 | 22.7967 |  | 0.31212 |  |  |  | 37.7527 | 26.6028 | 3.2305 | 3.1028 | [14 empty] | 0 | [9 empty] | 0 | [10 empty] | -10.6854 | -1.2406 | -3.1373 |  |  |  |  | -3.4808 |  |  |  |  | 0 | 0 |  | -1.1851 | [12 empty] | -19.7049 |  |  |  | 0.55261 | [8 empty] | -3.2305 | 0 | 0 | 0 | [48 empty] | -51.6857 | -52.6929
6 | 21 | 0 | [14 empty] | 0 | [11 empty] | 0 | 22.7967 |  | 0.074461 |  |  |  | 34.6448 | 22.1338 | 1.8366 | 3.1135 | [14 empty] | 0 | [9 empty] | -2.7187 | [10 empty] | -4.4855 | -1.2406 | -2.0915 |  |  |  |  | -2.3206 |  |  |  |  | 0 | 0 |  | -1.1851 | [12 empty] | -19.7049 |  |  |  | 0.55261 | [8 empty] | -1.8366 | 0 | 0 | 0 | [48 empty] | -49.569 | -50.3568
6 | 22 | 0 | [14 empty] | 0 | [11 empty] | 0 | 22.7967 |  | 0 |  |  |  | 36.6375 | 18.263 | 4.2124 | 3.131 | [14 empty] | 0 | [9 empty] | 0 | [10 empty] | -3.9126 | -1.2406 | -1.3386 |  |  |  |  | -1.4852 |  |  |  |  | 0 | 0 |  | -1.1851 | [12 empty] | -19.7049 |  |  |  | 0.55261 | [8 empty] | -4.2124 | 0 | 0 | 0 | [48 empty] | -52.5139 | -53.4424
6 | 23 | 0 | [14 empty] | 0 | [11 empty] | 0 | 22.7967 |  | 0 |  |  |  | 42.7255 | 15.3951 | 4.3779 | 3.2094 | [14 empty] | 0 | [9 empty] | 0 | [10 empty] | -6.9687 | -1.2406 | -0.83662 |  |  |  |  | -0.92823 |  |  |  |  | 0 | 0 |  | -1.1851 | [12 empty] | -19.7049 |  |  |  | 0.55261 | [8 empty] | -4.3779 | 0 | 0 | 0 | [48 empty] | -53.8153 | -55.1735
6 | 24 | 0 | [14 empty] | 0 | [11 empty] | 0 | 22.7967 |  | 0 |  |  |  | 43.987 | 13.0463 | 1.7943 | 3.0237 | [14 empty] | 0 | [9 empty] | -2.7187 | [10 empty] | -8.1931 | -1.2406 | -0.33465 |  |  |  |  | -0.37129 |  |  |  |  | 0 | 0 |  | -1.1851 | [12 empty] | -19.7049 |  |  |  | 0.55261 | [8 empty] | -1.7943 | 0 | 0 | 0 | [48 empty] | -49.6579 | -51.1051
7 | 1 | 0 | [14 empty] | 0 | [11 empty] | 0 | 0 |  | 0 |  |  |  | 30.7141 | 52.7393 | 1.3226 | 2.2866 | [14 empty] | -10.1896 | [9 empty] | -4.7625 | [10 empty] | 0 | -1.2406 | -0.20916 |  |  |  |  | -0.23206 |  |  |  |  | 0 | 0 |  | -1.1851 | [12 empty] | -19.7049 |  |  |  | 0 | [8 empty] | -1.3226 | 0 | -6.985 | 0 | [48 empty] | -41.2312 | -43.4026
7 | 2 | 0 | [14 empty] | 0 | [11 empty] | 0 | 0 |  | 0 |  |  |  | 30.2753 | 44.1532 | 0.93758 | 2.2082 | [14 empty] | -7.0341 | [9 empty] | -2.7379 | [10 empty] | 0 | -1.2406 | -0.083662 |  |  |  |  | -0.092823 |  |  |  |  | 0 | 0 |  | -1.1851 | [12 empty] | -19.7049 |  |  |  | 0.55261 | [8 empty] | -0.93758 | 0 | -6.985 | 0 | [48 empty] | -38.1253 | -40.2198
7 | 3 | 0 | [14 empty] | 0 | [11 empty] | 0 | 0 |  | 0 |  |  |  | 30.2022 | 43.3879 | 0.66997 | 2.1259 | [14 empty] | -4.2212 | [9 empty] | -7.9037 | [10 empty] | 0 | -1.2406 | -0.041831 |  |  |  |  | -0.046411 |  |  |  |  | 0 | 0 |  | -1.1851 | [12 empty] | -19.7049 |  |  |  | 0.55261 | [8 empty] | -0.66997 | 0 | -6.985 | 0 | [48 empty] | -34.9399 | -37.0292
7 | 4 | 0 | [14 empty] | 0 | [11 empty] | 0 | 13.5656 |  | 0 |  |  |  | 29.928 | 39.2708 | 0.69115 | 2.0932 | [14 empty] | 0 | [9 empty] | -20.7974 | [10 empty] | 0 | -1.2406 | -0.50197 |  |  |  |  | -0.55694 |  |  |  |  | 0 | 0 |  | -1.1851 | [12 empty] | -19.7049 |  |  |  | 0.55261 | [8 empty] | -0.69115 | 0 | -6.985 | 0 | [48 empty] | -34.4382 | -35.3806
7 | 5 | 0 | [14 empty] | 0 | [11 empty] | 0 | 22.7967 |  | 0 |  |  |  | 28.9042 | 30.2976 | 0.61029 | 2.0993 | [14 empty] | 0 | [9 empty] | -17.8782 | [10 empty] | 0 | -1.2406 | -1.3386 |  |  |  |  | -1.4852 |  |  |  |  | 0 | 0 |  | -1.1851 | [12 empty] | -19.7049 |  |  |  | 0.55261 | [8 empty] | -0.61029 | 0 | -6.0573 | 0 | [48 empty] | -35.7605 | -36.1431
7 | 6 | 0 | [14 empty] | 0 | [11 empty] | 0 | 22.7967 |  | 0.066301 |  |  |  | 27.6061 | 33.6494 | 0.90677 | 2.1396 | [14 empty] | 0 | [9 empty] | -16.9655 | [10 empty] | 0 | -1.2406 | -3.3465 |  |  |  |  | -3.7129 |  |  |  |  | 0 | 0 |  | -1.1851 | [12 empty] | -19.7049 |  |  |  | 0.55261 | [8 empty] | -0.90677 | 0 | 0 | 0 | [48 empty] | -40.6552 | -40.9462
7 | 7 | 0 | [14 empty] | 0 | [11 empty] | 0 | 22.7967 |  | 0.27948 |  |  |  | 25.9424 | 41.0742 | 1.5613 | 2.4153 | [14 empty] | 0 | [9 empty] | -9.422 | [10 empty] | 0 | -1.2406 | -6.4838 |  |  |  |  | -7.1937 |  |  |  |  | 0 | 0 |  | -1.1851 | [12 empty] | -19.7049 |  |  |  | 0.55261 | [8 empty] | -1.5613 | 0 | 0 | 0 | [48 empty] | -47.8306 | -48.0042
7 | 8 | 0 | [14 empty] | 0 | [11 empty] | 0 | 22.7967 |  | 0.82009 |  |  |  | 20.3298 | 33.6494 | 1.9656 | 2.6209 | [14 empty] | 0 | [9 empty] | 0 | [10 empty] | 0 | -1.2406 | -5.6472 |  |  |  |  | -6.2655 |  |  |  |  | 0 | 0 |  | -1.1851 | [12 empty] | -19.7049 |  |  |  | 0.55261 | [8 empty] | -1.9656 | 0 | 0 | 6.2085 | [48 empty] | -52.9347 | -52.7121
7 | 9 | 0 | [14 empty] | 0 | [11 empty] | 0 | 22.7967 |  | 1.5994 |  |  |  | 18.9769 | 26.0222 | 1.906 | 2.6985 | [14 empty] | 0 | [9 empty] | 0 | [10 empty] | 0 | -1.2406 | -5.2289 |  |  |  |  | -5.8014 |  |  |  |  | 0 | 0 |  | -1.1851 | [12 empty] | -19.7049 |  |  |  | 0.55261 | [8 empty] | -1.906 | 8.3481 | 0 | 6.985 | [48 empty] | -54.8186 | -54.5005
7 | 10 | 0 | [14 empty] | 0 | [11 empty] | 0 | 22.7967 |  | 2.3358 |  |  |  | 21.2073 | 20.4535 | 2.2679 | 2.7937 | [14 empty] | 0 | [9 empty] | 0 | [10 empty] | 0 | -1.2406 | -5.8563 |  |  |  |  | -6.4976 |  |  |  |  | 0 | 0 |  | -1.1851 | [12 empty] | -6.2755 |  |  |  | 0.55261 | [8 empty] | -2.2679 | 0 | 0 | 6.985 | [48 empty] | -56.0696 | -55.9089
7 | 11 | 0 | [14 empty] | 0 | [11 empty] | 0 | 22.7967 |  | 2.7489 |  |  |  | 23.6206 | 15.14 | 2.6914 | 3.0328 | [14 empty] | 0 | [9 empty] | 0 | [10 empty] | 0 | -1.2406 | -6.6929 |  |  |  |  | -7.4258 |  |  |  |  | 0 | 0 |  | -1.1851 | [12 empty] | -6.2479 |  |  |  | 0.55261 | [8 empty] | -2.6914 | 5.0125 | 0 | 6.985 | [48 empty] | -57.0968 | -57.1065
7 | 12 | 0 | [14 empty] | 0 | [11 empty] | 0 | 22.7967 |  | 2.956 |  |  |  | 26.235 | 12.9671 | 3.0014 | 3.1455 | [14 empty] | 0 | [9 empty] | 0 | [10 empty] | 0 | -1.2406 | -7.3622 |  |  |  |  | -8.1684 |  |  |  |  | 0 | 0 |  | -1.1851 | [12 empty] | -14.2803 |  |  |  | 0.55261 | [8 empty] | -3.0014 | 14.2358 | 0 | 6.985 | [48 empty] | -57.6369 | -57.8312
7 | 13 | 0 | [14 empty] | 0 | [11 empty] | 0 | 22.7967 |  | 3.0039 |  |  |  | 27.2222 | 12.6504 | 2.8031 | 2.9468 | [14 empty] | 0 | [9 empty] | 0 | [10 empty] | 0 | -1.2406 | -6.6929 |  |  |  |  | -7.4258 |  |  |  |  | 0 | 0 |  | -1.1851 | [12 empty] | -17.1712 |  |  |  | 0.55261 | [8 empty] | -2.8031 | 14.2358 | 0 | 6.985 | [48 empty] | -56.6777 | -56.9416
7 | 14 | 0 | [14 empty] | 0 | [11 empty] | 0 | 22.7967 |  | 2.8754 |  |  |  | 27.6427 | 14.0316 | 2.2486 | 2.6254 | [14 empty] | 0 | [9 empty] | 0 | [10 empty] | 0 | -1.2406 | -6.7766 |  |  |  |  | -7.5186 |  |  |  |  | 0 | 0 |  | -1.1851 | [12 empty] | -18.7687 |  |  |  | 0.55261 | [8 empty] | -2.2486 | 14.2358 | 0 | 6.985 | [48 empty] | -56.2555 | -56.5491
7 | 15 | 0 | [14 empty] | 0 | [11 empty] | 0 | 22.7967 |  | 2.599 |  |  |  | 28.0266 | 17.0314 | 1.5671 | 2.4153 | [14 empty] | 0 | [9 empty] | 0 | [10 empty] | 0 | -1.2406 | -7.6132 |  |  |  |  | -8.4469 |  |  |  |  | 0 | 0 |  | -1.1851 | [12 empty] | -7.3726 |  |  |  | 0.55261 | [8 empty] | -1.5671 | 0 | 0 | 6.985 | [48 empty] | -54.5482 | -54.8688
7 | 16 | 0 | [14 empty] | 0 | [11 empty] | 0 | 22.7967 |  | 2.2981 |  |  |  | 28.5202 | 21.9139 | 1.338 | 2.3848 | [14 empty] | 0 | [9 empty] | 0 | [10 empty] | 0 | -1.2406 | -7.9479 |  |  |  |  | -8.8182 |  |  |  |  | 0 | 0 |  | -1.1851 | [12 empty] | -19.7049 |  |  |  | 0.55261 | [8 empty] | -1.338 | 6.4342 | 0 | 6.985 | [48 empty] | -52.9889 | -53.3444
7 | 17 | 0 | [14 empty] | 0 | [11 empty] | 0 | 22.7967 |  | 1.938 |  |  |  | 30.4216 | 30.9134 | 1.2456 | 2.5021 | [14 empty] | 0 | [9 empty] | 0 | [10 empty] | 0 | -1.2406 | -7.9479 |  |  |  |  | -8.8182 |  |  |  |  | 0 | 0 |  | -1.1851 | [12 empty] | -19.7049 |  |  |  | 0.55261 | [8 empty] | -1.2456 | 0 | 0 | 3.0692 | [48 empty] | -53.2969 | -53.7867
7 | 18 | 0 | [14 empty] | 0 | [11 empty] | 0 | 19.8209 |  | 1.3658 |  |  |  | 30.4216 | 44.0213 | 1.7866 | 2.5805 | [14 empty] | 0 | [9 empty] | -2.7187 | [10 empty] | 0 | -1.2406 | -5.8563 |  |  |  |  | -6.4976 |  |  |  |  | 0 | 0 |  | -1.1851 | [12 empty] | -19.7049 |  |  |  | 0.55261 | [8 empty] | -1.7866 | 0 | -6.985 | 0 | [48 empty] | -54.5745 | -55.3116
7 | 19 | 0 | [14 empty] | 0 | [11 empty] | 0 | 7.3144 |  | 0.73237 |  |  |  | 30.0194 | 53.4519 | 2.4508 | 2.764 | [14 empty] | 0 | [9 empty] | -2.7187 | [10 empty] | 0 | -1.2406 | -4.1831 |  |  |  |  | -4.6411 |  |  |  |  | 0 | 0 |  | -1.1851 | [12 empty] | -19.7049 |  |  |  | 0.55261 | [8 empty] | -2.4508 | 0 | -6.985 | 0 | [48 empty] | -54.1763 | -55.6447
7 | 20 | 0 | [14 empty] | 0 | [11 empty] | 0 | 3.6214 |  | 0.2346 |  |  |  | 29.8183 | 53.2144 | 1.9964 | 2.5995 | [14 empty] | 0 | [9 empty] | -4.0398 | [10 empty] | 0 | -1.2406 | -3.1373 |  |  |  |  | -3.4808 |  |  |  |  | 0 | 0 |  | -1.1851 | [12 empty] | -19.7049 |  |  |  | 0.55261 | [8 empty] | -1.9964 | 0 | -6.985 | 0 | [48 empty] | -50.2673 | -52.0285
7 | 21 | 0 | [14 empty] | 0 | [11 empty] | 0 | 0.95846 |  | 0.055081 |  |  |  | 30.5678 | 52.8537 | 2.1485 | 2.5729 | [14 empty] | 0 | [9 empty] | -6.1509 | [10 empty] | 0 | -1.2406 | -2.0915 |  |  |  |  | -2.3206 |  |  |  |  | 0 | 0 |  | -1.1851 | [12 empty] | -19.7049 |  |  |  | 0.55261 | [8 empty] | -2.1485 | 0 | -6.985 | 0 | [48 empty] | -47.882 | -49.9175
7 | 22 | 0 | [14 empty] | 0 | [11 empty] | 0 | 10.304 |  | 0 |  |  |  | 35.4492 | 53.0912 | 2.8532 | 2.6582 | [14 empty] | -4.7762 | [9 empty] | -14.3239 | [10 empty] | 0 | -1.2406 | -1.3386 |  |  |  |  | -1.4852 |  |  |  |  | 0 | 0 |  | -1.1851 | [12 empty] | -19.7049 |  |  |  | 0.55261 | [8 empty] | -2.8532 | 0 | -6.985 | 0 | [48 empty] | -51.0158 | -52.619
7 | 23 | 0 | [14 empty] | 0 | [11 empty] | 0 | 15.5933 |  | 0 |  |  |  | 38.356 | 52.3787 | 2.368 | 2.6993 | [14 empty] | -10.1896 | [9 empty] | -17.1241 | [10 empty] | 0 | -1.2406 | -0.83662 |  |  |  |  | -0.92823 |  |  |  |  | 0 | 0 |  | -1.1851 | [12 empty] | -19.7049 |  |  |  | 0.55261 | [8 empty] | -2.368 | 0 | -6.985 | 0 | [48 empty] | -51.3858 | -52.7544
7 | 24 | 0 | [14 empty] | 0 | [11 empty] | 0 | 19.513 |  | 0 |  |  |  | 38.2464 | 50.5576 | 1.6865 | 2.4396 | [14 empty] | -10.1896 | [9 empty] | -18.2766 | [10 empty] | -6.9262 | -1.2406 | -0.33465 |  |  |  |  | -0.37129 |  |  |  |  | 0 | 0 |  | -1.1851 | [12 empty] | -19.7049 |  |  |  | 0.55261 | [8 empty] | -1.6865 | 0 | -6.985 | 0 | [48 empty] | -46.0954 | -47.1304
8 | 1 | 0 | [14 empty] | 0 | [11 empty] | 0 | 22.7967 |  | 0 |  |  |  | 24.4067 | 22.776 | 0.90485 | 1.9736 | [14 empty] | 0 | [9 empty] | 0 | [10 empty] | -11.4437 | -1.2406 | -0.20916 |  |  |  |  | -0.23206 |  |  |  |  | 0 | 0 |  | -1.1851 | [12 empty] | -14.1238 |  |  |  | 0.55261 | [8 empty] | -0.90485 | 0 | 0 | 0 | [48 empty] | -44.0712 | -44.1364
8 | 2 | 0 | [14 empty] | 0 | [11 empty] | 0 | 22.7967 |  | 0 |  |  |  | 24.0777 | 18.7469 | 0.75853 | 1.9455 | [14 empty] | 0 | [9 empty] | 0 | [10 empty] | -11.4437 | -1.2406 | -0.083662 |  |  |  |  | -0.092823 |  |  |  |  | 0 | 0 |  | -1.1851 | [12 empty] | -12.2439 |  |  |  | 0.55261 | [8 empty] | -0.75853 | 0 | 0 | 0 | [48 empty] | -41.8295 | -41.8714
8 | 3 | 0 | [14 empty] | 0 | [11 empty] | 0 | 22.7967 |  | 0 |  |  |  | 22.9807 | 16.0197 | 1.1205 | 2.0125 | [14 empty] | 0 | [9 empty] | -2.542 | [10 empty] | -11.4437 | -1.2406 | -0.041831 |  |  |  |  | -0.046411 |  |  |  |  | 0 | 0 |  | -1.1851 | [12 empty] | -8.9908 |  |  |  | 0.55261 | [8 empty] | -1.1205 | 0 | 0 | 0 | [48 empty] | -38.8717 | -38.8362
8 | 4 | 0 | [14 empty] | 0 | [11 empty] | 0 | 22.7967 |  | 0 |  |  |  | 22.1032 | 12.58 | 1.5074 | 2.0033 | [14 empty] | 0 | [9 empty] | -10.8105 | [10 empty] | -11.4437 | -1.2406 | -0.50197 |  |  |  |  | -0.55694 |  |  |  |  | 0 | 0 |  | -1.1851 | [12 empty] | -7.445 |  |  |  | 0.55261 | [8 empty] | -1.5074 | 11.0172 | 0 | 0 | [48 empty] | -37.8693 | -37.7719
8 | 5 | 0 | [14 empty] | 0 | [11 empty] | 0 | 22.7967 |  | 0 |  |  |  | 22.0118 | 5.4631 | 1.8906 | 2.0041 | [14 empty] | 0 | [9 empty] | -10.8105 | [10 empty] | -11.4437 | -1.2406 | -1.3386 |  |  |  |  | -1.4852 |  |  |  |  | 0 | 0 |  | -1.1851 | [12 empty] | -0.43675 |  |  |  | 0.55261 | [8 empty] | -1.8906 | 13.8897 | 0 | 0 | [48 empty] | -38.7776 | -38.6737
8 | 6 | 0 | [14 empty] | 0 | [11 empty] | 0 | 22.7967 |  | 0.051001 |  |  |  | 23.84 | 4.557 | 2.266 | 2.0825 | [14 empty] | 0 | [9 empty] | 0 | [10 empty] | -8.7786 | -1.2406 | -3.3465 |  |  |  |  | -3.7129 |  |  |  |  | 0 | 0 |  | -1.1851 | [12 empty] | -8.9827 |  |  |  | 0.55261 | [8 empty] | -2.266 | 14.2358 | 0 | 0 | [48 empty] | -40.8692 | -40.8944
8 | 7 | 0 | [14 empty] | 0 | [11 empty] | 0 | 22.7967 |  | 0.24786 |  |  |  | 25.394 | 6.9498 | 2.2717 | 2.3947 | [14 empty] | 0 | [9 empty] | 0 | [10 empty] | 0 | -1.2406 | -6.4838 |  |  |  |  | -7.1937 |  |  |  |  | 0 | 0 |  | -1.1851 | [12 empty] | -19.4273 |  |  |  | 0.55261 | [8 empty] | -2.2717 | 14.2358 | 0 | 6.985 | [48 empty] | -44.0259 | -44.1608
8 | 8 | 0 | [14 empty] | 0 | [11 empty] | 0 | 22.7967 |  | 0.80989 |  |  |  | 20.6772 | 8.8148 | 2.2236 | 2.4861 | [14 empty] | 0 | [9 empty] | 0 | [10 empty] | 0 | -1.2406 | -5.6472 |  |  |  |  | -6.2655 |  |  |  |  | 0 | 0 |  | -1.1851 | [12 empty] | -8.8513 |  |  |  | 0.55261 | [8 empty] | -2.2236 | 14.2358 | 0 | 0 | [48 empty] | -47.1833 | -46.9853
8 | 9 | 0 | [14 empty] | 0 | [11 empty] | 0 | 22.7967 |  | 1.629 |  |  |  | 19.7082 | 11.1373 | 3.1881 | 2.483 | [14 empty] | 0 | [9 empty] | 0 | [10 empty] | 0 | -1.2406 | -5.2289 |  |  |  |  | -5.8014 |  |  |  |  | 0 | 0 |  | -1.1851 | [12 empty] | -10.7886 |  |  |  | 0.55261 | [8 empty] | -3.1881 | 14.2358 | 0 | 0 | [48 empty] | -48.2979 | -48.0314
8 | 10 | 0 | [14 empty] | 0 | [11 empty] | 0 | 22.7967 |  | 2.3787 |  |  |  | 21.0245 | 13.8644 | 3.8504 | 2.5325 | [14 empty] | 0 | [9 empty] | 0 | [10 empty] | 0 | -1.2406 | -5.8563 |  |  |  |  | -6.4976 |  |  |  |  | 0 | 0 |  | -1.1851 | [12 empty] | -19.6651 |  |  |  | 0.55261 | [8 empty] | -3.8504 | 14.2358 | 0 | 5.6142 | [48 empty] | -48.5546 | -48.3811
8 | 11 | 0 | [14 empty] | 0 | [11 empty] | 0 | 22.7967 |  | 2.9805 |  |  |  | 20.3481 | 16.7499 | 2.6144 | 2.4594 | [14 empty] | 0 | [9 empty] | 0 | [10 empty] | 0 | -1.2406 | -6.6929 |  |  |  |  | -7.4258 |  |  |  |  | 0 | 0 |  | -1.1851 | [12 empty] | -19.2087 |  |  |  | 0.55261 | [8 empty] | -2.6144 | 14.2358 | 0 | 3.8785 | [48 empty] | -48.2484 | -48.0271
8 | 12 | 0 | [14 empty] | 0 | [11 empty] | 0 | 22.7967 |  | 3.4252 |  |  |  | 19.5802 | 22.8816 | 2.5105 | 2.4115 | [14 empty] | 0 | [9 empty] | 0 | [10 empty] | -1.2054 | -1.2406 | -7.3622 |  |  |  |  | -8.1684 |  |  |  |  | 0 | 0 |  | -1.1851 | [12 empty] | -17.8797 |  |  |  | 0.55261 | [8 empty] | -2.5105 | 14.2358 | 0 | 0 | [48 empty] | -48.8421 | -48.5666
8 | 13 | 0 | [14 empty] | 0 | [11 empty] | 0 | 22.7967 |  | 3.7108 |  |  |  | 19.8179 | 27.4209 | 2.6356 | 2.365 | [14 empty] | 0 | [9 empty] | 0 | [10 empty] | -11.4437 | -1.2406 | -6.6929 |  |  |  |  | -7.4258 |  |  |  |  | 0 | 0 |  | -1.1851 | [12 empty] | -19.7049 |  |  |  | 0.55261 | [8 empty] | -2.6356 | 14.2358 | 0 | 4.1667 | [48 empty] | -47.3734 | -47.1146
8 | 14 | 0 | [14 empty] | 0 | [11 empty] | 0 | 22.7967 |  | 3.7179 |  |  |  | 20.1835 | 30.7903 | 2.6202 | 2.2683 | [14 empty] | 0 | [9 empty] | -0.56939 | [10 empty] | -11.4437 | -1.2406 | -6.7766 |  |  |  |  | -7.5186 |  |  |  |  | 0 | 0 |  | -1.1851 | [12 empty] | -19.7049 |  |  |  | 0.55261 | [8 empty] | -2.6202 | 14.2358 | 0 | 0 | [48 empty] | -46.1062 | -45.8733
8 | 15 | 0 | [14 empty] | 0 | [11 empty] | 0 | 22.7967 |  | 3.5588 |  |  |  | 18.1542 | 32.4002 | 2.4315 | 2.2835 | [14 empty] | 0 | [9 empty] | 0 | [10 empty] | -11.4437 | -1.2406 | -7.6132 |  |  |  |  | -8.4469 |  |  |  |  | 0 | 0 |  | -1.1851 | [12 empty] | -18.7243 |  |  |  | 0.55261 | [8 empty] | -2.4315 | 14.2358 | 0 | 0 | [48 empty] | -45.328 | -44.9518
8 | 16 | 0 | [14 empty] | 0 | [11 empty] | 0 | 22.7967 |  | 3.1274 |  |  |  | 15.5764 | 32.7696 | 1.827 | 2.4884 | [14 empty] | 0 | [9 empty] | 0 | [10 empty] | -11.4437 | -1.2406 | -7.9479 |  |  |  |  | -8.8182 |  |  |  |  | 0 | 0 |  | -1.1851 | [12 empty] | -16.5365 |  |  |  | 0.55261 | [8 empty] | -1.827 | 14.2358 | 0 | 0 | [48 empty] | -44.3749 | -43.8168
8 | 17 | 0 | [14 empty] | 0 | [11 empty] | 0 | 22.7967 |  | 2.5041 |  |  |  | 14.5161 | 29.9369 | 2.2101 | 2.5569 | [14 empty] | 0 | [9 empty] | -1.3221 | [10 empty] | -11.4437 | -1.2406 | -7.9479 |  |  |  |  | -8.8182 |  |  |  |  | 0 | 0 |  | -1.1851 | [12 empty] | -10.9676 |  |  |  | 0.55261 | [8 empty] | -2.2101 | 14.2358 | 0 | 0 | [48 empty] | -44.1739 | -43.5409
8 | 18 | 0 | [14 empty] | 0 | [11 empty] | 0 | 22.7967 |  | 1.6789 |  |  |  | 14.4978 | 25.1073 | 3.013 | 2.7084 | [14 empty] | 0 | [9 empty] | -2.7187 | [10 empty] | -11.4437 | -1.2406 | -5.8563 |  |  |  |  | -6.4976 |  |  |  |  | 0 | 0 |  | -1.1851 | [12 empty] | -6.971 |  |  |  | 0.55261 | [8 empty] | -3.013 | 14.2358 | 0 | 0 | [48 empty] | -45.6644 | -45.0301
8 | 19 | 0 | [14 empty] | 0 | [11 empty] | 0 | 22.7967 |  | 0.78847 |  |  |  | 14.9 | 18.1663 | 3.5501 | 2.7206 | [14 empty] | 0 | [9 empty] | -2.7187 | [10 empty] | -8.9451 | -1.2406 | -4.1831 |  |  |  |  | -4.6411 |  |  |  |  | 0 | 0 |  | -1.1851 | [12 empty] | -3.3134 |  |  |  | 0.55261 | [8 empty] | -3.5501 | 14.2358 | 0 | 0 | [48 empty] | -47.9333 | -47.3275
8 | 20 | 0 | [14 empty] | 0 | [11 empty] | 0 | 22.7967 |  | 0.2091 |  |  |  | 16.5637 | 12.58 | 3.5366 | 2.5912 | [14 empty] | 0 | [9 empty] | -2.7187 | [10 empty] | -2.113 | -1.2406 | -3.1373 |  |  |  |  | -3.4808 |  |  |  |  | 0 | 0 |  | -1.1851 | [12 empty] | -7.4581 |  |  |  | 0.55261 | [8 empty] | -3.5366 | 14.2358 | 0 | 0 | [48 empty] | -48.1953 | -47.7069
8 | 21 | 0 | [14 empty] | 0 | [11 empty] | 0 | 22.7967 |  | 0.042841 |  |  |  | 21.573 | 8.0055 | 3.0457 | 2.4838 | [14 empty] | 0 | [9 empty] | -2.7187 | [10 empty] | -7.8816 | -1.2406 | -2.0915 |  |  |  |  | -2.3206 |  |  |  |  | 0 | 0 |  | -1.1851 | [12 empty] | -3.6415 |  |  |  | 0.55261 | [8 empty] | -3.0457 | 14.2358 | 0 | 0 | [48 empty] | -48.6106 | -48.4757
8 | 22 | 0 | [14 empty] | 0 | [11 empty] | 0 | 22.7967 |  | 0 |  |  |  | 27.4599 | 4.381 | 3.5867 | 2.5835 | [14 empty] | 0 | [9 empty] | -9.3334 | [10 empty] | -8.1078 | -1.2406 | -1.3386 |  |  |  |  | -1.4852 |  |  |  |  | 0 | 0 |  | -1.1851 | [12 empty] | 0 |  |  |  | 0.55261 | [8 empty] | -3.5867 | 14.2358 | 0 | 1.7629 | [48 empty] | -51.0817 | -51.3624
8 | 23 | 0 | [14 empty] | 0 | [11 empty] | 0 | 22.7967 |  | 0 |  |  |  | 29.6172 | 2.9207 | 3.0803 | 2.4518 | [14 empty] | 0 | [9 empty] | -10.8105 | [10 empty] | -11.4437 | -1.2406 | -0.83662 |  |  |  |  | -0.92823 |  |  |  |  | 0 | 0 |  | -1.1851 | [12 empty] | 0 |  |  |  | 0.55261 | [8 empty] | -3.0803 | 14.2358 | 0 | 5.2114 | [48 empty] | -51.3414 | -51.7743
8 | 24 | 0 | [14 empty] | 0 | [11 empty] | 0 | 22.7967 |  | 0 |  |  |  | 31.3905 | 2.9559 | 1.9271 | 2.1731 | [14 empty] | 0 | [9 empty] | -10.8105 | [10 empty] | -11.4437 | -1.2406 | -0.33465 |  |  |  |  | -0.37129 |  |  |  |  | 0 | 0 |  | -1.1851 | [12 empty] | -2.1733 |  |  |  | 0.55261 | [8 empty] | -1.9271 | 14.2358 | 0 | 0 | [48 empty] | -46.5455 | -47.1036
9 | 1 | 0 | [14 empty] | 0 | [11 empty] | 0 | 0 |  | 0 |  |  |  | 36.217 | 48.5783 | 1.1166 | 2.6665 | [14 empty] | -10.1896 | [9 empty] | -9.3777 | [10 empty] | 0 | -1.2406 | -0.20916 |  |  |  |  | -0.23206 |  |  |  |  | 0 | 0 |  | -1.1851 | [12 empty] | -19.7049 |  |  |  | 0.55261 | [8 empty] | -1.1166 | 0 | -5.6537 | 0 | [48 empty] | -40.2217 | -42.7322
9 | 2 | 0 | [14 empty] | 0 | [11 empty] | 0 | 0 |  | 0 |  |  |  | 35.047 | 48.2 | 0.72195 | 2.3688 | [14 empty] | -10.1896 | [9 empty] | -16.1544 | [10 empty] | 0 | -1.2406 | -0.083662 |  |  |  |  | -0.092823 |  |  |  |  | 0 | 0 |  | -1.1851 | [12 empty] | -19.7049 |  |  |  | 0.55261 | [8 empty] | -0.72195 | 0 | 0 | 0 | [48 empty] | -37.5174 | -39.9452
9 | 3 | 0 | [14 empty] | 0 | [11 empty] | 0 | 0 |  | 0 |  |  |  | 34.1511 | 49.2029 | 0.58719 | 2.2028 | [14 empty] | -10.1896 | [9 empty] | -19.2358 | [10 empty] | 0 | -1.2406 | -0.041831 |  |  |  |  | -0.046411 |  |  |  |  | 0 | 0 |  | -1.1851 | [12 empty] | -19.7049 |  |  |  | 0.55261 | [8 empty] | -0.58719 | 0 | 0 | 0 | [48 empty] | -34.4653 | -36.8299
9 | 4 | 0 | [14 empty] | 0 | [11 empty] | 0 | 0 |  | 0 |  |  |  | 36.4181 | 50.3113 | 1.0897 | 2.1724 | [14 empty] | -10.1896 | [9 empty] | -22.7663 | [10 empty] | 0 | -1.2406 | -0.50197 |  |  |  |  | -0.55694 |  |  |  |  | 0 | 0 |  | -1.1851 | [12 empty] | -19.7049 |  |  |  | 0.55261 | [8 empty] | -1.0897 | 0 | 0 | 0 | [48 empty] | -33.3091 | -35.8372
9 | 5 | 0 | [14 empty] | 0 | [11 empty] | 0 | 0 |  | 0 |  |  |  | 38.027 | 51.411 | 0.70655 | 2.1937 | [14 empty] | -10.1896 | [9 empty] | -23.1619 | [10 empty] | 0 | -1.2406 | -1.3386 |  |  |  |  | -1.4852 |  |  |  |  | 0 | 0 |  | -1.1851 | [12 empty] | -19.7049 |  |  |  | 0.55261 | [8 empty] | -0.70655 | 0 | 0 | 0 | [48 empty] | -33.8784 | -36.5201
9 | 6 | 0 | [14 empty] | 0 | [11 empty] | 0 | 0 |  | 0 |  |  |  | 37.4968 | 49.326 | 0.63724 | 2.3955 | [14 empty] | -10.1896 | [9 empty] | -18.8363 | [10 empty] | 0 | -1.2406 | -3.3465 |  |  |  |  | -3.7129 |  |  |  |  | 0 | 0 |  | -1.1851 | [12 empty] | -15.4162 |  |  |  | 0.55261 | [8 empty] | -0.63724 | 0 | 0 | 0 | [48 empty] | -35.8437 | -38.448
9 | 7 | 0 | [14 empty] | 0 | [11 empty] | 0 | 7.2639 |  | 0 |  |  |  | 37.2043 | 47.6985 | 1.1089 | 2.6802 | [14 empty] | -10.1896 | [9 empty] | -10.0335 | [10 empty] | 0 | -1.2406 | -6.4838 |  |  |  |  | -7.1937 |  |  |  |  | 0 | 0 |  | -1.1851 | [12 empty] | -19.7049 |  |  |  | 0.55261 | [8 empty] | -1.1089 | 0 | 0 | 0 | [48 empty] | -39.3683 | -41.3481
9 | 8 | 0 | [14 empty] | 0 | [11 empty] | 0 | 0 |  | 0.26316 |  |  |  | 36.1805 | 58.2288 | 1.5286 | 2.8082 | [14 empty] | -10.1896 | [9 empty] | -10.3343 | [10 empty] | 0 | -1.2406 | -5.6472 |  |  |  |  | -6.2655 |  |  |  |  | 0 | 0 |  | -1.1851 | [12 empty] | -19.7049 |  |  |  | 0.55261 | [8 empty] | -1.5286 | 0 | 0 | 0 | [48 empty] | -43.4661 | -45.9775
9 | 9 | 0 | [14 empty] | 0 | [11 empty] | 0 | 0 |  | 0.90475 |  |  |  | 31.5734 | 64.1317 | 2.2621 | 2.9856 | [14 empty] | -10.1896 | [9 empty] | -7.8959 | [10 empty] | 0 | -1.2406 | -5.2289 |  |  |  |  | -5.8014 |  |  |  |  | 0 | 0 |  | -1.1851 | [12 empty] | -19.7049 |  |  |  | 0.55261 | [8 empty] | -2.2621 | 0 | 0 | 0 | [48 empty] | -48.9018 | -51.0879
9 | 10 | 0 | [14 empty] | 0 | [11 empty] | 0 | 0.16519 |  | 1.8013 |  |  |  | 26.7834 | 66.3222 | 2.6741 | 2.8211 | [14 empty] | -10.1896 | [9 empty] | -0.82439 | [10 empty] | 0 | -1.2406 | -5.8563 |  |  |  |  | -6.4976 |  |  |  |  | 0 | 0 |  | -1.1851 | [12 empty] | -19.7049 |  |  |  | 0.55261 | [8 empty] | -2.6741 | 0 | 0 | 0 | [48 empty] | -52.9474 | -54.7818
9 | 11 | 0 | [14 empty] | 0 | [11 empty] | 0 | 8.593 |  | 2.5204 |  |  |  | 26.5458 | 65.0642 | 2.2198 | 2.7419 | [14 empty] | -10.1896 | [9 empty] | -3.1185 | [10 empty] | 0 | -1.2406 | -6.6929 |  |  |  |  | -7.4258 |  |  |  |  | 0 | 0 |  | -1.1851 | [12 empty] | -19.7049 |  |  |  | 0.55261 | [8 empty] | -2.2198 | 0 | 0 | 0 | [48 empty] | -56.4606 | -57.5776
9 | 12 | 0 | [14 empty] | 0 | [11 empty] | 0 | 12.1467 |  | 2.9968 |  |  |  | 28.0632 | 62.689 | 2.4585 | 2.6681 | [14 empty] | -10.1896 | [9 empty] | -2.7187 | [10 empty] | 0 | -1.2406 | -7.3622 |  |  |  |  | -8.1684 |  |  |  |  | 0 | 0 |  | -1.1851 | [12 empty] | -19.7049 |  |  |  | 0.55261 | [8 empty] | -2.4585 | 0 | 0 | 0 | [48 empty] | -58.5469 | -59.4755
9 | 13 | 0 | [14 empty] | 0 | [11 empty] | 0 | 9.3942 |  | 3.1896 |  |  |  | 29.3246 | 60.5689 | 2.3295 | 2.3879 | [14 empty] | -10.1896 | [9 empty] | -2.7187 | [10 empty] | 0 | -1.2406 | -6.6929 |  |  |  |  | -7.4258 |  |  |  |  | 0 | 0 |  | -1.1851 | [12 empty] | -19.7049 |  |  |  | 0.55261 | [8 empty] | -2.3295 | 0 | 0 | 0 | [48 empty] | -56.2602 | -57.5067
9 | 14 | 0 | [14 empty] | 0 | [11 empty] | 0 | 7.4919 |  | 3.1416 |  |  |  | 30.641 | 58.9854 | 1.3573 | 2.2173 | [14 empty] | -10.1896 | [9 empty] | -2.7187 | [10 empty] | 0 | -1.2406 | -6.7766 |  |  |  |  | -7.5186 |  |  |  |  | 0 | 0 |  | -1.1851 | [12 empty] | -19.7049 |  |  |  | 0.55261 | [8 empty] | -1.3573 | 0 | 0 | 0 | [48 empty] | -53.6958 | -55.1933
9 | 15 | 0 | [14 empty] | 0 | [11 empty] | 0 | 12.7971 |  | 2.8061 |  |  |  | 32.3778 | 52.1323 | 0.96645 | 2.0582 | [14 empty] | -10.1896 | [9 empty] | -2.7187 | [10 empty] | 0 | -1.2406 | -7.6132 |  |  |  |  | -8.4469 |  |  |  |  | 0 | 0 |  | -1.1851 | [12 empty] | -19.7049 |  |  |  | 0.55261 | [8 empty] | -0.96645 | 0 | 0 | 0 | [48 empty] | -51.6251 | -52.8042
9 | 16 | 0 | [14 empty] | 0 | [11 empty] | 0 | 10.4648 |  | 2.1849 |  |  |  | 32.652 | 53.9182 | 1.648 | 2.0536 | [14 empty] | -10.1896 | [9 empty] | -2.7187 | [10 empty] | 0 | -1.2406 | -7.9479 |  |  |  |  | -8.8182 |  |  |  |  | 0 | 0 |  | -1.1851 | [12 empty] | -19.7049 |  |  |  | 0.55261 | [8 empty] | -1.648 | 0 | 0 | 0 | [48 empty] | -50.0212 | -51.4135
9 | 17 | 0 | [14 empty] | 0 | [11 empty] | 0 | 4.0799 |  | 1.3413 |  |  |  | 34.6996 | 59.2053 | 2.3776 | 2.2637 | [14 empty] | -10.1896 | [9 empty] | -3.6556 | [10 empty] | 0 | -1.2406 | -7.9479 |  |  |  |  | -8.8182 |  |  |  |  | 0 | 0 |  | -1.1851 | [12 empty] | -19.7049 |  |  |  | 0.55261 | [8 empty] | -2.3776 | 0 | 0 | 0 | [48 empty] | -49.4007 | -51.4683
9 | 18 | 0 | [14 empty] | 0 | [11 empty] | 0 | 5.8817 |  | 0.53143 |  |  |  | 33.237 | 59.0909 | 4.0314 | 2.5211 | [14 empty] | -10.1896 | [9 empty] | -8.5462 | [10 empty] | 0 | -1.2406 | -5.8563 |  |  |  |  | -6.4976 |  |  |  |  | 0 | 0 |  | -1.1851 | [12 empty] | -19.7049 |  |  |  | 0.55261 | [8 empty] | -4.0314 | 0 | 0 | 0 | [48 empty] | -48.5945 | -50.4092
9 | 19 | 0 | [14 empty] | 0 | [11 empty] | 0 | 5.5709 |  | 0.18156 |  |  |  | 38.7034 | 53.6806 | 6.6246 | 2.9886 | [14 empty] | -10.1896 | [9 empty] | -10.3122 | [10 empty] | 0 | -1.2406 | -4.1831 |  |  |  |  | -4.6411 |  |  |  |  | 0 | 0 |  | -1.1851 | [12 empty] | -17.804 |  |  |  | 0.55261 | [8 empty] | -6.6246 | 0 | 0 | 0 | [48 empty] | -52.122 | -54.3483
9 | 20 | 0 | [14 empty] | 0 | [11 empty] | 0 | 0 |  | 0 |  |  |  | 42.9449 | 51.411 | 4.0237 | 2.828 | [14 empty] | -10.1896 | [9 empty] | -11.6745 | [10 empty] | 0 | -1.2406 | -3.1373 |  |  |  |  | -3.4808 |  |  |  |  | 0 | 0 |  | -1.1851 | [12 empty] | -17.0755 |  |  |  | 0.55261 | [8 empty] | -4.0237 | 0 | 0 | 0 | [48 empty] | -49.7529 | -52.7382
9 | 21 | 0 | [14 empty] | 0 | [11 empty] | 0 | 0 |  | 0 |  |  |  | 44.0967 | 50.6808 | 1.5344 | 2.4861 | [14 empty] | -10.1896 | [9 empty] | -15.3947 | [10 empty] | 0 | -1.2406 | -2.0915 |  |  |  |  | -2.3206 |  |  |  |  | 0 | 0 |  | -1.1851 | [12 empty] | -19.7049 |  |  |  | 0.55261 | [8 empty] | -1.5344 | 0 | 0 | 0 | [48 empty] | -45.6892 | -48.7565
9 | 22 | 0 | [14 empty] | 0 | [11 empty] | 0 | 0 |  | 0 |  |  |  | 44.7 | 50.8039 | 2.2775 | 2.4442 | [14 empty] | -10.1896 | [9 empty] | -18.3072 | [10 empty] | 0 | -1.2406 | -1.3386 |  |  |  |  | -1.4852 |  |  |  |  | 0 | 0 |  | -1.1851 | [12 empty] | -18.5068 |  |  |  | 0.55261 | [8 empty] | -2.2775 | 0 | 0 | 0 | [48 empty] | -46.2477 | -49.3604
9 | 23 | 0 | [14 empty] | 0 | [11 empty] | 0 | 0 |  | 0 |  |  |  | 43.7493 | 50.8039 | 2.8763 | 2.4503 | [14 empty] | -10.1896 | [9 empty] | -23.1024 | [10 empty] | 0 | -1.2406 | -0.83662 |  |  |  |  | -0.92823 |  |  |  |  | 0 | 0 |  | -1.1851 | [12 empty] | -12.5985 |  |  |  | 0.55261 | [8 empty] | -2.8763 | 0 | 0 | 0 | [48 empty] | -47.4751 | -50.5207
9 | 24 | 0 | [14 empty] | 0 | [11 empty] | 0 | 0 |  | 0 |  |  |  | 43.5116 | 49.6955 | 1.9002 | 2.2379 | [14 empty] | -10.1896 | [9 empty] | -23.9296 | [10 empty] | -6.9262 | -1.2406 | -0.33465 |  |  |  |  | -0.37129 |  |  |  |  | 0 | 0 |  | -1.1851 | [12 empty] | -8.393 |  |  |  | 0.55261 | [8 empty] | -1.9002 | 0 | 0 | 0 | [48 empty] | -43.4276 | -46.4564
10 | 1 | 0 | [14 empty] | 0 | [11 empty] | 0 | 0 |  | 0 |  |  |  | 52.3657 | 62.1963 | 2.6029 | 1.9417 | [14 empty] | -10.1896 | [9 empty] | -16.0908 | [10 empty] | -8.378 | -1.2406 | -0.20916 |  |  |  |  | -0.23206 |  |  |  |  | 0 | 0 |  | -1.1851 | [12 empty] | -19.7049 |  |  |  | 0 | [8 empty] | -2.6029 | 0 | -6.985 | 0 | [48 empty] | -52.2885 | -53.3757
10 | 2 | 0 | [14 empty] | 0 | [11 empty] | 0 | 0 |  | 0 |  |  |  | 41.7666 | 60.0498 | 1.8058 | 1.8815 | [14 empty] | -10.1896 | [9 empty] | -16.2652 | [10 empty] | 0 | -1.2406 | -0.083662 |  |  |  |  | -0.092823 |  |  |  |  | 0 | 0 |  | -1.1851 | [12 empty] | -19.7049 |  |  |  | 0 | [8 empty] | -1.8058 | 0 | -6.985 | 0 | [48 empty] | -47.9512 | -50.5777
10 | 3 | 0 | [14 empty] | 0 | [11 empty] | 0 | 0 |  | 0 |  |  |  | 56.5651 | 52.1199 | 2.0773 | 1.829 | [14 empty] | -10.1896 | [9 empty] | -24.5765 | [10 empty] | 0 | -1.2406 | -0.041831 |  |  |  |  | -0.046411 |  |  |  |  | 0 | 0 |  | -1.1851 | [12 empty] | -19.7049 |  |  |  | 0 | [8 empty] | -2.0773 | 0 | -6.985 | 0 | [48 empty] | -46.5441 | -48.4369
10 | 4 | 0 | [14 empty] | 0 | [11 empty] | 0 | 0 |  | 0 |  |  |  | 47.4087 | 53.0912 | 1.7827 | 1.9066 | [14 empty] | -10.1896 | [9 empty] | -19.1029 | [10 empty] | 0 | -1.2406 | -0.50197 |  |  |  |  | -0.55694 |  |  |  |  | 0 | 0 |  | -1.1851 | [12 empty] | -19.7049 |  |  |  | 0 | [8 empty] | -1.7827 | 0 | -6.985 | 0 | [48 empty] | -42.9396 | -45.6142
10 | 5 | 0 | [14 empty] | 0 | [11 empty] | 0 | 0 |  | 0 |  |  |  | 49.9838 | 49.2029 | 1.6769 | 1.9188 | [14 empty] | -10.1896 | [9 empty] | -16.9141 | [10 empty] | 0 | -1.2406 | -1.3386 |  |  |  |  | -1.4852 |  |  |  |  | 0 | 0 |  | -1.1851 | [12 empty] | -19.7049 |  |  |  | 0.36841 | [8 empty] | -1.6769 | 0 | -6.985 | 0 | [48 empty] | -42.4308 | -45.8128
10 | 6 | 0 | [14 empty] | 0 | [11 empty] | 0 | 0 |  | 0 |  |  |  | 57.1136 | 45.9391 | 1.8848 | 1.9082 | [14 empty] | -10.1896 | [9 empty] | -16.7867 | [10 empty] | 0 | -1.2406 | -3.3465 |  |  |  |  | -3.7129 |  |  |  |  | 0 | 0 |  | -1.1851 | [12 empty] | -19.7049 |  |  |  | 0.55261 | [8 empty] | -1.8848 | 0 | -3.7811 | 0 | [48 empty] | -45.5661 | -49.2386
10 | 7 | 0 | [14 empty] | 0 | [11 empty] | 0 | 0 |  | 0 |  |  |  | 59.0149 | 36.57 | 3.5366 | 1.9972 | [14 empty] | -10.1896 | [9 empty] | -8.4655 | [10 empty] | 0 | -1.2406 | -6.4838 |  |  |  |  | -7.1937 |  |  |  |  | 0 | 0 |  | -1.1851 | [12 empty] | -18.6925 |  |  |  | 0.55261 | [8 empty] | -3.5366 | 0 | 0 | 6.985 | [48 empty] | -51.6691 | -55.7922
10 | 8 | 0 | [14 empty] | 0 | [11 empty] | 0 | 0 |  | 0.0408 |  |  |  | 57.077 | 31.2829 | 5.0286 | 2.1861 | [14 empty] | -10.1896 | [9 empty] | -7.7735 | [10 empty] | 0 | -1.2406 | -5.6472 |  |  |  |  | -6.2655 |  |  |  |  | 0 | 0 |  | -1.1851 | [12 empty] | -10.9193 |  |  |  | 0.55261 | [8 empty] | -5.0286 | 9.703 | 0 | 0 | [48 empty] | -57.6216 | -61.608
10 | 9 | 0 | [14 empty] | 0 | [11 empty] | 0 | 0 |  | 0.1836 |  |  |  | 52.2688 | 39.394 | 4.7918 | 2.3475 | [14 empty] | -10.1896 | [9 empty] | -5.7742 | [10 empty] | 0 | -1.2406 | -5.2289 |  |  |  |  | -5.8014 |  |  |  |  | 0 | 0 |  | -1.1851 | [12 empty] | -4.5505 |  |  |  | 0.55261 | [8 empty] | -4.7918 | 0 | 0 | 0 | [48 empty] | -60.7763 | -64.4232
10 | 10 | 0 | [14 empty] | 0 | [11 empty] | 0 | 0 |  | 0.60691 |  |  |  | 49.691 | 49.0797 | 4.4376 | 2.4282 | [14 empty] | -10.1896 | [9 empty] | -3.9995 | [10 empty] | 0 | -1.2406 | -5.8563 |  |  |  |  | -6.4976 |  |  |  |  | 0 | 0 |  | -1.1851 | [12 empty] | -9.4265 |  |  |  | 0.55261 | [8 empty] | -4.4376 | 0 | 0 | 0 | [48 empty] | -63.9633 | -67.4283
10 | 11 | 0 | [14 empty] | 0 | [11 empty] | 0 | 14.7223 |  | 0.97207 |  |  |  | 48.6672 | 55.5456 | 4.016 | 2.4381 | [14 empty] | -10.1896 | [9 empty] | -8.8931 | [10 empty] | 0 | -1.2406 | -6.6929 |  |  |  |  | -7.4258 |  |  |  |  | 0 | 0 |  | -1.1851 | [12 empty] | -19.7049 |  |  |  | 0.55261 | [8 empty] | -4.016 | 0 | 0 | 0 | [48 empty] | -67.566 | -69.7348
10 | 12 | 0 | [14 empty] | 0 | [11 empty] | 0 | 14.4658 |  | 1.2873 |  |  |  | 48.3564 | 55.5456 | 3.9197 | 2.3955 | [14 empty] | -10.1896 | [9 empty] | -7.0682 | [10 empty] | 0 | -1.2406 | -7.3622 |  |  |  |  | -8.1684 |  |  |  |  | 0 | 0 |  | -1.1851 | [12 empty] | -18.2851 |  |  |  | 0.55261 | [8 empty] | -3.9197 | 0 | 0 | 0 | [48 empty] | -69.104 | -71.2722
10 | 13 | 0 | [14 empty] | 0 | [11 empty] | 0 | 16.0722 |  | 1.4719 |  |  |  | 50.6417 | 43.3879 | 4.351 | 2.3292 | [14 empty] | -10.1896 | [9 empty] | -5.8216 | [10 empty] | 0 | -1.2406 | -6.6929 |  |  |  |  | -7.4258 |  |  |  |  | 0 | 0 |  | -1.1851 | [12 empty] | -19.7049 |  |  |  | 0.55261 | [8 empty] | -4.351 | 0 | 0 | 6.985 | [48 empty] | -69.1801 | -71.3761
10 | 14 | 0 | [14 empty] | 0 | [11 empty] | 0 | 22.7967 |  | 1.4423 |  |  |  | 52.5248 | 28.371 | 3.6868 | 2.3125 | [14 empty] | -10.1896 | [9 empty] | -4.9905 | [10 empty] | 0 | -1.2406 | -6.7766 |  |  |  |  | -7.5186 |  |  |  |  | 0 | 0 |  | -1.1851 | [12 empty] | -15.4754 |  |  |  | 0.55261 | [8 empty] | -3.6868 | 0 | 0 | 6.985 | [48 empty] | -67.6084 | -69.3784
10 | 15 | 0 | [14 empty] | 0 | [11 empty] | 0 | 22.7967 |  | 1.2526 |  |  |  | 49.4533 | 28.371 | 3.3114 | 2.3475 | [14 empty] | -10.1896 | [9 empty] | -4.8552 | [10 empty] | 0 | -1.2406 | -7.6132 |  |  |  |  | -8.4469 |  |  |  |  | 0 | 0 |  | -1.1851 | [12 empty] | -19.1739 |  |  |  | 0.55261 | [8 empty] | -3.3114 | 14.2358 | 0 | 0 | [48 empty] | -66.305 | -67.8581
10 | 16 | 0 | [14 empty] | 0 | [11 empty] | 0 | 22.7967 |  | 0.90475 |  |  |  | 49.8738 | 35.8047 | 2.4161 | 2.3711 | [14 empty] | -10.1896 | [9 empty] | -6.3959 | [10 empty] | 0 | -1.2406 | -7.9479 |  |  |  |  | -8.8182 |  |  |  |  | 0 | 0 |  | -1.1851 | [12 empty] | -19.5013 |  |  |  | 0.55261 | [8 empty] | -2.4161 | 0 | 0 | 6.985 | [48 empty] | -64.0102 | -65.593
10 | 17 | 0 | [14 empty] | 0 | [11 empty] | 0 | 14.8541 |  | 0.39985 |  |  |  | 45.7603 | 48.9565 | 3.2189 | 2.4259 | [14 empty] | -10.1896 | [9 empty] | -10.0025 | [10 empty] | 0 | -1.2406 | -7.9479 |  |  |  |  | -8.8182 |  |  |  |  | 0 | 0 |  | -1.1851 | [12 empty] | -19.7049 |  |  |  | 0.55261 | [8 empty] | -3.2189 | 0 | 0 | 6.985 | [48 empty] | -60.8457 | -62.7984
10 | 18 | 0 | [14 empty] | 0 | [11 empty] | 0 | 0 |  | 0.096901 |  |  |  | 47.2229 | 57.3491 | 3.7118 | 2.6772 | [14 empty] | -10.1896 | [9 empty] | -11.6491 | [10 empty] | 0 | -1.2406 | -5.8563 |  |  |  |  | -6.4976 |  |  |  |  | 0 | 0 |  | -1.1851 | [12 empty] | -19.7049 |  |  |  | 0.55261 | [8 empty] | -3.7118 | 2.9704 | 0 | 6.985 | [48 empty] | -61.531 | -64.8218
10 | 19 | 0 | [14 empty] | 0 | [11 empty] | 0 | 0 |  | 0 |  |  |  | 52.5248 | 55.8887 | 4.9382 | 2.7975 | [14 empty] | -10.1896 | [9 empty] | -11.998 | [10 empty] | 0 | -1.2406 | -4.1831 |  |  |  |  | -4.6411 |  |  |  |  | 0 | 0 |  | -1.1851 | [12 empty] | -15.1771 |  |  |  | 0.55261 | [8 empty] | -4.9382 | 0 | 0 | 3.425 | [48 empty] | -66.574 | -70.239
10 | 20 | 0 | [14 empty] | 0 | [11 empty] | 0 | 0 |  | 0 |  |  |  | 54.7186 | 54.8507 | 4.428 | 2.5957 | [14 empty] | -10.1896 | [9 empty] | -12.3684 | [10 empty] | 0 | -1.2406 | -3.1373 |  |  |  |  | -3.4808 |  |  |  |  | 0 | 0 |  | -1.1851 | [12 empty] | -14.9157 |  |  |  | 0.55261 | [8 empty] | -4.428 | 0 | 0 | 0 | [48 empty] | -66.2 | -69.8941
10 | 21 | 0 | [14 empty] | 0 | [11 empty] | 0 | 0 |  | 0 |  |  |  | 56.5286 | 54.965 | 3.5116 | 2.2858 | [14 empty] | -10.1896 | [9 empty] | -12.635 | [10 empty] | 0 | -1.2406 | -2.0915 |  |  |  |  | -2.3206 |  |  |  |  | 0 | 0 |  | -1.1851 | [12 empty] | -19.7049 |  |  |  | 0.55261 | [8 empty] | -3.5116 | 0 | -3.7973 | 0 | [48 empty] | -61.1674 | -64.925
10 | 22 | 0 | [14 empty] | 0 | [11 empty] | 0 | 0 |  | 0 |  |  |  | 55.779 | 57.6834 | 2.2255 | 2.0216 | [14 empty] | -10.1896 | [9 empty] | -19.383 | [10 empty] | 0 | -1.2406 | -1.3386 |  |  |  |  | -1.4852 |  |  |  |  | 0 | 0 |  | -1.1851 | [12 empty] | -19.7049 |  |  |  | 0.55261 | [8 empty] | -2.2255 | 0 | -4.7713 | 0 | [48 empty] | -56.7384 | -59.7456
10 | 23 | 0 | [14 empty] | 0 | [11 empty] | 0 | 0 |  | 0 |  |  |  | 53.8228 | 58.3432 | 2.7858 | 1.9082 | [14 empty] | -10.1896 | [9 empty] | -20.8111 | [10 empty] | 0 | -1.2406 | -0.83662 |  |  |  |  | -0.92823 |  |  |  |  | 0 | 0 |  | -1.1851 | [12 empty] | -19.7049 |  |  |  | 0.55261 | [8 empty] | -2.7858 | 0 | -3.0892 | 0 | [48 empty] | -56.6415 | -59.2052
10 | 24 | 0 | [14 empty] | 0 | [11 empty] | 0 | 0 |  | 0 |  |  |  | 55.1208 | 57.3491 | 3.8042 | 1.8785 | [14 empty] | -10.1896 | [9 empty] | -20.8111 | [10 empty] | 0 | -1.2406 | -0.33465 |  |  |  |  | -0.37129 |  |  |  |  | 0 | 0 |  | -1.1851 | [12 empty] | -19.7049 |  |  |  | 0.55261 | [8 empty] | -3.8042 | 0 | -3.5528 | 0 | [48 empty] | -57.511 | -60.4947
11 | 1 | 0 | [14 empty] | 0 | [11 empty] | 0 | 22.7967 |  | 0 |  |  |  | 33.2553 | 58.4487 | 1.2013 | 2.5706 | [14 empty] | -10.1896 | [9 empty] | -28.5591 | [10 empty] | 0 | -1.2406 | -0.20916 |  |  |  |  | -0.23206 |  |  |  |  | 0 | 0 |  | -1.1851 | [12 empty] | -19.7049 |  |  |  | 0.55261 | [8 empty] | -1.2013 | 0 | -0.96456 | 0 | [48 empty] | -55.3389 | -56.0287
11 | 2 | 0 | [14 empty] | 0 | [11 empty] | 0 | 22.7967 |  | 0 |  |  |  | 33.2005 | 59.2053 | 1.5113 | 2.3947 | [14 empty] | -10.1896 | [9 empty] | -32.8947 | [10 empty] | 0 | -1.2406 | -0.083662 |  |  |  |  | -0.092823 |  |  |  |  | 0 | 0 |  | -1.1851 | [12 empty] | -19.7049 |  |  |  | 0.55261 | [8 empty] | -1.5113 | 0 | 0 | 0 | [48 empty] | -52.7584 | -53.4443
11 | 3 | 0 | [14 empty] | 0 | [11 empty] | 0 | 22.7967 |  | 0 |  |  |  | 31.683 | 57.2347 | 1.6634 | 2.2668 | [14 empty] | -10.1896 | [9 empty] | -31.3029 | [10 empty] | 0 | -1.2406 | -0.041831 |  |  |  |  | -0.046411 |  |  |  |  | 0 | 0 |  | -1.1851 | [12 empty] | -19.7049 |  |  |  | 0.55261 | [8 empty] | -1.6634 | 0 | 0 | 0 | [48 empty] | -50.8225 | -51.4013
11 | 4 | 0 | [14 empty] | 0 | [11 empty] | 0 | 22.7967 |  | 0 |  |  |  | 31.9573 | 55.4313 | 1.9887 | 2.1465 | [14 empty] | -10.1896 | [9 empty] | -31.5412 | [10 empty] | 0 | -1.2406 | -0.50197 |  |  |  |  | -0.55694 |  |  |  |  | 0 | 0 |  | -1.1851 | [12 empty] | -19.7049 |  |  |  | 0.55261 | [8 empty] | -1.9887 | 0 | 0 | 0 | [48 empty] | -47.9641 | -48.5622
11 | 5 | 0 | [14 empty] | 0 | [11 empty] | 0 | 22.7967 |  | 0 |  |  |  | 32.1035 | 55.3169 | 2.1023 | 2.1412 | [14 empty] | -10.1896 | [9 empty] | -30.6443 | [10 empty] | 0 | -1.2406 | -1.3386 |  |  |  |  | -1.4852 |  |  |  |  | 0 | 0 |  | -1.1851 | [12 empty] | -19.7049 |  |  |  | 0.55261 | [8 empty] | -2.1023 | 0 | 0 | 0 | [48 empty] | -47.1227 | -47.7311
11 | 6 | 0 | [14 empty] | 0 | [11 empty] | 0 | 22.7967 |  | 0 |  |  |  | 33.4564 | 56.3374 | 3.8196 | 2.3498 | [14 empty] | -10.1896 | [9 empty] | -30.4077 | [10 empty] | 0 | -1.2406 | -3.3465 |  |  |  |  | -3.7129 |  |  |  |  | 0 | 0 |  | -1.1851 | [12 empty] | -14.9259 |  |  |  | 0.55261 | [8 empty] | -3.8196 | 0 | 0 | 0 | [48 empty] | -50.4847 | -51.1886
11 | 7 | 0 | [14 empty] | 0 | [11 empty] | 0 | 22.7967 |  | 0 |  |  |  | 34.3157 | 58.2288 | 6.9519 | 2.7533 | [14 empty] | -10.1896 | [9 empty] | -22.5607 | [10 empty] | 0 | -1.2406 | -6.4838 |  |  |  |  | -7.1937 |  |  |  |  | 0 | 0 |  | -1.1851 | [12 empty] | -12.0414 |  |  |  | 0.55261 | [8 empty] | -6.9519 | 0 | 0 | 0 | [48 empty] | -57.7522 | -58.5168
11 | 8 | 0 | [14 empty] | 0 | [11 empty] | 0 | 22.7967 |  | 0 |  |  |  | 33.4199 | 58.5543 | 8.1148 | 3.431 | [14 empty] | -10.1896 | [9 empty] | -22.8979 | [10 empty] | 0 | -1.2406 | -5.6472 |  |  |  |  | -6.2655 |  |  |  |  | 0 | 0 |  | -1.1851 | [12 empty] | -18.7748 |  |  |  | 0.55261 | [8 empty] | -8.1148 | 12.675 | 0 | 0 | [48 empty] | -65.2288 | -65.9301
11 | 9 | 0 | [14 empty] | 0 | [11 empty] | 0 | 22.7967 |  | 0.097921 |  |  |  | 32.8714 | 53.4519 | 8.1571 | 3.7874 | [14 empty] | -10.1896 | [9 empty] | -21.569 | [10 empty] | 0 | -1.2406 | -5.2289 |  |  |  |  | -5.8014 |  |  |  |  | 0 | 0 |  | -1.1851 | [12 empty] | -15.0891 |  |  |  | 0.55261 | [8 empty] | -8.1571 | 14.2358 | 0 | 0 | [48 empty] | -67.49 | -68.1526
11 | 10 | 0 | [14 empty] | 0 | [11 empty] | 0 | 22.7967 |  | 0.56611 |  |  |  | 32.5606 | 52.8537 | 7.5006 | 3.8628 | [14 empty] | -10.1896 | [9 empty] | -19.8491 | [10 empty] | 0 | -1.2406 | -5.8563 |  |  |  |  | -6.4976 |  |  |  |  | 0 | 0 |  | -1.1851 | [12 empty] | -13.8264 |  |  |  | 0.55261 | [8 empty] | -7.5006 | 14.2358 | 0 | 0 | [48 empty] | -68.7835 | -69.4242
11 | 11 | 0 | [14 empty] | 0 | [11 empty] | 0 | 22.7967 |  | 1.3077 |  |  |  | 30.9335 | 56.6805 | 6.744 | 3.8262 | [14 empty] | -10.1896 | [9 empty] | -24.7663 | [10 empty] | 0 | -1.2406 | -6.6929 |  |  |  |  | -7.4258 |  |  |  |  | 0 | 0 |  | -1.1851 | [12 empty] | -9.1643 |  |  |  | 0.55261 | [8 empty] | -6.744 | 14.2358 | 0 | 0 | [48 empty] | -69.6683 | -70.1942
11 | 12 | 0 | [14 empty] | 0 | [11 empty] | 0 | 22.7967 |  | 1.8982 |  |  |  | 29.4709 | 58.5543 | 6.3705 | 3.6358 | [14 empty] | -10.1896 | [9 empty] | -22.3612 | [10 empty] | 0 | -1.2406 | -7.3622 |  |  |  |  | -8.1684 |  |  |  |  | 0 | 0 |  | -1.1851 | [12 empty] | -9.3539 |  |  |  | 0.55261 | [8 empty] | -6.3705 | 14.2358 | 0 | 0 | [48 empty] | -71.2834 | -71.706
11 | 13 | 0 | [14 empty] | 0 | [11 empty] | 0 | 22.7967 |  | 2.1186 |  |  |  | 27.6792 | 57.6834 | 5.8295 | 3.3907 | [14 empty] | -10.1896 | [9 empty] | -20.5049 | [10 empty] | 0 | -1.2406 | -6.6929 |  |  |  |  | -7.4258 |  |  |  |  | 0 | 0 |  | -1.1851 | [12 empty] | -9.9163 |  |  |  | 0.55261 | [8 empty] | -5.8295 | 14.2358 | 0 | 0 | [48 empty] | -71.3017 | -71.5979
11 | 14 | 0 | [14 empty] | 0 | [11 empty] | 0 | 22.7967 |  | 2.0329 |  |  |  | 27.1308 | 57.7889 | 4.7726 | 3.1836 | [14 empty] | -10.1896 | [9 empty] | -19.5798 | [10 empty] | 0 | -1.2406 | -6.7766 |  |  |  |  | -7.5186 |  |  |  |  | 0 | 0 |  | -1.1851 | [12 empty] | -11.4171 |  |  |  | 0.55261 | [8 empty] | -4.7726 | 14.2358 | 0 | 0 | [48 empty] | -69.8138 | -70.0712
11 | 15 | 0 | [14 empty] | 0 | [11 empty] | 0 | 22.7967 |  | 1.6647 |  |  |  | 28.0449 | 60.6744 | 3.991 | 2.9445 | [14 empty] | -10.1896 | [9 empty] | -20.354 | [10 empty] | 0 | -1.2406 | -7.6132 |  |  |  |  | -8.4469 |  |  |  |  | 0 | 0 |  | -1.1851 | [12 empty] | -6.2348 |  |  |  | 0.55261 | [8 empty] | -3.991 | 6.3073 | 0 | 0 | [48 empty] | -67.7208 | -68.0428
11 | 16 | 0 | [14 empty] | 0 | [11 empty] | 0 | 22.7967 |  | 0.95065 |  |  |  | 28.7579 | 60.9823 | 4.6321 | 2.8653 | [14 empty] | -10.1896 | [9 empty] | -23.9725 | [10 empty] | 0 | -1.2406 | -7.9479 |  |  |  |  | -8.8182 |  |  |  |  | 0 | 0 |  | -1.1851 | [12 empty] | -14.2722 |  |  |  | 0.55261 | [8 empty] | -4.6321 | 14.2358 | 0 | 0 | [48 empty] | -63.5152 | -63.8875
11 | 17 | 0 | [14 empty] | 0 | [11 empty] | 0 | 22.7967 |  | 0.29784 |  |  |  | 31.0615 | 58.5543 | 7.5353 | 3.0594 | [14 empty] | -10.1896 | [9 empty] | -26.8126 | [10 empty] | 0 | -1.2406 | -7.9479 |  |  |  |  | -8.8182 |  |  |  |  | 0 | 0 |  | -1.1851 | [12 empty] | -12.0613 |  |  |  | 0.55261 | [8 empty] | -7.5353 | 14.2358 | 0 | 0 | [48 empty] | -62.3028 | -62.8377
11 | 18 | 0 | [14 empty] | 0 | [11 empty] | 0 | 22.7967 |  | 0 |  |  |  | 38.356 | 56.7949 | 8.9214 | 3.6785 | [14 empty] | -10.1896 | [9 empty] | -27.5007 | [10 empty] | 0 | -1.2406 | -5.8563 |  |  |  |  | -6.4976 |  |  |  |  | 0 | 0 |  | -1.1851 | [12 empty] | -12.7847 |  |  |  | 0.55261 | [8 empty] | -8.9214 | 8.9214 | 0 | 1.6739 | [48 empty] | -67.5194 | -68.5692
11 | 19 | 0 | [14 empty] | 0 | [11 empty] | 0 | 22.7967 |  | 0 |  |  |  | 43.1643 | 56.1175 | 8.6692 | 4.063 | [14 empty] | -10.1896 | [9 empty] | -27.9985 | [10 empty] | 0 | -1.2406 | -4.1831 |  |  |  |  | -4.6411 |  |  |  |  | 0 | 0 |  | -1.1851 | [12 empty] | -12.5435 |  |  |  | 0.55261 | [8 empty] | -8.6692 | 6.7804 | 0 | 0 | [48 empty] | -71.4929 | -72.8821
11 | 20 | 0 | [14 empty] | 0 | [11 empty] | 0 | 22.7967 |  | 0 |  |  |  | 45.9066 | 51.5341 | 6.744 | 4.0645 | [14 empty] | -10.1896 | [9 empty] | -32.8509 | [10 empty] | 0 | -1.2406 | -3.1373 |  |  |  |  | -3.4808 |  |  |  |  | 0 | 0 |  | -1.1851 | [12 empty] | -8.0925 |  |  |  | 0.55261 | [8 empty] | -6.744 | 6.0852 | 0 | 0 | [48 empty] | -70.7629 | -72.3457
11 | 21 | 0 | [14 empty] | 0 | [11 empty] | 0 | 22.7967 |  | 0 |  |  |  | 46.7293 | 46.3174 | 4.0872 | 3.5666 | [14 empty] | -10.1896 | [9 empty] | -33.3695 | [10 empty] | 0 | -1.2406 | -2.0915 |  |  |  |  | -2.3206 |  |  |  |  | 0 | 0 |  | -1.1851 | [12 empty] | -4.371 |  |  |  | 0.55261 | [8 empty] | -4.0872 | 0 | 0 | 0 | [48 empty] | -65.1946 | -66.8354
11 | 22 | 0 | [14 empty] | 0 | [11 empty] | 0 | 22.7967 |  | 0 |  |  |  | 48.7038 | 43.124 | 4.7148 | 3.1584 | [14 empty] | -10.1896 | [9 empty] | -33.3695 | [10 empty] | 0 | -1.2406 | -1.3386 |  |  |  |  | -1.4852 |  |  |  |  | 0 | 0 |  | -1.1851 | [12 empty] | -9.0422 |  |  |  | 0.55261 | [8 empty] | -4.7148 | 0 | 0 | 0 | [48 empty] | -60.4847 | -62.2649
11 | 23 | 0 | [14 empty] | 0 | [11 empty] | 0 | 22.7967 |  | 0 |  |  |  | 49.3802 | 41.7164 | 5.3559 | 3.1592 | [14 empty] | -10.1896 | [9 empty] | -33.3695 | [10 empty] | 0 | -1.2406 | -0.83662 |  |  |  |  | -0.92823 |  |  |  |  | 0 | 0 |  | -1.1851 | [12 empty] | -9.3156 |  |  |  | 0.55261 | [8 empty] | -5.3559 | 0 | 0 | 0 | [48 empty] | -60.54 | -62.3679
11 | 24 | 0 | [14 empty] | 0 | [11 empty] | 0 | 22.7967 |  | 0 |  |  |  | 51.4644 | 40.4232 | 3.6155 | 3.0328 | [14 empty] | -10.1896 | [9 empty] | -33.3695 | [10 empty] | -6.9262 | -1.2406 | -0.33465 |  |  |  |  | -0.37129 |  |  |  |  | 0 | 0 |  | -1.1851 | [12 empty] | -3.3705 |  |  |  | 0.55261 | [8 empty] | -3.6155 | 0 | 0 | 0 | [48 empty] | -61.2823 | -63.2573
12 | 1 | 0 | [14 empty] | 0 | [11 empty] | 0 | 0 |  | 0 |  |  |  | 18.1335 | 75.9376 | 0.10781 | 0 | [14 empty] | -10.1896 | [9 empty] | -13.7069 | [10 empty] | 0 | -1.2406 | -0.20916 |  |  |  |  | -0.23206 |  |  |  |  | 0 | 0 |  | -1.1851 | [12 empty] | -19.7049 |  |  |  | 0 | [8 empty] | -0.10781 | 0 | 0 | 0 | [48 empty] | -47.6029 | -50.3793
12 | 2 | 0 | [14 empty] | 0 | [11 empty] | 0 | 0 |  | 0 |  |  |  | 20.6555 | 79.5093 | 0.67575 | 0 | [14 empty] | -10.1896 | [9 empty] | -22.0299 | [10 empty] | 0 | -1.2406 | -0.083662 |  |  |  |  | -0.092823 |  |  |  |  | 0 | 0 |  | -1.1851 | [12 empty] | -19.7049 |  |  |  | 0 | [8 empty] | -0.67575 | 0 | 0 | 0 | [48 empty] | -45.6383 | -47.4851
12 | 3 | 0 | [14 empty] | 0 | [11 empty] | 0 | 0 |  | 0 |  |  |  | 25.6497 | 76.615 | 0.67382 | 0 | [14 empty] | -10.1896 | [9 empty] | -22.2455 | [10 empty] | 0 | -1.2406 | -0.041831 |  |  |  |  | -0.046411 |  |  |  |  | 0 | 0 |  | -1.1851 | [12 empty] | -19.7049 |  |  |  | 0 | [8 empty] | -0.67382 | 0 | -3.5026 | 0 | [48 empty] | -44.1081 | -47.0492
12 | 4 | 0 | [14 empty] | 0 | [11 empty] | 0 | 0 |  | 0 |  |  |  | 29.8391 | 74.3453 | 0.39467 | 0 | [14 empty] | -10.1896 | [9 empty] | -22.4769 | [10 empty] | 0 | -1.2406 | -0.50197 |  |  |  |  | -0.55694 |  |  |  |  | 0 | 0 |  | -1.1851 | [12 empty] | -19.7049 |  |  |  | 0 | [8 empty] | -0.39467 | 0 | -6.985 | 0 | [48 empty] | -41.3434 | -43.3366
12 | 5 | 0 | [14 empty] | 0 | [11 empty] | 0 | 0 |  | 0 |  |  |  | 32.4888 | 74.1606 | 0.46975 | 0 | [14 empty] | -10.1896 | [9 empty] | -30.9744 | [10 empty] | 0 | -1.2406 | -1.3386 |  |  |  |  | -1.4852 |  |  |  |  | 0 | 0 |  | -1.1851 | [12 empty] | -19.7049 |  |  |  | 0 | [8 empty] | -0.46975 | 0 | 0 | 0 | [48 empty] | -40.5311 | -42.6955
12 | 6 | 0 | [14 empty] | 0 | [11 empty] | 0 | 0 |  | 0 |  |  |  | 32.5165 | 72.3659 | 1.6172 | 0 | [14 empty] | -10.1896 | [9 empty] | -23.2413 | [10 empty] | 0 | -1.2406 | -3.3465 |  |  |  |  | -3.7129 |  |  |  |  | 0 | 0 |  | -1.1851 | [12 empty] | -19.7049 |  |  |  | 0 | [8 empty] | -1.6172 | 0 | 0 | 0 | [48 empty] | -42.2616 | -44.1084
12 | 7 | 0 | [14 empty] | 0 | [11 empty] | 0 | 0 |  | 0 |  |  |  | 57.8183 | 65.9616 | 1.9021 | 0 | [14 empty] | -10.1896 | [9 empty] | -23.4706 | [10 empty] | 0 | -1.2406 | -6.4838 |  |  |  |  | -7.1937 |  |  |  |  | 0 | 0 |  | -1.1851 | [12 empty] | -19.7049 |  |  |  | 0 | [8 empty] | -1.9021 | 0 | -6.985 | 0 | [48 empty] | -47.3266 | -49.3198
12 | 8 | 0 | [14 empty] | 0 | [11 empty] | 0 | 0 |  | 0 |  |  |  | 62.772 | 53.8038 | 1.9676 | 1.8115 | [14 empty] | -10.1896 | [9 empty] | -23.6706 | [10 empty] | 0 | -1.2406 | -5.6472 |  |  |  |  | -6.2655 |  |  |  |  | 0 | 0 |  | -1.1851 | [12 empty] | -19.7049 |  |  |  | 0 | [8 empty] | -1.9676 | 0 | 0 | 0 | [48 empty] | -50.4838 | -54.5233
12 | 9 | 0 | [14 empty] | 0 | [11 empty] | 0 | 0 |  | 0 |  |  |  | 60.878 | 49.0797 | 2.0195 | 0 | [14 empty] | -10.1896 | [9 empty] | -22.1397 | [10 empty] | 0 | -1.2406 | -5.2289 |  |  |  |  | -5.8014 |  |  |  |  | 0 | 0 |  | -1.1851 | [12 empty] | -10.6554 |  |  |  | 0 | [8 empty] | -2.0195 | 0 | 0 | 0 | [48 empty] | -53.517 | -56.8827
12 | 10 | 0 | [14 empty] | 0 | [11 empty] | 0 | 0 |  | 0 |  |  |  | 91.0819 | 38.3625 | 1.3245 | 0 | [14 empty] | -10.1896 | [9 empty] | -19.5661 | [10 empty] | 0 | -1.2406 | -5.8563 |  |  |  |  | -6.4976 |  |  |  |  | 0 | 0 |  | -1.1851 | [12 empty] | -19.7049 |  |  |  | 0 | [8 empty] | -1.3245 | 0 | -6.985 | 0 | [48 empty] | -58.2192 | -59.5791
12 | 11 | 0 | [14 empty] | 0 | [11 empty] | 0 | 0 |  | 0 |  |  |  | 68.7716 | 55.0882 | 1.2591 | 0 | [14 empty] | -10.1896 | [9 empty] | -16.8748 | [10 empty] | 0 | -1.2406 | -6.6929 |  |  |  |  | -7.4258 |  |  |  |  | 0 | 0 |  | -1.1851 | [12 empty] | -19.7049 |  |  |  | 0 | [8 empty] | -1.2591 | 0 | 0 | 0 | [48 empty] | -60.5461 | -63.1726
12 | 12 | 0 | [14 empty] | 0 | [11 empty] | 0 | 0 |  | 0 |  |  |  | 68.0646 | 57.0148 | 1.5556 | 0 | [14 empty] | -10.1896 | [9 empty] | -14.4207 | [10 empty] | 0 | -1.2406 | -7.3622 |  |  |  |  | -8.1684 |  |  |  |  | 0 | 0 |  | -1.1851 | [12 empty] | -19.7049 |  |  |  | 0 | [8 empty] | -1.5556 | 0 | 0 | 0 | [48 empty] | -62.8079 | -65.8869
12 | 13 | 0 | [14 empty] | 0 | [11 empty] | 0 | 0 |  | 0 |  |  |  | 67.6711 | 50.8039 | 1.8559 | 0 | [14 empty] | -10.1896 | [9 empty] | -7.496 | [10 empty] | 0 | -1.2406 | -6.6929 |  |  |  |  | -7.4258 |  |  |  |  | 0 | 0 |  | -1.1851 | [12 empty] | -19.7049 |  |  |  | 0 | [8 empty] | -1.8559 | 0 | 0 | 0 | [48 empty] | -64.5402 | -68.2654
12 | 14 | 0 | [14 empty] | 0 | [11 empty] | 0 | 0 |  | 0 |  |  |  | 68.9542 | 51.8948 | 1.8906 | 0 | [14 empty] | -10.1896 | [9 empty] | -3.9121 | [10 empty] | 0 | -1.2406 | -6.7766 |  |  |  |  | -7.5186 |  |  |  |  | 0 | 0 |  | -1.1851 | [12 empty] | -19.7049 |  |  |  | 0 | [8 empty] | -1.8906 | 0 | -6.985 | 0 | [48 empty] | -63.3365 | -65.4301
12 | 15 | 0 | [14 empty] | 0 | [11 empty] | 0 | 0 |  | 0 |  |  |  | 51.0076 | 63.0849 | 1.8078 | 0 | [14 empty] | -10.1896 | [9 empty] | -13.0133 | [10 empty] | 0 | -1.2406 | -7.6132 |  |  |  |  | -8.4469 |  |  |  |  | 0 | 0 |  | -1.1851 | [12 empty] | -19.7049 |  |  |  | 0 | [8 empty] | -1.8078 | 0 | 0 | 6.985 | [48 empty] | -59.684 | -63.5771
12 | 16 | 0 | [14 empty] | 0 | [11 empty] | 0 | 0 |  | 0 |  |  |  | 58.0392 | 65.337 | 2.0696 | 0 | [14 empty] | -10.1896 | [9 empty] | -15.6654 | [10 empty] | 0 | -1.2406 | -7.9479 |  |  |  |  | -8.8182 |  |  |  |  | 0 | 0 |  | -1.1851 | [12 empty] | -19.7049 |  |  |  | 0 | [8 empty] | -2.0696 | 0 | 0 | 0 | [48 empty] | -58.6246 | -61.2511
12 | 17 | 0 | [14 empty] | 0 | [11 empty] | 0 | 0 |  | 0 |  |  |  | 57.3864 | 64.598 | 3.2016 | 0 | [14 empty] | -10.1896 | [9 empty] | -17.6471 | [10 empty] | 0 | -1.2406 | -7.9479 |  |  |  |  | -8.8182 |  |  |  |  | 0 | 0 |  | -1.1851 | [12 empty] | -19.7049 |  |  |  | 0 | [8 empty] | -3.2016 | 0 | 0 | 0 | [48 empty] | -55.2511 | -57.2443
12 | 18 | 0 | [14 empty] | 0 | [11 empty] | 0 | 0 |  | 0 |  |  |  | 63.7698 | 65.7856 | 3.9602 | 0 | [14 empty] | -10.1896 | [9 empty] | -18.2293 | [10 empty] | 0 | -1.2406 | -5.8563 |  |  |  |  | -6.4976 |  |  |  |  | 0 | 0 |  | -1.1851 | [12 empty] | -19.7049 |  |  |  | 0 | [8 empty] | -3.9602 | 0 | -6.985 | 0 | [48 empty] | -59.6671 | -61.6603
12 | 19 | 0 | [14 empty] | 0 | [11 empty] | 0 | 0 |  | 0 |  |  |  | 48.5398 | 73.6679 | 3.4789 | 0 | [14 empty] | -10.1896 | [9 empty] | -18.6821 | [10 empty] | 0 | -1.2406 | -4.1831 |  |  |  |  | -4.6411 |  |  |  |  | 0 | 0 |  | -1.1851 | [12 empty] | -19.7049 |  |  |  | 0 | [8 empty] | -3.4789 | 0 | 0 | 0 | [48 empty] | -62.3813 | -66.3053
12 | 20 | 0 | [14 empty] | 0 | [11 empty] | 0 | 0 |  | 0 |  |  |  | 36.314 | 76.2543 | 1.7057 | 0 | [14 empty] | -10.1896 | [9 empty] | -18.9447 | [10 empty] | 0 | -1.2406 | -3.1373 |  |  |  |  | -3.4808 |  |  |  |  | 0 | 0 |  | -1.1851 | [12 empty] | -19.7049 |  |  |  | 0 | [8 empty] | -1.7057 | 0 | 0 | 6.985 | [48 empty] | -61.6703 | -65.5634
12 | 21 | 0 | [14 empty] | 0 | [11 empty] | 0 | 0 |  | 0 |  |  |  | 46.456 | 76.096 | 1.3149 | 0 | [14 empty] | -10.1896 | [9 empty] | -27.2305 | [10 empty] | 0 | -1.2406 | -2.0915 |  |  |  |  | -2.3206 |  |  |  |  | 0 | 0 |  | -1.1851 | [12 empty] | -19.7049 |  |  |  | 0 | [8 empty] | -1.3149 | 0 | 0 | 0 | [48 empty] | -58.5891 | -59.069
12 | 22 | 0 | [14 empty] | 0 | [11 empty] | 0 | 0 |  | 0 |  |  |  | 24.5438 | 75.9376 | 1.0127 | 0 | [14 empty] | -10.1896 | [9 empty] | -19.1799 | [10 empty] | 0 | -1.2406 | -1.3386 |  |  |  |  | -1.4852 |  |  |  |  | 0 | 0 |  | -1.1851 | [12 empty] | -19.7049 |  |  |  | 0 | [8 empty] | -1.0127 | 0 | 0 | 6.985 | [48 empty] | -53.1427 | -57.0358
12 | 23 | 0 | [14 empty] | 0 | [11 empty] | 0 | 0 |  | 0 |  |  |  | 22.9849 | 77.0636 | 1.7365 | 0 | [14 empty] | -10.1896 | [9 empty] | -19.3249 | [10 empty] | 0 | -1.2406 | -0.83662 |  |  |  |  | -0.92823 |  |  |  |  | 0 | 0 |  | -1.1851 | [12 empty] | -19.7049 |  |  |  | 0 | [8 empty] | -1.7365 | 0 | 0 | 6.985 | [48 empty] | -53.6236 | -57.0298
12 | 24 | 0 | [14 empty] | 0 | [11 empty] | 0 | 0 |  | 0 |  |  |  | 33.5212 | 78.2865 | 0.77393 | 0 | [14 empty] | -10.1896 | [9 empty] | -27.5265 | [10 empty] | -6.9262 | -1.2406 | -0.33465 |  |  |  |  | -0.37129 |  |  |  |  | 0 | 0 |  | -1.1851 | [12 empty] | -1.4243 |  |  |  | 0 | [8 empty] | -0.77393 | 0 | -6.985 | 0 | [48 empty] | -55.6244 | -59.3264