## Assets
TECHNOLOGIES | c_inv | c_maint | lifetime | f_min | f | f_max | fmin_perc | f_perc | fmax_perc | c_p | c_p_max | tau | gwp_constr
UNITS | [MCHCapitalf/GW] | [MCHCapitalf/GW] | [y] | [GW or GWh] | [GW or GWh] | [GW or GWh] | [0-1] | [0-1] | [0-1] | [0-1] | [0-1] | [-] | [ktCO2-eq./GW or GWh]
NUCLEAR | 29728.6448 | 631.4829 | 60 | 0 | 6.135 | 100000 | 0 | 0.17075 | 1 | 0.849 | 0.849 | 0.025393 | 4342.853
CCGT | 0 | 0 | 25 | 0 | 0 | 100000 | 0 | 0 | 1 | 0 | 0.85 | 0.048263 | 0
COAL_US | 0 | 0 | 35 | 0 | 0 | 100000 | 0 | 0 | 1 | 0 | 0.868 | 0.036934 | 0
COAL_IGCC | 0 | 0 | 35 | 0 | 0 | 100000 | 0 | 0 | 1 | 0 | 0.856 | 0.036934 | 0
PV | 27109.2 | 336.9954 | 25 | 31.16 | 31.16 | 31.171 | 0 | 0.12119 | 1 | 0.11864 | 1 | 0.048263 | 64857.3588
PT_POWER_BLOCK | 0 | 0 | 25 | 0 | 0 | 0 | 0 | 0 | 1 | 0 | 1 | 0.048263 | 0
ST_POWER_BLOCK | 195 | 19.5 | 25 | 3.9 | 3.9 | 3.9605 | 0 | 0.021195 | 1 | 0.16578 | 1 | 0.048263 | 0
STIRLING_DISH | 0 | 0 | 30 | 0 | 0 | 0 | 0 | 0 | 0 | 0 | 1 | 0.041639 | 0
WIND_ONSHORE | 15769.104 | 43.8199 | 30 | 15.15 | 15.1626 | 15.1626 | 0 | 0.12843 | 1 | 0.25838 | 1 | 0.041639 | 9444.0254
WIND_OFFSHORE | 106072.8 | 537.5088 | 30 | 54.96 | 54.96 | 54.9796 | 0 | 0.55314 | 1 | 0.30701 | 1 | 0.041639 | 34231.836
HYDRO_DAM | 0 | 0 | 40 | 0 | 0 | 0.001 | 0 | 0 | 1 | 0 | 1 | 0.033427 | 0
HYDRO_RIVER | 191.707 | 1.9169 | 40 | 0.038 | 0.038 | 0.0381 | 0 | 0 | 1 | 0 | 1 | 0.033427 | 47.9872
NEW_TIDAL_STREAM | 0 | 0 | 20 | 0 | 0 | 0 | 0 | 0 | 0 | 0 | 1 | 0.058246 | 0
TIDAL_STREAM | 0 | 0 | 20 | 0 | 0 | 1 | 0 | 0 | 1 | 0 | 1 | 0.058246 | 0
TIDAL_RANGE | 0 | 0 | 40 | 0 | 0 | 1 | 0 | 0 | 1 | 0 | 1 | 0.033427 | 0
WAVE | 0 | 0 | 20 | 0 | 0 | 0 | 0 | 0 | 0 | 0 | 1 | 0.058246 | 0
GEOTHERMAL | 1422.72 | 27.0317 | 30 | 0.19 | 0.19 | 0.2 | 0 | 0.005295 | 1 | 0.85016 | 0.86 | 0.041639 | 4736.5271
IND_COGEN_GAS | 0 | 0 | 25 | 0 | 0 | 100000 | 0 | 0 | 1 | 0 | 0.85 | 0.048263 | 0
IND_COGEN_WOOD | 0 | 0 | 25 | 0 | 0 | 100000 | 0 | 0 | 1 | 0 | 0.85 | 0.048263 | 0
IND_COGEN_WASTE | 0 | 0 | 25 | 0 | 0 | 100000 | 0 | 0 | 1 | 0 | 0.85 | 0.048263 | 0
IND_BOILER_GAS | 137.7153 | 2.7591 | 17 | 0 | 2.3385 | 100000 | 0 | 0.15004 | 1 | 0.38774 | 0.95 | 0.06708 | 28.8099
IND_BOILER_WOOD | 190.3707 | 3.8074 | 17 | 0 | 1.6528 | 100000 | 0 | 0.15972 | 1 | 0.58397 | 0.9 | 0.06708 | 47.7169
IND_BOILER_OIL | 0 | 0 | 17 | 0 | 0 | 100000 | 0 | 0 | 1 | 0 | 0.95 | 0.06708 | 0
IND_BOILER_COAL | 0 | 0 | 17 | 0 | 0 | 100000 | 0 | 0 | 1 | 0 | 0.9 | 0.06708 | 0
IND_BOILER_WASTE | 236.2964 | 4.7259 | 17 | 0 | 2.0516 | 100000 | 0 | 0.19745 | 1 | 0.5816 | 0.9 | 0.06708 | 59.2283
IND_DIRECT_ELEC | 2214.5299 | 10.0459 | 15 | 0 | 6.6634 | 100000 | 0 | 0.49279 | 1 | 0.44692 | 0.95 | 0.074944 | 9.7952
DHN_HP_ELEC | 4679.0593 | 162.8018 | 25 | 0 | 13.5719 | 100000 | 0 | 1 | 1 | 0.6573 | 0.95 | 0.048263 | 2372.2329
DHN_COGEN_GAS | 0 | 0 | 25 | 0 | 0 | 100000 | 0 | 0 | 1 | 0 | 0.85 | 0.048263 | 0
DHN_COGEN_WOOD | 0 | 0 | 25 | 0 | 0 | 100000 | 0 | 0 | 1 | 0 | 0.85 | 0.048263 | 0
DHN_COGEN_WET_BIOMASS | 0 | 0 | 25 | 0 | 0 | 100000 | 0 | 0 | 1 | 0 | 0.75 | 0.048263 | 0
DHN_COGEN_WASTE | 0 | 0 | 25 | 0 | 0 | 100000 | 0 | 0 | 1 | 0 | 0.85 | 0.048263 | 0
DHN_BOILER_GAS | 0 | 0 | 17 | 0 | 0 | 100000 | 0 | 0 | 1 | 0 | 0.95 | 0.06708 | 0
DHN_BOILER_WOOD | 0 | 0 | 17 | 0 | 0 | 100000 | 0 | 0 | 1 | 0 | 0.9 | 0.06708 | 0
DHN_BOILER_OIL | 0 | 0 | 17 | 0 | 0 | 100000 | 0 | 0 | 1 | 0 | 0.95 | 0.06708 | 0
DHN_DEEP_GEO | 0 | 0 | 30 | 0 | 0 | 0 | 0 | 0 | 1 | 0 | 0.85 | 0.041639 | 0
DHN_SOLAR | 0 | 0 | 30 | 0 | 0 | 31.16 | 0 | 0 | 1 | 0 | 1 | 0.041639 | 0
DEC_HP_ELEC | 16337.8481 | 698.972 | 18 | 0 | 33.2043 | 100000 | 0 | 1 | 1 | 0.42655 | 1 | 0.063806 | 5475.0535
DEC_THHP_GAS | 0 | 0 | 20 | 0 | 0 | 100000 | 0 | 0 | 0 | 0 | 1 | 0.058246 | 0
DEC_COGEN_GAS | 0 | 0 | 20 | 0 | 0 | 100000 | 0 | 0 | 1 | 0 | 1 | 0.058246 | 0
DEC_COGEN_OIL | 0 | 0 | 20 | 0 | 0 | 100000 | 0 | 0 | 1 | 0 | 1 | 0.058246 | 0
DEC_ADVCOGEN_GAS | 0 | 0 | 20 | 0 | 0 | 100000 | 0 | 0 | 1 | 0 | 1 | 0.058246 | 0
DEC_ADVCOGEN_H2 | 0 | 0 | 20 | 0 | 0 | 100000 | 0 | 0 | 1 | 0 | 1 | 0.058246 | 0
DEC_BOILER_GAS | 0 | 0 | 17 | 0 | 0 | 100000 | 0 | 0 | 1 | 0 | 1 | 0.06708 | 0
DEC_BOILER_WOOD | 0 | 0 | 17 | 0 | 0 | 100000 | 0 | 0 | 1 | 0 | 1 | 0.06708 | 0
DEC_BOILER_OIL | 0 | 0 | 17 | 0 | 0 | 100000 | 0 | 0 | 1 | 0 | 1 | 0.06708 | 0
DEC_SOLAR | 0 | 0 | 20 | 0 | 0 | 31.16 | 0 | 0 | 1 | 0 | 1 | 0.058246 | 0
DEC_DIRECT_ELEC | 0 | 0 | 15 | 0 | 0 | 100000 | 0 | 0 | 1 | 0 | 1 | 0.074944 | 0
BIG_SPLIT | 3075.1448 | 123.7083 | 15 | 0 | 13.2549 | 100000 | 0 | 1 | 1 | 0.026455 | 1 | 0.074944 | 0
CHILLER_WC | 380.3653 | 15.2146 | 20 | 0 | 3.1963 | 100000 | 0 | 1 | 1 | 1 | 1 | 0.058246 | 0
TRAMWAY_TROLLEY | 0 | 0 | 1 | 0 | 100000 | 100000 | 0 | 0.3 | 0.3 | 1.5e-05 | 1 | 1.015 | 0
BUS_COACH_DIESEL | 0 | 0 | 1 | 0 | 100000 | 100000 | 0 | 0 | 0.3 | 0 | 1 | 1.015 | 0
BUS_COACH_HYDIESEL | 0 | 0 | 1 | 0 | 100000 | 100000 | 0 | 0 | 0.3 | 0 | 1 | 1.015 | 0
BUS_COACH_CNG_STOICH | 0 | 0 | 1 | 0 | 100000 | 100000 | 0 | 0 | 0.3 | 0 | 1 | 1.015 | 0
BUS_COACH_FC_HYBRIDH2 | 0 | 0 | 1 | 0 | 100000 | 100000 | 0 | 0.1 | 0.2 | 5e-06 | 1 | 1.015 | 0
TRAIN_PUB | 0 | 0 | 1 | 0 | 100000 | 100000 | 0 | 0.6 | 0.6 | 3e-05 | 1 | 1.015 | 0
CAR_GASOLINE | 0 | 0 | 1 | 0 | 100000 | 100000 | 0 | 0 | 1 | 0 | 1 | 1.015 | 0
CAR_DIESEL | 0 | 0 | 1 | 0 | 100000 | 100000 | 0 | 0 | 1 | 0 | 1 | 1.015 | 0
CAR_NG | 0 | 0 | 1 | 0 | 100000 | 100000 | 0 | 0 | 1 | 0 | 1 | 1.015 | 0
CAR_HEV | 0 | 0 | 1 | 0 | 100000 | 100000 | 0 | 0 | 1 | 0 | 1 | 1.015 | 0
CAR_PHEV | 0 | 0 | 1 | 0 | 100000 | 100000 | 0 | 0 | 1 | 0 | 1 | 1.015 | 0
CAR_BEV | 0 | 0 | 1 | 0 | 100000 | 100000 | 0 | 1 | 1 | 0.000203 | 1 | 1.015 | 0
CAR_FUEL_CELL | 0 | 0 | 1 | 0 | 100000 | 100000 | 0 | 0 | 1 | 0 | 1 | 1.015 | 0
TRAIN_FREIGHT | 0 | 0 | 1 | 0 | 100000 | 100000 | 0 | 1 | 1 | 3.9e-05 | 1 | 1.015 | 0
BOAT_FREIGHT_DIESEL | 0 | 0 | 1 | 0 | 100000 | 100000 | 0 | 0 | 1 | 0 | 1 | 1.015 | 0
BOAT_FREIGHT_NG | 0 | 0 | 1 | 0 | 100000 | 100000 | 0 | 1 | 1 | 4.7e-05 | 1 | 1.015 | 0
TRUCK_DIESEL | 0 | 0 | 1 | 0 | 100000 | 100000 | 0 | 0 | 1 | 0 | 1 | 1.015 | 0
TRUCK_FUEL_CELL | 0 | 0 | 1 | 0 | 100000 | 100000 | 0 | 1 | 1 | 7.1e-05 | 1 | 1.015 | 0
TRUCK_NG | 0 | 0 | 1 | 0 | 100000 | 100000 | 0 | 0 | 1 | 0 | 1 | 1.015 | 0
NON_ENERGY_OIL | 0 | 0 | 1 | 0 | 100000 | 100000 | 0 | 0 | 1 | 0 | 1 | 1.015 | 0
NON_ENERGY_NG | 0 | 0 | 1 | 0 | 100000 | 100000 | 0 | 1 | 1 | 0.000207 | 1 | 1.015 | 0
DAM_STORAGE | 0 | 0 | 1 | 0 | 0 | 0.001 | 0 | -1 | 1 | 0 | 1 | 1.015
PHS | 0 | 0 | 50 | 0 | 0 | 0 | 0 | -1 | 1 | 0 | 1 | 0.028572
BATT_LI | 0 | 0 | 15 | 0 | 0 | 100000 | 0 | -1 | 1 | 0 | 1 | 0.074944
CAES | 0 | 0 | 50 | 0 | 0 | 0 | 0 | -1 | 1 | 0 | 1 | 0.028572
BEV_BATT | 0 | 0 | 1 | 0 | 173.016 | 100000 | 0 | -1 | 1 | 0.005979 | 1 | 1.015
PHEV_BATT | 0 | 0 | 1 | 0 | 0 | 100000 | 0 | -1 | 1 | 0 | 1 | 1.015
TS_DEC_HP_ELEC | 933.4004 | 6.5338 | 25 | 0 | 49.1993 | 100000 | 0 | -1 | 1 | 0.044948 | 1 | 0.048263
TS_DEC_DIRECT_ELEC | 0 | 0 | 25 | 0 | 0 | 100000 | 0 | -1 | 1 | 0 | 1 | 0.048263
TS_DHN_DAILY | 0 | 0 | 40 | 0 | 0 | 100000 | 0 | -1 | 1 | 0 | 1 | 0.033427
TS_DHN_SEASONAL | 2143.396 | 11.9078 | 25 | 0 | 3969.2519 | 100000 | 0 | -1 | 1 | 0.000588 | 1 | 0.048263
TS_DEC_THHP_GAS | 0 | 0 | 25 | 0 | 0 | 100000 | 0 | -1 | 1 | 0 | 1 | 0.048263
TS_DEC_COGEN_GAS | 0 | 0 | 25 | 0 | 0 | 100000 | 0 | -1 | 1 | 0 | 1 | 0.048263
TS_DEC_COGEN_OIL | 0 | 0 | 25 | 0 | 0 | 100000 | 0 | -1 | 1 | 0 | 1 | 0.048263
TS_DEC_ADVCOGEN_GAS | 0 | 0 | 25 | 0 | 0 | 100000 | 0 | -1 | 1 | 0 | 1 | 0.048263
TS_DEC_ADVCOGEN_H2 | 0 | 0 | 25 | 0 | 0 | 100000 | 0 | -1 | 1 | 0 | 1 | 0.048263
TS_DEC_BOILER_GAS | 0 | 0 | 25 | 0 | 0 | 100000 | 0 | -1 | 1 | 0 | 1 | 0.048263
TS_DEC_BOILER_WOOD | 0 | 0 | 25 | 0 | 0 | 100000 | 0 | -1 | 1 | 0 | 1 | 0.048263
TS_DEC_BOILER_OIL | 0 | 0 | 25 | 0 | 0 | 100000 | 0 | -1 | 1 | 0 | 1 | 0.048263
SEASONAL_NG | 0 | 0 | 30 | 0 | 0 | 100000 | 0 | -1 | 1 | 0 | 1 | 0.041639
SEASONAL_H2 | 148.0026 | 0.7173 | 20 | 0 | 23.91 | 100000 | 0 | -1 | 1 | 0.018101 | 1 | 0.058246
CO2_STORAGE | 0 | 0 | 20 | 0 | 0 | 100000 | 0 | -1 | 1 | 0 | 1 | 0.058246
SLF_STO | 0 | 0 | 20 | 0 | 0 | 100000 | 0 | -1 | 1 | 0 | 1 | 0.058246
PT_STORAGE | 0 | 0 | 25 | 0 | 0 | 100000 | 0 | -1 | 1 | 0 | 1 | 0.048263
ST_STORAGE | 849.8393 | 8.4944 | 25 | 0 | 44.4965 | 100000 | 0 | -1 | 1 | 0.02308 | 1 | 0.048263
TS_MOLTEN_SALT | 292.1786 | 2.9187 | 25 | 0 | 10.4238 | 100000 | 0 | -1 | 1 | 0.035285 | 1 | 0.048263
TS_COLD | 3738.4397 | 44.8613 | 20 | 0 | 149.5376 | 100000 | 0 | -1 | 1 | 0.000844 | 1 | 0.058246
EFFICIENCY | 3270.936 | 0 | 1 | 0 | 0.98522 | 100000 | 0 | -1 | 1 | 0 | 1 | 1.015
DHN | 11208.798 | 0 | 60 | 0 | 13.5719 | 100000 | 0 | -1 | 1 | 0 | 1 | 0.025393
GRID | 145679.4114 | 0 | 80 | 0 | 1.17 | 100000 | 0 | -1 | 1 | 0 | 1 | 0.021548
PT_COLLECTOR | 0 | 0 | 25 | 0 | 0 | 100000 | 0 | -1 | 1 | 0 | 1 | 0.048263
ST_COLLECTOR | 3106.9317 | 155.3466 | 25 | 0 | 31.0693 | 100000 | 0 | -1 | 1 | 0.081257 | 1 | 0.048263
H2_ELECTROLYSIS | 1272.4967 | 127.2613 | 15 | 0 | 4.1371 | 100000 | 0 | -1 | 1 | 0.59138 | 0.9 | 0.074944
H2_NG | 1411.2291 | 133.48 | 25 | 0 | 2.0715 | 100000 | 0 | -1 | 1 | 0.4174 | 0.86 | 0.048263
H2_BIOMASS | 0 | 0 | 25 | 0 | 0 | 100000 | 0 | -1 | 1 | 0 | 0.86 | 0.048263
GASIFICATION_SNG | 0 | 0 | 25 | 0 | 0 | 100000 | 0 | -1 | 1 | 0 | 0.85 | 0.048263
PYROLYSIS | 0 | 0 | 25 | 0 | 0 | 100000 | 0 | -1 | 1 | 0 | 0.85 | 0.048263
ATM_CCS | 0 | 0 | 40 | 0 | 0 | 100000 | 0 | -1 | 1 | 0 | 1 | 0.033427
INDUSTRY_CCS | 0 | 0 | 40 | 0 | 0 | 100000 | 0 | -1 | 1 | 0 | 1 | 0.033427
SYN_METHANOLATION | 0 | 0 | 20 | 0 | 0 | 100000 | 0 | -1 | 1 | 0 | 0.95 | 0.058246
SYN_METHANATION | 0 | 0 | 40 | 0 | 0 | 100000 | 0 | -1 | 1 | 0 | 1 | 0.033427
BIOMETHANATION | 11747.2389 | 99.0135 | 20 | 0 | 7.0724 | 100000 | 0 | -1 | 1 | 0.85 | 0.85 | 0.058246
SLF_TO_DIESEL | 0 | 0 | 1 | 0 | 100000 | 100000 | 0 | -1 | 1 | 0 | 1 | 1.015
SLF_TO_GASOLINE | 0 | 0 | 1 | 0 | 100000 | 100000 | 0 | -1 | 1 | 0 | 1 | 1.015
SLF_TO_LFO | 0 | 0 | 1 | 0 | 100000 | 100000 | 0 | -1 | 1 | 0 | 1 | 1.015
SYN_METHANATION | 0 | 0 | 40 | 0 | 0 | 100000 | 0 | -1 | 1 | 0 | 1 | 0.033427

## Cost
Name | C_inv | C_maint | C_op | Ctot | Tot | 27952.8514
NUCLEAR | 754.9122 | 631.4829 | 0 | 1386.3951
CCGT | 0 | 0 | 0 | 0 |  | 74.8 M€
COAL_US | 0 | 0 | 0 | 0
COAL_IGCC | 0 | 0 | 0 | 0
PV | 1308.3836 | 336.9954 | 0 | 1645.379
PT_POWER_BLOCK | 0 | 0 | 0 | 0
ST_POWER_BLOCK | 9.4114 | 19.5 | 0 | 28.9114
STIRLING_DISH | 0 | 0 | 0 | 0
WIND_ONSHORE | 656.6127 | 43.8199 | 0 | 700.4326
WIND_OFFSHORE | 4416.7853 | 537.5088 | 0 | 4954.2941
HYDRO_DAM | 0 | 0 | 0 | 0
HYDRO_RIVER | 6.4082 | 1.9169 | 0 | 8.3251
NEW_TIDAL_STREAM | 0 | 0 | 0 | 0
TIDAL_STREAM | 0 | 0 | 0 | 0
TIDAL_RANGE | 0 | 0 | 0 | 0
WAVE | 0 | 0 | 0 | 0
GEOTHERMAL | 59.2409 | 27.0317 | 0 | 86.2726
IND_COGEN_GAS | 0 | 0 | 0 | 0
IND_COGEN_WOOD | 0 | 0 | 0 | 0
IND_COGEN_WASTE | 0 | 0 | 0 | 0
IND_BOILER_GAS | 9.2379 | 2.7591 | 0 | 11.997
IND_BOILER_WOOD | 12.77 | 3.8074 | 0 | 16.5774
IND_BOILER_OIL | 0 | 0 | 0 | 0
IND_BOILER_COAL | 0 | 0 | 0 | 0
IND_BOILER_WASTE | 15.8507 | 4.7259 | 0 | 20.5766
IND_DIRECT_ELEC | 165.9665 | 10.0459 | 0 | 176.0124
DHN_HP_ELEC | 225.8276 | 162.8018 | 0 | 388.6294
DHN_COGEN_GAS | 0 | 0 | 0 | 0
DHN_COGEN_WOOD | 0 | 0 | 0 | 0
DHN_COGEN_WET_BIOMASS | 0 | 0 | 0 | 0
DHN_COGEN_WASTE | 0 | 0 | 0 | 0
DHN_BOILER_GAS | 0 | 0 | 0 | 0
DHN_BOILER_WOOD | 0 | 0 | 0 | 0
DHN_BOILER_OIL | 0 | 0 | 0 | 0
DHN_DEEP_GEO | 0 | 0 | 0 | 0
DHN_SOLAR | 0 | 0 | 0 | 0
DEC_HP_ELEC | 1042.4492 | 698.972 | 0 | 1741.4212
DEC_THHP_GAS | 0 | 0 | 0 | 0
DEC_COGEN_GAS | 0 | 0 | 0 | 0
DEC_COGEN_OIL | 0 | 0 | 0 | 0
DEC_ADVCOGEN_GAS | 0 | 0 | 0 | 0
DEC_ADVCOGEN_H2 | 0 | 0 | 0 | 0
DEC_BOILER_GAS | 0 | 0 | 0 | 0
DEC_BOILER_WOOD | 0 | 0 | 0 | 0
DEC_BOILER_OIL | 0 | 0 | 0 | 0
DEC_SOLAR | 0 | 0 | 0 | 0
DEC_DIRECT_ELEC | 0 | 0 | 0 | 0
BIG_SPLIT | 230.4647 | 123.7083 | 0 | 354.1731
CHILLER_WC | 22.1547 | 15.2146 | 0 | 37.3693
TRAMWAY_TROLLEY | 0 | 0 | 0 | 0
BUS_COACH_DIESEL | 0 | 0 | 0 | 0
BUS_COACH_HYDIESEL | 0 | 0 | 0 | 0
BUS_COACH_CNG_STOICH | 0 | 0 | 0 | 0
BUS_COACH_FC_HYBRIDH2 | 0 | 0 | 0 | 0
TRAIN_PUB | 0 | 0 | 0 | 0
CAR_GASOLINE | 0 | 0 | 0 | 0
CAR_DIESEL | 0 | 0 | 0 | 0
CAR_NG | 0 | 0 | 0 | 0
CAR_HEV | 0 | 0 | 0 | 0
CAR_PHEV | 0 | 0 | 0 | 0
CAR_BEV | 0 | 0 | 0 | 0
CAR_FUEL_CELL | 0 | 0 | 0 | 0
TRAIN_FREIGHT | 0 | 0 | 0 | 0
BOAT_FREIGHT_DIESEL | 0 | 0 | 0 | 0
BOAT_FREIGHT_NG | 0 | 0 | 0 | 0
TRUCK_DIESEL | 0 | 0 | 0 | 0
TRUCK_FUEL_CELL | 0 | 0 | 0 | 0
TRUCK_NG | 0 | 0 | 0 | 0
NON_ENERGY_OIL | 0 | 0 | 0 | 0
NON_ENERGY_NG | 0 | 0 | 0 | 0
DAM_STORAGE | 0 | 0 | 0 | 0
PHS | 0 | 0 | 0 | 0
BATT_LI | 0 | 0 | 0 | 0
CAES | 0 | 0 | 0 | 0
BEV_BATT | 0 | 0 | 0 | 0
PHEV_BATT | 0 | 0 | 0 | 0
TS_DEC_HP_ELEC | 45.0491 | 6.5338 | 0 | 51.5829
TS_DEC_DIRECT_ELEC | 0 | 0 | 0 | 0
TS_DHN_DAILY | 0 | 0 | 0 | 0
TS_DHN_SEASONAL | 103.4477 | 11.9078 | 0 | 115.3554
TS_DEC_THHP_GAS | 0 | 0 | 0 | 0
TS_DEC_COGEN_GAS | 0 | 0 | 0 | 0
TS_DEC_COGEN_OIL | 0 | 0 | 0 | 0
TS_DEC_ADVCOGEN_GAS | 0 | 0 | 0 | 0
TS_DEC_ADVCOGEN_H2 | 0 | 0 | 0 | 0
TS_DEC_BOILER_GAS | 0 | 0 | 0 | 0
TS_DEC_BOILER_WOOD | 0 | 0 | 0 | 0
TS_DEC_BOILER_OIL | 0 | 0 | 0 | 0
SEASONAL_NG | 0 | 0 | 0 | 0
SEASONAL_H2 | 8.6205 | 0.7173 | 0 | 9.3378
CO2_STORAGE | 0 | 0 | 0 | 0
SLF_STO | 0 | 0 | 0 | 0
PT_STORAGE | 0 | 0 | 0 | 0
ST_STORAGE | 41.0162 | 8.4944 | 0 | 49.5106
TS_MOLTEN_SALT | 14.1015 | 2.9187 | 0 | 17.0202
TS_COLD | 217.7482 | 44.8613 | 0 | 262.6095
EFFICIENCY | 3320 | 0 | 0 | 3320
DHN | 284.6298 | 0 | 0 | 284.6298
GRID | 3139.147 | 0 | 0 | 3139.147
PT_COLLECTOR | 0 | 0 | 0 | 0
ST_COLLECTOR | 149.9513 | 155.3466 | 0 | 305.2978
H2_ELECTROLYSIS | 95.3664 | 127.2613 | 0 | 222.6277
H2_NG | 68.1108 | 133.48 | 0 | 201.5908
H2_BIOMASS | 0 | 0 | 0 | 0
GASIFICATION_SNG | 0 | 0 | 0 | 0
PYROLYSIS | 0 | 0 | 0 | 0
ATM_CCS | 0 | 0 | 0 | 0
INDUSTRY_CCS | 0 | 0 | 0 | 0
SYN_METHANOLATION | 0 | 0 | 0 | 0
SYN_METHANATION | 0 | 0 | 0 | 0
BIOMETHANATION | 684.2266 | 99.0135 | 0 | 783.24
SLF_TO_DIESEL | 0 | 0 | 0 | 0
SLF_TO_GASOLINE | 0 | 0 | 0 | 0
SLF_TO_LFO | 0 | 0 | 0 | 0
ELECTRICITY | 0 | 0 | 379.6443 | 379.6443
GASOLINE | 0 | 0 | 0 | 0
DIESEL | 0 | 0 | 0 | 0
BIOETHANOL | 0 | 0 | 0 | 0
BIODIESEL | 0 | 0 | 0 | 0
LFO | 0 | 0 | 0 | 0
NG | 0 | 0 | 6325.3691 | 6325.3691
SLF | 0 | 0 | 0 | 0
SNG | 0 | 0 | 0 | 0
WOOD | 0 | 0 | 102.7748 | 102.7748
WET_BIOMASS | 0 | 0 | 244.8072 | 244.8072
COAL | 0 | 0 | 0 | 0
URANIUM | 0 | 0 | 478.0353 | 478.0353
WASTE | 0 | 0 | 103.5049 | 103.5049
H2 | 0 | 0 | 0 | 0
ELEC_EXPORT | 0 | 0 | 0 | 0
CO2_EMISSIONS | 0 | 0 | 0 | 0
RES_WIND | 0 | 0 | 0 | 0
RES_SOLAR | 0 | 0 | 0 | 0
RES_HYDRO | 0 | 0 | 0 | 0
RES_GEO | 0 | 0 | 0 | 0
CO2_ATM | 0 | 0 | 0 | 0
CO2_INDUSTRY | 0 | 0 | 0 | 0
CO2_CAPTURED | 0 | 0 | 0 | 0
PT_HEAT | 0 | 0 | 0 | 0
ST_HEAT | 0 | 0 | 0 | 0
ST_HEAT | 0 | 0 | 0

## GWP
Name | GWP_constr | GWP_op | 43329.5713 | kt CO2 eq
NUCLEAR | 72.3809 | 0
CCGT | 0 | 0
COAL_US | 0 | 0
COAL_IGCC | 0 | 0
PV | 2594.2944 | 0
PT_POWER_BLOCK | 0 | 0
ST_POWER_BLOCK | 0 | 0
STIRLING_DISH | 0 | 0
WIND_ONSHORE | 314.8008 | 0
WIND_OFFSHORE | 1141.0612 | 0
HYDRO_DAM | 0 | 0
HYDRO_RIVER | 1.1997 | 0
NEW_TIDAL_STREAM | 0 | 0
TIDAL_STREAM | 0 | 0
TIDAL_RANGE | 0 | 0
WAVE | 0 | 0
GEOTHERMAL | 157.8842 | 0
IND_COGEN_GAS | 0 | 0
IND_COGEN_WOOD | 0 | 0
IND_COGEN_WASTE | 0 | 0
IND_BOILER_GAS | 1.6947 | 0
IND_BOILER_WOOD | 2.8069 | 0
IND_BOILER_OIL | 0 | 0
IND_BOILER_COAL | 0 | 0
IND_BOILER_WASTE | 3.484 | 0
IND_DIRECT_ELEC | 0.65301 | 0
DHN_HP_ELEC | 94.8893 | 0
DHN_COGEN_GAS | 0 | 0
DHN_COGEN_WOOD | 0 | 0
DHN_COGEN_WET_BIOMASS | 0 | 0
DHN_COGEN_WASTE | 0 | 0
DHN_BOILER_GAS | 0 | 0
DHN_BOILER_WOOD | 0 | 0
DHN_BOILER_OIL | 0 | 0
DHN_DEEP_GEO | 0 | 0
DHN_SOLAR | 0 | 0
DEC_HP_ELEC | 304.1696 | 0
DEC_THHP_GAS | 0 | 0
DEC_COGEN_GAS | 0 | 0
DEC_COGEN_OIL | 0 | 0
DEC_ADVCOGEN_GAS | 0 | 0
DEC_ADVCOGEN_H2 | 0 | 0
DEC_BOILER_GAS | 0 | 0
DEC_BOILER_WOOD | 0 | 0
DEC_BOILER_OIL | 0 | 0
DEC_SOLAR | 0 | 0
DEC_DIRECT_ELEC | 0 | 0
BIG_SPLIT | 0 | 0
CHILLER_WC | 0 | 0
TRAMWAY_TROLLEY | 0 | 0
BUS_COACH_DIESEL | 0 | 0
BUS_COACH_HYDIESEL | 0 | 0
BUS_COACH_CNG_STOICH | 0 | 0
BUS_COACH_FC_HYBRIDH2 | 0 | 0
TRAIN_PUB | 0 | 0
CAR_GASOLINE | 0 | 0
CAR_DIESEL | 0 | 0
CAR_NG | 0 | 0
CAR_HEV | 0 | 0
CAR_PHEV | 0 | 0
CAR_BEV | 0 | 0
CAR_FUEL_CELL | 0 | 0
TRAIN_FREIGHT | 0 | 0
BOAT_FREIGHT_DIESEL | 0 | 0
BOAT_FREIGHT_NG | 0 | 0
TRUCK_DIESEL | 0 | 0
TRUCK_FUEL_CELL | 0 | 0
TRUCK_NG | 0 | 0
NON_ENERGY_OIL | 0 | 0
NON_ENERGY_NG | 0 | 0
DAM_STORAGE | 0 | 0
PHS | 0 | 0
BATT_LI | 0 | 0
CAES | 0 | 0
BEV_BATT | 0 | 0
PHEV_BATT | 0 | 0
TS_DEC_HP_ELEC | 0 | 0
TS_DEC_DIRECT_ELEC | 0 | 0
TS_DHN_DAILY | 0 | 0
TS_DHN_SEASONAL | 0 | 0
TS_DEC_THHP_GAS | 0 | 0
TS_DEC_COGEN_GAS | 0 | 0
TS_DEC_COGEN_OIL | 0 | 0
TS_DEC_ADVCOGEN_GAS | 0 | 0
TS_DEC_ADVCOGEN_H2 | 0 | 0
TS_DEC_BOILER_GAS | 0 | 0
TS_DEC_BOILER_WOOD | 0 | 0
TS_DEC_BOILER_OIL | 0 | 0
SEASONAL_NG | 0 | 0
SEASONAL_H2 | 0 | 0
CO2_STORAGE | 0 | 0
SLF_STO | 0 | 0
PT_STORAGE | 0 | 0
ST_STORAGE | 0 | 0
TS_MOLTEN_SALT | 0 | 0
TS_COLD | 0 | 0
EFFICIENCY | 0 | 0
DHN | 0 | 0
GRID | 0 | 0
PT_COLLECTOR | 0 | 0
ST_COLLECTOR | 0 | 0
H2_ELECTROLYSIS | 0 | 0
H2_NG | 0 | 0
H2_BIOMASS | 0 | 0
GASIFICATION_SNG | 0 | 0
PYROLYSIS | 0 | 0
ATM_CCS | 0 | 0
INDUSTRY_CCS | 0 | 0
SYN_METHANOLATION | 0 | 0
SYN_METHANATION | 0 | 0
BIOMETHANATION | 0 | 0
SLF_TO_DIESEL | 0 | 0
SLF_TO_GASOLINE | 0 | 0
SLF_TO_LFO | 0 | 0
ELECTRICITY | 0 | 2168.8767
GASOLINE | 0 | 0
DIESEL | 0 | 0
BIOETHANOL | 0 | 0
BIODIESEL | 0 | 0
LFO | 0 | 0
NG | 0 | 40679.7559
SLF | 0 | 0
SNG | 0 | 0
WOOD | 0 | 0
WET_BIOMASS | 0 | 0
COAL | 0 | 0
URANIUM | 0 | 480.9387
WASTE | 0 | 0
H2 | 0 | 0
ELEC_EXPORT | 0 | 0
CO2_EMISSIONS | 0 | 0
RES_WIND | 0 | 0
RES_SOLAR | 0 | 0
RES_HYDRO | 0 | 0
RES_GEO | 0 | 0
CO2_ATM | 0 | 0
CO2_INDUSTRY | 0 | 0
CO2_CAPTURED | 0 | 0
PT_HEAT | 0 | 0
ST_HEAT | 0 | 0
ST_HEAT | 0 | 0

## Losses
End use | Losses
ELECTRICITY | 13972.103
HEAT_HIGH_T | 0
HEAT_LOW_T_DHN | 5470.249
HEAT_LOW_T_DECEN | 0
SPACE_COOLING | 0
PROCESS_COOLING | 0
MOB_PUBLIC | 0
MOB_PRIVATE | 0
MOB_FREIGHT_RAIL | 0
MOB_FREIGHT_BOAT | 0
MOB_FREIGHT_ROAD | 0
NON_ENERGY | 0

## Resources
Name | Used | Potential | Pareto | Name | Used TWh | Potential
ELECTRICITY | 4501.612 | 100000000 |  | RES_WIND | 4.5016 | 100000000
GASOLINE | 0 | 100000000 |  | WET_BIOMASS | 0 | 172984.62
DIESEL | 0 | 100000000 |  | NG | 0 | 100000000
BIOETHANOL | 0 | 0 |  | WOOD | 0 | 322767.39
BIODIESEL | 0 | 0 |  | WASTE | 0 | 57777.84
LFO | 0 | 100000000 |  | RES_HYDRO | 0 | 100000000
NG | 152587.2314 | 100000000 |  | COAL | 152.5872 | 100000000
SLF | 0 | 0 |  | ELECTRICITY | 0 | 100000000
SNG | 0 | 0 |  | RES_SOLAR | 0 | 100000000
WOOD | 9780.83 | 9780.83 |  | RES_GEO | 9.7808 | 100000000
WET_BIOMASS | 56382.24 | 56382.24
COAL | 0 | 0
URANIUM | 123317.6171 | 100000000
WASTE | 12746.48 | 12746.48
H2 | 0 | 0
ELEC_EXPORT | 3327.3632 | 100000000
CO2_EMISSIONS | 18589.5614 | 100000000
RES_WIND | 182130.4771 | 100000000
RES_SOLAR | 54499.9895 | 100000000
RES_HYDRO | 0 | 100000000
RES_GEO | 1415.001 | 100000000
CO2_ATM | 0 | 100000000
CO2_INDUSTRY | 0 | 100000000
CO2_CAPTURED | 0 | 100000000
PT_HEAT | 0 | 0
ST_HEAT | 0 | 0

## Year_Balance
Tech | ELECTRICITY | GASOLINE | DIESEL | LFO | NG | SLF | WOOD | WET_BIOMASS | COAL | URANIUM | WASTE | H2 | RES_WIND | RES_SOLAR | RES_HYDRO | RES_GEO | CO2_ATM | CO2_INDUSTRY | CO2_CAPTURED | PT_HEAT | ST_HEAT | HEAT_HIGH_T | HEAT_LOW_T_DHN | HEAT_LOW_T_DECEN | SPACE_COOLING | PROCESS_COOLING | MOB_PUBLIC | MOB_PRIVATE | MOB_FREIGHT_RAIL | MOB_FREIGHT_BOAT | MOB_FREIGHT_ROAD | NON_ENERGY
ELECTRICITY | 4501.612 | 0 | 0 | 0 | 0 | 0 | 0 | 0 | 0 | 0 | 0 | 0 | 0 | 0 | 0 | 0 | 0 | 0 | 0 | 0 | 0 | 0 | 0 | 0 | 0 | 0 | 0 | 0 | 0 | 0 | 0 | 0
GASOLINE | 0 | 0 | 0 | 0 | 0 | 0 | 0 | 0 | 0 | 0 | 0 | 0 | 0 | 0 | 0 | 0 | 0 | 0 | 0 | 0 | 0 | 0 | 0 | 0 | 0 | 0 | 0 | 0 | 0 | 0 | 0 | 0
DIESEL | 0 | 0 | 0 | 0 | 0 | 0 | 0 | 0 | 0 | 0 | 0 | 0 | 0 | 0 | 0 | 0 | 0 | 0 | 0 | 0 | 0 | 0 | 0 | 0 | 0 | 0 | 0 | 0 | 0 | 0 | 0 | 0
BIOETHANOL | 0 | 0 | 0 | 0 | 0 | 0 | 0 | 0 | 0 | 0 | 0 | 0 | 0 | 0 | 0 | 0 | 0 | 0 | 0 | 0 | 0 | 0 | 0 | 0 | 0 | 0 | 0 | 0 | 0 | 0 | 0 | 0
BIODIESEL | 0 | 0 | 0 | 0 | 0 | 0 | 0 | 0 | 0 | 0 | 0 | 0 | 0 | 0 | 0 | 0 | 0 | 0 | 0 | 0 | 0 | 0 | 0 | 0 | 0 | 0 | 0 | 0 | 0 | 0 | 0 | 0
LFO | 0 | 0 | 0 | 0 | 0 | 0 | 0 | 0 | 0 | 0 | 0 | 0 | 0 | 0 | 0 | 0 | 0 | 0 | 0 | 0 | 0 | 0 | 0 | 0 | 0 | 0 | 0 | 0 | 0 | 0 | 0 | 0
NG | 0 | 0 | 0 | 0 | 152587.2314 | 0 | 0 | 0 | 0 | 0 | 0 | 0 | 0 | 0 | 0 | 0 | 0 | 0 | 0 | 0 | 0 | 0 | 0 | 0 | 0 | 0 | 0 | 0 | 0 | 0 | 0 | 0
SLF | 0 | 0 | 0 | 0 | 0 | 0 | 0 | 0 | 0 | 0 | 0 | 0 | 0 | 0 | 0 | 0 | 0 | 0 | 0 | 0 | 0 | 0 | 0 | 0 | 0 | 0 | 0 | 0 | 0 | 0 | 0 | 0
SNG | 0 | 0 | 0 | 0 | 0 | 0 | 0 | 0 | 0 | 0 | 0 | 0 | 0 | 0 | 0 | 0 | 0 | 0 | 0 | 0 | 0 | 0 | 0 | 0 | 0 | 0 | 0 | 0 | 0 | 0 | 0 | 0
WOOD | 0 | 0 | 0 | 0 | 0 | 0 | 9780.83 | 0 | 0 | 0 | 0 | 0 | 0 | 0 | 0 | 0 | 0 | 0 | 0 | 0 | 0 | 0 | 0 | 0 | 0 | 0 | 0 | 0 | 0 | 0 | 0 | 0
WET_BIOMASS | 0 | 0 | 0 | 0 | 0 | 0 | 0 | 56382.24 | 0 | 0 | 0 | 0 | 0 | 0 | 0 | 0 | 0 | 0 | 0 | 0 | 0 | 0 | 0 | 0 | 0 | 0 | 0 | 0 | 0 | 0 | 0 | 0
COAL | 0 | 0 | 0 | 0 | 0 | 0 | 0 | 0 | 0 | 0 | 0 | 0 | 0 | 0 | 0 | 0 | 0 | 0 | 0 | 0 | 0 | 0 | 0 | 0 | 0 | 0 | 0 | 0 | 0 | 0 | 0 | 0
URANIUM | 0 | 0 | 0 | 0 | 0 | 0 | 0 | 0 | 0 | 123317.6171 | 0 | 0 | 0 | 0 | 0 | 0 | 0 | 0 | 0 | 0 | 0 | 0 | 0 | 0 | 0 | 0 | 0 | 0 | 0 | 0 | 0 | 0
WASTE | 0 | 0 | 0 | 0 | 0 | 0 | 0 | 0 | 0 | 0 | 12746.48 | 0 | 0 | 0 | 0 | 0 | 0 | 0 | 0 | 0 | 0 | 0 | 0 | 0 | 0 | 0 | 0 | 0 | 0 | 0 | 0 | 0
H2 | 0 | 0 | 0 | 0 | 0 | 0 | 0 | 0 | 0 | 0 | 0 | 0 | 0 | 0 | 0 | 0 | 0 | 0 | 0 | 0 | 0 | 0 | 0 | 0 | 0 | 0 | 0 | 0 | 0 | 0 | 0 | 0
ELEC_EXPORT | -3327.3632 | 0 | 0 | 0 | 0 | 0 | 0 | 0 | 0 | 0 | 0 | 0 | 0 | 0 | 0 | 0 | 0 | 0 | 0 | 0 | 0 | 0 | 0 | 0 | 0 | 0 | 0 | 0 | 0 | 0 | 0 | 0
CO2_EMISSIONS | 0 | 0 | 0 | 0 | 0 | 0 | 0 | 0 | 0 | 0 | 0 | 0 | 0 | 0 | 0 | 0 | 0 | -18589.5614 | 0 | 0 | 0 | 0 | 0 | 0 | 0 | 0 | 0 | 0 | 0 | 0 | 0 | 0
RES_WIND | 0 | 0 | 0 | 0 | 0 | 0 | 0 | 0 | 0 | 0 | 0 | 0 | 182130.4771 | 0 | 0 | 0 | 0 | 0 | 0 | 0 | 0 | 0 | 0 | 0 | 0 | 0 | 0 | 0 | 0 | 0 | 0 | 0
RES_SOLAR | 0 | 0 | 0 | 0 | 0 | 0 | 0 | 0 | 0 | 0 | 0 | 0 | 0 | 54499.9895 | 0 | 0 | 0 | 0 | 0 | 0 | 0 | 0 | 0 | 0 | 0 | 0 | 0 | 0 | 0 | 0 | 0 | 0
RES_HYDRO | 0 | 0 | 0 | 0 | 0 | 0 | 0 | 0 | 0 | 0 | 0 | 0 | 0 | 0 | 0 | 0 | 0 | 0 | 0 | 0 | 0 | 0 | 0 | 0 | 0 | 0 | 0 | 0 | 0 | 0 | 0 | 0
RES_GEO | 0 | 0 | 0 | 0 | 0 | 0 | 0 | 0 | 0 | 0 | 0 | 0 | 0 | 0 | 0 | 1415.001 | 0 | 0 | 0 | 0 | 0 | 0 | 0 | 0 | 0 | 0 | 0 | 0 | 0 | 0 | 0 | 0
CO2_ATM | 0 | 0 | 0 | 0 | 0 | 0 | 0 | 0 | 0 | 0 | 0 | 0 | 0 | 0 | 0 | 0 | 0 | 0 | 0 | 0 | 0 | 0 | 0 | 0 | 0 | 0 | 0 | 0 | 0 | 0 | 0 | 0
CO2_INDUSTRY | 0 | 0 | 0 | 0 | 0 | 0 | 0 | 0 | 0 | 0 | 0 | 0 | 0 | 0 | 0 | 0 | 0 | 0 | 0 | 0 | 0 | 0 | 0 | 0 | 0 | 0 | 0 | 0 | 0 | 0 | 0 | 0
CO2_CAPTURED | 0 | 0 | 0 | 0 | 0 | 0 | 0 | 0 | 0 | 0 | 0 | 0 | 0 | 0 | 0 | 0 | 0 | 0 | 0 | 0 | 0 | 0 | 0 | 0 | 0 | 0 | 0 | 0 | 0 | 0 | 0 | 0
PT_HEAT | 0 | 0 | 0 | 0 | 0 | 0 | 0 | 0 | 0 | 0 | 0 | 0 | 0 | 0 | 0 | 0 | 0 | 0 | 0 | 0 | 0 | 0 | 0 | 0 | 0 | 0 | 0 | 0 | 0 | 0 | 0 | 0
ST_HEAT | 0 | 0 | 0 | 0 | 0 | 0 | 0 | 0 | 0 | 0 | 0 | 0 | 0 | 0 | 0 | 0 | 0 | 0 | 0 | 0 | 0 | 0 | 0 | 0 | 0 | 0 | 0 | 0 | 0 | 0 | 0 | 0
NUCLEAR | 45627.564 | 0 | 0 | 0 | 0 | 0 | 0 | 0 | 0 | -123317.6171 | 0 | 0 | 0 | 0 | 0 | 0 | 0 | 0 | 0 | 0 | 0 | 0 | 0 | 0 | 0 | 0 | 0 | 0 | 0 | 0 | 0 | 0
CCGT | 0 | 0 | 0 | 0 | 0 | 0 | 0 | 0 | 0 | 0 | 0 | 0 | 0 | 0 | 0 | 0 | 0 | 0 | 0 | 0 | 0 | 0 | 0 | 0 | 0 | 0 | 0 | 0 | 0 | 0 | 0 | 0
COAL_US | 0 | 0 | 0 | 0 | 0 | 0 | 0 | 0 | 0 | 0 | 0 | 0 | 0 | 0 | 0 | 0 | 0 | 0 | 0 | 0 | 0 | 0 | 0 | 0 | 0 | 0 | 0 | 0 | 0 | 0 | 0 | 0
COAL_IGCC | 0 | 0 | 0 | 0 | 0 | 0 | 0 | 0 | 0 | 0 | 0 | 0 | 0 | 0 | 0 | 0 | 0 | 0 | 0 | 0 | 0 | 0 | 0 | 0 | 0 | 0 | 0 | 0 | 0 | 0 | 0 | 0
PV | 32384.4486 | 0 | 0 | 0 | 0 | 0 | 0 | 0 | 0 | 0 | 0 | 0 | 0 | -32384.4486 | 0 | 0 | 0 | 0 | 0 | 0 | 0 | 0 | 0 | 0 | 0 | 0 | 0 | 0 | 0 | 0 | 0 | 0
PT_POWER_BLOCK | 0 | 0 | 0 | 0 | 0 | 0 | 0 | 0 | 0 | 0 | 0 | 0 | 0 | 0 | 0 | 0 | 0 | 0 | 0 | 0 | 0 | 0 | 0 | 0 | 0 | 0 | 0 | 0 | 0 | 0 | 0 | 0
ST_POWER_BLOCK | 5663.8862 | 0 | 0 | 0 | 0 | 0 | 0 | 0 | 0 | 0 | 0 | 0 | 0 | 0 | 0 | 0 | 0 | 0 | 0 | 0 | -22089.156 | 0 | 0 | 0 | 0 | 0 | 0 | 0 | 0 | 0 | 0 | 0
STIRLING_DISH | 0 | 0 | 0 | 0 | 0 | 0 | 0 | 0 | 0 | 0 | 0 | 0 | 0 | 0 | 0 | 0 | 0 | 0 | 0 | 0 | 0 | 0 | 0 | 0 | 0 | 0 | 0 | 0 | 0 | 0 | 0 | 0
WIND_ONSHORE | 34318.9817 | 0 | 0 | 0 | 0 | 0 | 0 | 0 | 0 | 0 | 0 | 0 | -34318.9817 | 0 | 0 | 0 | 0 | 0 | 0 | 0 | 0 | 0 | 0 | 0 | 0 | 0 | 0 | 0 | 0 | 0 | 0 | 0
WIND_OFFSHORE | 147811.4954 | 0 | 0 | 0 | 0 | 0 | 0 | 0 | 0 | 0 | 0 | 0 | -147811.4954 | 0 | 0 | 0 | 0 | 0 | 0 | 0 | 0 | 0 | 0 | 0 | 0 | 0 | 0 | 0 | 0 | 0 | 0 | 0
HYDRO_DAM | 0 | 0 | 0 | 0 | 0 | 0 | 0 | 0 | 0 | 0 | 0 | 0 | 0 | 0 | 0 | 0 | 0 | 0 | 0 | 0 | 0 | 0 | 0 | 0 | 0 | 0 | 0 | 0 | 0 | 0 | 0 | 0
HYDRO_RIVER | 0 | 0 | 0 | 0 | 0 | 0 | 0 | 0 | 0 | 0 | 0 | 0 | 0 | 0 | 0 | 0 | 0 | 0 | 0 | 0 | 0 | 0 | 0 | 0 | 0 | 0 | 0 | 0 | 0 | 0 | 0 | 0
NEW_TIDAL_STREAM | 0 | 0 | 0 | 0 | 0 | 0 | 0 | 0 | 0 | 0 | 0 | 0 | 0 | 0 | 0 | 0 | 0 | 0 | 0 | 0 | 0 | 0 | 0 | 0 | 0 | 0 | 0 | 0 | 0 | 0 | 0 | 0
TIDAL_STREAM | 0 | 0 | 0 | 0 | 0 | 0 | 0 | 0 | 0 | 0 | 0 | 0 | 0 | 0 | 0 | 0 | 0 | 0 | 0 | 0 | 0 | 0 | 0 | 0 | 0 | 0 | 0 | 0 | 0 | 0 | 0 | 0
TIDAL_RANGE | 0 | 0 | 0 | 0 | 0 | 0 | 0 | 0 | 0 | 0 | 0 | 0 | 0 | 0 | 0 | 0 | 0 | 0 | 0 | 0 | 0 | 0 | 0 | 0 | 0 | 0 | 0 | 0 | 0 | 0 | 0 | 0
WAVE | 0 | 0 | 0 | 0 | 0 | 0 | 0 | 0 | 0 | 0 | 0 | 0 | 0 | 0 | 0 | 0 | 0 | 0 | 0 | 0 | 0 | 0 | 0 | 0 | 0 | 0 | 0 | 0 | 0 | 0 | 0 | 0
GEOTHERMAL | 1415.001 | 0 | 0 | 0 | 0 | 0 | 0 | 0 | 0 | 0 | 0 | 0 | 0 | 0 | 0 | -1415.001 | 0 | 0 | 0 | 0 | 0 | 0 | 0 | 0 | 0 | 0 | 0 | 0 | 0 | 0 | 0 | 0
IND_COGEN_GAS | 0 | 0 | 0 | 0 | 0 | 0 | 0 | 0 | 0 | 0 | 0 | 0 | 0 | 0 | 0 | 0 | 0 | 0 | 0 | 0 | 0 | 0 | 0 | 0 | 0 | 0 | 0 | 0 | 0 | 0 | 0 | 0
IND_COGEN_WOOD | 0 | 0 | 0 | 0 | 0 | 0 | 0 | 0 | 0 | 0 | 0 | 0 | 0 | 0 | 0 | 0 | 0 | 0 | 0 | 0 | 0 | 0 | 0 | 0 | 0 | 0 | 0 | 0 | 0 | 0 | 0 | 0
IND_COGEN_WASTE | 0 | 0 | 0 | 0 | 0 | 0 | 0 | 0 | 0 | 0 | 0 | 0 | 0 | 0 | 0 | 0 | 0 | 0 | 0 | 0 | 0 | 0 | 0 | 0 | 0 | 0 | 0 | 0 | 0 | 0 | 0 | 0
IND_BOILER_GAS | 0 | 0 | 0 | 0 | -8566.3698 | 0 | 0 | 0 | 0 | 0 | 0 | 0 | 0 | 0 | 0 | 0 | 0 | 1713.274 | 0 | 0 | 0 | 7942.8556 | 0 | 0 | 0 | 0 | 0 | 0 | 0 | 0 | 0 | 0
IND_BOILER_WOOD | 0 | 0 | 0 | 0 | 0 | 0 | -9780.83 | 0 | 0 | 0 | 0 | 0 | 0 | 0 | 0 | 0 | 0 | 3814.5237 | 0 | 0 | 0 | 8455.0743 | 0 | 0 | 0 | 0 | 0 | 0 | 0 | 0 | 0 | 0
IND_BOILER_OIL | 0 | 0 | 0 | 0 | 0 | 0 | 0 | 0 | 0 | 0 | 0 | 0 | 0 | 0 | 0 | 0 | 0 | 0 | 0 | 0 | 0 | 0 | 0 | 0 | 0 | 0 | 0 | 0 | 0 | 0 | 0 | 0
IND_BOILER_COAL | 0 | 0 | 0 | 0 | 0 | 0 | 0 | 0 | 0 | 0 | 0 | 0 | 0 | 0 | 0 | 0 | 0 | 0 | 0 | 0 | 0 | 0 | 0 | 0 | 0 | 0 | 0 | 0 | 0 | 0 | 0 | 0
IND_BOILER_WASTE | 0 | 0 | 0 | 0 | 0 | 0 | 0 | 0 | 0 | 0 | -12746.48 | 0 | 0 | 0 | 0 | 0 | 0 | 0 | 0 | 0 | 0 | 10452.2181 | 0 | 0 | 0 | 0 | 0 | 0 | 0 | 0 | 0 | 0
IND_DIRECT_ELEC | -26086.9218 | 0 | 0 | 0 | 0 | 0 | 0 | 0 | 0 | 0 | 0 | 0 | 0 | 0 | 0 | 0 | 0 | 0 | 0 | 0 | 0 | 26086.9218 | 0 | 0 | 0 | 0 | 0 | 0 | 0 | 0 | 0 | 0
DHN_HP_ELEC | -19536.6045 | 0 | 0 | 0 | 0 | 0 | 0 | 0 | 0 | 0 | 0 | 0 | 0 | 0 | 0 | 0 | 0 | 0 | 0 | 0 | 0 | 0 | 78146.418 | 0 | 0 | 0 | 0 | 0 | 0 | 0 | 0 | 0
DHN_COGEN_GAS | 0 | 0 | 0 | 0 | 0 | 0 | 0 | 0 | 0 | 0 | 0 | 0 | 0 | 0 | 0 | 0 | 0 | 0 | 0 | 0 | 0 | 0 | 0 | 0 | 0 | 0 | 0 | 0 | 0 | 0 | 0 | 0
DHN_COGEN_WOOD | 0 | 0 | 0 | 0 | 0 | 0 | 0 | 0 | 0 | 0 | 0 | 0 | 0 | 0 | 0 | 0 | 0 | 0 | 0 | 0 | 0 | 0 | 0 | 0 | 0 | 0 | 0 | 0 | 0 | 0 | 0 | 0
DHN_COGEN_WET_BIOMASS | 0 | 0 | 0 | 0 | 0 | 0 | 0 | 0 | 0 | 0 | 0 | 0 | 0 | 0 | 0 | 0 | 0 | 0 | 0 | 0 | 0 | 0 | 0 | 0 | 0 | 0 | 0 | 0 | 0 | 0 | 0 | 0
DHN_COGEN_WASTE | 0 | 0 | 0 | 0 | 0 | 0 | 0 | 0 | 0 | 0 | 0 | 0 | 0 | 0 | 0 | 0 | 0 | 0 | 0 | 0 | 0 | 0 | 0 | 0 | 0 | 0 | 0 | 0 | 0 | 0 | 0 | 0
DHN_BOILER_GAS | 0 | 0 | 0 | 0 | 0 | 0 | 0 | 0 | 0 | 0 | 0 | 0 | 0 | 0 | 0 | 0 | 0 | 0 | 0 | 0 | 0 | 0 | 0 | 0 | 0 | 0 | 0 | 0 | 0 | 0 | 0 | 0
DHN_BOILER_WOOD | 0 | 0 | 0 | 0 | 0 | 0 | 0 | 0 | 0 | 0 | 0 | 0 | 0 | 0 | 0 | 0 | 0 | 0 | 0 | 0 | 0 | 0 | 0 | 0 | 0 | 0 | 0 | 0 | 0 | 0 | 0 | 0
DHN_BOILER_OIL | 0 | 0 | 0 | 0 | 0 | 0 | 0 | 0 | 0 | 0 | 0 | 0 | 0 | 0 | 0 | 0 | 0 | 0 | 0 | 0 | 0 | 0 | 0 | 0 | 0 | 0 | 0 | 0 | 0 | 0 | 0 | 0
DHN_DEEP_GEO | 0 | 0 | 0 | 0 | 0 | 0 | 0 | 0 | 0 | 0 | 0 | 0 | 0 | 0 | 0 | 0 | 0 | 0 | 0 | 0 | 0 | 0 | 0 | 0 | 0 | 0 | 0 | 0 | 0 | 0 | 0 | 0
DHN_SOLAR | 0 | 0 | 0 | 0 | 0 | 0 | 0 | 0 | 0 | 0 | 0 | 0 | 0 | 0 | 0 | 0 | 0 | 0 | 0 | 0 | 0 | 0 | 0 | 0 | 0 | 0 | 0 | 0 | 0 | 0 | 0 | 0
DEC_HP_ELEC | -41352.4148 | 0 | 0 | 0 | 0 | 0 | 0 | 0 | 0 | 0 | 0 | 0 | 0 | 0 | 0 | 0 | 0 | 0 | 0 | 0 | 0 | 0 | 0 | 124069.6515 | 0 | 0 | 0 | 0 | 0 | 0 | 0 | 0
DEC_THHP_GAS | 0 | 0 | 0 | 0 | 0 | 0 | 0 | 0 | 0 | 0 | 0 | 0 | 0 | 0 | 0 | 0 | 0 | 0 | 0 | 0 | 0 | 0 | 0 | 0 | 0 | 0 | 0 | 0 | 0 | 0 | 0 | 0
DEC_COGEN_GAS | 0 | 0 | 0 | 0 | 0 | 0 | 0 | 0 | 0 | 0 | 0 | 0 | 0 | 0 | 0 | 0 | 0 | 0 | 0 | 0 | 0 | 0 | 0 | 0 | 0 | 0 | 0 | 0 | 0 | 0 | 0 | 0
DEC_COGEN_OIL | 0 | 0 | 0 | 0 | 0 | 0 | 0 | 0 | 0 | 0 | 0 | 0 | 0 | 0 | 0 | 0 | 0 | 0 | 0 | 0 | 0 | 0 | 0 | 0 | 0 | 0 | 0 | 0 | 0 | 0 | 0 | 0
DEC_ADVCOGEN_GAS | 0 | 0 | 0 | 0 | 0 | 0 | 0 | 0 | 0 | 0 | 0 | 0 | 0 | 0 | 0 | 0 | 0 | 0 | 0 | 0 | 0 | 0 | 0 | 0 | 0 | 0 | 0 | 0 | 0 | 0 | 0 | 0
DEC_ADVCOGEN_H2 | 0 | 0 | 0 | 0 | 0 | 0 | 0 | 0 | 0 | 0 | 0 | 0 | 0 | 0 | 0 | 0 | 0 | 0 | 0 | 0 | 0 | 0 | 0 | 0 | 0 | 0 | 0 | 0 | 0 | 0 | 0 | 0
DEC_BOILER_GAS | 0 | 0 | 0 | 0 | 0 | 0 | 0 | 0 | 0 | 0 | 0 | 0 | 0 | 0 | 0 | 0 | 0 | 0 | 0 | 0 | 0 | 0 | 0 | 0 | 0 | 0 | 0 | 0 | 0 | 0 | 0 | 0
DEC_BOILER_WOOD | 0 | 0 | 0 | 0 | 0 | 0 | 0 | 0 | 0 | 0 | 0 | 0 | 0 | 0 | 0 | 0 | 0 | 0 | 0 | 0 | 0 | 0 | 0 | 0 | 0 | 0 | 0 | 0 | 0 | 0 | 0 | 0
DEC_BOILER_OIL | 0 | 0 | 0 | 0 | 0 | 0 | 0 | 0 | 0 | 0 | 0 | 0 | 0 | 0 | 0 | 0 | 0 | 0 | 0 | 0 | 0 | 0 | 0 | 0 | 0 | 0 | 0 | 0 | 0 | 0 | 0 | 0
DEC_SOLAR | 0 | 0 | 0 | 0 | 0 | 0 | 0 | 0 | 0 | 0 | 0 | 0 | 0 | 0 | 0 | 0 | 0 | 0 | 0 | 0 | 0 | 0 | 0 | 0 | 0 | 0 | 0 | 0 | 0 | 0 | 0 | 0
DEC_DIRECT_ELEC | 0 | 0 | 0 | 0 | 0 | 0 | 0 | 0 | 0 | 0 | 0 | 0 | 0 | 0 | 0 | 0 | 0 | 0 | 0 | 0 | 0 | 0 | 0 | 0 | 0 | 0 | 0 | 0 | 0 | 0 | 0 | 0
BIG_SPLIT | -495.4789 | 0 | 0 | 0 | 0 | 0 | 0 | 0 | 0 | 0 | 0 | 0 | 0 | 0 | 0 | 0 | 0 | 0 | 0 | 0 | 0 | 0 | 0 | 0 | 3071.7846 | 0 | 0 | 0 | 0 | 0 | 0 | 0
CHILLER_WC | -4057.2 | 0 | 0 | 0 | 0 | 0 | 0 | 0 | 0 | 0 | 0 | 0 | 0 | 0 | 0 | 0 | 0 | 0 | 0 | 0 | 0 | 0 | 0 | 0 | 0 | 28000 | 0 | 0 | 0 | 0 | 0 | 0
TRAMWAY_TROLLEY | -2190.7881 | 0 | 0 | 0 | 0 | 0 | 0 | 0 | 0 | 0 | 0 | 0 | 0 | 0 | 0 | 0 | 0 | 0 | 0 | 0 | 0 | 0 | 0 | 0 | 0 | 0 | 13253.4063 | 0 | 0 | 0 | 0 | 0
BUS_COACH_DIESEL | 0 | 0 | 0 | 0 | 0 | 0 | 0 | 0 | 0 | 0 | 0 | 0 | 0 | 0 | 0 | 0 | 0 | 0 | 0 | 0 | 0 | 0 | 0 | 0 | 0 | 0 | 0 | 0 | 0 | 0 | 0 | 0
BUS_COACH_HYDIESEL | 0 | 0 | 0 | 0 | 0 | 0 | 0 | 0 | 0 | 0 | 0 | 0 | 0 | 0 | 0 | 0 | 0 | 0 | 0 | 0 | 0 | 0 | 0 | 0 | 0 | 0 | 0 | 0 | 0 | 0 | 0 | 0
BUS_COACH_CNG_STOICH | 0 | 0 | 0 | 0 | 0 | 0 | 0 | 0 | 0 | 0 | 0 | 0 | 0 | 0 | 0 | 0 | 0 | 0 | 0 | 0 | 0 | 0 | 0 | 0 | 0 | 0 | 0 | 0 | 0 | 0 | 0 | 0
BUS_COACH_FC_HYBRIDH2 | 0 | 0 | 0 | 0 | 0 | 0 | 0 | 0 | 0 | 0 | 0 | -996.2144 | 0 | 0 | 0 | 0 | 0 | 0 | 0 | 0 | 0 | 0 | 0 | 0 | 0 | 0 | 4417.8021 | 0 | 0 | 0 | 0 | 0
TRAIN_PUB | -2430.6747 | 0 | 0 | 0 | 0 | 0 | 0 | 0 | 0 | 0 | 0 | 0 | 0 | 0 | 0 | 0 | 0 | 0 | 0 | 0 | 0 | 0 | 0 | 0 | 0 | 0 | 26506.8127 | 0 | 0 | 0 | 0 | 0
CAR_GASOLINE | 0 | 0 | 0 | 0 | 0 | 0 | 0 | 0 | 0 | 0 | 0 | 0 | 0 | 0 | 0 | 0 | 0 | 0 | 0 | 0 | 0 | 0 | 0 | 0 | 0 | 0 | 0 | 0 | 0 | 0 | 0 | 0
CAR_DIESEL | 0 | 0 | 0 | 0 | 0 | 0 | 0 | 0 | 0 | 0 | 0 | 0 | 0 | 0 | 0 | 0 | 0 | 0 | 0 | 0 | 0 | 0 | 0 | 0 | 0 | 0 | 0 | 0 | 0 | 0 | 0 | 0
CAR_NG | 0 | 0 | 0 | 0 | 0 | 0 | 0 | 0 | 0 | 0 | 0 | 0 | 0 | 0 | 0 | 0 | 0 | 0 | 0 | 0 | 0 | 0 | 0 | 0 | 0 | 0 | 0 | 0 | 0 | 0 | 0 | 0
CAR_HEV | 0 | 0 | 0 | 0 | 0 | 0 | 0 | 0 | 0 | 0 | 0 | 0 | 0 | 0 | 0 | 0 | 0 | 0 | 0 | 0 | 0 | 0 | 0 | 0 | 0 | 0 | 0 | 0 | 0 | 0 | 0 | 0
CAR_PHEV | 0 | 0 | 0 | 0 | 0 | 0 | 0 | 0 | 0 | 0 | 0 | 0 | 0 | 0 | 0 | 0 | 0 | 0 | 0 | 0 | 0 | 0 | 0 | 0 | 0 | 0 | 0 | 0 | 0 | 0 | 0 | 0
CAR_BEV | -19026.9631 | 0 | 0 | 0 | 0 | 0 | 0 | 0 | 0 | 0 | 0 | 0 | 0 | 0 | 0 | 0 | 0 | 0 | 0 | 0 | 0 | 0 | 0 | 0 | 0 | 0 | 0 | 177822.0852 | 0 | 0 | 0 | 0
CAR_FUEL_CELL | 0 | 0 | 0 | 0 | 0 | 0 | 0 | 0 | 0 | 0 | 0 | 0 | 0 | 0 | 0 | 0 | 0 | 0 | 0 | 0 | 0 | 0 | 0 | 0 | 0 | 0 | 0 | 0 | 0 | 0 | 0 | 0
TRAIN_FREIGHT | -2356.3448 | 0 | 0 | 0 | 0 | 0 | 0 | 0 | 0 | 0 | 0 | 0 | 0 | 0 | 0 | 0 | 0 | 0 | 0 | 0 | 0 | 0 | 0 | 0 | 0 | 0 | 0 | 0 | 34499.9241 | 0 | 0 | 0
BOAT_FREIGHT_DIESEL | 0 | 0 | 0 | 0 | 0 | 0 | 0 | 0 | 0 | 0 | 0 | 0 | 0 | 0 | 0 | 0 | 0 | 0 | 0 | 0 | 0 | 0 | 0 | 0 | 0 | 0 | 0 | 0 | 0 | 0 | 0 | 0
BOAT_FREIGHT_NG | 0 | 0 | 0 | 0 | -5092.1888 | 0 | 0 | 0 | 0 | 0 | 0 | 0 | 0 | 0 | 0 | 0 | 0 | 0 | 0 | 0 | 0 | 0 | 0 | 0 | 0 | 0 | 0 | 0 | 0 | 41399.9089 | 0 | 0
TRUCK_DIESEL | 0 | 0 | 0 | 0 | 0 | 0 | 0 | 0 | 0 | 0 | 0 | 0 | 0 | 0 | 0 | 0 | 0 | 0 | 0 | 0 | 0 | 0 | 0 | 0 | 0 | 0 | 0 | 0 | 0 | 0 | 0 | 0
TRUCK_FUEL_CELL | 0 | 0 | 0 | 0 | 0 | 0 | 0 | 0 | 0 | 0 | 0 | -27323.9399 | 0 | 0 | 0 | 0 | 0 | 0 | 0 | 0 | 0 | 0 | 0 | 0 | 0 | 0 | 0 | 0 | 0 | 0 | 62099.8634 | 0
TRUCK_NG | 0 | 0 | 0 | 0 | 0 | 0 | 0 | 0 | 0 | 0 | 0 | 0 | 0 | 0 | 0 | 0 | 0 | 0 | 0 | 0 | 0 | 0 | 0 | 0 | 0 | 0 | 0 | 0 | 0 | 0 | 0 | 0
NON_ENERGY_OIL | 0 | 0 | 0 | 0 | 0 | 0 | 0 | 0 | 0 | 0 | 0 | 0 | 0 | 0 | 0 | 0 | 0 | 0 | 0 | 0 | 0 | 0 | 0 | 0 | 0 | 0 | 0 | 0 | 0 | 0 | 0 | 0
NON_ENERGY_NG | 0 | 0 | 0 | 0 | -181253.55 | 0 | 0 | 0 | 0 | 0 | 0 | 0 | 0 | 0 | 0 | 0 | 0 | 0 | 0 | 0 | 0 | 0 | 0 | 0 | 0 | 0 | 0 | 0 | 0 | 0 | 0 | 181253.55
EFFICIENCY | 0 | 0 | 0 | 0 | 0 | 0 | 0 | 0 | 0 | 0 | 0 | 0 | 0 | 0 | 0 | 0 | 0 | 0 | 0 | 0 | 0 | 0 | 0 | 0 | 0 | 0 | 0 | 0 | 0 | 0 | 0 | 0
DHN | 0 | 0 | 0 | 0 | 0 | 0 | 0 | 0 | 0 | 0 | 0 | 0 | 0 | 0 | 0 | 0 | 0 | 0 | 0 | 0 | 0 | 0 | 0 | 0 | 0 | 0 | 0 | 0 | 0 | 0 | 0 | 0
GRID | 0 | 0 | 0 | 0 | 0 | 0 | 0 | 0 | 0 | 0 | 0 | 0 | 0 | 0 | 0 | 0 | 0 | 0 | 0 | 0 | 0 | 0 | 0 | 0 | 0 | 0 | 0 | 0 | 0 | 0 | 0 | 0
PT_COLLECTOR | 0 | 0 | 0 | 0 | 0 | 0 | 0 | 0 | 0 | 0 | 0 | 0 | 0 | 0 | 0 | 0 | 0 | 0 | 0 | 0 | 0 | 0 | 0 | 0 | 0 | 0 | 0 | 0 | 0 | 0 | 0 | 0
ST_COLLECTOR | 0 | 0 | 0 | 0 | 0 | 0 | 0 | 0 | 0 | 0 | 0 | 0 | 0 | -22115.5409 | 0 | 0 | 0 | 0 | 0 | 0 | 22115.5409 | 0 | 0 | 0 | 0 | 0 | 0 | 0 | 0 | 0 | 0 | 0
H2_ELECTROLYSIS | -25214.8641 | 0 | 0 | 0 | 0 | 0 | 0 | 0 | 0 | 0 | 0 | 21432.0987 | 0 | 0 | 0 | 0 | 0 | 0 | 0 | 0 | 0 | 0 | 0 | 0 | 0 | 0 | 0 | 0 | 0 | 0 | 0 | 0
H2_NG | 0 | 0 | 0 | 0 | -10336.1349 | 0 | 0 | 0 | 0 | 0 | 0 | 7574.4796 | 0 | 0 | 0 | 0 | 0 | 2067.227 | 0 | 0 | 0 | 0 | 0 | 0 | 0 | 0 | 0 | 0 | 0 | 0 | 0 | 0
H2_BIOMASS | 0 | 0 | 0 | 0 | 0 | 0 | 0 | 0 | 0 | 0 | 0 | 0 | 0 | 0 | 0 | 0 | 0 | 0 | 0 | 0 | 0 | 0 | 0 | 0 | 0 | 0 | 0 | 0 | 0 | 0 | 0 | 0
GASIFICATION_SNG | 0 | 0 | 0 | 0 | 0 | 0 | 0 | 0 | 0 | 0 | 0 | 0 | 0 | 0 | 0 | 0 | 0 | 0 | 0 | 0 | 0 | 0 | 0 | 0 | 0 | 0 | 0 | 0 | 0 | 0 | 0 | 0
PYROLYSIS | 0 | 0 | 0 | 0 | 0 | 0 | 0 | 0 | 0 | 0 | 0 | 0 | 0 | 0 | 0 | 0 | 0 | 0 | 0 | 0 | 0 | 0 | 0 | 0 | 0 | 0 | 0 | 0 | 0 | 0 | 0 | 0
ATM_CCS | 0 | 0 | 0 | 0 | 0 | 0 | 0 | 0 | 0 | 0 | 0 | 0 | 0 | 0 | 0 | 0 | 0 | 0 | 0 | 0 | 0 | 0 | 0 | 0 | 0 | 0 | 0 | 0 | 0 | 0 | 0 | 0
INDUSTRY_CCS | 0 | 0 | 0 | 0 | 0 | 0 | 0 | 0 | 0 | 0 | 0 | 0 | 0 | 0 | 0 | 0 | 0 | 0 | 0 | 0 | 0 | 0 | 0 | 0 | 0 | 0 | 0 | 0 | 0 | 0 | 0 | 0
SYN_METHANOLATION | 0 | 0 | 0 | 0 | 0 | 0 | 0 | 0 | 0 | 0 | 0 | 0 | 0 | 0 | 0 | 0 | 0 | 0 | 0 | 0 | 0 | 0 | 0 | 0 | 0 | 0 | 0 | 0 | 0 | 0 | 0 | 0
SYN_METHANATION | 0 | 0 | 0 | 0 | 0 | 0 | 0 | 0 | 0 | 0 | 0 | 0 | 0 | 0 | 0 | 0 | 0 | 0 | 0 | 0 | 0 | 0 | 0 | 0 | 0 | 0 | 0 | 0 | 0 | 0 | 0 | 0
BIOMETHANATION | 0 | 0 | 0 | 0 | 52661.0121 | 0 | 0 | -56382.24 | 0 | 0 | 0 | 0 | 0 | 0 | 0 | 0 | 0 | 10994.5368 | 0 | 0 | 0 | 0 | 0 | 0 | 0 | 0 | 0 | 0 | 0 | 0 | 0 | 0
SLF_TO_DIESEL | 0 | 0 | 0 | 0 | 0 | 0 | 0 | 0 | 0 | 0 | 0 | 0 | 0 | 0 | 0 | 0 | 0 | 0 | 0 | 0 | 0 | 0 | 0 | 0 | 0 | 0 | 0 | 0 | 0 | 0 | 0 | 0
SLF_TO_GASOLINE | 0 | 0 | 0 | 0 | 0 | 0 | 0 | 0 | 0 | 0 | 0 | 0 | 0 | 0 | 0 | 0 | 0 | 0 | 0 | 0 | 0 | 0 | 0 | 0 | 0 | 0 | 0 | 0 | 0 | 0 | 0 | 0
SLF_TO_LFO | 0 | 0 | 0 | 0 | 0 | 0 | 0 | 0 | 0 | 0 | 0 | 0 | 0 | 0 | 0 | 0 | 0 | 0 | 0 | 0 | 0 | 0 | 0 | 0 | 0 | 0 | 0 | 0 | 0 | 0 | 0 | 0
DAM_STORAGE | 0 | 0 | 0 | 0 | 0 | 0 | 0 | 0 | 0 | 0 | 0 | 0 | 0 | 0 | 0 | 0 | 0 | 0 | 0 | 0 | 0 | 0 | 0 | 0 | 0 | 0 | 0 | 0 | 0 | 0 | 0 | 0
PHS | 0 | 0 | 0 | 0 | 0 | 0 | 0 | 0 | 0 | 0 | 0 | 0 | 0 | 0 | 0 | 0 | 0 | 0 | 0 | 0 | 0 | 0 | 0 | 0 | 0 | 0 | 0 | 0 | 0 | 0 | 0 | 0
BATT_LI | 0 | 0 | 0 | 0 | 0 | 0 | 0 | 0 | 0 | 0 | 0 | 0 | 0 | 0 | 0 | 0 | 0 | 0 | 0 | 0 | 0 | 0 | 0 | 0 | 0 | 0 | 0 | 0 | 0 | 0 | 0 | 0
CAES | 0 | 0 | 0 | 0 | 0 | 0 | 0 | 0 | 0 | 0 | 0 | 0 | 0 | 0 | 0 | 0 | 0 | 0 | 0 | 0 | 0 | 0 | 0 | 0 | 0 | 0 | 0 | 0 | 0 | 0 | 0 | 0
BEV_BATT | -2200.2312 | 0 | 0 | 0 | 0 | 0 | 0 | 0 | 0 | 0 | 0 | 0 | 0 | 0 | 0 | 0 | 0 | 0 | 0 | 0 | 0 | 0 | 0 | 0 | 0 | 0 | 0 | 0 | 0 | 0 | 0 | 0
PHEV_BATT | 0 | 0 | 0 | 0 | 0 | 0 | 0 | 0 | 0 | 0 | 0 | 0 | 0 | 0 | 0 | 0 | 0 | 0 | 0 | 0 | 0 | 0 | 0 | 0 | 0 | 0 | 0 | 0 | 0 | 0 | 0 | 0
TS_DEC_HP_ELEC | 0 | 0 | 0 | 0 | 0 | 0 | 0 | 0 | 0 | 0 | 0 | 0 | 0 | 0 | 0 | 0 | 0 | 0 | 0 | 0 | 0 | 0 | 0 | -1330.0413 | 0 | 0 | 0 | 0 | 0 | 0 | 0 | 0
TS_DEC_DIRECT_ELEC | 0 | 0 | 0 | 0 | 0 | 0 | 0 | 0 | 0 | 0 | 0 | 0 | 0 | 0 | 0 | 0 | 0 | 0 | 0 | 0 | 0 | 0 | 0 | 0 | 0 | 0 | 0 | 0 | 0 | 0 | 0 | 0
TS_DHN_DAILY | 0 | 0 | 0 | 0 | 0 | 0 | 0 | 0 | 0 | 0 | 0 | 0 | 0 | 0 | 0 | 0 | 0 | 0 | 0 | 0 | 0 | 0 | 0 | 0 | 0 | 0 | 0 | 0 | 0 | 0 | 0 | 0
TS_DHN_SEASONAL | 0 | 0 | 0 | 0 | 0 | 0 | 0 | 0 | 0 | 0 | 0 | 0 | 0 | 0 | 0 | 0 | 0 | 0 | 0 | 0 | 0 | 0 | -591.0009 | 0 | 0 | 0 | 0 | 0 | 0 | 0 | 0 | 0
TS_DEC_THHP_GAS | 0 | 0 | 0 | 0 | 0 | 0 | 0 | 0 | 0 | 0 | 0 | 0 | 0 | 0 | 0 | 0 | 0 | 0 | 0 | 0 | 0 | 0 | 0 | 0 | 0 | 0 | 0 | 0 | 0 | 0 | 0 | 0
TS_DEC_COGEN_GAS | 0 | 0 | 0 | 0 | 0 | 0 | 0 | 0 | 0 | 0 | 0 | 0 | 0 | 0 | 0 | 0 | 0 | 0 | 0 | 0 | 0 | 0 | 0 | 0 | 0 | 0 | 0 | 0 | 0 | 0 | 0 | 0
TS_DEC_COGEN_OIL | 0 | 0 | 0 | 0 | 0 | 0 | 0 | 0 | 0 | 0 | 0 | 0 | 0 | 0 | 0 | 0 | 0 | 0 | 0 | 0 | 0 | 0 | 0 | 0 | 0 | 0 | 0 | 0 | 0 | 0 | 0 | 0
TS_DEC_ADVCOGEN_GAS | 0 | 0 | 0 | 0 | 0 | 0 | 0 | 0 | 0 | 0 | 0 | 0 | 0 | 0 | 0 | 0 | 0 | 0 | 0 | 0 | 0 | 0 | 0 | 0 | 0 | 0 | 0 | 0 | 0 | 0 | 0 | 0
TS_DEC_ADVCOGEN_H2 | 0 | 0 | 0 | 0 | 0 | 0 | 0 | 0 | 0 | 0 | 0 | 0 | 0 | 0 | 0 | 0 | 0 | 0 | 0 | 0 | 0 | 0 | 0 | 0 | 0 | 0 | 0 | 0 | 0 | 0 | 0 | 0
TS_DEC_BOILER_GAS | 0 | 0 | 0 | 0 | 0 | 0 | 0 | 0 | 0 | 0 | 0 | 0 | 0 | 0 | 0 | 0 | 0 | 0 | 0 | 0 | 0 | 0 | 0 | 0 | 0 | 0 | 0 | 0 | 0 | 0 | 0 | 0
TS_DEC_BOILER_WOOD | 0 | 0 | 0 | 0 | 0 | 0 | 0 | 0 | 0 | 0 | 0 | 0 | 0 | 0 | 0 | 0 | 0 | 0 | 0 | 0 | 0 | 0 | 0 | 0 | 0 | 0 | 0 | 0 | 0 | 0 | 0 | 0
TS_DEC_BOILER_OIL | 0 | 0 | 0 | 0 | 0 | 0 | 0 | 0 | 0 | 0 | 0 | 0 | 0 | 0 | 0 | 0 | 0 | 0 | 0 | 0 | 0 | 0 | 0 | 0 | 0 | 0 | 0 | 0 | 0 | 0 | 0 | 0
SEASONAL_NG | 0 | 0 | 0 | 0 | 0 | 0 | 0 | 0 | 0 | 0 | 0 | 0 | 0 | 0 | 0 | 0 | 0 | 0 | 0 | 0 | 0 | 0 | 0 | 0 | 0 | 0 | 0 | 0 | 0 | 0 | 0 | 0
SEASONAL_H2 | 0 | 0 | 0 | 0 | 0 | 0 | 0 | 0 | 0 | 0 | 0 | -686.424 | 0 | 0 | 0 | 0 | 0 | 0 | 0 | 0 | 0 | 0 | 0 | 0 | 0 | 0 | 0 | 0 | 0 | 0 | 0 | 0
CO2_STORAGE | 0 | 0 | 0 | 0 | 0 | 0 | 0 | 0 | 0 | 0 | 0 | 0 | 0 | 0 | 0 | 0 | 0 | 0 | 0 | 0 | 0 | 0 | 0 | 0 | 0 | 0 | 0 | 0 | 0 | 0 | 0 | 0
SLF_STO | 0 | 0 | 0 | 0 | 0 | 0 | 0 | 0 | 0 | 0 | 0 | 0 | 0 | 0 | 0 | 0 | 0 | 0 | 0 | 0 | 0 | 0 | 0 | 0 | 0 | 0 | 0 | 0 | 0 | 0 | 0 | 0
PT_STORAGE | 0 | 0 | 0 | 0 | 0 | 0 | 0 | 0 | 0 | 0 | 0 | 0 | 0 | 0 | 0 | 0 | 0 | 0 | 0 | 0 | 0 | 0 | 0 | 0 | 0 | 0 | 0 | 0 | 0 | 0 | 0 | 0
ST_STORAGE | 0 | 0 | 0 | 0 | 0 | 0 | 0 | 0 | 0 | 0 | 0 | 0 | 0 | 0 | 0 | 0 | 0 | 0 | 0 | 0 | -26.3849 | 0 | 0 | 0 | 0 | 0 | 0 | 0 | 0 | 0 | 0 | 0
TS_MOLTEN_SALT | 0 | 0 | 0 | 0 | 0 | 0 | 0 | 0 | 0 | 0 | 0 | 0 | 0 | 0 | 0 | 0 | 0 | 0 | 0 | 0 | 0 | -11.4499 | 0 | 0 | 0 | 0 | 0 | 0 | 0 | 0 | 0 | 0
TS_COLD | 0 | 0 | 0 | 0 | 0 | 0 | 0 | 0 | 0 | 0 | 0 | 0 | 0 | 0 | 0 | 0 | 0 | 0 | 0 | 0 | 0 | 0 | 0 | 0 | -71.7845 | 0 | 0 | 0 | 0 | 0 | 0 | 0
END_USES_DEMAND | 123447.1397 | 0 | 0 | 0 | 0 | 0 | 0 | 0 | 0 | 0 | 0 | 0 | 0 | 0 | 0 | 0 | 0 | 0 | 0 | 0 | 0 | 52925.62 | 77555.4171 | 122739.6101 | 3000.0001 | 28000 | 44178.0212 | 177822.0852 | 34499.9241 | 41399.9089 | 62099.8634 | 181253.55
END_USES_DEMAND | 479744.2458 | 0 | 0 | 0 | 0 | 0 | 0 | 0 | 0 | 0 | 0 | 0 | 0 | 0 | 0 | 0 | 0 | 0 | 0 | 0 | 0 | 125275.55 | 229338.6109 | 362980.945 | 41000.0013 | 75000 | 718000.344 | 718000.344 | 151999.6656 | 182399.5987 | 273599.3981 | 176147.98

## Storage
Time | DAM_STORAGE | PHS | BATT_LI | CAES | BEV_BATT | PHEV_BATT | TS_DEC_HP_ELEC | TS_DEC_DIRECT_ELEC | TS_DHN_DAILY | TS_DHN_SEASONAL | TS_DEC_THHP_GAS | TS_DEC_COGEN_GAS | TS_DEC_COGEN_OIL | TS_DEC_ADVCOGEN_GAS | TS_DEC_ADVCOGEN_H2 | TS_DEC_BOILER_GAS | TS_DEC_BOILER_WOOD | TS_DEC_BOILER_OIL | SEASONAL_NG | SEASONAL_H2 | CO2_STORAGE | SLF_STO | PT_STORAGE | ST_STORAGE | TS_MOLTEN_SALT | TS_COLD | DAM_STORAGE_in | DAM_STORAGE_out | PHS_in | PHS_out | BATT_LI_in | BATT_LI_out | CAES_in | CAES_out | BEV_BATT_in | BEV_BATT_out | PHEV_BATT_in | PHEV_BATT_out | TS_DEC_HP_ELEC_in | TS_DEC_HP_ELEC_out | TS_DEC_DIRECT_ELEC_in | TS_DEC_DIRECT_ELEC_out | TS_DHN_DAILY_in | TS_DHN_DAILY_out | TS_DHN_SEASONAL_in | TS_DHN_SEASONAL_out | TS_DEC_THHP_GAS_in | TS_DEC_THHP_GAS_out | TS_DEC_COGEN_GAS_in | TS_DEC_COGEN_GAS_out | TS_DEC_COGEN_OIL_in | TS_DEC_COGEN_OIL_out | TS_DEC_ADVCOGEN_GAS_in | TS_DEC_ADVCOGEN_GAS_out | TS_DEC_ADVCOGEN_H2_in | TS_DEC_ADVCOGEN_H2_out | TS_DEC_BOILER_GAS_in | TS_DEC_BOILER_GAS_out | TS_DEC_BOILER_WOOD_in | TS_DEC_BOILER_WOOD_out | TS_DEC_BOILER_OIL_in | TS_DEC_BOILER_OIL_out | SEASONAL_NG_in | SEASONAL_NG_out | SEASONAL_H2_in | SEASONAL_H2_out | CO2_STORAGE_in | CO2_STORAGE_out | SLF_STO_in | SLF_STO_out | PT_STORAGE_in | PT_STORAGE_out | ST_STORAGE_in | ST_STORAGE_out | TS_MOLTEN_SALT_in | TS_MOLTEN_SALT_out | TS_COLD_in | TS_COLD_out | TS_COLD_PC_in | TS_COLD_PC_out
1 |  |  |  |  | 136.4133 | 0 | 21.5738 |  |  | 3815.8886 | [9 empty] | 12.8257 |  |  |  | 3.748 | 3.7265 | 0 | [8 empty] | -3.2448 | 0.11765 | 0 | 0 | 0 | 1.7402 |  |  |  |  | 0 | 3.4009 | [18 empty] | -0.91083 | 0 | [6 empty] | 0 | 0 | -0.62163 | 0 | 0 | 0
2 |  |  |  |  | 139.6093 | 0 | 19.1129 |  |  | 3811.9376 | [9 empty] | 13.7397 |  |  |  | 3.7466 | 4.3468 | 0 | [8 empty] | -3.2703 | 0.04706 | 0 | 0 | 0 | 2.2831 |  |  |  |  | 0 | 3.7197 | [18 empty] | -0.91399 | 0 | [6 empty] | 0 | 0 | -0.62163 | 0 | 0 | 0
3 |  |  |  |  | 142.8367 | 0 | 16.4734 |  |  | 3807.8701 | [9 empty] | 14.6548 |  |  |  | 3.7453 | 4.9669 | 0 | [8 empty] | -3.2788 | 0.02353 | 0 | 0 | 0 | 2.482 |  |  |  |  | 0 | 3.8365 | [18 empty] | -0.91504 | 0 | [6 empty] | 0 | 0 | -0.62163 | 0 | 0 | 0
4 |  |  |  |  | 145.7111 | 0 | 13.4255 |  |  | 3803.5501 | [9 empty] | 15.5582 |  |  |  | 3.744 | 5.5868 | 0 | [8 empty] | -3.1854 | 0.28236 | 0 | 0 | 0 | 2.9122 |  |  |  |  | 0 | 4.0892 | [18 empty] | -0.90346 | 0 | [6 empty] | 0 | 0 | -0.62163 | 0 | 0 | 0
5 |  |  |  |  | 147.9445 | 0 | 10.2635 |  |  | 3799.1487 | [9 empty] | 16.4406 |  |  |  | 3.7426 | 6.2064 | 0 | [8 empty] | -3.0155 | 0.75296 | 0 | 0 | 0 | 3.0514 |  |  |  |  | 0 | 4.1709 | [18 empty] | -0.88239 | 0 | [6 empty] | 0 | 0 | -0.62163 | 0 | 0 | 0
6 |  |  |  |  | 148.6402 | 0 | 7.2128 |  |  | 3794.7976 | [9 empty] | 17.2725 |  |  |  | 3.7413 | 6.8258 | 0 | [8 empty] | -2.6078 | 1.8824 | 0 | 0 | 0 | 2.9661 |  |  |  |  | 0 | 4.1209 | [18 empty] | -0.83183 | 0 | [6 empty] | 0 | 0 | -0.62163 | 0 | 0 | 0
7 |  |  |  |  | 146.934 | 0 | 4.4891 |  |  | 3790.6241 | [9 empty] | 18.0253 |  |  |  | 3.74 | 7.445 | 0 | [8 empty] | -1.9707 | 3.6472 | 0 | 0 | 0 | 2.6643 |  |  |  |  | 0 | 3.9436 | [18 empty] | -0.75283 | 0 | [6 empty] | 0 | 0 | -0.62163 | 0 | 0 | 0
8 |  |  |  |  | 145.8686 | 0 | 3.3174 |  |  | 3787.3491 | [9 empty] | 18.7992 |  |  |  | 7.1554 | 8.064 | 0 | [8 empty] | -2.1406 | 3.1766 | 0 | 0 | 0 | 1.1346 |  |  |  |  | 0 | 3.0452 | [18 empty] | -0.77389 | 0 | [6 empty] | -3.4168 | 0 | -0.62163 | 0 | 0 | 0
9 |  |  |  |  | 145.1237 | 0 | 3.7097 |  |  | 3784.9872 | [9 empty] | 19.5836 |  |  |  | 11.8199 | 8.6828 | 0 | [8 empty] | -2.2255 | 2.9413 | 0 | 0 | -0.41958 | 0 |  |  |  |  | 0 | 2.1324 | [18 empty] | -0.78443 | 0 | [6 empty] | -4.667 | 0 | -0.62163 | 0 | 0 | 0
10 |  |  |  |  | 143.8985 | 0 | 4.7895 |  |  | 3783.0311 | [9 empty] | 20.3522 |  |  |  | 12.0445 | 9.3013 | 0 | [8 empty] | -2.0981 | 3.2942 | 0 | 0 | -1.1104 | 0 |  |  |  |  | 0 | 1.7267 | [18 empty] | -0.76863 | 0 | [6 empty] | -0.22887 | 0 | -0.62163 | 0 | 0 | 0
11 |  |  |  |  | 142.0332 | 0 | 6.1819 |  |  | 3781.264 | [9 empty] | 21.0998 |  |  |  | 12.0403 | 9.9197 | 0 | [8 empty] | -1.9282 | 3.7648 | 0 | 0 | -1.4319 | 0 |  |  |  |  | 0 | 1.5379 | [18 empty] | -0.74756 | 0 | [6 empty] | 0 | 0 | -0.62163 | 0 | 0 | 0
12 |  |  |  |  | 139.6557 | 0 | 8.1558 |  |  | 3779.8452 | [9 empty] | 21.8305 |  |  |  | 12.036 | 10.4238 | 0 | [8 empty] | -1.7923 | 4.1413 | 0 | 0 | -2.0248 | 0 |  |  |  |  | 0 | 1.1897 | [18 empty] | -0.73071 | 0 | [6 empty] | 0 | 0 | -0.50763 | 0 | 0 | 0
13 |  |  |  |  | 137.7912 | 0 | 11.2314 |  |  | 3779.083 | [9 empty] | 22.1082 |  |  |  | 12.0317 | 10.4238 | 0 | [8 empty] | -1.9282 | 3.7648 | 0 | 0 | -3.1428 | 0 |  |  |  |  | 0 | 0.53305 | [18 empty] | -0.27773 | 0 | [6 empty] | 0 | 0 | -0.0037 | 0 | 0 | 0
14 |  |  |  |  | 135.863 | 0 | 15.6066 |  |  | 3779.0991 | [9 empty] | 22.1081 |  |  |  | 12.0275 | 10.4238 | 0 | [8 empty] | -1.9112 | 3.8119 | 0 | 0 | -4.4678 | 0 |  |  |  |  | -0.24509 | 0 | [18 empty] | 0 | 0.000159 | [6 empty] | 0 | 0 | -0.0037 | 0 | 0 | 0
15 |  |  |  |  | 133.2946 | 0 | 20.5944 |  |  | 3779.4961 | [9 empty] | 18.7079 |  |  |  | 3.7613 | 9.347 | 0 | [8 empty] | -1.7413 | 4.2825 | 0 | 0 | -5.1164 | 0 |  |  |  |  | -0.62604 | 0 | [18 empty] | 0 | 3.4002 | [6 empty] | 0 | 8.2619 | 0 | 1.0731 | 0 | 0
16 |  |  |  |  | 130.4706 | 0 | 24.9395 |  |  | 3779.5398 | [9 empty] | 15.2982 |  |  |  | 3.76 | 4.56 | 0 | [8 empty] | -1.6734 | 4.4707 | 0 | 0 | -4.5148 | 0 |  |  |  |  | -0.27269 | 0 | [18 empty] | 0 | 3.4097 | [6 empty] | 0 | 0 | 0 | 4.7836 | 0 | 0
17 |  |  |  |  | 127.6472 | 0 | 27.8661 |  |  | 3778.7714 | [9 empty] | 11.8884 |  |  |  | 3.7586 | 2.8491 | 0 | [8 empty] | -1.6734 | 4.4707 | 0 | 0 | -3.1321 | 0 |  |  |  |  | 0 | 0.53937 | [18 empty] | 0 | 3.4097 | [6 empty] | 0 | 0 | 0 | 1.7093 | 0 | 0
18 |  |  |  |  | 124.9686 | 0 | 29.6837 |  |  | 3777.3659 | [9 empty] | 8.5384 |  |  |  | 3.7573 | 0 | 0 | [8 empty] | -0.64115 | 3.2942 | 0 | 0 | -2.0473 | 0 |  |  |  |  | 0 | 1.1765 | [18 empty] | 0 | 3.35 | [6 empty] | 0 | 0 | 0 | 2.8481 | 0 | 0
19 |  |  |  |  | 125.0284 | 0 | 30.235 |  |  | 3775.2256 | [9 empty] | 7.5293 |  |  |  | 3.756 | 0 | 0 | [8 empty] | -2.4379 | 2.353 | 0 | 0 | -0.79589 | 0 |  |  |  |  | 0 | 1.9114 | [18 empty] | 0 | 1.0091 | [6 empty] | 0 | 0 | 0 | 0 | 0 | 0
20 |  |  |  |  | 125.8889 | 0 | 29.5666 |  |  | 3772.3717 | [9 empty] | 8.3664 |  |  |  | 3.7546 | 0.62163 | 0 | [8 empty] | -2.6502 | 1.7648 | 0 | 0 | 0 | 0.41925 |  |  |  |  | 0 | 2.6251 | [18 empty] | -0.8371 | 0 | [6 empty] | 0 | 0 | -0.62163 | 0 | 0 | 0
21 |  |  |  |  | 127.5498 | 0 | 28.4843 |  |  | 3769.2717 | [9 empty] | 9.2298 |  |  |  | 3.7533 | 1.243 | 0 | [8 empty] | -2.8626 | 1.1765 | 0 | 0 | 0 | 0.83871 |  |  |  |  | 0 | 2.8714 | [18 empty] | -0.86343 | 0 | [6 empty] | 0 | 0 | -0.62163 | 0 | 0 | 0
22 |  |  |  |  | 129.7868 | 0 | 27.209 |  |  | 3766.0533 | [9 empty] | 10.1122 |  |  |  | 3.752 | 1.8642 | 0 | [8 empty] | -3.0155 | 0.75296 | 0 | 0 | 0 | 1.0405 |  |  |  |  | 0 | 2.99 | [18 empty] | -0.88239 | 0 | [6 empty] | 0 | 0 | -0.62163 | 0 | 0 | 0
23 |  |  |  |  | 132.4076 | 0 | 25.6386 |  |  | 3762.6556 | [9 empty] | 11.0072 |  |  |  | 3.7506 | 2.4852 | 0 | [8 empty] | -3.1174 | 0.4706 | 0 | 0 | 0 | 1.3463 |  |  |  |  | 0 | 3.1695 | [18 empty] | -0.89503 | 0 | [6 empty] | 0 | 0 | -0.62163 | 0 | 0 | 0
24 |  |  |  |  | 135.4123 | 0 | 23.5078 |  |  | 3758.9214 | [9 empty] | 11.9149 |  |  |  | 3.7493 | 3.106 | 0 | [8 empty] | -3.2193 | 0.18824 | 0 | 0 | 0 | 1.9196 |  |  |  |  | 0 | 3.5062 | [18 empty] | -0.90767 | 0 | [6 empty] | 0 | 0 | -0.62163 | 0 | 0 | 0
25 |  |  |  |  | 138.5124 | 0 | 22.2803 |  |  | 3755.7077 | [9 empty] | 14.6901 |  |  |  | 3.748 | 3.933 | 0 | [8 empty] | -3.2448 | 0.11765 | 0 | 0 | 0 | 1.0337 |  |  |  |  | 0 | 2.986 | [18 empty] | -2.7752 | 0 | [6 empty] | 0 | 0 | -0.82816 | 0 | 0 | 0
26 |  |  |  |  | 141.7079 | 0 | 20.0635 |  |  | 3751.9071 | [9 empty] | 17.4213 |  |  |  | 3.7466 | 1.5943 | 0 | [8 empty] | -3.2703 | 0.04706 | 0 | 0 | 0 | 2.0332 |  |  |  |  | 0 | 3.573 | [18 empty] | -2.7312 | 0 | [6 empty] | 0 | 0 | 0 | 2.3374 | 0 | 0
27 |  |  |  |  | 144.9349 | 0 | 17.0419 |  |  | 3747.6234 | [9 empty] | 18.4155 |  |  |  | 3.7453 | 0 | 0 | [8 empty] | -3.2788 | 0.02353 | 0 | 0 | 0 | 2.8563 |  |  |  |  | 0 | 4.0564 | [18 empty] | -0.99421 | 0 | [6 empty] | 0 | 0 | 0 | 1.5937 | 0 | 0
28 |  |  |  |  | 147.8089 | 0 | 13.5679 |  |  | 3743.0596 | [9 empty] | 18.6621 |  |  |  | 3.744 | 0 | 0 | [8 empty] | -3.1854 | 0.28236 | 0 | 0 | 0 | 3.3336 |  |  |  |  | 0 | 4.3366 | [18 empty] | -0.24663 | 0 | [6 empty] | 0 | 0 | 0 | 0 | 0 | 0
29 |  |  |  |  | 150.0418 | 0 | 9.8314 |  |  | 3738.3252 | [9 empty] | 18.2266 |  |  |  | 3.7426 | 0 | 0 | [8 empty] | -3.0155 | 0.75296 | 0 | 0 | 0 | 3.6247 |  |  |  |  | 0 | 4.5076 | [18 empty] | 0 | 0.43556 | [6 empty] | 0 | 0 | 0 | 0 | 0 | 0
30 |  |  |  |  | 149.3974 | 0 | 5.8808 |  |  | 3733.4471 | [9 empty] | 17.062 |  |  |  | 3.7413 | 0 | 0 | [8 empty] | -1.268 | 1.8824 | 0 | 0 | 0 | 3.8696 |  |  |  |  | 0 | 4.6515 | [18 empty] | 0 | 1.1645 | [6 empty] | 0 | 0 | 0 | 0 | 0 | 0
31 |  |  |  |  | 145.7203 | 0 | 2.141 |  |  | 3728.6741 | [9 empty] | 15.8079 |  |  |  | 0 | 0 | 0 | [8 empty] | 0 | 3.6472 | 0 | 0 | 0 | 3.6913 |  |  |  |  | 0 | 4.5468 | [18 empty] | 0 | 1.2541 | [6 empty] | 0 | 3.74 | 0 | 0 | 0 | 0
32 |  |  |  |  | 142.5146 | 0 | 0 |  |  | 3724.8223 | [9 empty] | 14.5777 |  |  |  | 0 | 0 | 0 | [8 empty] | 0 | 3.1766 | 0 | 0 | 0 | 2.1234 |  |  |  |  | 0 | 3.6259 | [18 empty] | 0 | 1.2302 | [6 empty] | 0 | 0 | 0 | 0 | 0 | 0
33 |  |  |  |  | 141.7704 | 0 | 0.52642 |  |  | 3722.5269 | [9 empty] | 13.6492 |  |  |  | 3.7659 | 0 | 0 | [8 empty] | -2.2255 | 2.9413 | 0 | 0 | -0.52642 | 0 |  |  |  |  | 0 | 2.0697 | [18 empty] | 0 | 0.92851 | [6 empty] | -3.7659 | 0 | 0 | 0 | 0 | 0
34 |  |  |  |  | 140.5459 | 0 | 3.8981 |  |  | 3721.9052 | [9 empty] | 16.0909 |  |  |  | 13.0591 | 0 | 0 | [8 empty] | -2.0981 | 3.2942 | 0 | 0 | -3.3761 | 0 |  |  |  |  | 0 | 0.39608 | [18 empty] | -2.4418 | 0 | [6 empty] | -9.2946 | 0 | 0 | 0 | 0 | 0
35 |  |  |  |  | 138.6812 | 0 | 10.178 |  |  | 3723.0079 | [9 empty] | 18.7029 |  |  |  | 31.613 | 1.1756 | 0 | [8 empty] | -1.9282 | 3.7648 | 0 | 0 | -6.312 | 0 |  |  |  |  | -1.3282 | 0 | [18 empty] | -2.612 | 0 | [6 empty] | -18.5585 | 0 | -1.1756 | 0 | 0 | 0
36 |  |  |  |  | 136.3044 | 0 | 18.9187 |  |  | 3725.5861 | [9 empty] | 21.298 |  |  |  | 40.4887 | 2.6172 | 0 | [8 empty] | -1.7923 | 4.1413 | 0 | 0 | -8.8245 | 0 |  |  |  |  | -2.8038 | 0 | [18 empty] | -2.5951 | 0 | [6 empty] | -8.887 | 0 | -1.4421 | 0 | 0 | 0
37 |  |  |  |  | 134.4405 | 0 | 29.2846 |  |  | 3729.161 | [9 empty] | 23.91 |  |  |  | 44.4965 | 3.106 | 0 | [8 empty] | -1.9282 | 3.7648 | 0 | 0 | -10.5218 | 0 |  |  |  |  | -3.8007 | 0 | [18 empty] | -2.612 | 0 | [6 empty] | -4.0222 | 0 | -0.48964 | 0 | 0 | 0
38 |  |  |  |  | 132.513 | 0 | 40.6118 |  |  | 3733.3503 | [9 empty] | 23.782 |  |  |  | 44.4965 | 3.106 | 0 | [8 empty] | -1.9112 | 3.8119 | 0 | 0 | -11.5684 | 0 |  |  |  |  | -4.4153 | 0 | [18 empty] | 0 | 0.12795 | [6 empty] | -0.015796 | 0 | -0.001103 | 0 | 0 | 0
39 |  |  |  |  | 129.9453 | 0 | 49.1993 |  |  | 3737.7782 | [9 empty] | 22.4956 |  |  |  | 44.4965 | 3.106 | 0 | [8 empty] | -1.7413 | 4.2825 | 0 | 0 | -8.9222 | 0 |  |  |  |  | -4.6541 | 0 | [18 empty] | 0 | 1.2864 | [6 empty] | -0.015796 | 0 | -0.001103 | 0 | 0 | 0
40 |  |  |  |  | 127.122 | 0 | 38.7291 |  |  | 3741.7391 | [9 empty] | 21.1997 |  |  |  | 44.4965 | 3.106 | 0 | [8 empty] | -1.6734 | 4.4707 | 0 | 0 | -1.1175 | 11.1823 |  |  |  |  | -4.1874 | 0 | [18 empty] | 0 | 1.2959 | [6 empty] | -0.015796 | 0 | -0.001103 | 0 | 0 | 0
41 |  |  |  |  | 122.6258 | 0 | 26.1101 |  |  | 3743.2895 | [9 empty] | 19.9038 |  |  |  | 31.5877 | 3.106 | 0 | [8 empty] | 0 | 4.4707 | 0 | 0 | 0 | 12.2998 |  |  |  |  | -1.7771 | 0 | [18 empty] | 0 | 1.2959 | [6 empty] | 0 | 12.893 | -0.001103 | 0 | 0 | 0
42 |  |  |  |  | 120.4758 | 0 | 18.1786 |  |  | 3742.731 | [9 empty] | 18.6676 |  |  |  | 16.3665 | 3.106 | 0 | [8 empty] | -1.1688 | 3.2942 | 0 | 0 | 0 | 7.7164 |  |  |  |  | 0 | 0.33159 | [18 empty] | 0 | 1.2362 | [6 empty] | 0 | 15.21 | -0.001103 | 0 | 0 | 0
43 |  |  |  |  | 120.4517 | 0 | 20.6248 |  |  | 3741.65 | [9 empty] | 17.4792 |  |  |  | 3.756 | 3.106 | 0 | [8 empty] | -2.353 | 2.353 | 0 | 0 | -2.596 | 0 |  |  |  |  | 0 | 0.85421 | [18 empty] | 0 | 1.1884 | [6 empty] | 0 | 12.6047 | -0.001103 | 0 | 0 | 0
44 |  |  |  |  | 121.2755 | 0 | 22.3286 |  |  | 3740.1449 | [9 empty] | 16.3206 |  |  |  | 3.7546 | 3.106 | 0 | [8 empty] | -2.6126 | 1.7648 | 0 | 0 | -1.8738 | 0 |  |  |  |  | 0 | 1.2784 | [18 empty] | 0 | 1.1586 | [6 empty] | 0 | 0 | -0.001103 | 0 | 0 | 0
45 |  |  |  |  | 122.9373 | 0 | 23.2933 |  |  | 3738.214 | [9 empty] | 15.1919 |  |  |  | 3.7533 | 3.106 | 0 | [8 empty] | -2.8626 | 1.1765 | 0 | 0 | -1.1487 | 0 |  |  |  |  | 0 | 1.7042 | [18 empty] | 0 | 1.1287 | [6 empty] | 0 | 0 | -0.001103 | 0 | 0 | 0
46 |  |  |  |  | 125.1752 | 0 | 23.5974 |  |  | 3735.9 | [9 empty] | 14.0847 |  |  |  | 3.752 | 3.106 | 0 | [8 empty] | -3.0155 | 0.75296 | 0 | 0 | -0.49601 | 0 |  |  |  |  | 0 | 2.0875 | [18 empty] | 0 | 1.1072 | [6 empty] | 0 | 0 | -0.001103 | 0 | 0 | 0
47 |  |  |  |  | 127.797 | 0 | 23.5952 |  |  | 3733.4076 | [9 empty] | 12.9918 |  |  |  | 3.7506 | 3.106 | 0 | [8 empty] | -3.1174 | 0.4706 | 0 | 0 | -0.19227 | 0 |  |  |  |  | 0 | 2.2659 | [18 empty] | 0 | 1.0929 | [6 empty] | 0 | 0 | -0.001103 | 0 | 0 | 0
48 |  |  |  |  | 130.8025 | 0 | 23.5078 |  |  | 3730.8654 | [9 empty] | 11.9149 |  |  |  | 3.7493 | 3.106 | 0 | [8 empty] | -3.2193 | 0.18824 | 0 | 0 | -0.10696 | 0 |  |  |  |  | 0 | 2.316 | [18 empty] | 0 | 1.0769 | [6 empty] | 0 | 0 | -0.001103 | 0 | 0 | 0
49 |  |  |  |  | 133.9036 | 0 | 21.5738 |  |  | 3727.2384 | [9 empty] | 12.8257 |  |  |  | 3.748 | 3.7265 | 0 | [8 empty] | -3.2448 | 0.11765 | 0 | 0 | 0 | 1.7402 |  |  |  |  | 0 | 3.4009 | [18 empty] | -0.91083 | 0 | [6 empty] | 0 | 0 | -0.62163 | 0 | 0 | 0
50 |  |  |  |  | 137.1 | 0 | 19.1129 |  |  | 3723.2928 | [9 empty] | 13.7397 |  |  |  | 3.7466 | 4.3468 | 0 | [8 empty] | -3.2703 | 0.04706 | 0 | 0 | 0 | 2.2831 |  |  |  |  | 0 | 3.7197 | [18 empty] | -0.91399 | 0 | [6 empty] | 0 | 0 | -0.62163 | 0 | 0 | 0
51 |  |  |  |  | 140.3279 | 0 | 16.4734 |  |  | 3719.2306 | [9 empty] | 14.6548 |  |  |  | 3.7453 | 4.9669 | 0 | [8 empty] | -3.2788 | 0.02353 | 0 | 0 | 0 | 2.482 |  |  |  |  | 0 | 3.8365 | [18 empty] | -0.91504 | 0 | [6 empty] | 0 | 0 | -0.62163 | 0 | 0 | 0
52 |  |  |  |  | 143.2028 | 0 | 13.4255 |  |  | 3714.9161 | [9 empty] | 15.5582 |  |  |  | 3.744 | 5.5868 | 0 | [8 empty] | -3.1854 | 0.28236 | 0 | 0 | 0 | 2.9122 |  |  |  |  | 0 | 4.0892 | [18 empty] | -0.90346 | 0 | [6 empty] | 0 | 0 | -0.62163 | 0 | 0 | 0
53 |  |  |  |  | 145.4367 | 0 | 10.2635 |  |  | 3710.52 | [9 empty] | 16.4406 |  |  |  | 3.7426 | 6.2064 | 0 | [8 empty] | -3.0155 | 0.75296 | 0 | 0 | 0 | 3.0514 |  |  |  |  | 0 | 4.1709 | [18 empty] | -0.88239 | 0 | [6 empty] | 0 | 0 | -0.62163 | 0 | 0 | 0
54 |  |  |  |  | 146.133 | 0 | 7.2128 |  |  | 3706.1743 | [9 empty] | 17.2725 |  |  |  | 3.7413 | 6.8258 | 0 | [8 empty] | -2.6078 | 1.8824 | 0 | 0 | 0 | 2.9661 |  |  |  |  | 0 | 4.1209 | [18 empty] | -0.83183 | 0 | [6 empty] | 0 | 0 | -0.62163 | 0 | 0 | 0
55 |  |  |  |  | 144.4273 | 0 | 4.4891 |  |  | 3702.0061 | [9 empty] | 18.0253 |  |  |  | 3.74 | 7.445 | 0 | [8 empty] | -1.9707 | 3.6472 | 0 | 0 | 0 | 2.6643 |  |  |  |  | 0 | 3.9436 | [18 empty] | -0.75283 | 0 | [6 empty] | 0 | 0 | -0.62163 | 0 | 0 | 0
56 |  |  |  |  | 143.3624 | 0 | 3.3174 |  |  | 3698.7366 | [9 empty] | 18.7992 |  |  |  | 7.1554 | 8.064 | 0 | [8 empty] | -2.1406 | 3.1766 | 0 | 0 | 0 | 1.1346 |  |  |  |  | 0 | 3.0452 | [18 empty] | -0.77389 | 0 | [6 empty] | -3.4168 | 0 | -0.62163 | 0 | 0 | 0
57 |  |  |  |  | 142.618 | 0 | 3.7097 |  |  | 3696.38 | [9 empty] | 19.5836 |  |  |  | 11.8199 | 8.6828 | 0 | [8 empty] | -2.2255 | 2.9413 | 0 | 0 | -0.41958 | 0 |  |  |  |  | 0 | 2.1324 | [18 empty] | -0.78443 | 0 | [6 empty] | -4.667 | 0 | -0.62163 | 0 | 0 | 0
58 |  |  |  |  | 141.3933 | 0 | 4.7895 |  |  | 3694.4293 | [9 empty] | 20.3522 |  |  |  | 12.0445 | 9.3013 | 0 | [8 empty] | -2.0981 | 3.2942 | 0 | 0 | -1.1104 | 0 |  |  |  |  | 0 | 1.7267 | [18 empty] | -0.76863 | 0 | [6 empty] | -0.22887 | 0 | -0.62163 | 0 | 0 | 0
59 |  |  |  |  | 139.5284 | 0 | 6.1819 |  |  | 3692.6675 | [9 empty] | 21.0998 |  |  |  | 12.0403 | 9.9197 | 0 | [8 empty] | -1.9282 | 3.7648 | 0 | 0 | -1.4319 | 0 |  |  |  |  | 0 | 1.5379 | [18 empty] | -0.74756 | 0 | [6 empty] | 0 | 0 | -0.62163 | 0 | 0 | 0
60 |  |  |  |  | 137.1515 | 0 | 8.1558 |  |  | 3691.2541 | [9 empty] | 21.8305 |  |  |  | 12.036 | 10.4238 | 0 | [8 empty] | -1.7923 | 4.1413 | 0 | 0 | -2.0248 | 0 |  |  |  |  | 0 | 1.1897 | [18 empty] | -0.73071 | 0 | [6 empty] | 0 | 0 | -0.50763 | 0 | 0 | 0
61 |  |  |  |  | 135.2874 | 0 | 11.2314 |  |  | 3690.4973 | [9 empty] | 22.1082 |  |  |  | 12.0317 | 10.4238 | 0 | [8 empty] | -1.9282 | 3.7648 | 0 | 0 | -3.1428 | 0 |  |  |  |  | 0 | 0.53305 | [18 empty] | -0.27773 | 0 | [6 empty] | 0 | 0 | -0.0037 | 0 | 0 | 0
62 |  |  |  |  | 133.3597 | 0 | 15.6066 |  |  | 3690.5188 | [9 empty] | 22.1081 |  |  |  | 12.0275 | 10.4238 | 0 | [8 empty] | -1.9112 | 3.8119 | 0 | 0 | -4.4678 | 0 |  |  |  |  | -0.24509 | 0 | [18 empty] | 0 | 0.000159 | [6 empty] | 0 | 0 | -0.0037 | 0 | 0 | 0
63 |  |  |  |  | 130.7919 | 0 | 20.5944 |  |  | 3690.9211 | [9 empty] | 18.7079 |  |  |  | 3.7613 | 9.347 | 0 | [8 empty] | -1.7413 | 4.2825 | 0 | 0 | -5.1164 | 0 |  |  |  |  | -0.62604 | 0 | [18 empty] | 0 | 3.4002 | [6 empty] | 0 | 8.2619 | 0 | 1.0731 | 0 | 0
64 |  |  |  |  | 127.9684 | 0 | 24.9395 |  |  | 3690.9702 | [9 empty] | 15.2982 |  |  |  | 3.76 | 4.56 | 0 | [8 empty] | -1.6734 | 4.4707 | 0 | 0 | -4.5148 | 0 |  |  |  |  | -0.27269 | 0 | [18 empty] | 0 | 3.4097 | [6 empty] | 0 | 0 | 0 | 4.7836 | 0 | 0
65 |  |  |  |  | 125.1454 | 0 | 27.8661 |  |  | 3690.2071 | [9 empty] | 11.8884 |  |  |  | 3.7586 | 2.8491 | 0 | [8 empty] | -1.6734 | 4.4707 | 0 | 0 | -3.1321 | 0 |  |  |  |  | 0 | 0.53937 | [18 empty] | 0 | 3.4097 | [6 empty] | 0 | 0 | 0 | 1.7093 | 0 | 0
66 |  |  |  |  | 122.4673 | 0 | 29.6837 |  |  | 3688.807 | [9 empty] | 8.5384 |  |  |  | 3.7573 | 0 | 0 | [8 empty] | -0.64115 | 3.2942 | 0 | 0 | -2.0473 | 0 |  |  |  |  | 0 | 1.1765 | [18 empty] | 0 | 3.35 | [6 empty] | 0 | 0 | 0 | 2.8481 | 0 | 0
67 |  |  |  |  | 122.5277 | 0 | 30.235 |  |  | 3686.6721 | [9 empty] | 7.5293 |  |  |  | 3.756 | 0 | 0 | [8 empty] | -2.4379 | 2.353 | 0 | 0 | -0.79589 | 0 |  |  |  |  | 0 | 1.9114 | [18 empty] | 0 | 1.0091 | [6 empty] | 0 | 0 | 0 | 0 | 0 | 0
68 |  |  |  |  | 123.3886 | 0 | 29.5666 |  |  | 3683.8236 | [9 empty] | 8.3664 |  |  |  | 3.7546 | 0.62163 | 0 | [8 empty] | -2.6502 | 1.7648 | 0 | 0 | 0 | 0.41925 |  |  |  |  | 0 | 2.6251 | [18 empty] | -0.8371 | 0 | [6 empty] | 0 | 0 | -0.62163 | 0 | 0 | 0
69 |  |  |  |  | 125.05 | 0 | 28.4843 |  |  | 3680.7289 | [9 empty] | 9.2298 |  |  |  | 3.7533 | 1.243 | 0 | [8 empty] | -2.8626 | 1.1765 | 0 | 0 | 0 | 0.83871 |  |  |  |  | 0 | 2.8714 | [18 empty] | -0.86343 | 0 | [6 empty] | 0 | 0 | -0.62163 | 0 | 0 | 0
70 |  |  |  |  | 127.2875 | 0 | 27.209 |  |  | 3677.5159 | [9 empty] | 10.1122 |  |  |  | 3.752 | 1.8642 | 0 | [8 empty] | -3.0155 | 0.75296 | 0 | 0 | 0 | 1.0405 |  |  |  |  | 0 | 2.99 | [18 empty] | -0.88239 | 0 | [6 empty] | 0 | 0 | -0.62163 | 0 | 0 | 0
71 |  |  |  |  | 129.9089 | 0 | 25.6386 |  |  | 3674.1236 | [9 empty] | 11.0072 |  |  |  | 3.7506 | 2.4852 | 0 | [8 empty] | -3.1174 | 0.4706 | 0 | 0 | 0 | 1.3463 |  |  |  |  | 0 | 3.1695 | [18 empty] | -0.89503 | 0 | [6 empty] | 0 | 0 | -0.62163 | 0 | 0 | 0
72 |  |  |  |  | 132.914 | 0 | 23.5078 |  |  | 3670.3947 | [9 empty] | 11.9149 |  |  |  | 3.7493 | 3.106 | 0 | [8 empty] | -3.2193 | 0.18824 | 0 | 0 | 0 | 1.9196 |  |  |  |  | 0 | 3.5062 | [18 empty] | -0.90767 | 0 | [6 empty] | 0 | 0 | -0.62163 | 0 | 0 | 0
73 |  |  |  |  | 136.0146 | 0 | 22.2803 |  |  | 3667.1863 | [9 empty] | 14.6901 |  |  |  | 3.748 | 3.933 | 0 | [8 empty] | -3.2448 | 0.11765 | 0 | 0 | 0 | 1.0337 |  |  |  |  | 0 | 2.986 | [18 empty] | -2.7752 | 0 | [6 empty] | 0 | 0 | -0.82816 | 0 | 0 | 0
74 |  |  |  |  | 139.2107 | 0 | 20.0635 |  |  | 3663.3911 | [9 empty] | 17.4213 |  |  |  | 3.7466 | 1.5943 | 0 | [8 empty] | -3.2703 | 0.04706 | 0 | 0 | 0 | 2.0332 |  |  |  |  | 0 | 3.573 | [18 empty] | -2.7312 | 0 | [6 empty] | 0 | 0 | 0 | 2.3374 | 0 | 0
75 |  |  |  |  | 142.4381 | 0 | 17.0419 |  |  | 3659.1128 | [9 empty] | 18.4155 |  |  |  | 3.7453 | 0 | 0 | [8 empty] | -3.2788 | 0.02353 | 0 | 0 | 0 | 2.8563 |  |  |  |  | 0 | 4.0564 | [18 empty] | -0.99421 | 0 | [6 empty] | 0 | 0 | 0 | 1.5937 | 0 | 0
76 |  |  |  |  | 145.3126 | 0 | 13.5679 |  |  | 3654.5544 | [9 empty] | 18.6621 |  |  |  | 3.744 | 0 | 0 | [8 empty] | -3.1854 | 0.28236 | 0 | 0 | 0 | 3.3336 |  |  |  |  | 0 | 4.3366 | [18 empty] | -0.24663 | 0 | [6 empty] | 0 | 0 | 0 | 0 | 0 | 0
77 |  |  |  |  | 147.5461 | 0 | 9.8314 |  |  | 3649.8253 | [9 empty] | 18.2266 |  |  |  | 3.7426 | 0 | 0 | [8 empty] | -3.0155 | 0.75296 | 0 | 0 | 0 | 3.6247 |  |  |  |  | 0 | 4.5076 | [18 empty] | 0 | 0.43556 | [6 empty] | 0 | 0 | 0 | 0 | 0 | 0
78 |  |  |  |  | 146.9021 | 0 | 5.8808 |  |  | 3644.9526 | [9 empty] | 17.062 |  |  |  | 3.7413 | 0 | 0 | [8 empty] | -1.268 | 1.8824 | 0 | 0 | 0 | 3.8696 |  |  |  |  | 0 | 4.6515 | [18 empty] | 0 | 1.1645 | [6 empty] | 0 | 0 | 0 | 0 | 0 | 0
79 |  |  |  |  | 143.2256 | 0 | 2.141 |  |  | 3640.185 | [9 empty] | 15.8079 |  |  |  | 0 | 0 | 0 | [8 empty] | 0 | 3.6472 | 0 | 0 | 0 | 3.6913 |  |  |  |  | 0 | 4.5468 | [18 empty] | 0 | 1.2541 | [6 empty] | 0 | 3.74 | 0 | 0 | 0 | 0
80 |  |  |  |  | 140.0204 | 0 | 0 |  |  | 3636.3385 | [9 empty] | 14.5777 |  |  |  | 0 | 0 | 0 | [8 empty] | 0 | 3.1766 | 0 | 0 | 0 | 2.1234 |  |  |  |  | 0 | 3.6259 | [18 empty] | 0 | 1.2302 | [6 empty] | 0 | 0 | 0 | 0 | 0 | 0
81 |  |  |  |  | 139.2766 | 0 | 0.52642 |  |  | 3634.0485 | [9 empty] | 13.6492 |  |  |  | 3.7659 | 0 | 0 | [8 empty] | -2.2255 | 2.9413 | 0 | 0 | -0.52642 | 0 |  |  |  |  | 0 | 2.0697 | [18 empty] | 0 | 0.92851 | [6 empty] | -3.7659 | 0 | 0 | 0 | 0 | 0
82 |  |  |  |  | 138.0526 | 0 | 3.8981 |  |  | 3633.4322 | [9 empty] | 16.0909 |  |  |  | 13.0591 | 0 | 0 | [8 empty] | -2.0981 | 3.2942 | 0 | 0 | -3.3761 | 0 |  |  |  |  | 0 | 0.39608 | [18 empty] | -2.4418 | 0 | [6 empty] | -9.2946 | 0 | 0 | 0 | 0 | 0
83 |  |  |  |  | 136.1884 | 0 | 10.178 |  |  | 3634.5402 | [9 empty] | 18.7029 |  |  |  | 31.613 | 1.1756 | 0 | [8 empty] | -1.9282 | 3.7648 | 0 | 0 | -6.312 | 0 |  |  |  |  | -1.3282 | 0 | [18 empty] | -2.612 | 0 | [6 empty] | -18.5585 | 0 | -1.1756 | 0 | 0 | 0
84 |  |  |  |  | 133.8122 | 0 | 18.9187 |  |  | 3637.1238 | [9 empty] | 21.298 |  |  |  | 40.4887 | 2.6172 | 0 | [8 empty] | -1.7923 | 4.1413 | 0 | 0 | -8.8245 | 0 |  |  |  |  | -2.8038 | 0 | [18 empty] | -2.5951 | 0 | [6 empty] | -8.887 | 0 | -1.4421 | 0 | 0 | 0
85 |  |  |  |  | 131.9488 | 0 | 29.2846 |  |  | 3640.704 | [9 empty] | 23.91 |  |  |  | 44.4965 | 3.106 | 0 | [8 empty] | -1.9282 | 3.7648 | 0 | 0 | -10.5218 | 0 |  |  |  |  | -3.8007 | 0 | [18 empty] | -2.612 | 0 | [6 empty] | -4.0222 | 0 | -0.48964 | 0 | 0 | 0
86 |  |  |  |  | 130.0217 | 0 | 40.6118 |  |  | 3644.8987 | [9 empty] | 23.782 |  |  |  | 44.4965 | 3.106 | 0 | [8 empty] | -1.9112 | 3.8119 | 0 | 0 | -11.5684 | 0 |  |  |  |  | -4.4153 | 0 | [18 empty] | 0 | 0.12795 | [6 empty] | -0.015796 | 0 | -0.001103 | 0 | 0 | 0
87 |  |  |  |  | 127.4546 | 0 | 49.1993 |  |  | 3649.3319 | [9 empty] | 22.4956 |  |  |  | 44.4965 | 3.106 | 0 | [8 empty] | -1.7413 | 4.2825 | 0 | 0 | -8.9222 | 0 |  |  |  |  | -4.6541 | 0 | [18 empty] | 0 | 1.2864 | [6 empty] | -0.015796 | 0 | -0.001103 | 0 | 0 | 0
88 |  |  |  |  | 124.6317 | 0 | 38.7291 |  |  | 3653.2982 | [9 empty] | 21.1997 |  |  |  | 44.4965 | 3.106 | 0 | [8 empty] | -1.6734 | 4.4707 | 0 | 0 | -1.1175 | 11.1823 |  |  |  |  | -4.1874 | 0 | [18 empty] | 0 | 1.2959 | [6 empty] | -0.015796 | 0 | -0.001103 | 0 | 0 | 0
89 |  |  |  |  | 120.136 | 0 | 26.1101 |  |  | 3654.8539 | [9 empty] | 19.9038 |  |  |  | 31.5877 | 3.106 | 0 | [8 empty] | 0 | 4.4707 | 0 | 0 | 0 | 12.2998 |  |  |  |  | -1.7771 | 0 | [18 empty] | 0 | 1.2959 | [6 empty] | 0 | 12.893 | -0.001103 | 0 | 0 | 0
90 |  |  |  |  | 117.9865 | 0 | 18.1786 |  |  | 3654.3008 | [9 empty] | 18.6676 |  |  |  | 16.3665 | 3.106 | 0 | [8 empty] | -1.1688 | 3.2942 | 0 | 0 | 0 | 7.7164 |  |  |  |  | 0 | 0.33159 | [18 empty] | 0 | 1.2362 | [6 empty] | 0 | 15.21 | -0.001103 | 0 | 0 | 0
91 |  |  |  |  | 117.963 | 0 | 20.6248 |  |  | 3653.2252 | [9 empty] | 17.4792 |  |  |  | 3.756 | 3.106 | 0 | [8 empty] | -2.353 | 2.353 | 0 | 0 | -2.596 | 0 |  |  |  |  | 0 | 0.85421 | [18 empty] | 0 | 1.1884 | [6 empty] | 0 | 12.6047 | -0.001103 | 0 | 0 | 0
92 |  |  |  |  | 118.7872 | 0 | 22.3286 |  |  | 3651.7254 | [9 empty] | 16.3206 |  |  |  | 3.7546 | 3.106 | 0 | [8 empty] | -2.6126 | 1.7648 | 0 | 0 | -1.8738 | 0 |  |  |  |  | 0 | 1.2784 | [18 empty] | 0 | 1.1586 | [6 empty] | 0 | 0 | -0.001103 | 0 | 0 | 0
93 |  |  |  |  | 120.4495 | 0 | 23.2933 |  |  | 3649.7999 | [9 empty] | 15.1919 |  |  |  | 3.7533 | 3.106 | 0 | [8 empty] | -2.8626 | 1.1765 | 0 | 0 | -1.1487 | 0 |  |  |  |  | 0 | 1.7042 | [18 empty] | 0 | 1.1287 | [6 empty] | 0 | 0 | -0.001103 | 0 | 0 | 0
94 |  |  |  |  | 122.6879 | 0 | 23.5974 |  |  | 3647.4912 | [9 empty] | 14.0847 |  |  |  | 3.752 | 3.106 | 0 | [8 empty] | -3.0155 | 0.75296 | 0 | 0 | -0.49601 | 0 |  |  |  |  | 0 | 2.0875 | [18 empty] | 0 | 1.1072 | [6 empty] | 0 | 0 | -0.001103 | 0 | 0 | 0
95 |  |  |  |  | 125.3102 | 0 | 23.5952 |  |  | 3645.0042 | [9 empty] | 12.9918 |  |  |  | 3.7506 | 3.106 | 0 | [8 empty] | -3.1174 | 0.4706 | 0 | 0 | -0.19227 | 0 |  |  |  |  | 0 | 2.2659 | [18 empty] | 0 | 1.0929 | [6 empty] | 0 | 0 | -0.001103 | 0 | 0 | 0
96 |  |  |  |  | 128.3163 | 0 | 23.5078 |  |  | 3642.4673 | [9 empty] | 11.9149 |  |  |  | 3.7493 | 3.106 | 0 | [8 empty] | -3.2193 | 0.18824 | 0 | 0 | -0.10696 | 0 |  |  |  |  | 0 | 2.316 | [18 empty] | 0 | 1.0769 | [6 empty] | 0 | 0 | -0.001103 | 0 | 0 | 0
97 |  |  |  |  | 131.4178 | 0 | 21.5738 |  |  | 3638.8457 | [9 empty] | 12.8257 |  |  |  | 3.748 | 3.7265 | 0 | [8 empty] | -3.2448 | 0.11765 | 0 | 0 | 0 | 1.7402 |  |  |  |  | 0 | 3.4009 | [18 empty] | -0.91083 | 0 | [6 empty] | 0 | 0 | -0.62163 | 0 | 0 | 0
98 |  |  |  |  | 134.6148 | 0 | 19.1129 |  |  | 3634.9055 | [9 empty] | 13.7397 |  |  |  | 3.7466 | 4.3468 | 0 | [8 empty] | -3.2703 | 0.04706 | 0 | 0 | 0 | 2.2831 |  |  |  |  | 0 | 3.7197 | [18 empty] | -0.91399 | 0 | [6 empty] | 0 | 0 | -0.62163 | 0 | 0 | 0
99 |  |  |  |  | 137.8431 | 0 | 16.4734 |  |  | 3630.8487 | [9 empty] | 14.6548 |  |  |  | 3.7453 | 4.9669 | 0 | [8 empty] | -3.2788 | 0.02353 | 0 | 0 | 0 | 2.482 |  |  |  |  | 0 | 3.8365 | [18 empty] | -0.91504 | 0 | [6 empty] | 0 | 0 | -0.62163 | 0 | 0 | 0
100 |  |  |  |  | 140.7186 | 0 | 13.4255 |  |  | 3626.5394 | [9 empty] | 15.5582 |  |  |  | 3.744 | 5.5868 | 0 | [8 empty] | -3.1854 | 0.28236 | 0 | 0 | 0 | 2.9122 |  |  |  |  | 0 | 4.0892 | [18 empty] | -0.90346 | 0 | [6 empty] | 0 | 0 | -0.62163 | 0 | 0 | 0
101 |  |  |  |  | 142.9529 | 0 | 10.2635 |  |  | 3622.1488 | [9 empty] | 16.4406 |  |  |  | 3.7426 | 6.2064 | 0 | [8 empty] | -3.0155 | 0.75296 | 0 | 0 | 0 | 3.0514 |  |  |  |  | 0 | 4.1709 | [18 empty] | -0.88239 | 0 | [6 empty] | 0 | 0 | -0.62163 | 0 | 0 | 0
102 |  |  |  |  | 143.6497 | 0 | 7.2128 |  |  | 3617.8084 | [9 empty] | 17.2725 |  |  |  | 3.7413 | 6.8258 | 0 | [8 empty] | -2.6078 | 1.8824 | 0 | 0 | 0 | 2.9661 |  |  |  |  | 0 | 4.1209 | [18 empty] | -0.83183 | 0 | [6 empty] | 0 | 0 | -0.62163 | 0 | 0 | 0
103 |  |  |  |  | 141.9445 | 0 | 4.4891 |  |  | 3613.6456 | [9 empty] | 18.0253 |  |  |  | 3.74 | 7.445 | 0 | [8 empty] | -1.9707 | 3.6472 | 0 | 0 | 0 | 2.6643 |  |  |  |  | 0 | 3.9436 | [18 empty] | -0.75283 | 0 | [6 empty] | 0 | 0 | -0.62163 | 0 | 0 | 0
104 |  |  |  |  | 140.8801 | 0 | 3.3174 |  |  | 3610.3814 | [9 empty] | 18.7992 |  |  |  | 7.1554 | 8.064 | 0 | [8 empty] | -2.1406 | 3.1766 | 0 | 0 | 0 | 1.1346 |  |  |  |  | 0 | 3.0452 | [18 empty] | -0.77389 | 0 | [6 empty] | -3.4168 | 0 | -0.62163 | 0 | 0 | 0
105 |  |  |  |  | 140.1361 | 0 | 3.7097 |  |  | 3608.0302 | [9 empty] | 19.5836 |  |  |  | 11.8199 | 8.6828 | 0 | [8 empty] | -2.2255 | 2.9413 | 0 | 0 | -0.41958 | 0 |  |  |  |  | 0 | 2.1324 | [18 empty] | -0.78443 | 0 | [6 empty] | -4.667 | 0 | -0.62163 | 0 | 0 | 0
106 |  |  |  |  | 138.912 | 0 | 4.7895 |  |  | 3606.0848 | [9 empty] | 20.3522 |  |  |  | 12.0445 | 9.3013 | 0 | [8 empty] | -2.0981 | 3.2942 | 0 | 0 | -1.1104 | 0 |  |  |  |  | 0 | 1.7267 | [18 empty] | -0.76863 | 0 | [6 empty] | -0.22887 | 0 | -0.62163 | 0 | 0 | 0
107 |  |  |  |  | 137.0476 | 0 | 6.1819 |  |  | 3604.3284 | [9 empty] | 21.0998 |  |  |  | 12.0403 | 9.9197 | 0 | [8 empty] | -1.9282 | 3.7648 | 0 | 0 | -1.4319 | 0 |  |  |  |  | 0 | 1.5379 | [18 empty] | -0.74756 | 0 | [6 empty] | 0 | 0 | -0.62163 | 0 | 0 | 0
108 |  |  |  |  | 134.6712 | 0 | 8.1558 |  |  | 3602.9203 | [9 empty] | 21.8305 |  |  |  | 12.036 | 10.4238 | 0 | [8 empty] | -1.7923 | 4.1413 | 0 | 0 | -2.0248 | 0 |  |  |  |  | 0 | 1.1897 | [18 empty] | -0.73071 | 0 | [6 empty] | 0 | 0 | -0.50763 | 0 | 0 | 0
109 |  |  |  |  | 132.8076 | 0 | 11.2314 |  |  | 3602.1689 | [9 empty] | 22.1082 |  |  |  | 12.0317 | 10.4238 | 0 | [8 empty] | -1.9282 | 3.7648 | 0 | 0 | -3.1428 | 0 |  |  |  |  | 0 | 0.53305 | [18 empty] | -0.27773 | 0 | [6 empty] | 0 | 0 | -0.0037 | 0 | 0 | 0
110 |  |  |  |  | 130.8804 | 0 | 15.6066 |  |  | 3602.1957 | [9 empty] | 22.1081 |  |  |  | 12.0275 | 10.4238 | 0 | [8 empty] | -1.9112 | 3.8119 | 0 | 0 | -4.4678 | 0 |  |  |  |  | -0.24509 | 0 | [18 empty] | 0 | 0.000159 | [6 empty] | 0 | 0 | -0.0037 | 0 | 0 | 0
111 |  |  |  |  | 128.3131 | 0 | 20.5944 |  |  | 3602.6034 | [9 empty] | 18.7079 |  |  |  | 3.7613 | 9.347 | 0 | [8 empty] | -1.7413 | 4.2825 | 0 | 0 | -5.1164 | 0 |  |  |  |  | -0.62604 | 0 | [18 empty] | 0 | 3.4002 | [6 empty] | 0 | 8.2619 | 0 | 1.0731 | 0 | 0
112 |  |  |  |  | 125.49 | 0 | 24.9395 |  |  | 3602.6578 | [9 empty] | 15.2982 |  |  |  | 3.76 | 4.56 | 0 | [8 empty] | -1.6734 | 4.4707 | 0 | 0 | -4.5148 | 0 |  |  |  |  | -0.27269 | 0 | [18 empty] | 0 | 3.4097 | [6 empty] | 0 | 0 | 0 | 4.7836 | 0 | 0
113 |  |  |  |  | 122.6676 | 0 | 27.8661 |  |  | 3601.9001 | [9 empty] | 11.8884 |  |  |  | 3.7586 | 2.8491 | 0 | [8 empty] | -1.6734 | 4.4707 | 0 | 0 | -3.1321 | 0 |  |  |  |  | 0 | 0.53937 | [18 empty] | 0 | 3.4097 | [6 empty] | 0 | 0 | 0 | 1.7093 | 0 | 0
114 |  |  |  |  | 119.99 | 0 | 29.6837 |  |  | 3600.5054 | [9 empty] | 8.5384 |  |  |  | 3.7573 | 0 | 0 | [8 empty] | -0.64115 | 3.2942 | 0 | 0 | -2.0473 | 0 |  |  |  |  | 0 | 1.1765 | [18 empty] | 0 | 3.35 | [6 empty] | 0 | 0 | 0 | 2.8481 | 0 | 0
115 |  |  |  |  | 120.0508 | 0 | 30.235 |  |  | 3598.3758 | [9 empty] | 7.5293 |  |  |  | 3.756 | 0 | 0 | [8 empty] | -2.4379 | 2.353 | 0 | 0 | -0.79589 | 0 |  |  |  |  | 0 | 1.9114 | [18 empty] | 0 | 1.0091 | [6 empty] | 0 | 0 | 0 | 0 | 0 | 0
116 |  |  |  |  | 120.9123 | 0 | 29.5666 |  |  | 3595.5326 | [9 empty] | 8.3664 |  |  |  | 3.7546 | 0.62163 | 0 | [8 empty] | -2.6502 | 1.7648 | 0 | 0 | 0 | 0.41925 |  |  |  |  | 0 | 2.6251 | [18 empty] | -0.8371 | 0 | [6 empty] | 0 | 0 | -0.62163 | 0 | 0 | 0
117 |  |  |  |  | 122.5742 | 0 | 28.4843 |  |  | 3592.4433 | [9 empty] | 9.2298 |  |  |  | 3.7533 | 1.243 | 0 | [8 empty] | -2.8626 | 1.1765 | 0 | 0 | 0 | 0.83871 |  |  |  |  | 0 | 2.8714 | [18 empty] | -0.86343 | 0 | [6 empty] | 0 | 0 | -0.62163 | 0 | 0 | 0
118 |  |  |  |  | 124.8122 | 0 | 27.209 |  |  | 3589.2357 | [9 empty] | 10.1122 |  |  |  | 3.752 | 1.8642 | 0 | [8 empty] | -3.0155 | 0.75296 | 0 | 0 | 0 | 1.0405 |  |  |  |  | 0 | 2.99 | [18 empty] | -0.88239 | 0 | [6 empty] | 0 | 0 | -0.62163 | 0 | 0 | 0
119 |  |  |  |  | 127.434 | 0 | 25.6386 |  |  | 3585.8487 | [9 empty] | 11.0072 |  |  |  | 3.7506 | 2.4852 | 0 | [8 empty] | -3.1174 | 0.4706 | 0 | 0 | 0 | 1.3463 |  |  |  |  | 0 | 3.1695 | [18 empty] | -0.89503 | 0 | [6 empty] | 0 | 0 | -0.62163 | 0 | 0 | 0
120 |  |  |  |  | 130.4396 | 0 | 23.5078 |  |  | 3582.1252 | [9 empty] | 11.9149 |  |  |  | 3.7493 | 3.106 | 0 | [8 empty] | -3.2193 | 0.18824 | 0 | 0 | 0 | 1.9196 |  |  |  |  | 0 | 3.5062 | [18 empty] | -0.90767 | 0 | [6 empty] | 0 | 0 | -0.62163 | 0 | 0 | 0
121 |  |  |  |  | 133.5407 | 0 | 21.5738 |  |  | 3578.5072 | [9 empty] | 12.8257 |  |  |  | 3.748 | 3.7265 | 0 | [8 empty] | -3.2448 | 0.11765 | 0 | 0 | 0 | 1.7402 |  |  |  |  | 0 | 3.4009 | [18 empty] | -0.91083 | 0 | [6 empty] | 0 | 0 | -0.62163 | 0 | 0 | 0
122 |  |  |  |  | 136.7373 | 0 | 19.1129 |  |  | 3574.5706 | [9 empty] | 13.7397 |  |  |  | 3.7466 | 4.3468 | 0 | [8 empty] | -3.2703 | 0.04706 | 0 | 0 | 0 | 2.2831 |  |  |  |  | 0 | 3.7197 | [18 empty] | -0.91399 | 0 | [6 empty] | 0 | 0 | -0.62163 | 0 | 0 | 0
123 |  |  |  |  | 139.9652 | 0 | 16.4734 |  |  | 3570.5175 | [9 empty] | 14.6548 |  |  |  | 3.7453 | 4.9669 | 0 | [8 empty] | -3.2788 | 0.02353 | 0 | 0 | 0 | 2.482 |  |  |  |  | 0 | 3.8365 | [18 empty] | -0.91504 | 0 | [6 empty] | 0 | 0 | -0.62163 | 0 | 0 | 0
124 |  |  |  |  | 142.8402 | 0 | 13.4255 |  |  | 3566.2119 | [9 empty] | 15.5582 |  |  |  | 3.744 | 5.5868 | 0 | [8 empty] | -3.1854 | 0.28236 | 0 | 0 | 0 | 2.9122 |  |  |  |  | 0 | 4.0892 | [18 empty] | -0.90346 | 0 | [6 empty] | 0 | 0 | -0.62163 | 0 | 0 | 0
125 |  |  |  |  | 145.0742 | 0 | 10.2635 |  |  | 3561.8249 | [9 empty] | 16.4406 |  |  |  | 3.7426 | 6.2064 | 0 | [8 empty] | -3.0155 | 0.75296 | 0 | 0 | 0 | 3.0514 |  |  |  |  | 0 | 4.1709 | [18 empty] | -0.88239 | 0 | [6 empty] | 0 | 0 | -0.62163 | 0 | 0 | 0
126 |  |  |  |  | 145.7705 | 0 | 7.2128 |  |  | 3557.4882 | [9 empty] | 17.2725 |  |  |  | 3.7413 | 6.8258 | 0 | [8 empty] | -2.6078 | 1.8824 | 0 | 0 | 0 | 2.9661 |  |  |  |  | 0 | 4.1209 | [18 empty] | -0.83183 | 0 | [6 empty] | 0 | 0 | -0.62163 | 0 | 0 | 0
127 |  |  |  |  | 144.0649 | 0 | 4.4891 |  |  | 3553.329 | [9 empty] | 18.0253 |  |  |  | 3.74 | 7.445 | 0 | [8 empty] | -1.9707 | 3.6472 | 0 | 0 | 0 | 2.6643 |  |  |  |  | 0 | 3.9436 | [18 empty] | -0.75283 | 0 | [6 empty] | 0 | 0 | -0.62163 | 0 | 0 | 0
128 |  |  |  |  | 143.0001 | 0 | 3.3174 |  |  | 3550.0684 | [9 empty] | 18.7992 |  |  |  | 7.1554 | 8.064 | 0 | [8 empty] | -2.1406 | 3.1766 | 0 | 0 | 0 | 1.1346 |  |  |  |  | 0 | 3.0452 | [18 empty] | -0.77389 | 0 | [6 empty] | -3.4168 | 0 | -0.62163 | 0 | 0 | 0
129 |  |  |  |  | 142.2557 | 0 | 3.7097 |  |  | 3547.7209 | [9 empty] | 19.5836 |  |  |  | 11.8199 | 8.6828 | 0 | [8 empty] | -2.2255 | 2.9413 | 0 | 0 | -0.41958 | 0 |  |  |  |  | 0 | 2.1324 | [18 empty] | -0.78443 | 0 | [6 empty] | -4.667 | 0 | -0.62163 | 0 | 0 | 0
130 |  |  |  |  | 141.0311 | 0 | 4.7895 |  |  | 3545.7792 | [9 empty] | 20.3522 |  |  |  | 12.0445 | 9.3013 | 0 | [8 empty] | -2.0981 | 3.2942 | 0 | 0 | -1.1104 | 0 |  |  |  |  | 0 | 1.7267 | [18 empty] | -0.76863 | 0 | [6 empty] | -0.22887 | 0 | -0.62163 | 0 | 0 | 0
131 |  |  |  |  | 139.1663 | 0 | 6.1819 |  |  | 3544.0264 | [9 empty] | 21.0998 |  |  |  | 12.0403 | 9.9197 | 0 | [8 empty] | -1.9282 | 3.7648 | 0 | 0 | -1.4319 | 0 |  |  |  |  | 0 | 1.5379 | [18 empty] | -0.74756 | 0 | [6 empty] | 0 | 0 | -0.62163 | 0 | 0 | 0
132 |  |  |  |  | 136.7894 | 0 | 8.1558 |  |  | 3542.622 | [9 empty] | 21.8305 |  |  |  | 12.036 | 10.4238 | 0 | [8 empty] | -1.7923 | 4.1413 | 0 | 0 | -2.0248 | 0 |  |  |  |  | 0 | 1.1897 | [18 empty] | -0.73071 | 0 | [6 empty] | 0 | 0 | -0.50763 | 0 | 0 | 0
133 |  |  |  |  | 134.9255 | 0 | 11.2314 |  |  | 3541.8742 | [9 empty] | 22.1082 |  |  |  | 12.0317 | 10.4238 | 0 | [8 empty] | -1.9282 | 3.7648 | 0 | 0 | -3.1428 | 0 |  |  |  |  | 0 | 0.53305 | [18 empty] | -0.27773 | 0 | [6 empty] | 0 | 0 | -0.0037 | 0 | 0 | 0
134 |  |  |  |  | 132.9978 | 0 | 15.6066 |  |  | 3541.9047 | [9 empty] | 22.1081 |  |  |  | 12.0275 | 10.4238 | 0 | [8 empty] | -1.9112 | 3.8119 | 0 | 0 | -4.4678 | 0 |  |  |  |  | -0.24509 | 0 | [18 empty] | 0 | 0.000159 | [6 empty] | 0 | 0 | -0.0037 | 0 | 0 | 0
135 |  |  |  |  | 130.4301 | 0 | 20.5944 |  |  | 3542.3161 | [9 empty] | 18.7079 |  |  |  | 3.7613 | 9.347 | 0 | [8 empty] | -1.7413 | 4.2825 | 0 | 0 | -5.1164 | 0 |  |  |  |  | -0.62604 | 0 | [18 empty] | 0 | 3.4002 | [6 empty] | 0 | 8.2619 | 0 | 1.0731 | 0 | 0
136 |  |  |  |  | 127.6066 | 0 | 24.9395 |  |  | 3542.3741 | [9 empty] | 15.2982 |  |  |  | 3.76 | 4.56 | 0 | [8 empty] | -1.6734 | 4.4707 | 0 | 0 | -4.5148 | 0 |  |  |  |  | -0.27269 | 0 | [18 empty] | 0 | 3.4097 | [6 empty] | 0 | 0 | 0 | 4.7836 | 0 | 0
137 |  |  |  |  | 124.7837 | 0 | 27.8661 |  |  | 3541.6201 | [9 empty] | 11.8884 |  |  |  | 3.7586 | 2.8491 | 0 | [8 empty] | -1.6734 | 4.4707 | 0 | 0 | -3.1321 | 0 |  |  |  |  | 0 | 0.53937 | [18 empty] | 0 | 3.4097 | [6 empty] | 0 | 0 | 0 | 1.7093 | 0 | 0
138 |  |  |  |  | 122.1057 | 0 | 29.6837 |  |  | 3540.229 | [9 empty] | 8.5384 |  |  |  | 3.7573 | 0 | 0 | [8 empty] | -0.64115 | 3.2942 | 0 | 0 | -2.0473 | 0 |  |  |  |  | 0 | 1.1765 | [18 empty] | 0 | 3.35 | [6 empty] | 0 | 0 | 0 | 2.8481 | 0 | 0
139 |  |  |  |  | 122.1661 | 0 | 30.235 |  |  | 3538.103 | [9 empty] | 7.5293 |  |  |  | 3.756 | 0 | 0 | [8 empty] | -2.4379 | 2.353 | 0 | 0 | -0.79589 | 0 |  |  |  |  | 0 | 1.9114 | [18 empty] | 0 | 1.0091 | [6 empty] | 0 | 0 | 0 | 0 | 0 | 0
140 |  |  |  |  | 123.0272 | 0 | 29.5666 |  |  | 3535.2635 | [9 empty] | 8.3664 |  |  |  | 3.7546 | 0.62163 | 0 | [8 empty] | -2.6502 | 1.7648 | 0 | 0 | 0 | 0.41925 |  |  |  |  | 0 | 2.6251 | [18 empty] | -0.8371 | 0 | [6 empty] | 0 | 0 | -0.62163 | 0 | 0 | 0
141 |  |  |  |  | 124.6886 | 0 | 28.4843 |  |  | 3532.1779 | [9 empty] | 9.2298 |  |  |  | 3.7533 | 1.243 | 0 | [8 empty] | -2.8626 | 1.1765 | 0 | 0 | 0 | 0.83871 |  |  |  |  | 0 | 2.8714 | [18 empty] | -0.86343 | 0 | [6 empty] | 0 | 0 | -0.62163 | 0 | 0 | 0
142 |  |  |  |  | 126.9262 | 0 | 27.209 |  |  | 3528.9739 | [9 empty] | 10.1122 |  |  |  | 3.752 | 1.8642 | 0 | [8 empty] | -3.0155 | 0.75296 | 0 | 0 | 0 | 1.0405 |  |  |  |  | 0 | 2.99 | [18 empty] | -0.88239 | 0 | [6 empty] | 0 | 0 | -0.62163 | 0 | 0 | 0
143 |  |  |  |  | 129.5477 | 0 | 25.6386 |  |  | 3525.5905 | [9 empty] | 11.0072 |  |  |  | 3.7506 | 2.4852 | 0 | [8 empty] | -3.1174 | 0.4706 | 0 | 0 | 0 | 1.3463 |  |  |  |  | 0 | 3.1695 | [18 empty] | -0.89503 | 0 | [6 empty] | 0 | 0 | -0.62163 | 0 | 0 | 0
144 |  |  |  |  | 132.5528 | 0 | 23.5078 |  |  | 3521.8707 | [9 empty] | 11.9149 |  |  |  | 3.7493 | 3.106 | 0 | [8 empty] | -3.2193 | 0.18824 | 0 | 0 | 0 | 1.9196 |  |  |  |  | 0 | 3.5062 | [18 empty] | -0.90767 | 0 | [6 empty] | 0 | 0 | -0.62163 | 0 | 0 | 0
145 |  |  |  |  | 135.6535 | 0 | 22.2803 |  |  | 3518.6713 | [9 empty] | 14.6901 |  |  |  | 3.748 | 3.933 | 0 | [8 empty] | -3.2448 | 0.11765 | 0 | 0 | 0 | 1.0337 |  |  |  |  | 0 | 2.986 | [18 empty] | -2.7752 | 0 | [6 empty] | 0 | 0 | -0.82816 | 0 | 0 | 0
146 |  |  |  |  | 138.8496 | 0 | 20.0635 |  |  | 3514.8851 | [9 empty] | 17.4213 |  |  |  | 3.7466 | 1.5943 | 0 | [8 empty] | -3.2703 | 0.04706 | 0 | 0 | 0 | 2.0332 |  |  |  |  | 0 | 3.573 | [18 empty] | -2.7312 | 0 | [6 empty] | 0 | 0 | 0 | 2.3374 | 0 | 0
147 |  |  |  |  | 142.0772 | 0 | 17.0419 |  |  | 3510.6157 | [9 empty] | 18.4155 |  |  |  | 3.7453 | 0 | 0 | [8 empty] | -3.2788 | 0.02353 | 0 | 0 | 0 | 2.8563 |  |  |  |  | 0 | 4.0564 | [18 empty] | -0.99421 | 0 | [6 empty] | 0 | 0 | 0 | 1.5937 | 0 | 0
148 |  |  |  |  | 144.9517 | 0 | 13.5679 |  |  | 3506.0663 | [9 empty] | 18.6621 |  |  |  | 3.744 | 0 | 0 | [8 empty] | -3.1854 | 0.28236 | 0 | 0 | 0 | 3.3336 |  |  |  |  | 0 | 4.3366 | [18 empty] | -0.24663 | 0 | [6 empty] | 0 | 0 | 0 | 0 | 0 | 0
149 |  |  |  |  | 147.1853 | 0 | 9.8314 |  |  | 3501.3463 | [9 empty] | 18.2266 |  |  |  | 3.7426 | 0 | 0 | [8 empty] | -3.0155 | 0.75296 | 0 | 0 | 0 | 3.6247 |  |  |  |  | 0 | 4.5076 | [18 empty] | 0 | 0.43556 | [6 empty] | 0 | 0 | 0 | 0 | 0 | 0
150 |  |  |  |  | 146.5414 | 0 | 5.8808 |  |  | 3496.4826 | [9 empty] | 17.062 |  |  |  | 3.7413 | 0 | 0 | [8 empty] | -1.268 | 1.8824 | 0 | 0 | 0 | 3.8696 |  |  |  |  | 0 | 4.6515 | [18 empty] | 0 | 1.1645 | [6 empty] | 0 | 0 | 0 | 0 | 0 | 0
151 |  |  |  |  | 142.8649 | 0 | 2.141 |  |  | 3491.724 | [9 empty] | 15.8079 |  |  |  | 0 | 0 | 0 | [8 empty] | 0 | 3.6472 | 0 | 0 | 0 | 3.6913 |  |  |  |  | 0 | 4.5468 | [18 empty] | 0 | 1.2541 | [6 empty] | 0 | 3.74 | 0 | 0 | 0 | 0
152 |  |  |  |  | 139.6598 | 0 | 0 |  |  | 3487.8865 | [9 empty] | 14.5777 |  |  |  | 0 | 0 | 0 | [8 empty] | 0 | 3.1766 | 0 | 0 | 0 | 2.1234 |  |  |  |  | 0 | 3.6259 | [18 empty] | 0 | 1.2302 | [6 empty] | 0 | 0 | 0 | 0 | 0 | 0
153 |  |  |  |  | 138.9161 | 0 | 0.52642 |  |  | 3485.6054 | [9 empty] | 13.6492 |  |  |  | 3.7659 | 0 | 0 | [8 empty] | -2.2255 | 2.9413 | 0 | 0 | -0.52642 | 0 |  |  |  |  | 0 | 2.0697 | [18 empty] | 0 | 0.92851 | [6 empty] | -3.7659 | 0 | 0 | 0 | 0 | 0
154 |  |  |  |  | 137.6922 | 0 | 3.8981 |  |  | 3484.9981 | [9 empty] | 16.0909 |  |  |  | 13.0591 | 0 | 0 | [8 empty] | -2.0981 | 3.2942 | 0 | 0 | -3.3761 | 0 |  |  |  |  | 0 | 0.39608 | [18 empty] | -2.4418 | 0 | [6 empty] | -9.2946 | 0 | 0 | 0 | 0 | 0
155 |  |  |  |  | 135.828 | 0 | 10.178 |  |  | 3486.1151 | [9 empty] | 18.7029 |  |  |  | 31.613 | 1.1756 | 0 | [8 empty] | -1.9282 | 3.7648 | 0 | 0 | -6.312 | 0 |  |  |  |  | -1.3282 | 0 | [18 empty] | -2.612 | 0 | [6 empty] | -18.5585 | 0 | -1.1756 | 0 | 0 | 0
156 |  |  |  |  | 133.4518 | 0 | 18.9187 |  |  | 3488.7077 | [9 empty] | 21.298 |  |  |  | 40.4887 | 2.6172 | 0 | [8 empty] | -1.7923 | 4.1413 | 0 | 0 | -8.8245 | 0 |  |  |  |  | -2.8038 | 0 | [18 empty] | -2.5951 | 0 | [6 empty] | -8.887 | 0 | -1.4421 | 0 | 0 | 0
157 |  |  |  |  | 131.5886 | 0 | 29.2846 |  |  | 3492.2969 | [9 empty] | 23.91 |  |  |  | 44.4965 | 3.106 | 0 | [8 empty] | -1.9282 | 3.7648 | 0 | 0 | -10.5218 | 0 |  |  |  |  | -3.8007 | 0 | [18 empty] | -2.612 | 0 | [6 empty] | -4.0222 | 0 | -0.48964 | 0 | 0 | 0
158 |  |  |  |  | 129.6616 | 0 | 40.6118 |  |  | 3496.5006 | [9 empty] | 23.782 |  |  |  | 44.4965 | 3.106 | 0 | [8 empty] | -1.9112 | 3.8119 | 0 | 0 | -11.5684 | 0 |  |  |  |  | -4.4153 | 0 | [18 empty] | 0 | 0.12795 | [6 empty] | -0.015796 | 0 | -0.001103 | 0 | 0 | 0
159 |  |  |  |  | 127.0945 | 0 | 49.1993 |  |  | 3500.9428 | [9 empty] | 22.4956 |  |  |  | 44.4965 | 3.106 | 0 | [8 empty] | -1.7413 | 4.2825 | 0 | 0 | -8.9222 | 0 |  |  |  |  | -4.6541 | 0 | [18 empty] | 0 | 1.2864 | [6 empty] | -0.015796 | 0 | -0.001103 | 0 | 0 | 0
160 |  |  |  |  | 124.2717 | 0 | 38.7291 |  |  | 3504.9181 | [9 empty] | 21.1997 |  |  |  | 44.4965 | 3.106 | 0 | [8 empty] | -1.6734 | 4.4707 | 0 | 0 | -1.1175 | 11.1823 |  |  |  |  | -4.1874 | 0 | [18 empty] | 0 | 1.2959 | [6 empty] | -0.015796 | 0 | -0.001103 | 0 | 0 | 0
161 |  |  |  |  | 119.7761 | 0 | 26.1101 |  |  | 3506.4828 | [9 empty] | 19.9038 |  |  |  | 31.5877 | 3.106 | 0 | [8 empty] | 0 | 4.4707 | 0 | 0 | 0 | 12.2998 |  |  |  |  | -1.7771 | 0 | [18 empty] | 0 | 1.2959 | [6 empty] | 0 | 12.893 | -0.001103 | 0 | 0 | 0
162 |  |  |  |  | 117.6267 | 0 | 18.1786 |  |  | 3505.9387 | [9 empty] | 18.6676 |  |  |  | 16.3665 | 3.106 | 0 | [8 empty] | -1.1688 | 3.2942 | 0 | 0 | 0 | 7.7164 |  |  |  |  | 0 | 0.33159 | [18 empty] | 0 | 1.2362 | [6 empty] | 0 | 15.21 | -0.001103 | 0 | 0 | 0
163 |  |  |  |  | 117.6032 | 0 | 20.6248 |  |  | 3504.8721 | [9 empty] | 17.4792 |  |  |  | 3.756 | 3.106 | 0 | [8 empty] | -2.353 | 2.353 | 0 | 0 | -2.596 | 0 |  |  |  |  | 0 | 0.85421 | [18 empty] | 0 | 1.1884 | [6 empty] | 0 | 12.6047 | -0.001103 | 0 | 0 | 0
164 |  |  |  |  | 118.4275 | 0 | 22.3286 |  |  | 3503.3813 | [9 empty] | 16.3206 |  |  |  | 3.7546 | 3.106 | 0 | [8 empty] | -2.6126 | 1.7648 | 0 | 0 | -1.8738 | 0 |  |  |  |  | 0 | 1.2784 | [18 empty] | 0 | 1.1586 | [6 empty] | 0 | 0 | -0.001103 | 0 | 0 | 0
165 |  |  |  |  | 120.0899 | 0 | 23.2933 |  |  | 3501.4648 | [9 empty] | 15.1919 |  |  |  | 3.7533 | 3.106 | 0 | [8 empty] | -2.8626 | 1.1765 | 0 | 0 | -1.1487 | 0 |  |  |  |  | 0 | 1.7042 | [18 empty] | 0 | 1.1287 | [6 empty] | 0 | 0 | -0.001103 | 0 | 0 | 0
166 |  |  |  |  | 122.3284 | 0 | 23.5974 |  |  | 3499.1651 | [9 empty] | 14.0847 |  |  |  | 3.752 | 3.106 | 0 | [8 empty] | -3.0155 | 0.75296 | 0 | 0 | -0.49601 | 0 |  |  |  |  | 0 | 2.0875 | [18 empty] | 0 | 1.1072 | [6 empty] | 0 | 0 | -0.001103 | 0 | 0 | 0
167 |  |  |  |  | 124.9507 | 0 | 23.5952 |  |  | 3496.6871 | [9 empty] | 12.9918 |  |  |  | 3.7506 | 3.106 | 0 | [8 empty] | -3.1174 | 0.4706 | 0 | 0 | -0.19227 | 0 |  |  |  |  | 0 | 2.2659 | [18 empty] | 0 | 1.0929 | [6 empty] | 0 | 0 | -0.001103 | 0 | 0 | 0
168 |  |  |  |  | 127.9568 | 0 | 23.5078 |  |  | 3494.1592 | [9 empty] | 11.9149 |  |  |  | 3.7493 | 3.106 | 0 | [8 empty] | -3.2193 | 0.18824 | 0 | 0 | -0.10696 | 0 |  |  |  |  | 0 | 2.316 | [18 empty] | 0 | 1.0769 | [6 empty] | 0 | 0 | -0.001103 | 0 | 0 | 0
169 |  |  |  |  | 131.0584 | 0 | 21.5738 |  |  | 3490.5465 | [9 empty] | 12.8257 |  |  |  | 3.748 | 3.7265 | 0 | [8 empty] | -3.2448 | 0.11765 | 0 | 0 | 0 | 1.7402 |  |  |  |  | 0 | 3.4009 | [18 empty] | -0.91083 | 0 | [6 empty] | 0 | 0 | -0.62163 | 0 | 0 | 0
170 |  |  |  |  | 134.2555 | 0 | 19.1129 |  |  | 3486.6153 | [9 empty] | 13.7397 |  |  |  | 3.7466 | 4.3468 | 0 | [8 empty] | -3.2703 | 0.04706 | 0 | 0 | 0 | 2.2831 |  |  |  |  | 0 | 3.7197 | [18 empty] | -0.91399 | 0 | [6 empty] | 0 | 0 | -0.62163 | 0 | 0 | 0
171 |  |  |  |  | 137.4839 | 0 | 16.4734 |  |  | 3482.5675 | [9 empty] | 14.6548 |  |  |  | 3.7453 | 4.9669 | 0 | [8 empty] | -3.2788 | 0.02353 | 0 | 0 | 0 | 2.482 |  |  |  |  | 0 | 3.8365 | [18 empty] | -0.91504 | 0 | [6 empty] | 0 | 0 | -0.62163 | 0 | 0 | 0
172 |  |  |  |  | 140.3594 | 0 | 13.4255 |  |  | 3478.2672 | [9 empty] | 15.5582 |  |  |  | 3.744 | 5.5868 | 0 | [8 empty] | -3.1854 | 0.28236 | 0 | 0 | 0 | 2.9122 |  |  |  |  | 0 | 4.0892 | [18 empty] | -0.90346 | 0 | [6 empty] | 0 | 0 | -0.62163 | 0 | 0 | 0
173 |  |  |  |  | 142.5938 | 0 | 10.2635 |  |  | 3473.8855 | [9 empty] | 16.4406 |  |  |  | 3.7426 | 6.2064 | 0 | [8 empty] | -3.0155 | 0.75296 | 0 | 0 | 0 | 3.0514 |  |  |  |  | 0 | 4.1709 | [18 empty] | -0.88239 | 0 | [6 empty] | 0 | 0 | -0.62163 | 0 | 0 | 0
174 |  |  |  |  | 143.2907 | 0 | 7.2128 |  |  | 3469.5541 | [9 empty] | 17.2725 |  |  |  | 3.7413 | 6.8258 | 0 | [8 empty] | -2.6078 | 1.8824 | 0 | 0 | 0 | 2.9661 |  |  |  |  | 0 | 4.1209 | [18 empty] | -0.83183 | 0 | [6 empty] | 0 | 0 | -0.62163 | 0 | 0 | 0
175 |  |  |  |  | 141.5855 | 0 | 4.4891 |  |  | 3465.4003 | [9 empty] | 18.0253 |  |  |  | 3.74 | 7.445 | 0 | [8 empty] | -1.9707 | 3.6472 | 0 | 0 | 0 | 2.6643 |  |  |  |  | 0 | 3.9436 | [18 empty] | -0.75283 | 0 | [6 empty] | 0 | 0 | -0.62163 | 0 | 0 | 0
176 |  |  |  |  | 140.5212 | 0 | 3.3174 |  |  | 3462.1451 | [9 empty] | 18.7992 |  |  |  | 7.1554 | 8.064 | 0 | [8 empty] | -2.1406 | 3.1766 | 0 | 0 | 0 | 1.1346 |  |  |  |  | 0 | 3.0452 | [18 empty] | -0.77389 | 0 | [6 empty] | -3.4168 | 0 | -0.62163 | 0 | 0 | 0
177 |  |  |  |  | 139.7773 | 0 | 3.7097 |  |  | 3459.8029 | [9 empty] | 19.5836 |  |  |  | 11.8199 | 8.6828 | 0 | [8 empty] | -2.2255 | 2.9413 | 0 | 0 | -0.41958 | 0 |  |  |  |  | 0 | 2.1324 | [18 empty] | -0.78443 | 0 | [6 empty] | -4.667 | 0 | -0.62163 | 0 | 0 | 0
178 |  |  |  |  | 138.5533 | 0 | 4.7895 |  |  | 3457.8665 | [9 empty] | 20.3522 |  |  |  | 12.0445 | 9.3013 | 0 | [8 empty] | -2.0981 | 3.2942 | 0 | 0 | -1.1104 | 0 |  |  |  |  | 0 | 1.7267 | [18 empty] | -0.76863 | 0 | [6 empty] | -0.22887 | 0 | -0.62163 | 0 | 0 | 0
179 |  |  |  |  | 136.6889 | 0 | 6.1819 |  |  | 3456.1191 | [9 empty] | 21.0998 |  |  |  | 12.0403 | 9.9197 | 0 | [8 empty] | -1.9282 | 3.7648 | 0 | 0 | -1.4319 | 0 |  |  |  |  | 0 | 1.5379 | [18 empty] | -0.74756 | 0 | [6 empty] | 0 | 0 | -0.62163 | 0 | 0 | 0
180 |  |  |  |  | 134.3126 | 0 | 8.1558 |  |  | 3454.7199 | [9 empty] | 21.8305 |  |  |  | 12.036 | 10.4238 | 0 | [8 empty] | -1.7923 | 4.1413 | 0 | 0 | -2.0248 | 0 |  |  |  |  | 0 | 1.1897 | [18 empty] | -0.73071 | 0 | [6 empty] | 0 | 0 | -0.50763 | 0 | 0 | 0
181 |  |  |  |  | 132.4491 | 0 | 11.2314 |  |  | 3453.9775 | [9 empty] | 22.1082 |  |  |  | 12.0317 | 10.4238 | 0 | [8 empty] | -1.9282 | 3.7648 | 0 | 0 | -3.1428 | 0 |  |  |  |  | 0 | 0.53305 | [18 empty] | -0.27773 | 0 | [6 empty] | 0 | 0 | -0.0037 | 0 | 0 | 0
182 |  |  |  |  | 130.522 | 0 | 15.6066 |  |  | 3454.0133 | [9 empty] | 22.1081 |  |  |  | 12.0275 | 10.4238 | 0 | [8 empty] | -1.9112 | 3.8119 | 0 | 0 | -4.4678 | 0 |  |  |  |  | -0.24509 | 0 | [18 empty] | 0 | 0.000159 | [6 empty] | 0 | 0 | -0.0037 | 0 | 0 | 0
183 |  |  |  |  | 127.9547 | 0 | 20.5944 |  |  | 3454.43 | [9 empty] | 18.7079 |  |  |  | 3.7613 | 9.347 | 0 | [8 empty] | -1.7413 | 4.2825 | 0 | 0 | -5.1164 | 0 |  |  |  |  | -0.62604 | 0 | [18 empty] | 0 | 3.4002 | [6 empty] | 0 | 8.2619 | 0 | 1.0731 | 0 | 0
184 |  |  |  |  | 125.1317 | 0 | 24.9395 |  |  | 3454.4934 | [9 empty] | 15.2982 |  |  |  | 3.76 | 4.56 | 0 | [8 empty] | -1.6734 | 4.4707 | 0 | 0 | -4.5148 | 0 |  |  |  |  | -0.27269 | 0 | [18 empty] | 0 | 3.4097 | [6 empty] | 0 | 0 | 0 | 4.7836 | 0 | 0
185 |  |  |  |  | 122.3094 | 0 | 27.8661 |  |  | 3453.7446 | [9 empty] | 11.8884 |  |  |  | 3.7586 | 2.8491 | 0 | [8 empty] | -1.6734 | 4.4707 | 0 | 0 | -3.1321 | 0 |  |  |  |  | 0 | 0.53937 | [18 empty] | 0 | 3.4097 | [6 empty] | 0 | 0 | 0 | 1.7093 | 0 | 0
186 |  |  |  |  | 119.6318 | 0 | 29.6837 |  |  | 3452.3589 | [9 empty] | 8.5384 |  |  |  | 3.7573 | 0 | 0 | [8 empty] | -0.64115 | 3.2942 | 0 | 0 | -2.0473 | 0 |  |  |  |  | 0 | 1.1765 | [18 empty] | 0 | 3.35 | [6 empty] | 0 | 0 | 0 | 2.8481 | 0 | 0
187 |  |  |  |  | 119.6927 | 0 | 30.235 |  |  | 3450.2382 | [9 empty] | 7.5293 |  |  |  | 3.756 | 0 | 0 | [8 empty] | -2.4379 | 2.353 | 0 | 0 | -0.79589 | 0 |  |  |  |  | 0 | 1.9114 | [18 empty] | 0 | 1.0091 | [6 empty] | 0 | 0 | 0 | 0 | 0 | 0
188 |  |  |  |  | 120.5543 | 0 | 29.5666 |  |  | 3447.4041 | [9 empty] | 8.3664 |  |  |  | 3.7546 | 0.62163 | 0 | [8 empty] | -2.6502 | 1.7648 | 0 | 0 | 0 | 0.41925 |  |  |  |  | 0 | 2.6251 | [18 empty] | -0.8371 | 0 | [6 empty] | 0 | 0 | -0.62163 | 0 | 0 | 0
189 |  |  |  |  | 122.2162 | 0 | 28.4843 |  |  | 3444.3238 | [9 empty] | 9.2298 |  |  |  | 3.7533 | 1.243 | 0 | [8 empty] | -2.8626 | 1.1765 | 0 | 0 | 0 | 0.83871 |  |  |  |  | 0 | 2.8714 | [18 empty] | -0.86343 | 0 | [6 empty] | 0 | 0 | -0.62163 | 0 | 0 | 0
190 |  |  |  |  | 124.4543 | 0 | 27.209 |  |  | 3441.1251 | [9 empty] | 10.1122 |  |  |  | 3.752 | 1.8642 | 0 | [8 empty] | -3.0155 | 0.75296 | 0 | 0 | 0 | 1.0405 |  |  |  |  | 0 | 2.99 | [18 empty] | -0.88239 | 0 | [6 empty] | 0 | 0 | -0.62163 | 0 | 0 | 0
191 |  |  |  |  | 127.0762 | 0 | 25.6386 |  |  | 3437.7471 | [9 empty] | 11.0072 |  |  |  | 3.7506 | 2.4852 | 0 | [8 empty] | -3.1174 | 0.4706 | 0 | 0 | 0 | 1.3463 |  |  |  |  | 0 | 3.1695 | [18 empty] | -0.89503 | 0 | [6 empty] | 0 | 0 | -0.62163 | 0 | 0 | 0
192 |  |  |  |  | 130.0819 | 0 | 23.5078 |  |  | 3434.0325 | [9 empty] | 11.9149 |  |  |  | 3.7493 | 3.106 | 0 | [8 empty] | -3.2193 | 0.18824 | 0 | 0 | 0 | 1.9196 |  |  |  |  | 0 | 3.5062 | [18 empty] | -0.90767 | 0 | [6 empty] | 0 | 0 | -0.62163 | 0 | 0 | 0
193 |  |  |  |  | 133.1831 | 0 | 25.6361 |  |  | 3439.0541 | [9 empty] | 12.8257 |  |  |  | 3.748 | 3.7265 | 0 | [8 empty] | -3.2448 | 0.11765 | 0 | 0 | -2.322 | 0 |  |  |  |  | -5.2297 | 0 | [18 empty] | -0.91083 | 0 | [6 empty] | 0 | 0 | -0.62163 | 0 | 0 | 0
194 |  |  |  |  | 136.3797 | 0 | 25.4249 |  |  | 3443.9015 | [9 empty] | 9.4686 |  |  |  | 3.7466 | 3.5654 | 0 | [8 empty] | -3.2703 | 0.04706 | 0 | 0 | 0 | 0 |  |  |  |  | -5.0558 | 0 | [18 empty] | -1.2852 | 4.6423 | [6 empty] | 0 | 0 | 0 | 0.15972 | 0 | 0
195 |  |  |  |  | 139.6077 | 0 | 37.5152 |  |  | 3448.8229 | [9 empty] | 9.4686 |  |  |  | 3.7453 | 4.1858 | 0 | [8 empty] | -3.2788 | 0.02353 | 0 | 0 | -12.2998 | 0 |  |  |  |  | -5.1301 | 0 | [18 empty] | 0 | 0 | [6 empty] | 0 | 0 | -0.62163 | 0 | 0 | 0
196 |  |  |  |  | 142.4828 | 0 | 37.2061 |  |  | 3453.8246 | [9 empty] | 9.4686 |  |  |  | 3.744 | 4.806 | 0 | [8 empty] | -3.1854 | 0.28236 | 0 | 0 | 0 | 0 |  |  |  |  | -5.2107 | 0 | [18 empty] | 0 | 0 | [6 empty] | 0 | 0 | -0.62163 | 0 | 0 | 0
197 |  |  |  |  | 144.7168 | 0 | 49.1993 |  |  | 3458.6113 | [9 empty] | 10.351 |  |  |  | 3.7426 | 4.8042 | 0 | [8 empty] | -3.0155 | 0.75296 | 0 | 0 | -12.2998 | 0 |  |  |  |  | -4.996 | 0 | [18 empty] | -0.88239 | 0 | [6 empty] | 0 | 0 | 0 | 0 | 0 | 0
198 |  |  |  |  | 145.4132 | 0 | 38.4484 |  |  | 3463.034 | [9 empty] | 11.1828 |  |  |  | 3.7413 | 5.4242 | 0 | [8 empty] | -2.6078 | 1.8824 | 0 | 0 | 0 | 10.3455 |  |  |  |  | -4.6323 | 0 | [18 empty] | -0.83183 | 0 | [6 empty] | 0 | 0 | -0.62163 | 0 | 0 | 0
199 |  |  |  |  | 143.7076 | 0 | 49.1993 |  |  | 3466.9453 | [9 empty] | 7.6537 |  |  |  | 3.74 | 6.0439 | 0 | [8 empty] | -1.9707 | 3.6472 | 0 | 0 | -11.6838 | 0.61607 |  |  |  |  | -4.1212 | 0 | [18 empty] | -1.2046 | 4.7337 | [6 empty] | 0 | 0 | -0.62163 | 0 | 0 | 0
200 |  |  |  |  | 142.6429 | 0 | 48.7939 |  |  | 3470.4041 | [9 empty] | 8.4276 |  |  |  | 3.7387 | 0 | 0 | [8 empty] | -2.1406 | 3.1766 | 0 | 0 | 0 | 0 |  |  |  |  | -3.6688 | 0 | [18 empty] | -0.77389 | 0 | [6 empty] | 0 | 0 | -0.89785 | 6.9396 | 0 | 0
201 |  |  |  |  | 141.8986 | 0 | 36.092 |  |  | 3473.9299 | [9 empty] | 9.212 |  |  |  | 3.7373 | 0.62163 | 0 | [8 empty] | -2.2255 | 2.9413 | 0 | 0 | 0 | 12.2998 |  |  |  |  | -3.7362 | 0 | [18 empty] | -0.78443 | 0 | [6 empty] | 0 | 0 | -0.62163 | 0 | 0 | 0
202 |  |  |  |  | 140.6741 | 0 | 23.4948 |  |  | 3478.0881 | [9 empty] | 9.6722 |  |  |  | 3.9163 | 1.243 | 0 | [8 empty] | -2.0981 | 3.2942 | 0 | 0 | 0 | 12.2998 |  |  |  |  | -4.3687 | 0 | [18 empty] | -3.0742 | 2.614 | [6 empty] | -0.18031 | 0 | -0.62163 | 0 | 0 | 0
203 |  |  |  |  | 136.6165 | 0 | 23.3012 |  |  | 3483.1772 | [9 empty] | 9.882 |  |  |  | 3.9149 | 1.8642 | 0 | [8 empty] | -1.3466 | 5.376 | 0 | 0 | 0 | 0 |  |  |  |  | -5.2999 | 0 | [18 empty] | -2.9569 | 2.747 | [6 empty] | 0 | 0 | -0.62163 | 0 | 0 | 0
204 |  |  |  |  | 134.2402 | 0 | 11.969 |  |  | 3489.0453 | [9 empty] | 10.3018 |  |  |  | 3.9135 | 0 | 0 | [8 empty] | -1.7923 | 4.1413 | 0 | 0 | 0 | 11.1402 |  |  |  |  | -6.0792 | 0 | [18 empty] | -3.0552 | 2.6355 | [6 empty] | 0 | 0 | 0 | 1.8636 | 0 | 0
205 |  |  |  |  | 132.3767 | 0 | 15.3897 |  |  | 3495.2507 | [9 empty] | 10.7395 |  |  |  | 3.9122 | 0.62163 | 0 | [8 empty] | -1.9282 | 3.7648 | 0 | 0 | -3.5194 | 0 |  |  |  |  | -6.4169 | 0 | [18 empty] | -3.0637 | 2.626 | [6 empty] | 0 | 0 | -0.62163 | 0 | 0 | 0
206 |  |  |  |  | 130.4496 | 0 | 15.2629 |  |  | 3501.2211 | [9 empty] | 11.1749 |  |  |  | 4.5046 | 1.243 | 0 | [8 empty] | -1.9112 | 3.8119 | 0 | 0 | 0 | 0 |  |  |  |  | -6.1822 | 0 | [18 empty] | -3.0626 | 2.6271 | [6 empty] | -0.59387 | 0 | -0.62163 | 0 | 0 | 0
207 |  |  |  |  | 127.8824 | 0 | 15.1372 |  |  | 3506.6422 | [9 empty] | 11.1749 |  |  |  | 4.503 | 0 | 0 | [8 empty] | -1.7413 | 4.2825 | 0 | 0 | 0 | 0 |  |  |  |  | -5.6333 | 0 | [18 empty] | 0 | 0 | [6 empty] | 0 | 0 | 0 | 1.2426 | 0 | 0
208 |  |  |  |  | 125.0594 | 0 | 27.3123 |  |  | 3511.3336 | [9 empty] | 10.4252 |  |  |  | 4.5014 | 0.62163 | 0 | [8 empty] | -1.6734 | 4.4707 | 0 | 0 | -12.2998 | 0 |  |  |  |  | -4.9039 | 0 | [18 empty] | -2.5072 | 3.2569 | [6 empty] | 0 | 0 | -0.62163 | 0 | 0 | 0
209 |  |  |  |  | 122.237 | 0 | 27.0872 |  |  | 3515.4941 | [9 empty] | 11.1411 |  |  |  | 4.4998 | 1.243 | 0 | [8 empty] | -1.6734 | 4.4707 | 0 | 0 | 0 | 0 |  |  |  |  | -4.3733 | 0 | [18 empty] | -0.71596 | 0 | [6 empty] | 0 | 0 | -0.62163 | 0 | 0 | 0
210 |  |  |  |  | 121.0164 | 0 | 14.5642 |  |  | 3519.3142 | [9 empty] | 11.6013 |  |  |  | 4.4982 | 1.8642 | 0 | [8 empty] | -2.0981 | 3.2942 | 0 | 0 | 0 | 12.2998 |  |  |  |  | -4.0331 | 0 | [18 empty] | -3.0742 | 2.614 | [6 empty] | 0 | 0 | -0.62163 | 0 | 0 | 0
211 |  |  |  |  | 121.0771 | 0 | 13.9206 |  |  | 3522.8601 | [9 empty] | 12.1064 |  |  |  | 3.756 | 2.4852 | 0 | [8 empty] | -2.4379 | 2.353 | 0 | 0 | -5.8881 | 6.4117 |  |  |  |  | -3.7592 | 0 | [18 empty] | -3.0953 | 2.5901 | [6 empty] | 0 | 0.74068 | -0.62163 | 0 | 0 | 0
212 |  |  |  |  | 121.9383 | 0 | 13.8059 |  |  | 3526.1842 | [9 empty] | 8.6672 |  |  |  | 3.7546 | 3.106 | 0 | [8 empty] | -2.6502 | 1.7648 | 0 | 0 | 0 | 0 |  |  |  |  | -3.5376 | 0 | [18 empty] | -1.2467 | 4.6859 | [6 empty] | 0 | 0 | -0.62163 | 0 | 0 | 0
213 |  |  |  |  | 123.6 | 0 | 13.6921 |  |  | 3529.179 | [9 empty] | 9.5307 |  |  |  | 3.7533 | 3.7265 | 0 | [8 empty] | -2.8626 | 1.1765 | 0 | 0 | 0 | 0 |  |  |  |  | -3.2084 | 0 | [18 empty] | -0.86343 | 0 | [6 empty] | 0 | 0 | -0.62163 | 0 | 0 | 0
214 |  |  |  |  | 125.8378 | 0 | 13.5793 |  |  | 3532.0567 | [9 empty] | 10.1122 |  |  |  | 3.752 | 1.8642 | 0 | [8 empty] | -3.0155 | 0.75296 | 0 | 0 | 0 | 0 |  |  |  |  | -3.0916 | 0 | [18 empty] | -3.1311 | 2.5495 | [6 empty] | 0 | 0 | 0 | 1.8609 | 0 | 0
215 |  |  |  |  | 128.4595 | 0 | 13.4674 |  |  | 3535.1127 | [9 empty] | 11.0072 |  |  |  | 3.7506 | 2.4852 | 0 | [8 empty] | -3.1174 | 0.4706 | 0 | 0 | 0 | 0 |  |  |  |  | -3.27 | 0 | [18 empty] | -0.89503 | 0 | [6 empty] | 0 | 0 | -0.62163 | 0 | 0 | 0
216 |  |  |  |  | 131.4649 | 0 | 23.5078 |  |  | 3538.4815 | [9 empty] | 11.9149 |  |  |  | 3.7493 | 3.106 | 0 | [8 empty] | -3.2193 | 0.18824 | 0 | 0 | -10.1514 | 0 |  |  |  |  | -3.5831 | 0 | [18 empty] | -0.90767 | 0 | [6 empty] | 0 | 0 | -0.62163 | 0 | 0 | 0
217 |  |  |  |  | 134.5658 | 0 | 25.6361 |  |  | 3543.4967 | [9 empty] | 12.8257 |  |  |  | 3.748 | 3.7265 | 0 | [8 empty] | -3.2448 | 0.11765 | 0 | 0 | -2.322 | 0 |  |  |  |  | -5.2297 | 0 | [18 empty] | -0.91083 | 0 | [6 empty] | 0 | 0 | -0.62163 | 0 | 0 | 0
218 |  |  |  |  | 137.7621 | 0 | 25.4249 |  |  | 3548.3378 | [9 empty] | 9.4686 |  |  |  | 3.7466 | 3.5654 | 0 | [8 empty] | -3.2703 | 0.04706 | 0 | 0 | 0 | 0 |  |  |  |  | -5.0558 | 0 | [18 empty] | -1.2852 | 4.6423 | [6 empty] | 0 | 0 | 0 | 0.15972 | 0 | 0
219 |  |  |  |  | 140.9899 | 0 | 37.5152 |  |  | 3553.2529 | [9 empty] | 9.4686 |  |  |  | 3.7453 | 4.1858 | 0 | [8 empty] | -3.2788 | 0.02353 | 0 | 0 | -12.2998 | 0 |  |  |  |  | -5.1301 | 0 | [18 empty] | 0 | 0 | [6 empty] | 0 | 0 | -0.62163 | 0 | 0 | 0
220 |  |  |  |  | 143.8647 | 0 | 37.2061 |  |  | 3558.2483 | [9 empty] | 9.4686 |  |  |  | 3.744 | 4.806 | 0 | [8 empty] | -3.1854 | 0.28236 | 0 | 0 | 0 | 0 |  |  |  |  | -5.2107 | 0 | [18 empty] | 0 | 0 | [6 empty] | 0 | 0 | -0.62163 | 0 | 0 | 0
221 |  |  |  |  | 146.0984 | 0 | 49.1993 |  |  | 3563.0286 | [9 empty] | 10.351 |  |  |  | 3.7426 | 4.8042 | 0 | [8 empty] | -3.0155 | 0.75296 | 0 | 0 | -12.2998 | 0 |  |  |  |  | -4.996 | 0 | [18 empty] | -0.88239 | 0 | [6 empty] | 0 | 0 | 0 | 0 | 0 | 0
222 |  |  |  |  | 146.7945 | 0 | 38.4484 |  |  | 3567.445 | [9 empty] | 11.1828 |  |  |  | 3.7413 | 5.4242 | 0 | [8 empty] | -2.6078 | 1.8824 | 0 | 0 | 0 | 10.3455 |  |  |  |  | -4.6323 | 0 | [18 empty] | -0.83183 | 0 | [6 empty] | 0 | 0 | -0.62163 | 0 | 0 | 0
223 |  |  |  |  | 145.0887 | 0 | 49.1993 |  |  | 3571.35 | [9 empty] | 7.6537 |  |  |  | 3.74 | 6.0439 | 0 | [8 empty] | -1.9707 | 3.6472 | 0 | 0 | -11.6838 | 0.61607 |  |  |  |  | -4.1212 | 0 | [18 empty] | -1.2046 | 4.7337 | [6 empty] | 0 | 0 | -0.62163 | 0 | 0 | 0
224 |  |  |  |  | 144.0237 | 0 | 48.7939 |  |  | 3574.8024 | [9 empty] | 8.4276 |  |  |  | 3.7387 | 0 | 0 | [8 empty] | -2.1406 | 3.1766 | 0 | 0 | 0 | 0 |  |  |  |  | -3.6688 | 0 | [18 empty] | -0.77389 | 0 | [6 empty] | 0 | 0 | -0.89785 | 6.9396 | 0 | 0
225 |  |  |  |  | 143.2791 | 0 | 36.092 |  |  | 3578.322 | [9 empty] | 9.212 |  |  |  | 3.7373 | 0.62163 | 0 | [8 empty] | -2.2255 | 2.9413 | 0 | 0 | 0 | 12.2998 |  |  |  |  | -3.7362 | 0 | [18 empty] | -0.78443 | 0 | [6 empty] | 0 | 0 | -0.62163 | 0 | 0 | 0
226 |  |  |  |  | 142.0543 | 0 | 23.4948 |  |  | 3582.4738 | [9 empty] | 9.6722 |  |  |  | 3.9163 | 1.243 | 0 | [8 empty] | -2.0981 | 3.2942 | 0 | 0 | 0 | 12.2998 |  |  |  |  | -4.3687 | 0 | [18 empty] | -3.0742 | 2.614 | [6 empty] | -0.18031 | 0 | -0.62163 | 0 | 0 | 0
227 |  |  |  |  | 137.9965 | 0 | 23.3012 |  |  | 3587.5566 | [9 empty] | 9.882 |  |  |  | 3.9149 | 1.8642 | 0 | [8 empty] | -1.3466 | 5.376 | 0 | 0 | 0 | 0 |  |  |  |  | -5.2999 | 0 | [18 empty] | -2.9569 | 2.747 | [6 empty] | 0 | 0 | -0.62163 | 0 | 0 | 0
228 |  |  |  |  | 135.6199 | 0 | 11.969 |  |  | 3593.4184 | [9 empty] | 10.3018 |  |  |  | 3.9135 | 0 | 0 | [8 empty] | -1.7923 | 4.1413 | 0 | 0 | 0 | 11.1402 |  |  |  |  | -6.0792 | 0 | [18 empty] | -3.0552 | 2.6355 | [6 empty] | 0 | 0 | 0 | 1.8636 | 0 | 0
229 |  |  |  |  | 133.7561 | 0 | 15.3897 |  |  | 3599.6174 | [9 empty] | 10.7395 |  |  |  | 3.9122 | 0.62163 | 0 | [8 empty] | -1.9282 | 3.7648 | 0 | 0 | -3.5194 | 0 |  |  |  |  | -6.4169 | 0 | [18 empty] | -3.0637 | 2.626 | [6 empty] | 0 | 0 | -0.62163 | 0 | 0 | 0
230 |  |  |  |  | 131.8287 | 0 | 15.2629 |  |  | 3605.5815 | [9 empty] | 11.1749 |  |  |  | 4.5046 | 1.243 | 0 | [8 empty] | -1.9112 | 3.8119 | 0 | 0 | 0 | 0 |  |  |  |  | -6.1822 | 0 | [18 empty] | -3.0626 | 2.6271 | [6 empty] | -0.59387 | 0 | -0.62163 | 0 | 0 | 0
231 |  |  |  |  | 129.2612 | 0 | 15.1372 |  |  | 3610.9963 | [9 empty] | 11.1749 |  |  |  | 4.503 | 0 | 0 | [8 empty] | -1.7413 | 4.2825 | 0 | 0 | 0 | 0 |  |  |  |  | -5.6333 | 0 | [18 empty] | 0 | 0 | [6 empty] | 0 | 0 | 0 | 1.2426 | 0 | 0
232 |  |  |  |  | 126.438 | 0 | 27.3123 |  |  | 3615.6814 | [9 empty] | 10.4252 |  |  |  | 4.5014 | 0.62163 | 0 | [8 empty] | -1.6734 | 4.4707 | 0 | 0 | -12.2998 | 0 |  |  |  |  | -4.9039 | 0 | [18 empty] | -2.5072 | 3.2569 | [6 empty] | 0 | 0 | -0.62163 | 0 | 0 | 0
233 |  |  |  |  | 123.6153 | 0 | 27.0872 |  |  | 3619.8355 | [9 empty] | 11.1411 |  |  |  | 4.4998 | 1.243 | 0 | [8 empty] | -1.6734 | 4.4707 | 0 | 0 | 0 | 0 |  |  |  |  | -4.3733 | 0 | [18 empty] | -0.71596 | 0 | [6 empty] | 0 | 0 | -0.62163 | 0 | 0 | 0
234 |  |  |  |  | 122.3945 | 0 | 14.5642 |  |  | 3623.6493 | [9 empty] | 11.6013 |  |  |  | 4.4982 | 1.8642 | 0 | [8 empty] | -2.0981 | 3.2942 | 0 | 0 | 0 | 12.2998 |  |  |  |  | -4.0331 | 0 | [18 empty] | -3.0742 | 2.614 | [6 empty] | 0 | 0 | -0.62163 | 0 | 0 | 0
235 |  |  |  |  | 122.4548 | 0 | 13.9206 |  |  | 3627.1889 | [9 empty] | 12.1064 |  |  |  | 3.756 | 2.4852 | 0 | [8 empty] | -2.4379 | 2.353 | 0 | 0 | -5.8881 | 6.4117 |  |  |  |  | -3.7592 | 0 | [18 empty] | -3.0953 | 2.5901 | [6 empty] | 0 | 0.74068 | -0.62163 | 0 | 0 | 0
236 |  |  |  |  | 123.3158 | 0 | 13.8059 |  |  | 3630.5067 | [9 empty] | 8.6672 |  |  |  | 3.7546 | 3.106 | 0 | [8 empty] | -2.6502 | 1.7648 | 0 | 0 | 0 | 0 |  |  |  |  | -3.5376 | 0 | [18 empty] | -1.2467 | 4.6859 | [6 empty] | 0 | 0 | -0.62163 | 0 | 0 | 0
237 |  |  |  |  | 124.9772 | 0 | 13.6921 |  |  | 3633.4951 | [9 empty] | 9.5307 |  |  |  | 3.7533 | 3.7265 | 0 | [8 empty] | -2.8626 | 1.1765 | 0 | 0 | 0 | 0 |  |  |  |  | -3.2084 | 0 | [18 empty] | -0.86343 | 0 | [6 empty] | 0 | 0 | -0.62163 | 0 | 0 | 0
238 |  |  |  |  | 127.2147 | 0 | 13.5793 |  |  | 3636.3665 | [9 empty] | 10.1122 |  |  |  | 3.752 | 1.8642 | 0 | [8 empty] | -3.0155 | 0.75296 | 0 | 0 | 0 | 0 |  |  |  |  | -3.0916 | 0 | [18 empty] | -3.1311 | 2.5495 | [6 empty] | 0 | 0 | 0 | 1.8609 | 0 | 0
239 |  |  |  |  | 129.8361 | 0 | 13.4674 |  |  | 3639.4162 | [9 empty] | 11.0072 |  |  |  | 3.7506 | 2.4852 | 0 | [8 empty] | -3.1174 | 0.4706 | 0 | 0 | 0 | 0 |  |  |  |  | -3.27 | 0 | [18 empty] | -0.89503 | 0 | [6 empty] | 0 | 0 | -0.62163 | 0 | 0 | 0
240 |  |  |  |  | 132.8413 | 0 | 23.5078 |  |  | 3642.7787 | [9 empty] | 11.9149 |  |  |  | 3.7493 | 3.106 | 0 | [8 empty] | -3.2193 | 0.18824 | 0 | 0 | -10.1514 | 0 |  |  |  |  | -3.5831 | 0 | [18 empty] | -0.90767 | 0 | [6 empty] | 0 | 0 | -0.62163 | 0 | 0 | 0
241 |  |  |  |  | 135.9419 | 0 | 21.5738 |  |  | 3639.157 | [9 empty] | 12.8257 |  |  |  | 3.748 | 3.7265 | 0 | [8 empty] | -3.2448 | 0.11765 | 0 | 0 | 0 | 1.7402 |  |  |  |  | 0 | 3.4009 | [18 empty] | -0.91083 | 0 | [6 empty] | 0 | 0 | -0.62163 | 0 | 0 | 0
242 |  |  |  |  | 139.1379 | 0 | 19.1129 |  |  | 3635.2168 | [9 empty] | 13.7397 |  |  |  | 3.7466 | 4.3468 | 0 | [8 empty] | -3.2703 | 0.04706 | 0 | 0 | 0 | 2.2831 |  |  |  |  | 0 | 3.7197 | [18 empty] | -0.91399 | 0 | [6 empty] | 0 | 0 | -0.62163 | 0 | 0 | 0
243 |  |  |  |  | 142.3654 | 0 | 16.4734 |  |  | 3631.1599 | [9 empty] | 14.6548 |  |  |  | 3.7453 | 4.9669 | 0 | [8 empty] | -3.2788 | 0.02353 | 0 | 0 | 0 | 2.482 |  |  |  |  | 0 | 3.8365 | [18 empty] | -0.91504 | 0 | [6 empty] | 0 | 0 | -0.62163 | 0 | 0 | 0
244 |  |  |  |  | 145.2399 | 0 | 13.4255 |  |  | 3626.8507 | [9 empty] | 15.5582 |  |  |  | 3.744 | 5.5868 | 0 | [8 empty] | -3.1854 | 0.28236 | 0 | 0 | 0 | 2.9122 |  |  |  |  | 0 | 4.0892 | [18 empty] | -0.90346 | 0 | [6 empty] | 0 | 0 | -0.62163 | 0 | 0 | 0
245 |  |  |  |  | 147.4734 | 0 | 10.2635 |  |  | 3622.46 | [9 empty] | 16.4406 |  |  |  | 3.7426 | 6.2064 | 0 | [8 empty] | -3.0155 | 0.75296 | 0 | 0 | 0 | 3.0514 |  |  |  |  | 0 | 4.1709 | [18 empty] | -0.88239 | 0 | [6 empty] | 0 | 0 | -0.62163 | 0 | 0 | 0
246 |  |  |  |  | 148.1692 | 0 | 7.2128 |  |  | 3618.1196 | [9 empty] | 17.2725 |  |  |  | 3.7413 | 6.8258 | 0 | [8 empty] | -2.6078 | 1.8824 | 0 | 0 | 0 | 2.9661 |  |  |  |  | 0 | 4.1209 | [18 empty] | -0.83183 | 0 | [6 empty] | 0 | 0 | -0.62163 | 0 | 0 | 0
247 |  |  |  |  | 146.4631 | 0 | 4.4891 |  |  | 3613.9568 | [9 empty] | 18.0253 |  |  |  | 3.74 | 7.445 | 0 | [8 empty] | -1.9707 | 3.6472 | 0 | 0 | 0 | 2.6643 |  |  |  |  | 0 | 3.9436 | [18 empty] | -0.75283 | 0 | [6 empty] | 0 | 0 | -0.62163 | 0 | 0 | 0
248 |  |  |  |  | 145.3978 | 0 | 3.3174 |  |  | 3610.6926 | [9 empty] | 18.7992 |  |  |  | 7.1554 | 8.064 | 0 | [8 empty] | -2.1406 | 3.1766 | 0 | 0 | 0 | 1.1346 |  |  |  |  | 0 | 3.0452 | [18 empty] | -0.77389 | 0 | [6 empty] | -3.4168 | 0 | -0.62163 | 0 | 0 | 0
249 |  |  |  |  | 144.653 | 0 | 3.7097 |  |  | 3608.3413 | [9 empty] | 19.5836 |  |  |  | 11.8199 | 8.6828 | 0 | [8 empty] | -2.2255 | 2.9413 | 0 | 0 | -0.41958 | 0 |  |  |  |  | 0 | 2.1324 | [18 empty] | -0.78443 | 0 | [6 empty] | -4.667 | 0 | -0.62163 | 0 | 0 | 0
250 |  |  |  |  | 143.4279 | 0 | 4.7895 |  |  | 3606.396 | [9 empty] | 20.3522 |  |  |  | 12.0445 | 9.3013 | 0 | [8 empty] | -2.0981 | 3.2942 | 0 | 0 | -1.1104 | 0 |  |  |  |  | 0 | 1.7267 | [18 empty] | -0.76863 | 0 | [6 empty] | -0.22887 | 0 | -0.62163 | 0 | 0 | 0
251 |  |  |  |  | 141.5626 | 0 | 6.1819 |  |  | 3604.6395 | [9 empty] | 21.0998 |  |  |  | 12.0403 | 9.9197 | 0 | [8 empty] | -1.9282 | 3.7648 | 0 | 0 | -1.4319 | 0 |  |  |  |  | 0 | 1.5379 | [18 empty] | -0.74756 | 0 | [6 empty] | 0 | 0 | -0.62163 | 0 | 0 | 0
252 |  |  |  |  | 139.1853 | 0 | 8.1558 |  |  | 3603.2314 | [9 empty] | 21.8305 |  |  |  | 12.036 | 10.4238 | 0 | [8 empty] | -1.7923 | 4.1413 | 0 | 0 | -2.0248 | 0 |  |  |  |  | 0 | 1.1897 | [18 empty] | -0.73071 | 0 | [6 empty] | 0 | 0 | -0.50763 | 0 | 0 | 0
253 |  |  |  |  | 137.3209 | 0 | 11.2314 |  |  | 3602.48 | [9 empty] | 22.1082 |  |  |  | 12.0317 | 10.4238 | 0 | [8 empty] | -1.9282 | 3.7648 | 0 | 0 | -3.1428 | 0 |  |  |  |  | 0 | 0.53305 | [18 empty] | -0.27773 | 0 | [6 empty] | 0 | 0 | -0.0037 | 0 | 0 | 0
254 |  |  |  |  | 135.3927 | 0 | 15.6066 |  |  | 3602.5068 | [9 empty] | 22.1081 |  |  |  | 12.0275 | 10.4238 | 0 | [8 empty] | -1.9112 | 3.8119 | 0 | 0 | -4.4678 | 0 |  |  |  |  | -0.24509 | 0 | [18 empty] | 0 | 0.000159 | [6 empty] | 0 | 0 | -0.0037 | 0 | 0 | 0
255 |  |  |  |  | 132.8245 | 0 | 20.5944 |  |  | 3602.9145 | [9 empty] | 18.7079 |  |  |  | 3.7613 | 9.347 | 0 | [8 empty] | -1.7413 | 4.2825 | 0 | 0 | -5.1164 | 0 |  |  |  |  | -0.62604 | 0 | [18 empty] | 0 | 3.4002 | [6 empty] | 0 | 8.2619 | 0 | 1.0731 | 0 | 0
256 |  |  |  |  | 130.0006 | 0 | 24.9395 |  |  | 3602.9688 | [9 empty] | 15.2982 |  |  |  | 3.76 | 4.56 | 0 | [8 empty] | -1.6734 | 4.4707 | 0 | 0 | -4.5148 | 0 |  |  |  |  | -0.27269 | 0 | [18 empty] | 0 | 3.4097 | [6 empty] | 0 | 0 | 0 | 4.7836 | 0 | 0
257 |  |  |  |  | 127.1772 | 0 | 27.8661 |  |  | 3602.2111 | [9 empty] | 11.8884 |  |  |  | 3.7586 | 2.8491 | 0 | [8 empty] | -1.6734 | 4.4707 | 0 | 0 | -3.1321 | 0 |  |  |  |  | 0 | 0.53937 | [18 empty] | 0 | 3.4097 | [6 empty] | 0 | 0 | 0 | 1.7093 | 0 | 0
258 |  |  |  |  | 124.4987 | 0 | 29.6837 |  |  | 3600.8163 | [9 empty] | 8.5384 |  |  |  | 3.7573 | 0 | 0 | [8 empty] | -0.64115 | 3.2942 | 0 | 0 | -2.0473 | 0 |  |  |  |  | 0 | 1.1765 | [18 empty] | 0 | 3.35 | [6 empty] | 0 | 0 | 0 | 2.8481 | 0 | 0
259 |  |  |  |  | 124.5586 | 0 | 30.235 |  |  | 3598.6867 | [9 empty] | 7.5293 |  |  |  | 3.756 | 0 | 0 | [8 empty] | -2.4379 | 2.353 | 0 | 0 | -0.79589 | 0 |  |  |  |  | 0 | 1.9114 | [18 empty] | 0 | 1.0091 | [6 empty] | 0 | 0 | 0 | 0 | 0 | 0
260 |  |  |  |  | 125.4192 | 0 | 29.5666 |  |  | 3595.8436 | [9 empty] | 8.3664 |  |  |  | 3.7546 | 0.62163 | 0 | [8 empty] | -2.6502 | 1.7648 | 0 | 0 | 0 | 0.41925 |  |  |  |  | 0 | 2.6251 | [18 empty] | -0.8371 | 0 | [6 empty] | 0 | 0 | -0.62163 | 0 | 0 | 0
261 |  |  |  |  | 127.0802 | 0 | 28.4843 |  |  | 3592.7543 | [9 empty] | 9.2298 |  |  |  | 3.7533 | 1.243 | 0 | [8 empty] | -2.8626 | 1.1765 | 0 | 0 | 0 | 0.83871 |  |  |  |  | 0 | 2.8714 | [18 empty] | -0.86343 | 0 | [6 empty] | 0 | 0 | -0.62163 | 0 | 0 | 0
262 |  |  |  |  | 129.3173 | 0 | 27.209 |  |  | 3589.5466 | [9 empty] | 10.1122 |  |  |  | 3.752 | 1.8642 | 0 | [8 empty] | -3.0155 | 0.75296 | 0 | 0 | 0 | 1.0405 |  |  |  |  | 0 | 2.99 | [18 empty] | -0.88239 | 0 | [6 empty] | 0 | 0 | -0.62163 | 0 | 0 | 0
263 |  |  |  |  | 131.9382 | 0 | 25.6386 |  |  | 3586.1596 | [9 empty] | 11.0072 |  |  |  | 3.7506 | 2.4852 | 0 | [8 empty] | -3.1174 | 0.4706 | 0 | 0 | 0 | 1.3463 |  |  |  |  | 0 | 3.1695 | [18 empty] | -0.89503 | 0 | [6 empty] | 0 | 0 | -0.62163 | 0 | 0 | 0
264 |  |  |  |  | 134.943 | 0 | 23.5078 |  |  | 3582.436 | [9 empty] | 11.9149 |  |  |  | 3.7493 | 3.106 | 0 | [8 empty] | -3.2193 | 0.18824 | 0 | 0 | 0 | 1.9196 |  |  |  |  | 0 | 3.5062 | [18 empty] | -0.90767 | 0 | [6 empty] | 0 | 0 | -0.62163 | 0 | 0 | 0
265 |  |  |  |  | 138.0431 | 0 | 25.6361 |  |  | 3587.4486 | [9 empty] | 12.8257 |  |  |  | 3.748 | 3.7265 | 0 | [8 empty] | -3.2448 | 0.11765 | 0 | 0 | -2.322 | 0 |  |  |  |  | -5.2297 | 0 | [18 empty] | -0.91083 | 0 | [6 empty] | 0 | 0 | -0.62163 | 0 | 0 | 0
266 |  |  |  |  | 141.2388 | 0 | 25.4249 |  |  | 3592.287 | [9 empty] | 9.4686 |  |  |  | 3.7466 | 3.5654 | 0 | [8 empty] | -3.2703 | 0.04706 | 0 | 0 | 0 | 0 |  |  |  |  | -5.0558 | 0 | [18 empty] | -1.2852 | 4.6423 | [6 empty] | 0 | 0 | 0 | 0.15972 | 0 | 0
267 |  |  |  |  | 144.4658 | 0 | 37.5152 |  |  | 3597.1995 | [9 empty] | 9.4686 |  |  |  | 3.7453 | 4.1858 | 0 | [8 empty] | -3.2788 | 0.02353 | 0 | 0 | -12.2998 | 0 |  |  |  |  | -5.1301 | 0 | [18 empty] | 0 | 0 | [6 empty] | 0 | 0 | -0.62163 | 0 | 0 | 0
268 |  |  |  |  | 147.3399 | 0 | 37.2061 |  |  | 3602.1921 | [9 empty] | 9.4686 |  |  |  | 3.744 | 4.806 | 0 | [8 empty] | -3.1854 | 0.28236 | 0 | 0 | 0 | 0 |  |  |  |  | -5.2107 | 0 | [18 empty] | 0 | 0 | [6 empty] | 0 | 0 | -0.62163 | 0 | 0 | 0
269 |  |  |  |  | 149.573 | 0 | 49.1993 |  |  | 3606.9698 | [9 empty] | 10.351 |  |  |  | 3.7426 | 4.8042 | 0 | [8 empty] | -3.0155 | 0.75296 | 0 | 0 | -12.2998 | 0 |  |  |  |  | -4.996 | 0 | [18 empty] | -0.88239 | 0 | [6 empty] | 0 | 0 | 0 | 0 | 0 | 0
270 |  |  |  |  | 150.2684 | 0 | 38.4484 |  |  | 3611.3835 | [9 empty] | 11.1828 |  |  |  | 3.7413 | 5.4242 | 0 | [8 empty] | -2.6078 | 1.8824 | 0 | 0 | 0 | 10.3455 |  |  |  |  | -4.6323 | 0 | [18 empty] | -0.83183 | 0 | [6 empty] | 0 | 0 | -0.62163 | 0 | 0 | 0
271 |  |  |  |  | 148.5619 | 0 | 49.1993 |  |  | 3615.2859 | [9 empty] | 7.6537 |  |  |  | 3.74 | 6.0439 | 0 | [8 empty] | -1.9707 | 3.6472 | 0 | 0 | -11.6838 | 0.61607 |  |  |  |  | -4.1212 | 0 | [18 empty] | -1.2046 | 4.7337 | [6 empty] | 0 | 0 | -0.62163 | 0 | 0 | 0
272 |  |  |  |  | 147.4962 | 0 | 48.7939 |  |  | 3618.7356 | [9 empty] | 8.4276 |  |  |  | 3.7387 | 0 | 0 | [8 empty] | -2.1406 | 3.1766 | 0 | 0 | 0 | 0 |  |  |  |  | -3.6688 | 0 | [18 empty] | -0.77389 | 0 | [6 empty] | 0 | 0 | -0.89785 | 6.9396 | 0 | 0
273 |  |  |  |  | 146.7509 | 0 | 36.092 |  |  | 3622.2525 | [9 empty] | 9.212 |  |  |  | 3.7373 | 0.62163 | 0 | [8 empty] | -2.2255 | 2.9413 | 0 | 0 | 0 | 12.2998 |  |  |  |  | -3.7362 | 0 | [18 empty] | -0.78443 | 0 | [6 empty] | 0 | 0 | -0.62163 | 0 | 0 | 0
274 |  |  |  |  | 145.5254 | 0 | 23.4948 |  |  | 3626.4017 | [9 empty] | 9.6722 |  |  |  | 3.9163 | 1.243 | 0 | [8 empty] | -2.0981 | 3.2942 | 0 | 0 | 0 | 12.2998 |  |  |  |  | -4.3687 | 0 | [18 empty] | -3.0742 | 2.614 | [6 empty] | -0.18031 | 0 | -0.62163 | 0 | 0 | 0
275 |  |  |  |  | 141.4669 | 0 | 23.3012 |  |  | 3631.4818 | [9 empty] | 9.882 |  |  |  | 3.9149 | 1.8642 | 0 | [8 empty] | -1.3466 | 5.376 | 0 | 0 | 0 | 0 |  |  |  |  | -5.2999 | 0 | [18 empty] | -2.9569 | 2.747 | [6 empty] | 0 | 0 | -0.62163 | 0 | 0 | 0
276 |  |  |  |  | 139.0896 | 0 | 11.969 |  |  | 3637.3409 | [9 empty] | 10.3018 |  |  |  | 3.9135 | 0 | 0 | [8 empty] | -1.7923 | 4.1413 | 0 | 0 | 0 | 11.1402 |  |  |  |  | -6.0792 | 0 | [18 empty] | -3.0552 | 2.6355 | [6 empty] | 0 | 0 | 0 | 1.8636 | 0 | 0
277 |  |  |  |  | 137.2252 | 0 | 15.3897 |  |  | 3643.5374 | [9 empty] | 10.7395 |  |  |  | 3.9122 | 0.62163 | 0 | [8 empty] | -1.9282 | 3.7648 | 0 | 0 | -3.5194 | 0 |  |  |  |  | -6.4169 | 0 | [18 empty] | -3.0637 | 2.626 | [6 empty] | 0 | 0 | -0.62163 | 0 | 0 | 0
278 |  |  |  |  | 135.297 | 0 | 15.2629 |  |  | 3649.4988 | [9 empty] | 11.1749 |  |  |  | 4.5046 | 1.243 | 0 | [8 empty] | -1.9112 | 3.8119 | 0 | 0 | 0 | 0 |  |  |  |  | -6.1822 | 0 | [18 empty] | -3.0626 | 2.6271 | [6 empty] | -0.59387 | 0 | -0.62163 | 0 | 0 | 0
279 |  |  |  |  | 132.7288 | 0 | 15.1372 |  |  | 3654.9109 | [9 empty] | 11.1749 |  |  |  | 4.503 | 0 | 0 | [8 empty] | -1.7413 | 4.2825 | 0 | 0 | 0 | 0 |  |  |  |  | -5.6333 | 0 | [18 empty] | 0 | 0 | [6 empty] | 0 | 0 | 0 | 1.2426 | 0 | 0
280 |  |  |  |  | 129.9049 | 0 | 27.3123 |  |  | 3659.5933 | [9 empty] | 10.4252 |  |  |  | 4.5014 | 0.62163 | 0 | [8 empty] | -1.6734 | 4.4707 | 0 | 0 | -12.2998 | 0 |  |  |  |  | -4.9039 | 0 | [18 empty] | -2.5072 | 3.2569 | [6 empty] | 0 | 0 | -0.62163 | 0 | 0 | 0
281 |  |  |  |  | 127.0816 | 0 | 27.0872 |  |  | 3663.7448 | [9 empty] | 11.1411 |  |  |  | 4.4998 | 1.243 | 0 | [8 empty] | -1.6734 | 4.4707 | 0 | 0 | 0 | 0 |  |  |  |  | -4.3733 | 0 | [18 empty] | -0.71596 | 0 | [6 empty] | 0 | 0 | -0.62163 | 0 | 0 | 0
282 |  |  |  |  | 125.86 | 0 | 14.5642 |  |  | 3667.5559 | [9 empty] | 11.6013 |  |  |  | 4.4982 | 1.8642 | 0 | [8 empty] | -2.0981 | 3.2942 | 0 | 0 | 0 | 12.2998 |  |  |  |  | -4.0331 | 0 | [18 empty] | -3.0742 | 2.614 | [6 empty] | 0 | 0 | -0.62163 | 0 | 0 | 0
283 |  |  |  |  | 125.9197 | 0 | 13.9206 |  |  | 3671.0928 | [9 empty] | 12.1064 |  |  |  | 3.756 | 2.4852 | 0 | [8 empty] | -2.4379 | 2.353 | 0 | 0 | -5.8881 | 6.4117 |  |  |  |  | -3.7592 | 0 | [18 empty] | -3.0953 | 2.5901 | [6 empty] | 0 | 0.74068 | -0.62163 | 0 | 0 | 0
284 |  |  |  |  | 126.78 | 0 | 13.8059 |  |  | 3674.408 | [9 empty] | 8.6672 |  |  |  | 3.7546 | 3.106 | 0 | [8 empty] | -2.6502 | 1.7648 | 0 | 0 | 0 | 0 |  |  |  |  | -3.5376 | 0 | [18 empty] | -1.2467 | 4.6859 | [6 empty] | 0 | 0 | -0.62163 | 0 | 0 | 0
285 |  |  |  |  | 128.4407 | 0 | 13.6921 |  |  | 3677.3937 | [9 empty] | 9.5307 |  |  |  | 3.7533 | 3.7265 | 0 | [8 empty] | -2.8626 | 1.1765 | 0 | 0 | 0 | 0 |  |  |  |  | -3.2084 | 0 | [18 empty] | -0.86343 | 0 | [6 empty] | 0 | 0 | -0.62163 | 0 | 0 | 0
286 |  |  |  |  | 130.6775 | 0 | 13.5793 |  |  | 3680.2625 | [9 empty] | 10.1122 |  |  |  | 3.752 | 1.8642 | 0 | [8 empty] | -3.0155 | 0.75296 | 0 | 0 | 0 | 0 |  |  |  |  | -3.0916 | 0 | [18 empty] | -3.1311 | 2.5495 | [6 empty] | 0 | 0 | 0 | 1.8609 | 0 | 0
287 |  |  |  |  | 133.2982 | 0 | 13.4674 |  |  | 3683.3095 | [9 empty] | 11.0072 |  |  |  | 3.7506 | 2.4852 | 0 | [8 empty] | -3.1174 | 0.4706 | 0 | 0 | 0 | 0 |  |  |  |  | -3.27 | 0 | [18 empty] | -0.89503 | 0 | [6 empty] | 0 | 0 | -0.62163 | 0 | 0 | 0
288 |  |  |  |  | 136.3027 | 0 | 23.5078 |  |  | 3686.6693 | [9 empty] | 11.9149 |  |  |  | 3.7493 | 3.106 | 0 | [8 empty] | -3.2193 | 0.18824 | 0 | 0 | -10.1514 | 0 |  |  |  |  | -3.5831 | 0 | [18 empty] | -0.90767 | 0 | [6 empty] | 0 | 0 | -0.62163 | 0 | 0 | 0
289 |  |  |  |  | 139.4026 | 0 | 25.6361 |  |  | 3691.6756 | [9 empty] | 12.8257 |  |  |  | 3.748 | 3.7265 | 0 | [8 empty] | -3.2448 | 0.11765 | 0 | 0 | -2.322 | 0 |  |  |  |  | -5.2297 | 0 | [18 empty] | -0.91083 | 0 | [6 empty] | 0 | 0 | -0.62163 | 0 | 0 | 0
290 |  |  |  |  | 142.5979 | 0 | 25.4249 |  |  | 3696.5077 | [9 empty] | 9.4686 |  |  |  | 3.7466 | 3.5654 | 0 | [8 empty] | -3.2703 | 0.04706 | 0 | 0 | 0 | 0 |  |  |  |  | -5.0558 | 0 | [18 empty] | -1.2852 | 4.6423 | [6 empty] | 0 | 0 | 0 | 0.15972 | 0 | 0
291 |  |  |  |  | 145.8247 | 0 | 37.5152 |  |  | 3701.4138 | [9 empty] | 9.4686 |  |  |  | 3.7453 | 4.1858 | 0 | [8 empty] | -3.2788 | 0.02353 | 0 | 0 | -12.2998 | 0 |  |  |  |  | -5.1301 | 0 | [18 empty] | 0 | 0 | [6 empty] | 0 | 0 | -0.62163 | 0 | 0 | 0
292 |  |  |  |  | 148.6986 | 0 | 37.2061 |  |  | 3706.4002 | [9 empty] | 9.4686 |  |  |  | 3.744 | 4.806 | 0 | [8 empty] | -3.1854 | 0.28236 | 0 | 0 | 0 | 0 |  |  |  |  | -5.2107 | 0 | [18 empty] | 0 | 0 | [6 empty] | 0 | 0 | -0.62163 | 0 | 0 | 0
293 |  |  |  |  | 150.9313 | 0 | 49.1993 |  |  | 3711.1715 | [9 empty] | 10.351 |  |  |  | 3.7426 | 4.8042 | 0 | [8 empty] | -3.0155 | 0.75296 | 0 | 0 | -12.2998 | 0 |  |  |  |  | -4.996 | 0 | [18 empty] | -0.88239 | 0 | [6 empty] | 0 | 0 | 0 | 0 | 0 | 0
294 |  |  |  |  | 151.6265 | 0 | 38.4484 |  |  | 3715.5789 | [9 empty] | 11.1828 |  |  |  | 3.7413 | 5.4242 | 0 | [8 empty] | -2.6078 | 1.8824 | 0 | 0 | 0 | 10.3455 |  |  |  |  | -4.6323 | 0 | [18 empty] | -0.83183 | 0 | [6 empty] | 0 | 0 | -0.62163 | 0 | 0 | 0
295 |  |  |  |  | 149.9197 | 0 | 49.1993 |  |  | 3719.475 | [9 empty] | 7.6537 |  |  |  | 3.74 | 6.0439 | 0 | [8 empty] | -1.9707 | 3.6472 | 0 | 0 | -11.6838 | 0.61607 |  |  |  |  | -4.1212 | 0 | [18 empty] | -1.2046 | 4.7337 | [6 empty] | 0 | 0 | -0.62163 | 0 | 0 | 0
296 |  |  |  |  | 148.8537 | 0 | 48.7939 |  |  | 3722.9184 | [9 empty] | 8.4276 |  |  |  | 3.7387 | 0 | 0 | [8 empty] | -2.1406 | 3.1766 | 0 | 0 | 0 | 0 |  |  |  |  | -3.6688 | 0 | [18 empty] | -0.77389 | 0 | [6 empty] | 0 | 0 | -0.89785 | 6.9396 | 0 | 0
297 |  |  |  |  | 148.1082 | 0 | 36.092 |  |  | 3726.429 | [9 empty] | 9.212 |  |  |  | 3.7373 | 0.62163 | 0 | [8 empty] | -2.2255 | 2.9413 | 0 | 0 | 0 | 12.2998 |  |  |  |  | -3.7362 | 0 | [18 empty] | -0.78443 | 0 | [6 empty] | 0 | 0 | -0.62163 | 0 | 0 | 0
298 |  |  |  |  | 146.8824 | 0 | 23.4948 |  |  | 3730.5718 | [9 empty] | 9.6722 |  |  |  | 3.9163 | 1.243 | 0 | [8 empty] | -2.0981 | 3.2942 | 0 | 0 | 0 | 12.2998 |  |  |  |  | -4.3687 | 0 | [18 empty] | -3.0742 | 2.614 | [6 empty] | -0.18031 | 0 | -0.62163 | 0 | 0 | 0
299 |  |  |  |  | 142.8236 | 0 | 23.3012 |  |  | 3735.6456 | [9 empty] | 9.882 |  |  |  | 3.9149 | 1.8642 | 0 | [8 empty] | -1.3466 | 5.376 | 0 | 0 | 0 | 0 |  |  |  |  | -5.2999 | 0 | [18 empty] | -2.9569 | 2.747 | [6 empty] | 0 | 0 | -0.62163 | 0 | 0 | 0
300 |  |  |  |  | 140.446 | 0 | 11.969 |  |  | 3741.4984 | [9 empty] | 10.3018 |  |  |  | 3.9135 | 0 | 0 | [8 empty] | -1.7923 | 4.1413 | 0 | 0 | 0 | 11.1402 |  |  |  |  | -6.0792 | 0 | [18 empty] | -3.0552 | 2.6355 | [6 empty] | 0 | 0 | 0 | 1.8636 | 0 | 0
301 |  |  |  |  | 138.5813 | 0 | 15.3897 |  |  | 3747.6886 | [9 empty] | 10.7395 |  |  |  | 3.9122 | 0.62163 | 0 | [8 empty] | -1.9282 | 3.7648 | 0 | 0 | -3.5194 | 0 |  |  |  |  | -6.4169 | 0 | [18 empty] | -3.0637 | 2.626 | [6 empty] | 0 | 0 | -0.62163 | 0 | 0 | 0
302 |  |  |  |  | 136.6529 | 0 | 15.2629 |  |  | 3753.6437 | [9 empty] | 11.1749 |  |  |  | 4.5046 | 1.243 | 0 | [8 empty] | -1.9112 | 3.8119 | 0 | 0 | 0 | 0 |  |  |  |  | -6.1822 | 0 | [18 empty] | -3.0626 | 2.6271 | [6 empty] | -0.59387 | 0 | -0.62163 | 0 | 0 | 0
303 |  |  |  |  | 134.0844 | 0 | 15.1372 |  |  | 3759.0495 | [9 empty] | 11.1749 |  |  |  | 4.503 | 0 | 0 | [8 empty] | -1.7413 | 4.2825 | 0 | 0 | 0 | 0 |  |  |  |  | -5.6333 | 0 | [18 empty] | 0 | 0 | [6 empty] | 0 | 0 | 0 | 1.2426 | 0 | 0
304 |  |  |  |  | 131.2603 | 0 | 27.3123 |  |  | 3763.7256 | [9 empty] | 10.4252 |  |  |  | 4.5014 | 0.62163 | 0 | [8 empty] | -1.6734 | 4.4707 | 0 | 0 | -12.2998 | 0 |  |  |  |  | -4.9039 | 0 | [18 empty] | -2.5072 | 3.2569 | [6 empty] | 0 | 0 | -0.62163 | 0 | 0 | 0
305 |  |  |  |  | 128.4366 | 0 | 27.0872 |  |  | 3767.8707 | [9 empty] | 11.1411 |  |  |  | 4.4998 | 1.243 | 0 | [8 empty] | -1.6734 | 4.4707 | 0 | 0 | 0 | 0 |  |  |  |  | -4.3733 | 0 | [18 empty] | -0.71596 | 0 | [6 empty] | 0 | 0 | -0.62163 | 0 | 0 | 0
306 |  |  |  |  | 127.2148 | 0 | 14.5642 |  |  | 3771.6756 | [9 empty] | 11.6013 |  |  |  | 4.4982 | 1.8642 | 0 | [8 empty] | -2.0981 | 3.2942 | 0 | 0 | 0 | 12.2998 |  |  |  |  | -4.0331 | 0 | [18 empty] | -3.0742 | 2.614 | [6 empty] | 0 | 0 | -0.62163 | 0 | 0 | 0
307 |  |  |  |  | 127.2742 | 0 | 13.9206 |  |  | 3775.2062 | [9 empty] | 12.1064 |  |  |  | 3.756 | 2.4852 | 0 | [8 empty] | -2.4379 | 2.353 | 0 | 0 | -5.8881 | 6.4117 |  |  |  |  | -3.7592 | 0 | [18 empty] | -3.0953 | 2.5901 | [6 empty] | 0 | 0.74068 | -0.62163 | 0 | 0 | 0
308 |  |  |  |  | 128.1342 | 0 | 13.8059 |  |  | 3778.515 | [9 empty] | 8.6672 |  |  |  | 3.7546 | 3.106 | 0 | [8 empty] | -2.6502 | 1.7648 | 0 | 0 | 0 | 0 |  |  |  |  | -3.5376 | 0 | [18 empty] | -1.2467 | 4.6859 | [6 empty] | 0 | 0 | -0.62163 | 0 | 0 | 0
309 |  |  |  |  | 129.7947 | 0 | 13.6921 |  |  | 3781.4944 | [9 empty] | 9.5307 |  |  |  | 3.7533 | 3.7265 | 0 | [8 empty] | -2.8626 | 1.1765 | 0 | 0 | 0 | 0 |  |  |  |  | -3.2084 | 0 | [18 empty] | -0.86343 | 0 | [6 empty] | 0 | 0 | -0.62163 | 0 | 0 | 0
310 |  |  |  |  | 132.0313 | 0 | 13.5793 |  |  | 3784.3569 | [9 empty] | 10.1122 |  |  |  | 3.752 | 1.8642 | 0 | [8 empty] | -3.0155 | 0.75296 | 0 | 0 | 0 | 0 |  |  |  |  | -3.0916 | 0 | [18 empty] | -3.1311 | 2.5495 | [6 empty] | 0 | 0 | 0 | 1.8609 | 0 | 0
311 |  |  |  |  | 134.6517 | 0 | 13.4674 |  |  | 3787.3976 | [9 empty] | 11.0072 |  |  |  | 3.7506 | 2.4852 | 0 | [8 empty] | -3.1174 | 0.4706 | 0 | 0 | 0 | 0 |  |  |  |  | -3.27 | 0 | [18 empty] | -0.89503 | 0 | [6 empty] | 0 | 0 | -0.62163 | 0 | 0 | 0
312 |  |  |  |  | 137.6558 | 0 | 23.5078 |  |  | 3790.7511 | [9 empty] | 11.9149 |  |  |  | 3.7493 | 3.106 | 0 | [8 empty] | -3.2193 | 0.18824 | 0 | 0 | -10.1514 | 0 |  |  |  |  | -3.5831 | 0 | [18 empty] | -0.90767 | 0 | [6 empty] | 0 | 0 | -0.62163 | 0 | 0 | 0
313 |  |  |  |  | 140.7555 | 0 | 21.5738 |  |  | 3787.1205 | [9 empty] | 12.8257 |  |  |  | 3.748 | 3.7265 | 0 | [8 empty] | -3.2448 | 0.11765 | 0 | 0 | 0 | 1.7402 |  |  |  |  | 0 | 3.4009 | [18 empty] | -0.91083 | 0 | [6 empty] | 0 | 0 | -0.62163 | 0 | 0 | 0
314 |  |  |  |  | 143.9506 | 0 | 19.1129 |  |  | 3783.1713 | [9 empty] | 13.7397 |  |  |  | 3.7466 | 4.3468 | 0 | [8 empty] | -3.2703 | 0.04706 | 0 | 0 | 0 | 2.2831 |  |  |  |  | 0 | 3.7197 | [18 empty] | -0.91399 | 0 | [6 empty] | 0 | 0 | -0.62163 | 0 | 0 | 0
315 |  |  |  |  | 147.1771 | 0 | 16.4734 |  |  | 3779.1055 | [9 empty] | 14.6548 |  |  |  | 3.7453 | 4.9669 | 0 | [8 empty] | -3.2788 | 0.02353 | 0 | 0 | 0 | 2.482 |  |  |  |  | 0 | 3.8365 | [18 empty] | -0.91504 | 0 | [6 empty] | 0 | 0 | -0.62163 | 0 | 0 | 0
316 |  |  |  |  | 150.0507 | 0 | 13.4255 |  |  | 3774.7873 | [9 empty] | 15.5582 |  |  |  | 3.744 | 5.5868 | 0 | [8 empty] | -3.1854 | 0.28236 | 0 | 0 | 0 | 2.9122 |  |  |  |  | 0 | 4.0892 | [18 empty] | -0.90346 | 0 | [6 empty] | 0 | 0 | -0.62163 | 0 | 0 | 0
317 |  |  |  |  | 152.2832 | 0 | 10.2635 |  |  | 3770.3876 | [9 empty] | 16.4406 |  |  |  | 3.7426 | 6.2064 | 0 | [8 empty] | -3.0155 | 0.75296 | 0 | 0 | 0 | 3.0514 |  |  |  |  | 0 | 4.1709 | [18 empty] | -0.88239 | 0 | [6 empty] | 0 | 0 | -0.62163 | 0 | 0 | 0
318 |  |  |  |  | 152.9781 | 0 | 7.2128 |  |  | 3766.0383 | [9 empty] | 17.2725 |  |  |  | 3.7413 | 6.8258 | 0 | [8 empty] | -2.6078 | 1.8824 | 0 | 0 | 0 | 2.9661 |  |  |  |  | 0 | 4.1209 | [18 empty] | -0.83183 | 0 | [6 empty] | 0 | 0 | -0.62163 | 0 | 0 | 0
319 |  |  |  |  | 151.271 | 0 | 4.4891 |  |  | 3761.8665 | [9 empty] | 18.0253 |  |  |  | 3.74 | 7.445 | 0 | [8 empty] | -1.9707 | 3.6472 | 0 | 0 | 0 | 2.6643 |  |  |  |  | 0 | 3.9436 | [18 empty] | -0.75283 | 0 | [6 empty] | 0 | 0 | -0.62163 | 0 | 0 | 0
320 |  |  |  |  | 150.2047 | 0 | 3.3174 |  |  | 3758.5933 | [9 empty] | 18.7992 |  |  |  | 7.1554 | 8.064 | 0 | [8 empty] | -2.1406 | 3.1766 | 0 | 0 | 0 | 1.1346 |  |  |  |  | 0 | 3.0452 | [18 empty] | -0.77389 | 0 | [6 empty] | -3.4168 | 0 | -0.62163 | 0 | 0 | 0
321 |  |  |  |  | 149.4589 | 0 | 3.7097 |  |  | 3756.2331 | [9 empty] | 19.5836 |  |  |  | 11.8199 | 8.6828 | 0 | [8 empty] | -2.2255 | 2.9413 | 0 | 0 | -0.41958 | 0 |  |  |  |  | 0 | 2.1324 | [18 empty] | -0.78443 | 0 | [6 empty] | -4.667 | 0 | -0.62163 | 0 | 0 | 0
322 |  |  |  |  | 148.2329 | 0 | 4.7895 |  |  | 3754.2788 | [9 empty] | 20.3522 |  |  |  | 12.0445 | 9.3013 | 0 | [8 empty] | -2.0981 | 3.2942 | 0 | 0 | -1.1104 | 0 |  |  |  |  | 0 | 1.7267 | [18 empty] | -0.76863 | 0 | [6 empty] | -0.22887 | 0 | -0.62163 | 0 | 0 | 0
323 |  |  |  |  | 146.3666 | 0 | 6.1819 |  |  | 3752.5134 | [9 empty] | 21.0998 |  |  |  | 12.0403 | 9.9197 | 0 | [8 empty] | -1.9282 | 3.7648 | 0 | 0 | -1.4319 | 0 |  |  |  |  | 0 | 1.5379 | [18 empty] | -0.74756 | 0 | [6 empty] | 0 | 0 | -0.62163 | 0 | 0 | 0
324 |  |  |  |  | 143.9883 | 0 | 8.1558 |  |  | 3751.0963 | [9 empty] | 21.8305 |  |  |  | 12.036 | 10.4238 | 0 | [8 empty] | -1.7923 | 4.1413 | 0 | 0 | -2.0248 | 0 |  |  |  |  | 0 | 1.1897 | [18 empty] | -0.73071 | 0 | [6 empty] | 0 | 0 | -0.50763 | 0 | 0 | 0
325 |  |  |  |  | 142.1229 | 0 | 11.2314 |  |  | 3750.3359 | [9 empty] | 22.1082 |  |  |  | 12.0317 | 10.4238 | 0 | [8 empty] | -1.9282 | 3.7648 | 0 | 0 | -3.1428 | 0 |  |  |  |  | 0 | 0.53305 | [18 empty] | -0.27773 | 0 | [6 empty] | 0 | 0 | -0.0037 | 0 | 0 | 0
326 |  |  |  |  | 140.1939 | 0 | 15.6066 |  |  | 3750.3537 | [9 empty] | 22.1081 |  |  |  | 12.0275 | 10.4238 | 0 | [8 empty] | -1.9112 | 3.8119 | 0 | 0 | -4.4678 | 0 |  |  |  |  | -0.24509 | 0 | [18 empty] | 0 | 0.000159 | [6 empty] | 0 | 0 | -0.0037 | 0 | 0 | 0
327 |  |  |  |  | 137.6247 | 0 | 20.5944 |  |  | 3750.7525 | [9 empty] | 18.7079 |  |  |  | 3.7613 | 9.347 | 0 | [8 empty] | -1.7413 | 4.2825 | 0 | 0 | -5.1164 | 0 |  |  |  |  | -0.62604 | 0 | [18 empty] | 0 | 3.4002 | [6 empty] | 0 | 8.2619 | 0 | 1.0731 | 0 | 0
328 |  |  |  |  | 134.7998 | 0 | 24.9395 |  |  | 3750.7979 | [9 empty] | 15.2982 |  |  |  | 3.76 | 4.56 | 0 | [8 empty] | -1.6734 | 4.4707 | 0 | 0 | -4.5148 | 0 |  |  |  |  | -0.27269 | 0 | [18 empty] | 0 | 3.4097 | [6 empty] | 0 | 0 | 0 | 4.7836 | 0 | 0
329 |  |  |  |  | 131.9754 | 0 | 27.8661 |  |  | 3750.0312 | [9 empty] | 11.8884 |  |  |  | 3.7586 | 2.8491 | 0 | [8 empty] | -1.6734 | 4.4707 | 0 | 0 | -3.1321 | 0 |  |  |  |  | 0 | 0.53937 | [18 empty] | 0 | 3.4097 | [6 empty] | 0 | 0 | 0 | 1.7093 | 0 | 0
330 |  |  |  |  | 129.296 | 0 | 29.6837 |  |  | 3748.6275 | [9 empty] | 8.5384 |  |  |  | 3.7573 | 0 | 0 | [8 empty] | -0.64115 | 3.2942 | 0 | 0 | -2.0473 | 0 |  |  |  |  | 0 | 1.1765 | [18 empty] | 0 | 3.35 | [6 empty] | 0 | 0 | 0 | 2.8481 | 0 | 0
331 |  |  |  |  | 129.355 | 0 | 30.235 |  |  | 3746.4889 | [9 empty] | 7.5293 |  |  |  | 3.756 | 0 | 0 | [8 empty] | -2.4379 | 2.353 | 0 | 0 | -0.79589 | 0 |  |  |  |  | 0 | 1.9114 | [18 empty] | 0 | 1.0091 | [6 empty] | 0 | 0 | 0 | 0 | 0 | 0
332 |  |  |  |  | 130.2146 | 0 | 29.5666 |  |  | 3743.6368 | [9 empty] | 8.3664 |  |  |  | 3.7546 | 0.62163 | 0 | [8 empty] | -2.6502 | 1.7648 | 0 | 0 | 0 | 0.41925 |  |  |  |  | 0 | 2.6251 | [18 empty] | -0.8371 | 0 | [6 empty] | 0 | 0 | -0.62163 | 0 | 0 | 0
333 |  |  |  |  | 131.8746 | 0 | 28.4843 |  |  | 3740.5385 | [9 empty] | 9.2298 |  |  |  | 3.7533 | 1.243 | 0 | [8 empty] | -2.8626 | 1.1765 | 0 | 0 | 0 | 0.83871 |  |  |  |  | 0 | 2.8714 | [18 empty] | -0.86343 | 0 | [6 empty] | 0 | 0 | -0.62163 | 0 | 0 | 0
334 |  |  |  |  | 134.1107 | 0 | 27.209 |  |  | 3737.3219 | [9 empty] | 10.1122 |  |  |  | 3.752 | 1.8642 | 0 | [8 empty] | -3.0155 | 0.75296 | 0 | 0 | 0 | 1.0405 |  |  |  |  | 0 | 2.99 | [18 empty] | -0.88239 | 0 | [6 empty] | 0 | 0 | -0.62163 | 0 | 0 | 0
335 |  |  |  |  | 136.7307 | 0 | 25.6386 |  |  | 3733.9259 | [9 empty] | 11.0072 |  |  |  | 3.7506 | 2.4852 | 0 | [8 empty] | -3.1174 | 0.4706 | 0 | 0 | 0 | 1.3463 |  |  |  |  | 0 | 3.1695 | [18 empty] | -0.89503 | 0 | [6 empty] | 0 | 0 | -0.62163 | 0 | 0 | 0
336 |  |  |  |  | 139.7345 | 0 | 23.5078 |  |  | 3730.1934 | [9 empty] | 11.9149 |  |  |  | 3.7493 | 3.106 | 0 | [8 empty] | -3.2193 | 0.18824 | 0 | 0 | 0 | 1.9196 |  |  |  |  | 0 | 3.5062 | [18 empty] | -0.90767 | 0 | [6 empty] | 0 | 0 | -0.62163 | 0 | 0 | 0
337 |  |  |  |  | 142.8337 | 0 | 21.5738 |  |  | 3726.5665 | [9 empty] | 12.8257 |  |  |  | 3.748 | 3.7265 | 0 | [8 empty] | -3.2448 | 0.11765 | 0 | 0 | 0 | 1.7402 |  |  |  |  | 0 | 3.4009 | [18 empty] | -0.91083 | 0 | [6 empty] | 0 | 0 | -0.62163 | 0 | 0 | 0
338 |  |  |  |  | 146.0284 | 0 | 19.1129 |  |  | 3722.6209 | [9 empty] | 13.7397 |  |  |  | 3.7466 | 4.3468 | 0 | [8 empty] | -3.2703 | 0.04706 | 0 | 0 | 0 | 2.2831 |  |  |  |  | 0 | 3.7197 | [18 empty] | -0.91399 | 0 | [6 empty] | 0 | 0 | -0.62163 | 0 | 0 | 0
339 |  |  |  |  | 149.2545 | 0 | 16.4734 |  |  | 3718.5588 | [9 empty] | 14.6548 |  |  |  | 3.7453 | 4.9669 | 0 | [8 empty] | -3.2788 | 0.02353 | 0 | 0 | 0 | 2.482 |  |  |  |  | 0 | 3.8365 | [18 empty] | -0.91504 | 0 | [6 empty] | 0 | 0 | -0.62163 | 0 | 0 | 0
340 |  |  |  |  | 152.1276 | 0 | 13.4255 |  |  | 3714.2443 | [9 empty] | 15.5582 |  |  |  | 3.744 | 5.5868 | 0 | [8 empty] | -3.1854 | 0.28236 | 0 | 0 | 0 | 2.9122 |  |  |  |  | 0 | 4.0892 | [18 empty] | -0.90346 | 0 | [6 empty] | 0 | 0 | -0.62163 | 0 | 0 | 0
341 |  |  |  |  | 154.3597 | 0 | 10.2635 |  |  | 3709.8483 | [9 empty] | 16.4406 |  |  |  | 3.7426 | 6.2064 | 0 | [8 empty] | -3.0155 | 0.75296 | 0 | 0 | 0 | 3.0514 |  |  |  |  | 0 | 4.1709 | [18 empty] | -0.88239 | 0 | [6 empty] | 0 | 0 | -0.62163 | 0 | 0 | 0
342 |  |  |  |  | 155.0542 | 0 | 7.2128 |  |  | 3705.5026 | [9 empty] | 17.2725 |  |  |  | 3.7413 | 6.8258 | 0 | [8 empty] | -2.6078 | 1.8824 | 0 | 0 | 0 | 2.9661 |  |  |  |  | 0 | 4.1209 | [18 empty] | -0.83183 | 0 | [6 empty] | 0 | 0 | -0.62163 | 0 | 0 | 0
343 |  |  |  |  | 153.3467 | 0 | 4.4891 |  |  | 3701.3345 | [9 empty] | 18.0253 |  |  |  | 3.74 | 7.445 | 0 | [8 empty] | -1.9707 | 3.6472 | 0 | 0 | 0 | 2.6643 |  |  |  |  | 0 | 3.9436 | [18 empty] | -0.75283 | 0 | [6 empty] | 0 | 0 | -0.62163 | 0 | 0 | 0
344 |  |  |  |  | 152.28 | 0 | 3.3174 |  |  | 3698.0649 | [9 empty] | 18.7992 |  |  |  | 7.1554 | 8.064 | 0 | [8 empty] | -2.1406 | 3.1766 | 0 | 0 | 0 | 1.1346 |  |  |  |  | 0 | 3.0452 | [18 empty] | -0.77389 | 0 | [6 empty] | -3.4168 | 0 | -0.62163 | 0 | 0 | 0
345 |  |  |  |  | 151.5338 | 0 | 3.7097 |  |  | 3695.7084 | [9 empty] | 19.5836 |  |  |  | 11.8199 | 8.6828 | 0 | [8 empty] | -2.2255 | 2.9413 | 0 | 0 | -0.41958 | 0 |  |  |  |  | 0 | 2.1324 | [18 empty] | -0.78443 | 0 | [6 empty] | -4.667 | 0 | -0.62163 | 0 | 0 | 0
346 |  |  |  |  | 150.3074 | 0 | 4.7895 |  |  | 3693.7577 | [9 empty] | 20.3522 |  |  |  | 12.0445 | 9.3013 | 0 | [8 empty] | -2.0981 | 3.2942 | 0 | 0 | -1.1104 | 0 |  |  |  |  | 0 | 1.7267 | [18 empty] | -0.76863 | 0 | [6 empty] | -0.22887 | 0 | -0.62163 | 0 | 0 | 0
347 |  |  |  |  | 148.4407 | 0 | 6.1819 |  |  | 3691.996 | [9 empty] | 21.0998 |  |  |  | 12.0403 | 9.9197 | 0 | [8 empty] | -1.9282 | 3.7648 | 0 | 0 | -1.4319 | 0 |  |  |  |  | 0 | 1.5379 | [18 empty] | -0.74756 | 0 | [6 empty] | 0 | 0 | -0.62163 | 0 | 0 | 0
348 |  |  |  |  | 146.062 | 0 | 8.1558 |  |  | 3690.5826 | [9 empty] | 21.8305 |  |  |  | 12.036 | 10.4238 | 0 | [8 empty] | -1.7923 | 4.1413 | 0 | 0 | -2.0248 | 0 |  |  |  |  | 0 | 1.1897 | [18 empty] | -0.73071 | 0 | [6 empty] | 0 | 0 | -0.50763 | 0 | 0 | 0
349 |  |  |  |  | 144.1962 | 0 | 11.2314 |  |  | 3689.8259 | [9 empty] | 22.1082 |  |  |  | 12.0317 | 10.4238 | 0 | [8 empty] | -1.9282 | 3.7648 | 0 | 0 | -3.1428 | 0 |  |  |  |  | 0 | 0.53305 | [18 empty] | -0.27773 | 0 | [6 empty] | 0 | 0 | -0.0037 | 0 | 0 | 0
350 |  |  |  |  | 142.2667 | 0 | 15.6066 |  |  | 3689.8474 | [9 empty] | 22.1081 |  |  |  | 12.0275 | 10.4238 | 0 | [8 empty] | -1.9112 | 3.8119 | 0 | 0 | -4.4678 | 0 |  |  |  |  | -0.24509 | 0 | [18 empty] | 0 | 0.000159 | [6 empty] | 0 | 0 | -0.0037 | 0 | 0 | 0
351 |  |  |  |  | 139.6971 | 0 | 20.5944 |  |  | 3690.2498 | [9 empty] | 18.7079 |  |  |  | 3.7613 | 9.347 | 0 | [8 empty] | -1.7413 | 4.2825 | 0 | 0 | -5.1164 | 0 |  |  |  |  | -0.62604 | 0 | [18 empty] | 0 | 3.4002 | [6 empty] | 0 | 8.2619 | 0 | 1.0731 | 0 | 0
352 |  |  |  |  | 136.8718 | 0 | 24.9395 |  |  | 3690.2989 | [9 empty] | 15.2982 |  |  |  | 3.76 | 4.56 | 0 | [8 empty] | -1.6734 | 4.4707 | 0 | 0 | -4.5148 | 0 |  |  |  |  | -0.27269 | 0 | [18 empty] | 0 | 3.4097 | [6 empty] | 0 | 0 | 0 | 4.7836 | 0 | 0
353 |  |  |  |  | 134.047 | 0 | 27.8661 |  |  | 3689.5359 | [9 empty] | 11.8884 |  |  |  | 3.7586 | 2.8491 | 0 | [8 empty] | -1.6734 | 4.4707 | 0 | 0 | -3.1321 | 0 |  |  |  |  | 0 | 0.53937 | [18 empty] | 0 | 3.4097 | [6 empty] | 0 | 0 | 0 | 1.7093 | 0 | 0
354 |  |  |  |  | 131.3671 | 0 | 29.6837 |  |  | 3688.1358 | [9 empty] | 8.5384 |  |  |  | 3.7573 | 0 | 0 | [8 empty] | -0.64115 | 3.2942 | 0 | 0 | -2.0473 | 0 |  |  |  |  | 0 | 1.1765 | [18 empty] | 0 | 3.35 | [6 empty] | 0 | 0 | 0 | 2.8481 | 0 | 0
355 |  |  |  |  | 131.4257 | 0 | 30.235 |  |  | 3686.0009 | [9 empty] | 7.5293 |  |  |  | 3.756 | 0 | 0 | [8 empty] | -2.4379 | 2.353 | 0 | 0 | -0.79589 | 0 |  |  |  |  | 0 | 1.9114 | [18 empty] | 0 | 1.0091 | [6 empty] | 0 | 0 | 0 | 0 | 0 | 0
356 |  |  |  |  | 132.2849 | 0 | 29.5666 |  |  | 3683.1524 | [9 empty] | 8.3664 |  |  |  | 3.7546 | 0.62163 | 0 | [8 empty] | -2.6502 | 1.7648 | 0 | 0 | 0 | 0.41925 |  |  |  |  | 0 | 2.6251 | [18 empty] | -0.8371 | 0 | [6 empty] | 0 | 0 | -0.62163 | 0 | 0 | 0
357 |  |  |  |  | 133.9445 | 0 | 28.4843 |  |  | 3680.0578 | [9 empty] | 9.2298 |  |  |  | 3.7533 | 1.243 | 0 | [8 empty] | -2.8626 | 1.1765 | 0 | 0 | 0 | 0.83871 |  |  |  |  | 0 | 2.8714 | [18 empty] | -0.86343 | 0 | [6 empty] | 0 | 0 | -0.62163 | 0 | 0 | 0
358 |  |  |  |  | 136.1803 | 0 | 27.209 |  |  | 3676.8449 | [9 empty] | 10.1122 |  |  |  | 3.752 | 1.8642 | 0 | [8 empty] | -3.0155 | 0.75296 | 0 | 0 | 0 | 1.0405 |  |  |  |  | 0 | 2.99 | [18 empty] | -0.88239 | 0 | [6 empty] | 0 | 0 | -0.62163 | 0 | 0 | 0
359 |  |  |  |  | 138.7998 | 0 | 25.6386 |  |  | 3673.4525 | [9 empty] | 11.0072 |  |  |  | 3.7506 | 2.4852 | 0 | [8 empty] | -3.1174 | 0.4706 | 0 | 0 | 0 | 1.3463 |  |  |  |  | 0 | 3.1695 | [18 empty] | -0.89503 | 0 | [6 empty] | 0 | 0 | -0.62163 | 0 | 0 | 0
360 |  |  |  |  | 141.8032 | 0 | 23.5078 |  |  | 3669.7237 | [9 empty] | 11.9149 |  |  |  | 3.7493 | 3.106 | 0 | [8 empty] | -3.2193 | 0.18824 | 0 | 0 | 0 | 1.9196 |  |  |  |  | 0 | 3.5062 | [18 empty] | -0.90767 | 0 | [6 empty] | 0 | 0 | -0.62163 | 0 | 0 | 0
361 |  |  |  |  | 144.902 | 0 | 22.2803 |  |  | 3666.5154 | [9 empty] | 14.6901 |  |  |  | 3.748 | 3.933 | 0 | [8 empty] | -3.2448 | 0.11765 | 0 | 0 | 0 | 1.0337 |  |  |  |  | 0 | 2.986 | [18 empty] | -2.7752 | 0 | [6 empty] | 0 | 0 | -0.82816 | 0 | 0 | 0
362 |  |  |  |  | 148.0963 | 0 | 20.0635 |  |  | 3662.7202 | [9 empty] | 17.4213 |  |  |  | 3.7466 | 1.5943 | 0 | [8 empty] | -3.2703 | 0.04706 | 0 | 0 | 0 | 2.0332 |  |  |  |  | 0 | 3.573 | [18 empty] | -2.7312 | 0 | [6 empty] | 0 | 0 | 0 | 2.3374 | 0 | 0
363 |  |  |  |  | 151.3219 | 0 | 17.0419 |  |  | 3658.4419 | [9 empty] | 18.4155 |  |  |  | 3.7453 | 0 | 0 | [8 empty] | -3.2788 | 0.02353 | 0 | 0 | 0 | 2.8563 |  |  |  |  | 0 | 4.0564 | [18 empty] | -0.99421 | 0 | [6 empty] | 0 | 0 | 0 | 1.5937 | 0 | 0
364 |  |  |  |  | 154.1947 | 0 | 13.5679 |  |  | 3653.8836 | [9 empty] | 18.6621 |  |  |  | 3.744 | 0 | 0 | [8 empty] | -3.1854 | 0.28236 | 0 | 0 | 0 | 3.3336 |  |  |  |  | 0 | 4.3366 | [18 empty] | -0.24663 | 0 | [6 empty] | 0 | 0 | 0 | 0 | 0 | 0
365 |  |  |  |  | 156.4264 | 0 | 9.8314 |  |  | 3649.1545 | [9 empty] | 18.2266 |  |  |  | 3.7426 | 0 | 0 | [8 empty] | -3.0155 | 0.75296 | 0 | 0 | 0 | 3.6247 |  |  |  |  | 0 | 4.5076 | [18 empty] | 0 | 0.43556 | [6 empty] | 0 | 0 | 0 | 0 | 0 | 0
366 |  |  |  |  | 155.7806 | 0 | 5.8808 |  |  | 3644.2819 | [9 empty] | 17.062 |  |  |  | 3.7413 | 0 | 0 | [8 empty] | -1.268 | 1.8824 | 0 | 0 | 0 | 3.8696 |  |  |  |  | 0 | 4.6515 | [18 empty] | 0 | 1.1645 | [6 empty] | 0 | 0 | 0 | 0 | 0 | 0
367 |  |  |  |  | 152.1023 | 0 | 2.141 |  |  | 3639.5143 | [9 empty] | 15.8079 |  |  |  | 0 | 0 | 0 | [8 empty] | 0 | 3.6472 | 0 | 0 | 0 | 3.6913 |  |  |  |  | 0 | 4.5468 | [18 empty] | 0 | 1.2541 | [6 empty] | 0 | 3.74 | 0 | 0 | 0 | 0
368 |  |  |  |  | 148.8953 | 0 | 0 |  |  | 3635.6678 | [9 empty] | 14.5777 |  |  |  | 0 | 0 | 0 | [8 empty] | 0 | 3.1766 | 0 | 0 | 0 | 2.1234 |  |  |  |  | 0 | 3.6259 | [18 empty] | 0 | 1.2302 | [6 empty] | 0 | 0 | 0 | 0 | 0 | 0
369 |  |  |  |  | 148.1498 | 0 | 0.52642 |  |  | 3633.3779 | [9 empty] | 13.6492 |  |  |  | 3.7659 | 0 | 0 | [8 empty] | -2.2255 | 2.9413 | 0 | 0 | -0.52642 | 0 |  |  |  |  | 0 | 2.0697 | [18 empty] | 0 | 0.92851 | [6 empty] | -3.7659 | 0 | 0 | 0 | 0 | 0
370 |  |  |  |  | 146.924 | 0 | 3.8981 |  |  | 3632.7616 | [9 empty] | 16.0909 |  |  |  | 13.0591 | 0 | 0 | [8 empty] | -2.0981 | 3.2942 | 0 | 0 | -3.3761 | 0 |  |  |  |  | 0 | 0.39608 | [18 empty] | -2.4418 | 0 | [6 empty] | -9.2946 | 0 | 0 | 0 | 0 | 0
371 |  |  |  |  | 145.058 | 0 | 10.178 |  |  | 3633.8697 | [9 empty] | 18.7029 |  |  |  | 31.613 | 1.1756 | 0 | [8 empty] | -1.9282 | 3.7648 | 0 | 0 | -6.312 | 0 |  |  |  |  | -1.3282 | 0 | [18 empty] | -2.612 | 0 | [6 empty] | -18.5585 | 0 | -1.1756 | 0 | 0 | 0
372 |  |  |  |  | 142.68 | 0 | 18.9187 |  |  | 3636.4533 | [9 empty] | 21.298 |  |  |  | 40.4887 | 2.6172 | 0 | [8 empty] | -1.7923 | 4.1413 | 0 | 0 | -8.8245 | 0 |  |  |  |  | -2.8038 | 0 | [18 empty] | -2.5951 | 0 | [6 empty] | -8.887 | 0 | -1.4421 | 0 | 0 | 0
373 |  |  |  |  | 140.8149 | 0 | 29.2846 |  |  | 3640.0335 | [9 empty] | 23.91 |  |  |  | 44.4965 | 3.106 | 0 | [8 empty] | -1.9282 | 3.7648 | 0 | 0 | -10.5218 | 0 |  |  |  |  | -3.8007 | 0 | [18 empty] | -2.612 | 0 | [6 empty] | -4.0222 | 0 | -0.48964 | 0 | 0 | 0
374 |  |  |  |  | 138.886 | 0 | 40.6118 |  |  | 3644.2283 | [9 empty] | 23.782 |  |  |  | 44.4965 | 3.106 | 0 | [8 empty] | -1.9112 | 3.8119 | 0 | 0 | -11.5684 | 0 |  |  |  |  | -4.4153 | 0 | [18 empty] | 0 | 0.12795 | [6 empty] | -0.015796 | 0 | -0.001103 | 0 | 0 | 0
375 |  |  |  |  | 136.3171 | 0 | 49.1993 |  |  | 3648.6616 | [9 empty] | 22.4956 |  |  |  | 44.4965 | 3.106 | 0 | [8 empty] | -1.7413 | 4.2825 | 0 | 0 | -8.9222 | 0 |  |  |  |  | -4.6541 | 0 | [18 empty] | 0 | 1.2864 | [6 empty] | -0.015796 | 0 | -0.001103 | 0 | 0 | 0
376 |  |  |  |  | 133.4925 | 0 | 38.7291 |  |  | 3652.6278 | [9 empty] | 21.1997 |  |  |  | 44.4965 | 3.106 | 0 | [8 empty] | -1.6734 | 4.4707 | 0 | 0 | -1.1175 | 11.1823 |  |  |  |  | -4.1874 | 0 | [18 empty] | 0 | 1.2959 | [6 empty] | -0.015796 | 0 | -0.001103 | 0 | 0 | 0
377 |  |  |  |  | 128.995 | 0 | 26.1101 |  |  | 3654.1836 | [9 empty] | 19.9038 |  |  |  | 31.5877 | 3.106 | 0 | [8 empty] | 0 | 4.4707 | 0 | 0 | 0 | 12.2998 |  |  |  |  | -1.7771 | 0 | [18 empty] | 0 | 1.2959 | [6 empty] | 0 | 12.893 | -0.001103 | 0 | 0 | 0
378 |  |  |  |  | 126.8438 | 0 | 18.1786 |  |  | 3653.6306 | [9 empty] | 18.6676 |  |  |  | 16.3665 | 3.106 | 0 | [8 empty] | -1.1688 | 3.2942 | 0 | 0 | 0 | 7.7164 |  |  |  |  | 0 | 0.33159 | [18 empty] | 0 | 1.2362 | [6 empty] | 0 | 15.21 | -0.001103 | 0 | 0 | 0
379 |  |  |  |  | 126.8184 | 0 | 20.6248 |  |  | 3652.555 | [9 empty] | 17.4792 |  |  |  | 3.756 | 3.106 | 0 | [8 empty] | -2.353 | 2.353 | 0 | 0 | -2.596 | 0 |  |  |  |  | 0 | 0.85421 | [18 empty] | 0 | 1.1884 | [6 empty] | 0 | 12.6047 | -0.001103 | 0 | 0 | 0
380 |  |  |  |  | 127.6409 | 0 | 22.3286 |  |  | 3651.0553 | [9 empty] | 16.3206 |  |  |  | 3.7546 | 3.106 | 0 | [8 empty] | -2.6126 | 1.7648 | 0 | 0 | -1.8738 | 0 |  |  |  |  | 0 | 1.2784 | [18 empty] | 0 | 1.1586 | [6 empty] | 0 | 0 | -0.001103 | 0 | 0 | 0
381 |  |  |  |  | 129.3014 | 0 | 23.2933 |  |  | 3649.1298 | [9 empty] | 15.1919 |  |  |  | 3.7533 | 3.106 | 0 | [8 empty] | -2.8626 | 1.1765 | 0 | 0 | -1.1487 | 0 |  |  |  |  | 0 | 1.7042 | [18 empty] | 0 | 1.1287 | [6 empty] | 0 | 0 | -0.001103 | 0 | 0 | 0
382 |  |  |  |  | 131.5381 | 0 | 23.5974 |  |  | 3646.8211 | [9 empty] | 14.0847 |  |  |  | 3.752 | 3.106 | 0 | [8 empty] | -3.0155 | 0.75296 | 0 | 0 | -0.49601 | 0 |  |  |  |  | 0 | 2.0875 | [18 empty] | 0 | 1.1072 | [6 empty] | 0 | 0 | -0.001103 | 0 | 0 | 0
383 |  |  |  |  | 134.1586 | 0 | 23.5952 |  |  | 3644.3342 | [9 empty] | 12.9918 |  |  |  | 3.7506 | 3.106 | 0 | [8 empty] | -3.1174 | 0.4706 | 0 | 0 | -0.19227 | 0 |  |  |  |  | 0 | 2.2659 | [18 empty] | 0 | 1.0929 | [6 empty] | 0 | 0 | -0.001103 | 0 | 0 | 0
384 |  |  |  |  | 137.1629 | 0 | 23.5078 |  |  | 3641.7973 | [9 empty] | 11.9149 |  |  |  | 3.7493 | 3.106 | 0 | [8 empty] | -3.2193 | 0.18824 | 0 | 0 | -0.10696 | 0 |  |  |  |  | 0 | 2.316 | [18 empty] | 0 | 1.0769 | [6 empty] | 0 | 0 | -0.001103 | 0 | 0 | 0
385 |  |  |  |  | 140.2626 | 0 | 22.2803 |  |  | 3638.5907 | [9 empty] | 14.6901 |  |  |  | 3.748 | 3.933 | 0 | [8 empty] | -3.2448 | 0.11765 | 0 | 0 | 0 | 1.0337 |  |  |  |  | 0 | 2.986 | [18 empty] | -2.7752 | 0 | [6 empty] | 0 | 0 | -0.82816 | 0 | 0 | 0
386 |  |  |  |  | 143.4578 | 0 | 20.0635 |  |  | 3634.7972 | [9 empty] | 17.4213 |  |  |  | 3.7466 | 1.5943 | 0 | [8 empty] | -3.2703 | 0.04706 | 0 | 0 | 0 | 2.0332 |  |  |  |  | 0 | 3.573 | [18 empty] | -2.7312 | 0 | [6 empty] | 0 | 0 | 0 | 2.3374 | 0 | 0
387 |  |  |  |  | 146.6844 | 0 | 17.0419 |  |  | 3630.5206 | [9 empty] | 18.4155 |  |  |  | 3.7453 | 0 | 0 | [8 empty] | -3.2788 | 0.02353 | 0 | 0 | 0 | 2.8563 |  |  |  |  | 0 | 4.0564 | [18 empty] | -0.99421 | 0 | [6 empty] | 0 | 0 | 0 | 1.5937 | 0 | 0
388 |  |  |  |  | 149.5581 | 0 | 13.5679 |  |  | 3625.9639 | [9 empty] | 18.6621 |  |  |  | 3.744 | 0 | 0 | [8 empty] | -3.1854 | 0.28236 | 0 | 0 | 0 | 3.3336 |  |  |  |  | 0 | 4.3366 | [18 empty] | -0.24663 | 0 | [6 empty] | 0 | 0 | 0 | 0 | 0 | 0
389 |  |  |  |  | 151.7907 | 0 | 9.8314 |  |  | 3621.2366 | [9 empty] | 18.2266 |  |  |  | 3.7426 | 0 | 0 | [8 empty] | -3.0155 | 0.75296 | 0 | 0 | 0 | 3.6247 |  |  |  |  | 0 | 4.5076 | [18 empty] | 0 | 0.43556 | [6 empty] | 0 | 0 | 0 | 0 | 0 | 0
390 |  |  |  |  | 151.1459 | 0 | 5.8808 |  |  | 3616.3657 | [9 empty] | 17.062 |  |  |  | 3.7413 | 0 | 0 | [8 empty] | -1.268 | 1.8824 | 0 | 0 | 0 | 3.8696 |  |  |  |  | 0 | 4.6515 | [18 empty] | 0 | 1.1645 | [6 empty] | 0 | 0 | 0 | 0 | 0 | 0
391 |  |  |  |  | 147.4685 | 0 | 2.141 |  |  | 3611.5997 | [9 empty] | 15.8079 |  |  |  | 0 | 0 | 0 | [8 empty] | 0 | 3.6472 | 0 | 0 | 0 | 3.6913 |  |  |  |  | 0 | 4.5468 | [18 empty] | 0 | 1.2541 | [6 empty] | 0 | 3.74 | 0 | 0 | 0 | 0
392 |  |  |  |  | 144.2624 | 0 | 0 |  |  | 3607.755 | [9 empty] | 14.5777 |  |  |  | 0 | 0 | 0 | [8 empty] | 0 | 3.1766 | 0 | 0 | 0 | 2.1234 |  |  |  |  | 0 | 3.6259 | [18 empty] | 0 | 1.2302 | [6 empty] | 0 | 0 | 0 | 0 | 0 | 0
393 |  |  |  |  | 143.5178 | 0 | 0.52642 |  |  | 3605.4667 | [9 empty] | 13.6492 |  |  |  | 3.7659 | 0 | 0 | [8 empty] | -2.2255 | 2.9413 | 0 | 0 | -0.52642 | 0 |  |  |  |  | 0 | 2.0697 | [18 empty] | 0 | 0.92851 | [6 empty] | -3.7659 | 0 | 0 | 0 | 0 | 0
394 |  |  |  |  | 142.293 | 0 | 3.8981 |  |  | 3604.8521 | [9 empty] | 16.0909 |  |  |  | 13.0591 | 0 | 0 | [8 empty] | -2.0981 | 3.2942 | 0 | 0 | -3.3761 | 0 |  |  |  |  | 0 | 0.39608 | [18 empty] | -2.4418 | 0 | [6 empty] | -9.2946 | 0 | 0 | 0 | 0 | 0
395 |  |  |  |  | 140.4279 | 0 | 10.178 |  |  | 3605.9619 | [9 empty] | 18.7029 |  |  |  | 31.613 | 1.1756 | 0 | [8 empty] | -1.9282 | 3.7648 | 0 | 0 | -6.312 | 0 |  |  |  |  | -1.3282 | 0 | [18 empty] | -2.612 | 0 | [6 empty] | -18.5585 | 0 | -1.1756 | 0 | 0 | 0
396 |  |  |  |  | 138.0508 | 0 | 18.9187 |  |  | 3608.5472 | [9 empty] | 21.298 |  |  |  | 40.4887 | 2.6172 | 0 | [8 empty] | -1.7923 | 4.1413 | 0 | 0 | -8.8245 | 0 |  |  |  |  | -2.8038 | 0 | [18 empty] | -2.5951 | 0 | [6 empty] | -8.887 | 0 | -1.4421 | 0 | 0 | 0
397 |  |  |  |  | 136.1866 | 0 | 29.2846 |  |  | 3612.1291 | [9 empty] | 23.91 |  |  |  | 44.4965 | 3.106 | 0 | [8 empty] | -1.9282 | 3.7648 | 0 | 0 | -10.5218 | 0 |  |  |  |  | -3.8007 | 0 | [18 empty] | -2.612 | 0 | [6 empty] | -4.0222 | 0 | -0.48964 | 0 | 0 | 0
398 |  |  |  |  | 134.2587 | 0 | 40.6118 |  |  | 3616.3256 | [9 empty] | 23.782 |  |  |  | 44.4965 | 3.106 | 0 | [8 empty] | -1.9112 | 3.8119 | 0 | 0 | -11.5684 | 0 |  |  |  |  | -4.4153 | 0 | [18 empty] | 0 | 0.12795 | [6 empty] | -0.015796 | 0 | -0.001103 | 0 | 0 | 0
399 |  |  |  |  | 131.6907 | 0 | 49.1993 |  |  | 3620.7605 | [9 empty] | 22.4956 |  |  |  | 44.4965 | 3.106 | 0 | [8 empty] | -1.7413 | 4.2825 | 0 | 0 | -8.9222 | 0 |  |  |  |  | -4.6541 | 0 | [18 empty] | 0 | 1.2864 | [6 empty] | -0.015796 | 0 | -0.001103 | 0 | 0 | 0
400 |  |  |  |  | 128.867 | 0 | 38.7291 |  |  | 3624.7285 | [9 empty] | 21.1997 |  |  |  | 44.4965 | 3.106 | 0 | [8 empty] | -1.6734 | 4.4707 | 0 | 0 | -1.1175 | 11.1823 |  |  |  |  | -4.1874 | 0 | [18 empty] | 0 | 1.2959 | [6 empty] | -0.015796 | 0 | -0.001103 | 0 | 0 | 0
401 |  |  |  |  | 124.3705 | 0 | 26.1101 |  |  | 3626.286 | [9 empty] | 19.9038 |  |  |  | 31.5877 | 3.106 | 0 | [8 empty] | 0 | 4.4707 | 0 | 0 | 0 | 12.2998 |  |  |  |  | -1.7771 | 0 | [18 empty] | 0 | 1.2959 | [6 empty] | 0 | 12.893 | -0.001103 | 0 | 0 | 0
402 |  |  |  |  | 122.2201 | 0 | 18.1786 |  |  | 3625.7346 | [9 empty] | 18.6676 |  |  |  | 16.3665 | 3.106 | 0 | [8 empty] | -1.1688 | 3.2942 | 0 | 0 | 0 | 7.7164 |  |  |  |  | 0 | 0.33159 | [18 empty] | 0 | 1.2362 | [6 empty] | 0 | 15.21 | -0.001103 | 0 | 0 | 0
403 |  |  |  |  | 122.1957 | 0 | 20.6248 |  |  | 3624.6607 | [9 empty] | 17.4792 |  |  |  | 3.756 | 3.106 | 0 | [8 empty] | -2.353 | 2.353 | 0 | 0 | -2.596 | 0 |  |  |  |  | 0 | 0.85421 | [18 empty] | 0 | 1.1884 | [6 empty] | 0 | 12.6047 | -0.001103 | 0 | 0 | 0
404 |  |  |  |  | 123.0191 | 0 | 22.3286 |  |  | 3623.1627 | [9 empty] | 16.3206 |  |  |  | 3.7546 | 3.106 | 0 | [8 empty] | -2.6126 | 1.7648 | 0 | 0 | -1.8738 | 0 |  |  |  |  | 0 | 1.2784 | [18 empty] | 0 | 1.1586 | [6 empty] | 0 | 0 | -0.001103 | 0 | 0 | 0
405 |  |  |  |  | 124.6805 | 0 | 23.2933 |  |  | 3621.2389 | [9 empty] | 15.1919 |  |  |  | 3.7533 | 3.106 | 0 | [8 empty] | -2.8626 | 1.1765 | 0 | 0 | -1.1487 | 0 |  |  |  |  | 0 | 1.7042 | [18 empty] | 0 | 1.1287 | [6 empty] | 0 | 0 | -0.001103 | 0 | 0 | 0
406 |  |  |  |  | 126.9181 | 0 | 23.5974 |  |  | 3618.9319 | [9 empty] | 14.0847 |  |  |  | 3.752 | 3.106 | 0 | [8 empty] | -3.0155 | 0.75296 | 0 | 0 | -0.49601 | 0 |  |  |  |  | 0 | 2.0875 | [18 empty] | 0 | 1.1072 | [6 empty] | 0 | 0 | -0.001103 | 0 | 0 | 0
407 |  |  |  |  | 129.5396 | 0 | 23.5952 |  |  | 3616.4467 | [9 empty] | 12.9918 |  |  |  | 3.7506 | 3.106 | 0 | [8 empty] | -3.1174 | 0.4706 | 0 | 0 | -0.19227 | 0 |  |  |  |  | 0 | 2.2659 | [18 empty] | 0 | 1.0929 | [6 empty] | 0 | 0 | -0.001103 | 0 | 0 | 0
408 |  |  |  |  | 132.5448 | 0 | 23.5078 |  |  | 3613.9115 | [9 empty] | 11.9149 |  |  |  | 3.7493 | 3.106 | 0 | [8 empty] | -3.2193 | 0.18824 | 0 | 0 | -0.10696 | 0 |  |  |  |  | 0 | 2.316 | [18 empty] | 0 | 1.0769 | [6 empty] | 0 | 0 | -0.001103 | 0 | 0 | 0
409 |  |  |  |  | 135.6454 | 0 | 21.5738 |  |  | 3610.2916 | [9 empty] | 12.8257 |  |  |  | 3.748 | 3.7265 | 0 | [8 empty] | -3.2448 | 0.11765 | 0 | 0 | 0 | 1.7402 |  |  |  |  | 0 | 3.4009 | [18 empty] | -0.91083 | 0 | [6 empty] | 0 | 0 | -0.62163 | 0 | 0 | 0
410 |  |  |  |  | 138.8416 | 0 | 19.1129 |  |  | 3606.3531 | [9 empty] | 13.7397 |  |  |  | 3.7466 | 4.3468 | 0 | [8 empty] | -3.2703 | 0.04706 | 0 | 0 | 0 | 2.2831 |  |  |  |  | 0 | 3.7197 | [18 empty] | -0.91399 | 0 | [6 empty] | 0 | 0 | -0.62163 | 0 | 0 | 0
411 |  |  |  |  | 142.0691 | 0 | 16.4734 |  |  | 3602.298 | [9 empty] | 14.6548 |  |  |  | 3.7453 | 4.9669 | 0 | [8 empty] | -3.2788 | 0.02353 | 0 | 0 | 0 | 2.482 |  |  |  |  | 0 | 3.8365 | [18 empty] | -0.91504 | 0 | [6 empty] | 0 | 0 | -0.62163 | 0 | 0 | 0
412 |  |  |  |  | 144.9437 | 0 | 13.4255 |  |  | 3597.9906 | [9 empty] | 15.5582 |  |  |  | 3.744 | 5.5868 | 0 | [8 empty] | -3.1854 | 0.28236 | 0 | 0 | 0 | 2.9122 |  |  |  |  | 0 | 4.0892 | [18 empty] | -0.90346 | 0 | [6 empty] | 0 | 0 | -0.62163 | 0 | 0 | 0
413 |  |  |  |  | 147.1772 | 0 | 10.2635 |  |  | 3593.6016 | [9 empty] | 16.4406 |  |  |  | 3.7426 | 6.2064 | 0 | [8 empty] | -3.0155 | 0.75296 | 0 | 0 | 0 | 3.0514 |  |  |  |  | 0 | 4.1709 | [18 empty] | -0.88239 | 0 | [6 empty] | 0 | 0 | -0.62163 | 0 | 0 | 0
414 |  |  |  |  | 147.8731 | 0 | 7.2128 |  |  | 3589.263 | [9 empty] | 17.2725 |  |  |  | 3.7413 | 6.8258 | 0 | [8 empty] | -2.6078 | 1.8824 | 0 | 0 | 0 | 2.9661 |  |  |  |  | 0 | 4.1209 | [18 empty] | -0.83183 | 0 | [6 empty] | 0 | 0 | -0.62163 | 0 | 0 | 0
415 |  |  |  |  | 146.167 | 0 | 4.4891 |  |  | 3585.1019 | [9 empty] | 18.0253 |  |  |  | 3.74 | 7.445 | 0 | [8 empty] | -1.9707 | 3.6472 | 0 | 0 | 0 | 2.6643 |  |  |  |  | 0 | 3.9436 | [18 empty] | -0.75283 | 0 | [6 empty] | 0 | 0 | -0.62163 | 0 | 0 | 0
416 |  |  |  |  | 145.1018 | 0 | 3.3174 |  |  | 3581.8394 | [9 empty] | 18.7992 |  |  |  | 7.1554 | 8.064 | 0 | [8 empty] | -2.1406 | 3.1766 | 0 | 0 | 0 | 1.1346 |  |  |  |  | 0 | 3.0452 | [18 empty] | -0.77389 | 0 | [6 empty] | -3.4168 | 0 | -0.62163 | 0 | 0 | 0
417 |  |  |  |  | 144.357 | 0 | 3.7097 |  |  | 3579.4899 | [9 empty] | 19.5836 |  |  |  | 11.8199 | 8.6828 | 0 | [8 empty] | -2.2255 | 2.9413 | 0 | 0 | -0.41958 | 0 |  |  |  |  | 0 | 2.1324 | [18 empty] | -0.78443 | 0 | [6 empty] | -4.667 | 0 | -0.62163 | 0 | 0 | 0
418 |  |  |  |  | 143.132 | 0 | 4.7895 |  |  | 3577.5463 | [9 empty] | 20.3522 |  |  |  | 12.0445 | 9.3013 | 0 | [8 empty] | -2.0981 | 3.2942 | 0 | 0 | -1.1104 | 0 |  |  |  |  | 0 | 1.7267 | [18 empty] | -0.76863 | 0 | [6 empty] | -0.22887 | 0 | -0.62163 | 0 | 0 | 0
419 |  |  |  |  | 141.2668 | 0 | 6.1819 |  |  | 3575.7916 | [9 empty] | 21.0998 |  |  |  | 12.0403 | 9.9197 | 0 | [8 empty] | -1.9282 | 3.7648 | 0 | 0 | -1.4319 | 0 |  |  |  |  | 0 | 1.5379 | [18 empty] | -0.74756 | 0 | [6 empty] | 0 | 0 | -0.62163 | 0 | 0 | 0
420 |  |  |  |  | 138.8895 | 0 | 8.1558 |  |  | 3574.3852 | [9 empty] | 21.8305 |  |  |  | 12.036 | 10.4238 | 0 | [8 empty] | -1.7923 | 4.1413 | 0 | 0 | -2.0248 | 0 |  |  |  |  | 0 | 1.1897 | [18 empty] | -0.73071 | 0 | [6 empty] | 0 | 0 | -0.50763 | 0 | 0 | 0
421 |  |  |  |  | 137.0251 | 0 | 11.2314 |  |  | 3573.6356 | [9 empty] | 22.1082 |  |  |  | 12.0317 | 10.4238 | 0 | [8 empty] | -1.9282 | 3.7648 | 0 | 0 | -3.1428 | 0 |  |  |  |  | 0 | 0.53305 | [18 empty] | -0.27773 | 0 | [6 empty] | 0 | 0 | -0.0037 | 0 | 0 | 0
422 |  |  |  |  | 135.0971 | 0 | 15.6066 |  |  | 3573.6641 | [9 empty] | 22.1081 |  |  |  | 12.0275 | 10.4238 | 0 | [8 empty] | -1.9112 | 3.8119 | 0 | 0 | -4.4678 | 0 |  |  |  |  | -0.24509 | 0 | [18 empty] | 0 | 0.000159 | [6 empty] | 0 | 0 | -0.0037 | 0 | 0 | 0
423 |  |  |  |  | 132.5289 | 0 | 20.5944 |  |  | 3574.0736 | [9 empty] | 18.7079 |  |  |  | 3.7613 | 9.347 | 0 | [8 empty] | -1.7413 | 4.2825 | 0 | 0 | -5.1164 | 0 |  |  |  |  | -0.62604 | 0 | [18 empty] | 0 | 3.4002 | [6 empty] | 0 | 8.2619 | 0 | 1.0731 | 0 | 0
424 |  |  |  |  | 129.705 | 0 | 24.9395 |  |  | 3574.1297 | [9 empty] | 15.2982 |  |  |  | 3.76 | 4.56 | 0 | [8 empty] | -1.6734 | 4.4707 | 0 | 0 | -4.5148 | 0 |  |  |  |  | -0.27269 | 0 | [18 empty] | 0 | 3.4097 | [6 empty] | 0 | 0 | 0 | 4.7836 | 0 | 0
425 |  |  |  |  | 126.8817 | 0 | 27.8661 |  |  | 3573.3737 | [9 empty] | 11.8884 |  |  |  | 3.7586 | 2.8491 | 0 | [8 empty] | -1.6734 | 4.4707 | 0 | 0 | -3.1321 | 0 |  |  |  |  | 0 | 0.53937 | [18 empty] | 0 | 3.4097 | [6 empty] | 0 | 0 | 0 | 1.7093 | 0 | 0
426 |  |  |  |  | 124.2033 | 0 | 29.6837 |  |  | 3571.9807 | [9 empty] | 8.5384 |  |  |  | 3.7573 | 0 | 0 | [8 empty] | -0.64115 | 3.2942 | 0 | 0 | -2.0473 | 0 |  |  |  |  | 0 | 1.1765 | [18 empty] | 0 | 3.35 | [6 empty] | 0 | 0 | 0 | 2.8481 | 0 | 0
427 |  |  |  |  | 124.2633 | 0 | 30.235 |  |  | 3569.8528 | [9 empty] | 7.5293 |  |  |  | 3.756 | 0 | 0 | [8 empty] | -2.4379 | 2.353 | 0 | 0 | -0.79589 | 0 |  |  |  |  | 0 | 1.9114 | [18 empty] | 0 | 1.0091 | [6 empty] | 0 | 0 | 0 | 0 | 0 | 0
428 |  |  |  |  | 125.1239 | 0 | 29.5666 |  |  | 3567.0114 | [9 empty] | 8.3664 |  |  |  | 3.7546 | 0.62163 | 0 | [8 empty] | -2.6502 | 1.7648 | 0 | 0 | 0 | 0.41925 |  |  |  |  | 0 | 2.6251 | [18 empty] | -0.8371 | 0 | [6 empty] | 0 | 0 | -0.62163 | 0 | 0 | 0
429 |  |  |  |  | 126.7849 | 0 | 28.4843 |  |  | 3563.9238 | [9 empty] | 9.2298 |  |  |  | 3.7533 | 1.243 | 0 | [8 empty] | -2.8626 | 1.1765 | 0 | 0 | 0 | 0.83871 |  |  |  |  | 0 | 2.8714 | [18 empty] | -0.86343 | 0 | [6 empty] | 0 | 0 | -0.62163 | 0 | 0 | 0
430 |  |  |  |  | 129.0221 | 0 | 27.209 |  |  | 3560.7179 | [9 empty] | 10.1122 |  |  |  | 3.752 | 1.8642 | 0 | [8 empty] | -3.0155 | 0.75296 | 0 | 0 | 0 | 1.0405 |  |  |  |  | 0 | 2.99 | [18 empty] | -0.88239 | 0 | [6 empty] | 0 | 0 | -0.62163 | 0 | 0 | 0
431 |  |  |  |  | 131.6431 | 0 | 25.6386 |  |  | 3557.3326 | [9 empty] | 11.0072 |  |  |  | 3.7506 | 2.4852 | 0 | [8 empty] | -3.1174 | 0.4706 | 0 | 0 | 0 | 1.3463 |  |  |  |  | 0 | 3.1695 | [18 empty] | -0.89503 | 0 | [6 empty] | 0 | 0 | -0.62163 | 0 | 0 | 0
432 |  |  |  |  | 134.6479 | 0 | 23.5078 |  |  | 3553.6108 | [9 empty] | 11.9149 |  |  |  | 3.7493 | 3.106 | 0 | [8 empty] | -3.2193 | 0.18824 | 0 | 0 | 0 | 1.9196 |  |  |  |  | 0 | 3.5062 | [18 empty] | -0.90767 | 0 | [6 empty] | 0 | 0 | -0.62163 | 0 | 0 | 0
433 |  |  |  |  | 137.7481 | 0 | 21.5738 |  |  | 3549.9946 | [9 empty] | 12.8257 |  |  |  | 3.748 | 3.7265 | 0 | [8 empty] | -3.2448 | 0.11765 | 0 | 0 | 0 | 1.7402 |  |  |  |  | 0 | 3.4009 | [18 empty] | -0.91083 | 0 | [6 empty] | 0 | 0 | -0.62163 | 0 | 0 | 0
434 |  |  |  |  | 140.9438 | 0 | 19.1129 |  |  | 3546.0597 | [9 empty] | 13.7397 |  |  |  | 3.7466 | 4.3468 | 0 | [8 empty] | -3.2703 | 0.04706 | 0 | 0 | 0 | 2.2831 |  |  |  |  | 0 | 3.7197 | [18 empty] | -0.91399 | 0 | [6 empty] | 0 | 0 | -0.62163 | 0 | 0 | 0
435 |  |  |  |  | 144.1709 | 0 | 16.4734 |  |  | 3542.0083 | [9 empty] | 14.6548 |  |  |  | 3.7453 | 4.9669 | 0 | [8 empty] | -3.2788 | 0.02353 | 0 | 0 | 0 | 2.482 |  |  |  |  | 0 | 3.8365 | [18 empty] | -0.91504 | 0 | [6 empty] | 0 | 0 | -0.62163 | 0 | 0 | 0
436 |  |  |  |  | 147.0451 | 0 | 13.4255 |  |  | 3537.7045 | [9 empty] | 15.5582 |  |  |  | 3.744 | 5.5868 | 0 | [8 empty] | -3.1854 | 0.28236 | 0 | 0 | 0 | 2.9122 |  |  |  |  | 0 | 4.0892 | [18 empty] | -0.90346 | 0 | [6 empty] | 0 | 0 | -0.62163 | 0 | 0 | 0
437 |  |  |  |  | 149.2782 | 0 | 10.2635 |  |  | 3533.3192 | [9 empty] | 16.4406 |  |  |  | 3.7426 | 6.2064 | 0 | [8 empty] | -3.0155 | 0.75296 | 0 | 0 | 0 | 3.0514 |  |  |  |  | 0 | 4.1709 | [18 empty] | -0.88239 | 0 | [6 empty] | 0 | 0 | -0.62163 | 0 | 0 | 0
438 |  |  |  |  | 149.9737 | 0 | 7.2128 |  |  | 3528.9842 | [9 empty] | 17.2725 |  |  |  | 3.7413 | 6.8258 | 0 | [8 empty] | -2.6078 | 1.8824 | 0 | 0 | 0 | 2.9661 |  |  |  |  | 0 | 4.1209 | [18 empty] | -0.83183 | 0 | [6 empty] | 0 | 0 | -0.62163 | 0 | 0 | 0
439 |  |  |  |  | 148.2672 | 0 | 4.4891 |  |  | 3524.8268 | [9 empty] | 18.0253 |  |  |  | 3.74 | 7.445 | 0 | [8 empty] | -1.9707 | 3.6472 | 0 | 0 | 0 | 2.6643 |  |  |  |  | 0 | 3.9436 | [18 empty] | -0.75283 | 0 | [6 empty] | 0 | 0 | -0.62163 | 0 | 0 | 0
440 |  |  |  |  | 147.2016 | 0 | 3.3174 |  |  | 3521.568 | [9 empty] | 18.7992 |  |  |  | 7.1554 | 8.064 | 0 | [8 empty] | -2.1406 | 3.1766 | 0 | 0 | 0 | 1.1346 |  |  |  |  | 0 | 3.0452 | [18 empty] | -0.77389 | 0 | [6 empty] | -3.4168 | 0 | -0.62163 | 0 | 0 | 0
441 |  |  |  |  | 146.4564 | 0 | 3.7097 |  |  | 3519.2221 | [9 empty] | 19.5836 |  |  |  | 11.8199 | 8.6828 | 0 | [8 empty] | -2.2255 | 2.9413 | 0 | 0 | -0.41958 | 0 |  |  |  |  | 0 | 2.1324 | [18 empty] | -0.78443 | 0 | [6 empty] | -4.667 | 0 | -0.62163 | 0 | 0 | 0
442 |  |  |  |  | 145.2309 | 0 | 4.7895 |  |  | 3517.2822 | [9 empty] | 20.3522 |  |  |  | 12.0445 | 9.3013 | 0 | [8 empty] | -2.0981 | 3.2942 | 0 | 0 | -1.1104 | 0 |  |  |  |  | 0 | 1.7267 | [18 empty] | -0.76863 | 0 | [6 empty] | -0.22887 | 0 | -0.62163 | 0 | 0 | 0
443 |  |  |  |  | 143.3653 | 0 | 6.1819 |  |  | 3515.5311 | [9 empty] | 21.0998 |  |  |  | 12.0403 | 9.9197 | 0 | [8 empty] | -1.9282 | 3.7648 | 0 | 0 | -1.4319 | 0 |  |  |  |  | 0 | 1.5379 | [18 empty] | -0.74756 | 0 | [6 empty] | 0 | 0 | -0.62163 | 0 | 0 | 0
444 |  |  |  |  | 140.9876 | 0 | 8.1558 |  |  | 3514.1284 | [9 empty] | 21.8305 |  |  |  | 12.036 | 10.4238 | 0 | [8 empty] | -1.7923 | 4.1413 | 0 | 0 | -2.0248 | 0 |  |  |  |  | 0 | 1.1897 | [18 empty] | -0.73071 | 0 | [6 empty] | 0 | 0 | -0.50763 | 0 | 0 | 0
445 |  |  |  |  | 139.1228 | 0 | 11.2314 |  |  | 3513.3824 | [9 empty] | 22.1082 |  |  |  | 12.0317 | 10.4238 | 0 | [8 empty] | -1.9282 | 3.7648 | 0 | 0 | -3.1428 | 0 |  |  |  |  | 0 | 0.53305 | [18 empty] | -0.27773 | 0 | [6 empty] | 0 | 0 | -0.0037 | 0 | 0 | 0
446 |  |  |  |  | 137.1943 | 0 | 15.6066 |  |  | 3513.4145 | [9 empty] | 22.1081 |  |  |  | 12.0275 | 10.4238 | 0 | [8 empty] | -1.9112 | 3.8119 | 0 | 0 | -4.4678 | 0 |  |  |  |  | -0.24509 | 0 | [18 empty] | 0 | 0.000159 | [6 empty] | 0 | 0 | -0.0037 | 0 | 0 | 0
447 |  |  |  |  | 134.6257 | 0 | 20.5944 |  |  | 3513.8277 | [9 empty] | 18.7079 |  |  |  | 3.7613 | 9.347 | 0 | [8 empty] | -1.7413 | 4.2825 | 0 | 0 | -5.1164 | 0 |  |  |  |  | -0.62604 | 0 | [18 empty] | 0 | 3.4002 | [6 empty] | 0 | 8.2619 | 0 | 1.0731 | 0 | 0
448 |  |  |  |  | 131.8014 | 0 | 24.9395 |  |  | 3513.8874 | [9 empty] | 15.2982 |  |  |  | 3.76 | 4.56 | 0 | [8 empty] | -1.6734 | 4.4707 | 0 | 0 | -4.5148 | 0 |  |  |  |  | -0.27269 | 0 | [18 empty] | 0 | 3.4097 | [6 empty] | 0 | 0 | 0 | 4.7836 | 0 | 0
449 |  |  |  |  | 128.9777 | 0 | 27.8661 |  |  | 3513.1351 | [9 empty] | 11.8884 |  |  |  | 3.7586 | 2.8491 | 0 | [8 empty] | -1.6734 | 4.4707 | 0 | 0 | -3.1321 | 0 |  |  |  |  | 0 | 0.53937 | [18 empty] | 0 | 3.4097 | [6 empty] | 0 | 0 | 0 | 1.7093 | 0 | 0
450 |  |  |  |  | 126.2988 | 0 | 29.6837 |  |  | 3511.7457 | [9 empty] | 8.5384 |  |  |  | 3.7573 | 0 | 0 | [8 empty] | -0.64115 | 3.2942 | 0 | 0 | -2.0473 | 0 |  |  |  |  | 0 | 1.1765 | [18 empty] | 0 | 3.35 | [6 empty] | 0 | 0 | 0 | 2.8481 | 0 | 0
451 |  |  |  |  | 126.3584 | 0 | 30.235 |  |  | 3509.6215 | [9 empty] | 7.5293 |  |  |  | 3.756 | 0 | 0 | [8 empty] | -2.4379 | 2.353 | 0 | 0 | -0.79589 | 0 |  |  |  |  | 0 | 1.9114 | [18 empty] | 0 | 1.0091 | [6 empty] | 0 | 0 | 0 | 0 | 0 | 0
452 |  |  |  |  | 127.2186 | 0 | 29.5666 |  |  | 3506.7838 | [9 empty] | 8.3664 |  |  |  | 3.7546 | 0.62163 | 0 | [8 empty] | -2.6502 | 1.7648 | 0 | 0 | 0 | 0.41925 |  |  |  |  | 0 | 2.6251 | [18 empty] | -0.8371 | 0 | [6 empty] | 0 | 0 | -0.62163 | 0 | 0 | 0
453 |  |  |  |  | 128.8792 | 0 | 28.4843 |  |  | 3503.6998 | [9 empty] | 9.2298 |  |  |  | 3.7533 | 1.243 | 0 | [8 empty] | -2.8626 | 1.1765 | 0 | 0 | 0 | 0.83871 |  |  |  |  | 0 | 2.8714 | [18 empty] | -0.86343 | 0 | [6 empty] | 0 | 0 | -0.62163 | 0 | 0 | 0
454 |  |  |  |  | 131.116 | 0 | 27.209 |  |  | 3500.4976 | [9 empty] | 10.1122 |  |  |  | 3.752 | 1.8642 | 0 | [8 empty] | -3.0155 | 0.75296 | 0 | 0 | 0 | 1.0405 |  |  |  |  | 0 | 2.99 | [18 empty] | -0.88239 | 0 | [6 empty] | 0 | 0 | -0.62163 | 0 | 0 | 0
455 |  |  |  |  | 133.7366 | 0 | 25.6386 |  |  | 3497.1159 | [9 empty] | 11.0072 |  |  |  | 3.7506 | 2.4852 | 0 | [8 empty] | -3.1174 | 0.4706 | 0 | 0 | 0 | 1.3463 |  |  |  |  | 0 | 3.1695 | [18 empty] | -0.89503 | 0 | [6 empty] | 0 | 0 | -0.62163 | 0 | 0 | 0
456 |  |  |  |  | 136.7409 | 0 | 23.5078 |  |  | 3493.3978 | [9 empty] | 11.9149 |  |  |  | 3.7493 | 3.106 | 0 | [8 empty] | -3.2193 | 0.18824 | 0 | 0 | 0 | 1.9196 |  |  |  |  | 0 | 3.5062 | [18 empty] | -0.90767 | 0 | [6 empty] | 0 | 0 | -0.62163 | 0 | 0 | 0
457 |  |  |  |  | 139.8408 | 0 | 21.5738 |  |  | 3489.7852 | [9 empty] | 12.8257 |  |  |  | 3.748 | 3.7265 | 0 | [8 empty] | -3.2448 | 0.11765 | 0 | 0 | 0 | 1.7402 |  |  |  |  | 0 | 3.4009 | [18 empty] | -0.91083 | 0 | [6 empty] | 0 | 0 | -0.62163 | 0 | 0 | 0
458 |  |  |  |  | 143.0361 | 0 | 19.1129 |  |  | 3485.854 | [9 empty] | 13.7397 |  |  |  | 3.7466 | 4.3468 | 0 | [8 empty] | -3.2703 | 0.04706 | 0 | 0 | 0 | 2.2831 |  |  |  |  | 0 | 3.7197 | [18 empty] | -0.91399 | 0 | [6 empty] | 0 | 0 | -0.62163 | 0 | 0 | 0
459 |  |  |  |  | 146.2627 | 0 | 16.4734 |  |  | 3481.8062 | [9 empty] | 14.6548 |  |  |  | 3.7453 | 4.9669 | 0 | [8 empty] | -3.2788 | 0.02353 | 0 | 0 | 0 | 2.482 |  |  |  |  | 0 | 3.8365 | [18 empty] | -0.91504 | 0 | [6 empty] | 0 | 0 | -0.62163 | 0 | 0 | 0
460 |  |  |  |  | 149.1365 | 0 | 13.4255 |  |  | 3477.506 | [9 empty] | 15.5582 |  |  |  | 3.744 | 5.5868 | 0 | [8 empty] | -3.1854 | 0.28236 | 0 | 0 | 0 | 2.9122 |  |  |  |  | 0 | 4.0892 | [18 empty] | -0.90346 | 0 | [6 empty] | 0 | 0 | -0.62163 | 0 | 0 | 0
461 |  |  |  |  | 151.3692 | 0 | 10.2635 |  |  | 3473.1244 | [9 empty] | 16.4406 |  |  |  | 3.7426 | 6.2064 | 0 | [8 empty] | -3.0155 | 0.75296 | 0 | 0 | 0 | 3.0514 |  |  |  |  | 0 | 4.1709 | [18 empty] | -0.88239 | 0 | [6 empty] | 0 | 0 | -0.62163 | 0 | 0 | 0
462 |  |  |  |  | 152.0642 | 0 | 7.2128 |  |  | 3468.7931 | [9 empty] | 17.2725 |  |  |  | 3.7413 | 6.8258 | 0 | [8 empty] | -2.6078 | 1.8824 | 0 | 0 | 0 | 2.9661 |  |  |  |  | 0 | 4.1209 | [18 empty] | -0.83183 | 0 | [6 empty] | 0 | 0 | -0.62163 | 0 | 0 | 0
463 |  |  |  |  | 150.3573 | 0 | 4.4891 |  |  | 3464.6393 | [9 empty] | 18.0253 |  |  |  | 3.74 | 7.445 | 0 | [8 empty] | -1.9707 | 3.6472 | 0 | 0 | 0 | 2.6643 |  |  |  |  | 0 | 3.9436 | [18 empty] | -0.75283 | 0 | [6 empty] | 0 | 0 | -0.62163 | 0 | 0 | 0
464 |  |  |  |  | 149.2913 | 0 | 3.3174 |  |  | 3461.3841 | [9 empty] | 18.7992 |  |  |  | 7.1554 | 8.064 | 0 | [8 empty] | -2.1406 | 3.1766 | 0 | 0 | 0 | 1.1346 |  |  |  |  | 0 | 3.0452 | [18 empty] | -0.77389 | 0 | [6 empty] | -3.4168 | 0 | -0.62163 | 0 | 0 | 0
465 |  |  |  |  | 148.5457 | 0 | 3.7097 |  |  | 3459.0419 | [9 empty] | 19.5836 |  |  |  | 11.8199 | 8.6828 | 0 | [8 empty] | -2.2255 | 2.9413 | 0 | 0 | -0.41958 | 0 |  |  |  |  | 0 | 2.1324 | [18 empty] | -0.78443 | 0 | [6 empty] | -4.667 | 0 | -0.62163 | 0 | 0 | 0
466 |  |  |  |  | 147.3198 | 0 | 4.7895 |  |  | 3457.1056 | [9 empty] | 20.3522 |  |  |  | 12.0445 | 9.3013 | 0 | [8 empty] | -2.0981 | 3.2942 | 0 | 0 | -1.1104 | 0 |  |  |  |  | 0 | 1.7267 | [18 empty] | -0.76863 | 0 | [6 empty] | -0.22887 | 0 | -0.62163 | 0 | 0 | 0
467 |  |  |  |  | 145.4537 | 0 | 6.1819 |  |  | 3455.3582 | [9 empty] | 21.0998 |  |  |  | 12.0403 | 9.9197 | 0 | [8 empty] | -1.9282 | 3.7648 | 0 | 0 | -1.4319 | 0 |  |  |  |  | 0 | 1.5379 | [18 empty] | -0.74756 | 0 | [6 empty] | 0 | 0 | -0.62163 | 0 | 0 | 0
468 |  |  |  |  | 143.0756 | 0 | 8.1558 |  |  | 3453.9591 | [9 empty] | 21.8305 |  |  |  | 12.036 | 10.4238 | 0 | [8 empty] | -1.7923 | 4.1413 | 0 | 0 | -2.0248 | 0 |  |  |  |  | 0 | 1.1897 | [18 empty] | -0.73071 | 0 | [6 empty] | 0 | 0 | -0.50763 | 0 | 0 | 0
469 |  |  |  |  | 141.2104 | 0 | 11.2314 |  |  | 3453.2167 | [9 empty] | 22.1082 |  |  |  | 12.0317 | 10.4238 | 0 | [8 empty] | -1.9282 | 3.7648 | 0 | 0 | -3.1428 | 0 |  |  |  |  | 0 | 0.53305 | [18 empty] | -0.27773 | 0 | [6 empty] | 0 | 0 | -0.0037 | 0 | 0 | 0
470 |  |  |  |  | 139.2815 | 0 | 15.6066 |  |  | 3453.2526 | [9 empty] | 22.1081 |  |  |  | 12.0275 | 10.4238 | 0 | [8 empty] | -1.9112 | 3.8119 | 0 | 0 | -4.4678 | 0 |  |  |  |  | -0.24509 | 0 | [18 empty] | 0 | 0.000159 | [6 empty] | 0 | 0 | -0.0037 | 0 | 0 | 0
471 |  |  |  |  | 136.7125 | 0 | 20.5944 |  |  | 3453.6693 | [9 empty] | 18.7079 |  |  |  | 3.7613 | 9.347 | 0 | [8 empty] | -1.7413 | 4.2825 | 0 | 0 | -5.1164 | 0 |  |  |  |  | -0.62604 | 0 | [18 empty] | 0 | 3.4002 | [6 empty] | 0 | 8.2619 | 0 | 1.0731 | 0 | 0
472 |  |  |  |  | 133.8878 | 0 | 24.9395 |  |  | 3453.7327 | [9 empty] | 15.2982 |  |  |  | 3.76 | 4.56 | 0 | [8 empty] | -1.6734 | 4.4707 | 0 | 0 | -4.5148 | 0 |  |  |  |  | -0.27269 | 0 | [18 empty] | 0 | 3.4097 | [6 empty] | 0 | 0 | 0 | 4.7836 | 0 | 0
473 |  |  |  |  | 131.0636 | 0 | 27.8661 |  |  | 3452.9841 | [9 empty] | 11.8884 |  |  |  | 3.7586 | 2.8491 | 0 | [8 empty] | -1.6734 | 4.4707 | 0 | 0 | -3.1321 | 0 |  |  |  |  | 0 | 0.53937 | [18 empty] | 0 | 3.4097 | [6 empty] | 0 | 0 | 0 | 1.7093 | 0 | 0
474 |  |  |  |  | 128.3844 | 0 | 29.6837 |  |  | 3451.5983 | [9 empty] | 8.5384 |  |  |  | 3.7573 | 0 | 0 | [8 empty] | -0.64115 | 3.2942 | 0 | 0 | -2.0473 | 0 |  |  |  |  | 0 | 1.1765 | [18 empty] | 0 | 3.35 | [6 empty] | 0 | 0 | 0 | 2.8481 | 0 | 0
475 |  |  |  |  | 128.4435 | 0 | 30.235 |  |  | 3449.4778 | [9 empty] | 7.5293 |  |  |  | 3.756 | 0 | 0 | [8 empty] | -2.4379 | 2.353 | 0 | 0 | -0.79589 | 0 |  |  |  |  | 0 | 1.9114 | [18 empty] | 0 | 1.0091 | [6 empty] | 0 | 0 | 0 | 0 | 0 | 0
476 |  |  |  |  | 129.3033 | 0 | 29.5666 |  |  | 3446.6437 | [9 empty] | 8.3664 |  |  |  | 3.7546 | 0.62163 | 0 | [8 empty] | -2.6502 | 1.7648 | 0 | 0 | 0 | 0.41925 |  |  |  |  | 0 | 2.6251 | [18 empty] | -0.8371 | 0 | [6 empty] | 0 | 0 | -0.62163 | 0 | 0 | 0
477 |  |  |  |  | 130.9635 | 0 | 28.4843 |  |  | 3443.5634 | [9 empty] | 9.2298 |  |  |  | 3.7533 | 1.243 | 0 | [8 empty] | -2.8626 | 1.1765 | 0 | 0 | 0 | 0.83871 |  |  |  |  | 0 | 2.8714 | [18 empty] | -0.86343 | 0 | [6 empty] | 0 | 0 | -0.62163 | 0 | 0 | 0
478 |  |  |  |  | 133.1999 | 0 | 27.209 |  |  | 3440.3647 | [9 empty] | 10.1122 |  |  |  | 3.752 | 1.8642 | 0 | [8 empty] | -3.0155 | 0.75296 | 0 | 0 | 0 | 1.0405 |  |  |  |  | 0 | 2.99 | [18 empty] | -0.88239 | 0 | [6 empty] | 0 | 0 | -0.62163 | 0 | 0 | 0
479 |  |  |  |  | 135.82 | 0 | 25.6386 |  |  | 3436.9868 | [9 empty] | 11.0072 |  |  |  | 3.7506 | 2.4852 | 0 | [8 empty] | -3.1174 | 0.4706 | 0 | 0 | 0 | 1.3463 |  |  |  |  | 0 | 3.1695 | [18 empty] | -0.89503 | 0 | [6 empty] | 0 | 0 | -0.62163 | 0 | 0 | 0
480 |  |  |  |  | 138.824 | 0 | 23.5078 |  |  | 3433.2723 | [9 empty] | 11.9149 |  |  |  | 3.7493 | 3.106 | 0 | [8 empty] | -3.2193 | 0.18824 | 0 | 0 | 0 | 1.9196 |  |  |  |  | 0 | 3.5062 | [18 empty] | -0.90767 | 0 | [6 empty] | 0 | 0 | -0.62163 | 0 | 0 | 0
481 |  |  |  |  | 141.9234 | 0 | 21.5738 |  |  | 3429.6633 | [9 empty] | 12.8257 |  |  |  | 3.748 | 3.7265 | 0 | [8 empty] | -3.2448 | 0.11765 | 0 | 0 | 0 | 1.7402 |  |  |  |  | 0 | 3.4009 | [18 empty] | -0.91083 | 0 | [6 empty] | 0 | 0 | -0.62163 | 0 | 0 | 0
482 |  |  |  |  | 145.1183 | 0 | 19.1129 |  |  | 3425.7358 | [9 empty] | 13.7397 |  |  |  | 3.7466 | 4.3468 | 0 | [8 empty] | -3.2703 | 0.04706 | 0 | 0 | 0 | 2.2831 |  |  |  |  | 0 | 3.7197 | [18 empty] | -0.91399 | 0 | [6 empty] | 0 | 0 | -0.62163 | 0 | 0 | 0
483 |  |  |  |  | 148.3445 | 0 | 16.4734 |  |  | 3421.6916 | [9 empty] | 14.6548 |  |  |  | 3.7453 | 4.9669 | 0 | [8 empty] | -3.2788 | 0.02353 | 0 | 0 | 0 | 2.482 |  |  |  |  | 0 | 3.8365 | [18 empty] | -0.91504 | 0 | [6 empty] | 0 | 0 | -0.62163 | 0 | 0 | 0
484 |  |  |  |  | 151.2179 | 0 | 13.4255 |  |  | 3417.3951 | [9 empty] | 15.5582 |  |  |  | 3.744 | 5.5868 | 0 | [8 empty] | -3.1854 | 0.28236 | 0 | 0 | 0 | 2.9122 |  |  |  |  | 0 | 4.0892 | [18 empty] | -0.90346 | 0 | [6 empty] | 0 | 0 | -0.62163 | 0 | 0 | 0
485 |  |  |  |  | 153.4501 | 0 | 10.2635 |  |  | 3413.0171 | [9 empty] | 16.4406 |  |  |  | 3.7426 | 6.2064 | 0 | [8 empty] | -3.0155 | 0.75296 | 0 | 0 | 0 | 3.0514 |  |  |  |  | 0 | 4.1709 | [18 empty] | -0.88239 | 0 | [6 empty] | 0 | 0 | -0.62163 | 0 | 0 | 0
486 |  |  |  |  | 154.1448 | 0 | 7.2128 |  |  | 3408.6894 | [9 empty] | 17.2725 |  |  |  | 3.7413 | 6.8258 | 0 | [8 empty] | -2.6078 | 1.8824 | 0 | 0 | 0 | 2.9661 |  |  |  |  | 0 | 4.1209 | [18 empty] | -0.83183 | 0 | [6 empty] | 0 | 0 | -0.62163 | 0 | 0 | 0
487 |  |  |  |  | 152.4375 | 0 | 4.4891 |  |  | 3404.5393 | [9 empty] | 18.0253 |  |  |  | 3.74 | 7.445 | 0 | [8 empty] | -1.9707 | 3.6472 | 0 | 0 | 0 | 2.6643 |  |  |  |  | 0 | 3.9436 | [18 empty] | -0.75283 | 0 | [6 empty] | 0 | 0 | -0.62163 | 0 | 0 | 0
488 |  |  |  |  | 151.371 | 0 | 3.3174 |  |  | 3401.2877 | [9 empty] | 18.7992 |  |  |  | 7.1554 | 8.064 | 0 | [8 empty] | -2.1406 | 3.1766 | 0 | 0 | 0 | 1.1346 |  |  |  |  | 0 | 3.0452 | [18 empty] | -0.77389 | 0 | [6 empty] | -3.4168 | 0 | -0.62163 | 0 | 0 | 0
489 |  |  |  |  | 150.6249 | 0 | 3.7097 |  |  | 3398.9492 | [9 empty] | 19.5836 |  |  |  | 11.8199 | 8.6828 | 0 | [8 empty] | -2.2255 | 2.9413 | 0 | 0 | -0.41958 | 0 |  |  |  |  | 0 | 2.1324 | [18 empty] | -0.78443 | 0 | [6 empty] | -4.667 | 0 | -0.62163 | 0 | 0 | 0
490 |  |  |  |  | 149.3987 | 0 | 4.7895 |  |  | 3397.0165 | [9 empty] | 20.3522 |  |  |  | 12.0445 | 9.3013 | 0 | [8 empty] | -2.0981 | 3.2942 | 0 | 0 | -1.1104 | 0 |  |  |  |  | 0 | 1.7267 | [18 empty] | -0.76863 | 0 | [6 empty] | -0.22887 | 0 | -0.62163 | 0 | 0 | 0
491 |  |  |  |  | 147.5322 | 0 | 6.1819 |  |  | 3395.2727 | [9 empty] | 21.0998 |  |  |  | 12.0403 | 9.9197 | 0 | [8 empty] | -1.9282 | 3.7648 | 0 | 0 | -1.4319 | 0 |  |  |  |  | 0 | 1.5379 | [18 empty] | -0.74756 | 0 | [6 empty] | 0 | 0 | -0.62163 | 0 | 0 | 0
492 |  |  |  |  | 145.1537 | 0 | 8.1558 |  |  | 3393.8773 | [9 empty] | 21.8305 |  |  |  | 12.036 | 10.4238 | 0 | [8 empty] | -1.7923 | 4.1413 | 0 | 0 | -2.0248 | 0 |  |  |  |  | 0 | 1.1897 | [18 empty] | -0.73071 | 0 | [6 empty] | 0 | 0 | -0.50763 | 0 | 0 | 0
493 |  |  |  |  | 143.288 | 0 | 11.2314 |  |  | 3393.1386 | [9 empty] | 22.1082 |  |  |  | 12.0317 | 10.4238 | 0 | [8 empty] | -1.9282 | 3.7648 | 0 | 0 | -3.1428 | 0 |  |  |  |  | 0 | 0.53305 | [18 empty] | -0.27773 | 0 | [6 empty] | 0 | 0 | -0.0037 | 0 | 0 | 0
494 |  |  |  |  | 141.3587 | 0 | 15.6066 |  |  | 3393.178 | [9 empty] | 22.1081 |  |  |  | 12.0275 | 10.4238 | 0 | [8 empty] | -1.9112 | 3.8119 | 0 | 0 | -4.4678 | 0 |  |  |  |  | -0.24509 | 0 | [18 empty] | 0 | 0.000159 | [6 empty] | 0 | 0 | -0.0037 | 0 | 0 | 0
495 |  |  |  |  | 138.7893 | 0 | 20.5944 |  |  | 3393.5984 | [9 empty] | 18.7079 |  |  |  | 3.7613 | 9.347 | 0 | [8 empty] | -1.7413 | 4.2825 | 0 | 0 | -5.1164 | 0 |  |  |  |  | -0.62604 | 0 | [18 empty] | 0 | 3.4002 | [6 empty] | 0 | 8.2619 | 0 | 1.0731 | 0 | 0
496 |  |  |  |  | 135.9642 | 0 | 24.9395 |  |  | 3393.6655 | [9 empty] | 15.2982 |  |  |  | 3.76 | 4.56 | 0 | [8 empty] | -1.6734 | 4.4707 | 0 | 0 | -4.5148 | 0 |  |  |  |  | -0.27269 | 0 | [18 empty] | 0 | 3.4097 | [6 empty] | 0 | 0 | 0 | 4.7836 | 0 | 0
497 |  |  |  |  | 133.1396 | 0 | 27.8661 |  |  | 3392.9205 | [9 empty] | 11.8884 |  |  |  | 3.7586 | 2.8491 | 0 | [8 empty] | -1.6734 | 4.4707 | 0 | 0 | -3.1321 | 0 |  |  |  |  | 0 | 0.53937 | [18 empty] | 0 | 3.4097 | [6 empty] | 0 | 0 | 0 | 1.7093 | 0 | 0
498 |  |  |  |  | 130.4599 | 0 | 29.6837 |  |  | 3391.5384 | [9 empty] | 8.5384 |  |  |  | 3.7573 | 0 | 0 | [8 empty] | -0.64115 | 3.2942 | 0 | 0 | -2.0473 | 0 |  |  |  |  | 0 | 1.1765 | [18 empty] | 0 | 3.35 | [6 empty] | 0 | 0 | 0 | 2.8481 | 0 | 0
499 |  |  |  |  | 130.5187 | 0 | 30.235 |  |  | 3389.4214 | [9 empty] | 7.5293 |  |  |  | 3.756 | 0 | 0 | [8 empty] | -2.4379 | 2.353 | 0 | 0 | -0.79589 | 0 |  |  |  |  | 0 | 1.9114 | [18 empty] | 0 | 1.0091 | [6 empty] | 0 | 0 | 0 | 0 | 0 | 0
500 |  |  |  |  | 131.378 | 0 | 29.5666 |  |  | 3386.591 | [9 empty] | 8.3664 |  |  |  | 3.7546 | 0.62163 | 0 | [8 empty] | -2.6502 | 1.7648 | 0 | 0 | 0 | 0.41925 |  |  |  |  | 0 | 2.6251 | [18 empty] | -0.8371 | 0 | [6 empty] | 0 | 0 | -0.62163 | 0 | 0 | 0
501 |  |  |  |  | 133.0378 | 0 | 28.4843 |  |  | 3383.5143 | [9 empty] | 9.2298 |  |  |  | 3.7533 | 1.243 | 0 | [8 empty] | -2.8626 | 1.1765 | 0 | 0 | 0 | 0.83871 |  |  |  |  | 0 | 2.8714 | [18 empty] | -0.86343 | 0 | [6 empty] | 0 | 0 | -0.62163 | 0 | 0 | 0
502 |  |  |  |  | 135.2737 | 0 | 27.209 |  |  | 3380.3193 | [9 empty] | 10.1122 |  |  |  | 3.752 | 1.8642 | 0 | [8 empty] | -3.0155 | 0.75296 | 0 | 0 | 0 | 1.0405 |  |  |  |  | 0 | 2.99 | [18 empty] | -0.88239 | 0 | [6 empty] | 0 | 0 | -0.62163 | 0 | 0 | 0
503 |  |  |  |  | 137.8935 | 0 | 25.6386 |  |  | 3376.945 | [9 empty] | 11.0072 |  |  |  | 3.7506 | 2.4852 | 0 | [8 empty] | -3.1174 | 0.4706 | 0 | 0 | 0 | 1.3463 |  |  |  |  | 0 | 3.1695 | [18 empty] | -0.89503 | 0 | [6 empty] | 0 | 0 | -0.62163 | 0 | 0 | 0
504 |  |  |  |  | 140.897 | 0 | 23.5078 |  |  | 3373.2341 | [9 empty] | 11.9149 |  |  |  | 3.7493 | 3.106 | 0 | [8 empty] | -3.2193 | 0.18824 | 0 | 0 | 0 | 1.9196 |  |  |  |  | 0 | 3.5062 | [18 empty] | -0.90767 | 0 | [6 empty] | 0 | 0 | -0.62163 | 0 | 0 | 0
505 |  |  |  |  | 143.996 | 0 | 21.5738 |  |  | 3369.6288 | [9 empty] | 12.8257 |  |  |  | 3.748 | 3.7265 | 0 | [8 empty] | -3.2448 | 0.11765 | 0 | 0 | 0 | 1.7402 |  |  |  |  | 0 | 3.4009 | [18 empty] | -0.91083 | 0 | [6 empty] | 0 | 0 | -0.62163 | 0 | 0 | 0
506 |  |  |  |  | 147.1905 | 0 | 19.1129 |  |  | 3365.7049 | [9 empty] | 13.7397 |  |  |  | 3.7466 | 4.3468 | 0 | [8 empty] | -3.2703 | 0.04706 | 0 | 0 | 0 | 2.2831 |  |  |  |  | 0 | 3.7197 | [18 empty] | -0.91399 | 0 | [6 empty] | 0 | 0 | -0.62163 | 0 | 0 | 0
507 |  |  |  |  | 150.4163 | 0 | 16.4734 |  |  | 3361.6644 | [9 empty] | 14.6548 |  |  |  | 3.7453 | 4.9669 | 0 | [8 empty] | -3.2788 | 0.02353 | 0 | 0 | 0 | 2.482 |  |  |  |  | 0 | 3.8365 | [18 empty] | -0.91504 | 0 | [6 empty] | 0 | 0 | -0.62163 | 0 | 0 | 0
508 |  |  |  |  | 153.2892 | 0 | 13.4255 |  |  | 3357.3715 | [9 empty] | 15.5582 |  |  |  | 3.744 | 5.5868 | 0 | [8 empty] | -3.1854 | 0.28236 | 0 | 0 | 0 | 2.9122 |  |  |  |  | 0 | 4.0892 | [18 empty] | -0.90346 | 0 | [6 empty] | 0 | 0 | -0.62163 | 0 | 0 | 0
509 |  |  |  |  | 155.5211 | 0 | 10.2635 |  |  | 3352.9971 | [9 empty] | 16.4406 |  |  |  | 3.7426 | 6.2064 | 0 | [8 empty] | -3.0155 | 0.75296 | 0 | 0 | 0 | 3.0514 |  |  |  |  | 0 | 4.1709 | [18 empty] | -0.88239 | 0 | [6 empty] | 0 | 0 | -0.62163 | 0 | 0 | 0
510 |  |  |  |  | 156.2153 | 0 | 7.2128 |  |  | 3348.6731 | [9 empty] | 17.2725 |  |  |  | 3.7413 | 6.8258 | 0 | [8 empty] | -2.6078 | 1.8824 | 0 | 0 | 0 | 2.9661 |  |  |  |  | 0 | 4.1209 | [18 empty] | -0.83183 | 0 | [6 empty] | 0 | 0 | -0.62163 | 0 | 0 | 0
511 |  |  |  |  | 154.5076 | 0 | 4.4891 |  |  | 3344.5266 | [9 empty] | 18.0253 |  |  |  | 3.74 | 7.445 | 0 | [8 empty] | -1.9707 | 3.6472 | 0 | 0 | 0 | 2.6643 |  |  |  |  | 0 | 3.9436 | [18 empty] | -0.75283 | 0 | [6 empty] | 0 | 0 | -0.62163 | 0 | 0 | 0
512 |  |  |  |  | 153.4407 | 0 | 3.3174 |  |  | 3341.2787 | [9 empty] | 18.7992 |  |  |  | 7.1554 | 8.064 | 0 | [8 empty] | -2.1406 | 3.1766 | 0 | 0 | 0 | 1.1346 |  |  |  |  | 0 | 3.0452 | [18 empty] | -0.77389 | 0 | [6 empty] | -3.4168 | 0 | -0.62163 | 0 | 0 | 0
513 |  |  |  |  | 152.6943 | 0 | 3.7097 |  |  | 3338.9438 | [9 empty] | 19.5836 |  |  |  | 11.8199 | 8.6828 | 0 | [8 empty] | -2.2255 | 2.9413 | 0 | 0 | -0.41958 | 0 |  |  |  |  | 0 | 2.1324 | [18 empty] | -0.78443 | 0 | [6 empty] | -4.667 | 0 | -0.62163 | 0 | 0 | 0
514 |  |  |  |  | 151.4676 | 0 | 4.7895 |  |  | 3337.0147 | [9 empty] | 20.3522 |  |  |  | 12.0445 | 9.3013 | 0 | [8 empty] | -2.0981 | 3.2942 | 0 | 0 | -1.1104 | 0 |  |  |  |  | 0 | 1.7267 | [18 empty] | -0.76863 | 0 | [6 empty] | -0.22887 | 0 | -0.62163 | 0 | 0 | 0
515 |  |  |  |  | 149.6007 | 0 | 6.1819 |  |  | 3335.2746 | [9 empty] | 21.0998 |  |  |  | 12.0403 | 9.9197 | 0 | [8 empty] | -1.9282 | 3.7648 | 0 | 0 | -1.4319 | 0 |  |  |  |  | 0 | 1.5379 | [18 empty] | -0.74756 | 0 | [6 empty] | 0 | 0 | -0.62163 | 0 | 0 | 0
516 |  |  |  |  | 147.2218 | 0 | 8.1558 |  |  | 3333.8828 | [9 empty] | 21.8305 |  |  |  | 12.036 | 10.4238 | 0 | [8 empty] | -1.7923 | 4.1413 | 0 | 0 | -2.0248 | 0 |  |  |  |  | 0 | 1.1897 | [18 empty] | -0.73071 | 0 | [6 empty] | 0 | 0 | -0.50763 | 0 | 0 | 0
517 |  |  |  |  | 145.3557 | 0 | 11.2314 |  |  | 3333.1477 | [9 empty] | 22.1082 |  |  |  | 12.0317 | 10.4238 | 0 | [8 empty] | -1.9282 | 3.7648 | 0 | 0 | -3.1428 | 0 |  |  |  |  | 0 | 0.53305 | [18 empty] | -0.27773 | 0 | [6 empty] | 0 | 0 | -0.0037 | 0 | 0 | 0
518 |  |  |  |  | 143.426 | 0 | 15.6066 |  |  | 3333.1908 | [9 empty] | 22.1081 |  |  |  | 12.0275 | 10.4238 | 0 | [8 empty] | -1.9112 | 3.8119 | 0 | 0 | -4.4678 | 0 |  |  |  |  | -0.24509 | 0 | [18 empty] | 0 | 0.000159 | [6 empty] | 0 | 0 | -0.0037 | 0 | 0 | 0
519 |  |  |  |  | 140.8561 | 0 | 20.5944 |  |  | 3333.6149 | [9 empty] | 18.7079 |  |  |  | 3.7613 | 9.347 | 0 | [8 empty] | -1.7413 | 4.2825 | 0 | 0 | -5.1164 | 0 |  |  |  |  | -0.62604 | 0 | [18 empty] | 0 | 3.4002 | [6 empty] | 0 | 8.2619 | 0 | 1.0731 | 0 | 0
520 |  |  |  |  | 138.0306 | 0 | 24.9395 |  |  | 3333.6855 | [9 empty] | 15.2982 |  |  |  | 3.76 | 4.56 | 0 | [8 empty] | -1.6734 | 4.4707 | 0 | 0 | -4.5148 | 0 |  |  |  |  | -0.27269 | 0 | [18 empty] | 0 | 3.4097 | [6 empty] | 0 | 0 | 0 | 4.7836 | 0 | 0
521 |  |  |  |  | 135.2056 | 0 | 27.8661 |  |  | 3332.9441 | [9 empty] | 11.8884 |  |  |  | 3.7586 | 2.8491 | 0 | [8 empty] | -1.6734 | 4.4707 | 0 | 0 | -3.1321 | 0 |  |  |  |  | 0 | 0.53937 | [18 empty] | 0 | 3.4097 | [6 empty] | 0 | 0 | 0 | 1.7093 | 0 | 0
522 |  |  |  |  | 132.5255 | 0 | 29.6837 |  |  | 3331.5657 | [9 empty] | 8.5384 |  |  |  | 3.7573 | 0 | 0 | [8 empty] | -0.64115 | 3.2942 | 0 | 0 | -2.0473 | 0 |  |  |  |  | 0 | 1.1765 | [18 empty] | 0 | 3.35 | [6 empty] | 0 | 0 | 0 | 2.8481 | 0 | 0
523 |  |  |  |  | 132.5839 | 0 | 30.235 |  |  | 3329.4524 | [9 empty] | 7.5293 |  |  |  | 3.756 | 0 | 0 | [8 empty] | -2.4379 | 2.353 | 0 | 0 | -0.79589 | 0 |  |  |  |  | 0 | 1.9114 | [18 empty] | 0 | 1.0091 | [6 empty] | 0 | 0 | 0 | 0 | 0 | 0
524 |  |  |  |  | 133.4428 | 0 | 29.5666 |  |  | 3326.6255 | [9 empty] | 8.3664 |  |  |  | 3.7546 | 0.62163 | 0 | [8 empty] | -2.6502 | 1.7648 | 0 | 0 | 0 | 0.41925 |  |  |  |  | 0 | 2.6251 | [18 empty] | -0.8371 | 0 | [6 empty] | 0 | 0 | -0.62163 | 0 | 0 | 0
525 |  |  |  |  | 135.1022 | 0 | 28.4843 |  |  | 3323.5525 | [9 empty] | 9.2298 |  |  |  | 3.7533 | 1.243 | 0 | [8 empty] | -2.8626 | 1.1765 | 0 | 0 | 0 | 0.83871 |  |  |  |  | 0 | 2.8714 | [18 empty] | -0.86343 | 0 | [6 empty] | 0 | 0 | -0.62163 | 0 | 0 | 0
526 |  |  |  |  | 137.3377 | 0 | 27.209 |  |  | 3320.3612 | [9 empty] | 10.1122 |  |  |  | 3.752 | 1.8642 | 0 | [8 empty] | -3.0155 | 0.75296 | 0 | 0 | 0 | 1.0405 |  |  |  |  | 0 | 2.99 | [18 empty] | -0.88239 | 0 | [6 empty] | 0 | 0 | -0.62163 | 0 | 0 | 0
527 |  |  |  |  | 139.957 | 0 | 25.6386 |  |  | 3316.9905 | [9 empty] | 11.0072 |  |  |  | 3.7506 | 2.4852 | 0 | [8 empty] | -3.1174 | 0.4706 | 0 | 0 | 0 | 1.3463 |  |  |  |  | 0 | 3.1695 | [18 empty] | -0.89503 | 0 | [6 empty] | 0 | 0 | -0.62163 | 0 | 0 | 0
528 |  |  |  |  | 142.9601 | 0 | 23.5078 |  |  | 3313.2832 | [9 empty] | 11.9149 |  |  |  | 3.7493 | 3.106 | 0 | [8 empty] | -3.2193 | 0.18824 | 0 | 0 | 0 | 1.9196 |  |  |  |  | 0 | 3.5062 | [18 empty] | -0.90767 | 0 | [6 empty] | 0 | 0 | -0.62163 | 0 | 0 | 0
529 |  |  |  |  | 146.0587 | 0 | 21.5738 |  |  | 3309.6816 | [9 empty] | 12.8257 |  |  |  | 3.748 | 3.7265 | 0 | [8 empty] | -3.2448 | 0.11765 | 0 | 0 | 0 | 1.7402 |  |  |  |  | 0 | 3.4009 | [18 empty] | -0.91083 | 0 | [6 empty] | 0 | 0 | -0.62163 | 0 | 0 | 0
530 |  |  |  |  | 149.2528 | 0 | 19.1129 |  |  | 3305.7613 | [9 empty] | 13.7397 |  |  |  | 3.7466 | 4.3468 | 0 | [8 empty] | -3.2703 | 0.04706 | 0 | 0 | 0 | 2.2831 |  |  |  |  | 0 | 3.7197 | [18 empty] | -0.91399 | 0 | [6 empty] | 0 | 0 | -0.62163 | 0 | 0 | 0
531 |  |  |  |  | 152.4782 | 0 | 16.4734 |  |  | 3301.7244 | [9 empty] | 14.6548 |  |  |  | 3.7453 | 4.9669 | 0 | [8 empty] | -3.2788 | 0.02353 | 0 | 0 | 0 | 2.482 |  |  |  |  | 0 | 3.8365 | [18 empty] | -0.91504 | 0 | [6 empty] | 0 | 0 | -0.62163 | 0 | 0 | 0
532 |  |  |  |  | 155.3507 | 0 | 13.4255 |  |  | 3297.4351 | [9 empty] | 15.5582 |  |  |  | 3.744 | 5.5868 | 0 | [8 empty] | -3.1854 | 0.28236 | 0 | 0 | 0 | 2.9122 |  |  |  |  | 0 | 4.0892 | [18 empty] | -0.90346 | 0 | [6 empty] | 0 | 0 | -0.62163 | 0 | 0 | 0
533 |  |  |  |  | 157.5822 | 0 | 10.2635 |  |  | 3293.0644 | [9 empty] | 16.4406 |  |  |  | 3.7426 | 6.2064 | 0 | [8 empty] | -3.0155 | 0.75296 | 0 | 0 | 0 | 3.0514 |  |  |  |  | 0 | 4.1709 | [18 empty] | -0.88239 | 0 | [6 empty] | 0 | 0 | -0.62163 | 0 | 0 | 0
534 |  |  |  |  | 158.276 | 0 | 7.2128 |  |  | 3288.744 | [9 empty] | 17.2725 |  |  |  | 3.7413 | 6.8258 | 0 | [8 empty] | -2.6078 | 1.8824 | 0 | 0 | 0 | 2.9661 |  |  |  |  | 0 | 4.1209 | [18 empty] | -0.83183 | 0 | [6 empty] | 0 | 0 | -0.62163 | 0 | 0 | 0
535 |  |  |  |  | 156.5679 | 0 | 4.4891 |  |  | 3284.6011 | [9 empty] | 18.0253 |  |  |  | 3.74 | 7.445 | 0 | [8 empty] | -1.9707 | 3.6472 | 0 | 0 | 0 | 2.6643 |  |  |  |  | 0 | 3.9436 | [18 empty] | -0.75283 | 0 | [6 empty] | 0 | 0 | -0.62163 | 0 | 0 | 0
536 |  |  |  |  | 155.5005 | 0 | 3.3174 |  |  | 3281.3569 | [9 empty] | 18.7992 |  |  |  | 7.1554 | 8.064 | 0 | [8 empty] | -2.1406 | 3.1766 | 0 | 0 | 0 | 1.1346 |  |  |  |  | 0 | 3.0452 | [18 empty] | -0.77389 | 0 | [6 empty] | -3.4168 | 0 | -0.62163 | 0 | 0 | 0
537 |  |  |  |  | 154.7537 | 0 | 3.7097 |  |  | 3279.0256 | [9 empty] | 19.5836 |  |  |  | 11.8199 | 8.6828 | 0 | [8 empty] | -2.2255 | 2.9413 | 0 | 0 | -0.41958 | 0 |  |  |  |  | 0 | 2.1324 | [18 empty] | -0.78443 | 0 | [6 empty] | -4.667 | 0 | -0.62163 | 0 | 0 | 0
538 |  |  |  |  | 153.5266 | 0 | 4.7895 |  |  | 3277.1002 | [9 empty] | 20.3522 |  |  |  | 12.0445 | 9.3013 | 0 | [8 empty] | -2.0981 | 3.2942 | 0 | 0 | -1.1104 | 0 |  |  |  |  | 0 | 1.7267 | [18 empty] | -0.76863 | 0 | [6 empty] | -0.22887 | 0 | -0.62163 | 0 | 0 | 0
539 |  |  |  |  | 151.6593 | 0 | 6.1819 |  |  | 3275.3637 | [9 empty] | 21.0998 |  |  |  | 12.0403 | 9.9197 | 0 | [8 empty] | -1.9282 | 3.7648 | 0 | 0 | -1.4319 | 0 |  |  |  |  | 0 | 1.5379 | [18 empty] | -0.74756 | 0 | [6 empty] | 0 | 0 | -0.62163 | 0 | 0 | 0
540 |  |  |  |  | 149.2799 | 0 | 8.1558 |  |  | 3273.9755 | [9 empty] | 21.8305 |  |  |  | 12.036 | 10.4238 | 0 | [8 empty] | -1.7923 | 4.1413 | 0 | 0 | -2.0248 | 0 |  |  |  |  | 0 | 1.1897 | [18 empty] | -0.73071 | 0 | [6 empty] | 0 | 0 | -0.50763 | 0 | 0 | 0
541 |  |  |  |  | 147.4135 | 0 | 11.2314 |  |  | 3273.244 | [9 empty] | 22.1082 |  |  |  | 12.0317 | 10.4238 | 0 | [8 empty] | -1.9282 | 3.7648 | 0 | 0 | -3.1428 | 0 |  |  |  |  | 0 | 0.53305 | [18 empty] | -0.27773 | 0 | [6 empty] | 0 | 0 | -0.0037 | 0 | 0 | 0
542 |  |  |  |  | 145.4833 | 0 | 15.6066 |  |  | 3273.2908 | [9 empty] | 22.1081 |  |  |  | 12.0275 | 10.4238 | 0 | [8 empty] | -1.9112 | 3.8119 | 0 | 0 | -4.4678 | 0 |  |  |  |  | -0.24509 | 0 | [18 empty] | 0 | 0.000159 | [6 empty] | 0 | 0 | -0.0037 | 0 | 0 | 0
543 |  |  |  |  | 142.9131 | 0 | 20.5944 |  |  | 3273.7184 | [9 empty] | 18.7079 |  |  |  | 3.7613 | 9.347 | 0 | [8 empty] | -1.7413 | 4.2825 | 0 | 0 | -5.1164 | 0 |  |  |  |  | -0.62604 | 0 | [18 empty] | 0 | 3.4002 | [6 empty] | 0 | 8.2619 | 0 | 1.0731 | 0 | 0
544 |  |  |  |  | 140.0871 | 0 | 24.9395 |  |  | 3273.7927 | [9 empty] | 15.2982 |  |  |  | 3.76 | 4.56 | 0 | [8 empty] | -1.6734 | 4.4707 | 0 | 0 | -4.5148 | 0 |  |  |  |  | -0.27269 | 0 | [18 empty] | 0 | 3.4097 | [6 empty] | 0 | 0 | 0 | 4.7836 | 0 | 0
545 |  |  |  |  | 137.2617 | 0 | 27.8661 |  |  | 3273.055 | [9 empty] | 11.8884 |  |  |  | 3.7586 | 2.8491 | 0 | [8 empty] | -1.6734 | 4.4707 | 0 | 0 | -3.1321 | 0 |  |  |  |  | 0 | 0.53937 | [18 empty] | 0 | 3.4097 | [6 empty] | 0 | 0 | 0 | 1.7093 | 0 | 0
546 |  |  |  |  | 134.5812 | 0 | 29.6837 |  |  | 3271.6802 | [9 empty] | 8.5384 |  |  |  | 3.7573 | 0 | 0 | [8 empty] | -0.64115 | 3.2942 | 0 | 0 | -2.0473 | 0 |  |  |  |  | 0 | 1.1765 | [18 empty] | 0 | 3.35 | [6 empty] | 0 | 0 | 0 | 2.8481 | 0 | 0
547 |  |  |  |  | 134.6392 | 0 | 30.235 |  |  | 3269.5705 | [9 empty] | 7.5293 |  |  |  | 3.756 | 0 | 0 | [8 empty] | -2.4379 | 2.353 | 0 | 0 | -0.79589 | 0 |  |  |  |  | 0 | 1.9114 | [18 empty] | 0 | 1.0091 | [6 empty] | 0 | 0 | 0 | 0 | 0 | 0
548 |  |  |  |  | 135.4977 | 0 | 29.5666 |  |  | 3266.7473 | [9 empty] | 8.3664 |  |  |  | 3.7546 | 0.62163 | 0 | [8 empty] | -2.6502 | 1.7648 | 0 | 0 | 0 | 0.41925 |  |  |  |  | 0 | 2.6251 | [18 empty] | -0.8371 | 0 | [6 empty] | 0 | 0 | -0.62163 | 0 | 0 | 0
549 |  |  |  |  | 137.1567 | 0 | 28.4843 |  |  | 3263.6779 | [9 empty] | 9.2298 |  |  |  | 3.7533 | 1.243 | 0 | [8 empty] | -2.8626 | 1.1765 | 0 | 0 | 0 | 0.83871 |  |  |  |  | 0 | 2.8714 | [18 empty] | -0.86343 | 0 | [6 empty] | 0 | 0 | -0.62163 | 0 | 0 | 0
550 |  |  |  |  | 139.3918 | 0 | 27.209 |  |  | 3260.4902 | [9 empty] | 10.1122 |  |  |  | 3.752 | 1.8642 | 0 | [8 empty] | -3.0155 | 0.75296 | 0 | 0 | 0 | 1.0405 |  |  |  |  | 0 | 2.99 | [18 empty] | -0.88239 | 0 | [6 empty] | 0 | 0 | -0.62163 | 0 | 0 | 0
551 |  |  |  |  | 142.0107 | 0 | 25.6386 |  |  | 3257.1231 | [9 empty] | 11.0072 |  |  |  | 3.7506 | 2.4852 | 0 | [8 empty] | -3.1174 | 0.4706 | 0 | 0 | 0 | 1.3463 |  |  |  |  | 0 | 3.1695 | [18 empty] | -0.89503 | 0 | [6 empty] | 0 | 0 | -0.62163 | 0 | 0 | 0
552 |  |  |  |  | 145.0134 | 0 | 23.5078 |  |  | 3253.4195 | [9 empty] | 11.9149 |  |  |  | 3.7493 | 3.106 | 0 | [8 empty] | -3.2193 | 0.18824 | 0 | 0 | 0 | 1.9196 |  |  |  |  | 0 | 3.5062 | [18 empty] | -0.90767 | 0 | [6 empty] | 0 | 0 | -0.62163 | 0 | 0 | 0
553 |  |  |  |  | 148.1116 | 0 | 21.5738 |  |  | 3249.8215 | [9 empty] | 12.8257 |  |  |  | 3.748 | 3.7265 | 0 | [8 empty] | -3.2448 | 0.11765 | 0 | 0 | 0 | 1.7402 |  |  |  |  | 0 | 3.4009 | [18 empty] | -0.91083 | 0 | [6 empty] | 0 | 0 | -0.62163 | 0 | 0 | 0
554 |  |  |  |  | 151.3052 | 0 | 19.1129 |  |  | 3245.9048 | [9 empty] | 13.7397 |  |  |  | 3.7466 | 4.3468 | 0 | [8 empty] | -3.2703 | 0.04706 | 0 | 0 | 0 | 2.2831 |  |  |  |  | 0 | 3.7197 | [18 empty] | -0.91399 | 0 | [6 empty] | 0 | 0 | -0.62163 | 0 | 0 | 0
555 |  |  |  |  | 154.5302 | 0 | 16.4734 |  |  | 3241.8716 | [9 empty] | 14.6548 |  |  |  | 3.7453 | 4.9669 | 0 | [8 empty] | -3.2788 | 0.02353 | 0 | 0 | 0 | 2.482 |  |  |  |  | 0 | 3.8365 | [18 empty] | -0.91504 | 0 | [6 empty] | 0 | 0 | -0.62163 | 0 | 0 | 0
556 |  |  |  |  | 157.4023 | 0 | 13.4255 |  |  | 3237.5859 | [9 empty] | 15.5582 |  |  |  | 3.744 | 5.5868 | 0 | [8 empty] | -3.1854 | 0.28236 | 0 | 0 | 0 | 2.9122 |  |  |  |  | 0 | 4.0892 | [18 empty] | -0.90346 | 0 | [6 empty] | 0 | 0 | -0.62163 | 0 | 0 | 0
557 |  |  |  |  | 159.6334 | 0 | 10.2635 |  |  | 3233.2188 | [9 empty] | 16.4406 |  |  |  | 3.7426 | 6.2064 | 0 | [8 empty] | -3.0155 | 0.75296 | 0 | 0 | 0 | 3.0514 |  |  |  |  | 0 | 4.1709 | [18 empty] | -0.88239 | 0 | [6 empty] | 0 | 0 | -0.62163 | 0 | 0 | 0
558 |  |  |  |  | 160.3268 | 0 | 7.2128 |  |  | 3228.902 | [9 empty] | 17.2725 |  |  |  | 3.7413 | 6.8258 | 0 | [8 empty] | -2.6078 | 1.8824 | 0 | 0 | 0 | 2.9661 |  |  |  |  | 0 | 4.1209 | [18 empty] | -0.83183 | 0 | [6 empty] | 0 | 0 | -0.62163 | 0 | 0 | 0
559 |  |  |  |  | 158.6182 | 0 | 4.4891 |  |  | 3224.7628 | [9 empty] | 18.0253 |  |  |  | 3.74 | 7.445 | 0 | [8 empty] | -1.9707 | 3.6472 | 0 | 0 | 0 | 2.6643 |  |  |  |  | 0 | 3.9436 | [18 empty] | -0.75283 | 0 | [6 empty] | 0 | 0 | -0.62163 | 0 | 0 | 0
560 |  |  |  |  | 157.5505 | 0 | 3.3174 |  |  | 3221.5221 | [9 empty] | 18.7992 |  |  |  | 7.1554 | 8.064 | 0 | [8 empty] | -2.1406 | 3.1766 | 0 | 0 | 0 | 1.1346 |  |  |  |  | 0 | 3.0452 | [18 empty] | -0.77389 | 0 | [6 empty] | -3.4168 | 0 | -0.62163 | 0 | 0 | 0
561 |  |  |  |  | 156.8032 | 0 | 3.7097 |  |  | 3219.1945 | [9 empty] | 19.5836 |  |  |  | 11.8199 | 8.6828 | 0 | [8 empty] | -2.2255 | 2.9413 | 0 | 0 | -0.41958 | 0 |  |  |  |  | 0 | 2.1324 | [18 empty] | -0.78443 | 0 | [6 empty] | -4.667 | 0 | -0.62163 | 0 | 0 | 0
562 |  |  |  |  | 155.5757 | 0 | 4.7895 |  |  | 3217.2727 | [9 empty] | 20.3522 |  |  |  | 12.0445 | 9.3013 | 0 | [8 empty] | -2.0981 | 3.2942 | 0 | 0 | -1.1104 | 0 |  |  |  |  | 0 | 1.7267 | [18 empty] | -0.76863 | 0 | [6 empty] | -0.22887 | 0 | -0.62163 | 0 | 0 | 0
563 |  |  |  |  | 153.708 | 0 | 6.1819 |  |  | 3215.5398 | [9 empty] | 21.0998 |  |  |  | 12.0403 | 9.9197 | 0 | [8 empty] | -1.9282 | 3.7648 | 0 | 0 | -1.4319 | 0 |  |  |  |  | 0 | 1.5379 | [18 empty] | -0.74756 | 0 | [6 empty] | 0 | 0 | -0.62163 | 0 | 0 | 0
564 |  |  |  |  | 151.3283 | 0 | 8.1558 |  |  | 3214.1553 | [9 empty] | 21.8305 |  |  |  | 12.036 | 10.4238 | 0 | [8 empty] | -1.7923 | 4.1413 | 0 | 0 | -2.0248 | 0 |  |  |  |  | 0 | 1.1897 | [18 empty] | -0.73071 | 0 | [6 empty] | 0 | 0 | -0.50763 | 0 | 0 | 0
565 |  |  |  |  | 149.4614 | 0 | 11.2314 |  |  | 3213.4274 | [9 empty] | 22.1082 |  |  |  | 12.0317 | 10.4238 | 0 | [8 empty] | -1.9282 | 3.7648 | 0 | 0 | -3.1428 | 0 |  |  |  |  | 0 | 0.53305 | [18 empty] | -0.27773 | 0 | [6 empty] | 0 | 0 | -0.0037 | 0 | 0 | 0
566 |  |  |  |  | 147.5308 | 0 | 15.6066 |  |  | 3213.4778 | [9 empty] | 22.1081 |  |  |  | 12.0275 | 10.4238 | 0 | [8 empty] | -1.9112 | 3.8119 | 0 | 0 | -4.4678 | 0 |  |  |  |  | -0.24509 | 0 | [18 empty] | 0 | 0.000159 | [6 empty] | 0 | 0 | -0.0037 | 0 | 0 | 0
567 |  |  |  |  | 144.9602 | 0 | 20.5944 |  |  | 3213.9091 | [9 empty] | 18.7079 |  |  |  | 3.7613 | 9.347 | 0 | [8 empty] | -1.7413 | 4.2825 | 0 | 0 | -5.1164 | 0 |  |  |  |  | -0.62604 | 0 | [18 empty] | 0 | 3.4002 | [6 empty] | 0 | 8.2619 | 0 | 1.0731 | 0 | 0
568 |  |  |  |  | 142.1338 | 0 | 24.9395 |  |  | 3213.987 | [9 empty] | 15.2982 |  |  |  | 3.76 | 4.56 | 0 | [8 empty] | -1.6734 | 4.4707 | 0 | 0 | -4.5148 | 0 |  |  |  |  | -0.27269 | 0 | [18 empty] | 0 | 3.4097 | [6 empty] | 0 | 0 | 0 | 4.7836 | 0 | 0
569 |  |  |  |  | 139.308 | 0 | 27.8661 |  |  | 3213.2529 | [9 empty] | 11.8884 |  |  |  | 3.7586 | 2.8491 | 0 | [8 empty] | -1.6734 | 4.4707 | 0 | 0 | -3.1321 | 0 |  |  |  |  | 0 | 0.53937 | [18 empty] | 0 | 3.4097 | [6 empty] | 0 | 0 | 0 | 1.7093 | 0 | 0
570 |  |  |  |  | 136.6271 | 0 | 29.6837 |  |  | 3211.8817 | [9 empty] | 8.5384 |  |  |  | 3.7573 | 0 | 0 | [8 empty] | -0.64115 | 3.2942 | 0 | 0 | -2.0473 | 0 |  |  |  |  | 0 | 1.1765 | [18 empty] | 0 | 3.35 | [6 empty] | 0 | 0 | 0 | 2.8481 | 0 | 0
571 |  |  |  |  | 136.6846 | 0 | 30.235 |  |  | 3209.7756 | [9 empty] | 7.5293 |  |  |  | 3.756 | 0 | 0 | [8 empty] | -2.4379 | 2.353 | 0 | 0 | -0.79589 | 0 |  |  |  |  | 0 | 1.9114 | [18 empty] | 0 | 1.0091 | [6 empty] | 0 | 0 | 0 | 0 | 0 | 0
572 |  |  |  |  | 137.5427 | 0 | 29.5666 |  |  | 3206.956 | [9 empty] | 8.3664 |  |  |  | 3.7546 | 0.62163 | 0 | [8 empty] | -2.6502 | 1.7648 | 0 | 0 | 0 | 0.41925 |  |  |  |  | 0 | 2.6251 | [18 empty] | -0.8371 | 0 | [6 empty] | 0 | 0 | -0.62163 | 0 | 0 | 0
573 |  |  |  |  | 139.2013 | 0 | 28.4843 |  |  | 3203.8903 | [9 empty] | 9.2298 |  |  |  | 3.7533 | 1.243 | 0 | [8 empty] | -2.8626 | 1.1765 | 0 | 0 | 0 | 0.83871 |  |  |  |  | 0 | 2.8714 | [18 empty] | -0.86343 | 0 | [6 empty] | 0 | 0 | -0.62163 | 0 | 0 | 0
574 |  |  |  |  | 141.436 | 0 | 27.209 |  |  | 3200.7062 | [9 empty] | 10.1122 |  |  |  | 3.752 | 1.8642 | 0 | [8 empty] | -3.0155 | 0.75296 | 0 | 0 | 0 | 1.0405 |  |  |  |  | 0 | 2.99 | [18 empty] | -0.88239 | 0 | [6 empty] | 0 | 0 | -0.62163 | 0 | 0 | 0
575 |  |  |  |  | 144.0545 | 0 | 25.6386 |  |  | 3197.3427 | [9 empty] | 11.0072 |  |  |  | 3.7506 | 2.4852 | 0 | [8 empty] | -3.1174 | 0.4706 | 0 | 0 | 0 | 1.3463 |  |  |  |  | 0 | 3.1695 | [18 empty] | -0.89503 | 0 | [6 empty] | 0 | 0 | -0.62163 | 0 | 0 | 0
576 |  |  |  |  | 147.0568 | 0 | 23.5078 |  |  | 3193.6428 | [9 empty] | 11.9149 |  |  |  | 3.7493 | 3.106 | 0 | [8 empty] | -3.2193 | 0.18824 | 0 | 0 | 0 | 1.9196 |  |  |  |  | 0 | 3.5062 | [18 empty] | -0.90767 | 0 | [6 empty] | 0 | 0 | -0.62163 | 0 | 0 | 0
577 |  |  |  |  | 150.1546 | 0 | 21.5738 |  |  | 3190.0483 | [9 empty] | 12.8257 |  |  |  | 3.748 | 3.7265 | 0 | [8 empty] | -3.2448 | 0.11765 | 0 | 0 | 0 | 1.7402 |  |  |  |  | 0 | 3.4009 | [18 empty] | -0.91083 | 0 | [6 empty] | 0 | 0 | -0.62163 | 0 | 0 | 0
578 |  |  |  |  | 153.3478 | 0 | 19.1129 |  |  | 3186.1353 | [9 empty] | 13.7397 |  |  |  | 3.7466 | 4.3468 | 0 | [8 empty] | -3.2703 | 0.04706 | 0 | 0 | 0 | 2.2831 |  |  |  |  | 0 | 3.7197 | [18 empty] | -0.91399 | 0 | [6 empty] | 0 | 0 | -0.62163 | 0 | 0 | 0
579 |  |  |  |  | 156.5724 | 0 | 16.4734 |  |  | 3182.1057 | [9 empty] | 14.6548 |  |  |  | 3.7453 | 4.9669 | 0 | [8 empty] | -3.2788 | 0.02353 | 0 | 0 | 0 | 2.482 |  |  |  |  | 0 | 3.8365 | [18 empty] | -0.91504 | 0 | [6 empty] | 0 | 0 | -0.62163 | 0 | 0 | 0
580 |  |  |  |  | 159.4441 | 0 | 13.4255 |  |  | 3177.8236 | [9 empty] | 15.5582 |  |  |  | 3.744 | 5.5868 | 0 | [8 empty] | -3.1854 | 0.28236 | 0 | 0 | 0 | 2.9122 |  |  |  |  | 0 | 4.0892 | [18 empty] | -0.90346 | 0 | [6 empty] | 0 | 0 | -0.62163 | 0 | 0 | 0
581 |  |  |  |  | 161.6747 | 0 | 10.2635 |  |  | 3173.4602 | [9 empty] | 16.4406 |  |  |  | 3.7426 | 6.2064 | 0 | [8 empty] | -3.0155 | 0.75296 | 0 | 0 | 0 | 3.0514 |  |  |  |  | 0 | 4.1709 | [18 empty] | -0.88239 | 0 | [6 empty] | 0 | 0 | -0.62163 | 0 | 0 | 0
582 |  |  |  |  | 162.3677 | 0 | 7.2128 |  |  | 3169.147 | [9 empty] | 17.2725 |  |  |  | 3.7413 | 6.8258 | 0 | [8 empty] | -2.6078 | 1.8824 | 0 | 0 | 0 | 2.9661 |  |  |  |  | 0 | 4.1209 | [18 empty] | -0.83183 | 0 | [6 empty] | 0 | 0 | -0.62163 | 0 | 0 | 0
583 |  |  |  |  | 160.6588 | 0 | 4.4891 |  |  | 3165.0114 | [9 empty] | 18.0253 |  |  |  | 3.74 | 7.445 | 0 | [8 empty] | -1.9707 | 3.6472 | 0 | 0 | 0 | 2.6643 |  |  |  |  | 0 | 3.9436 | [18 empty] | -0.75283 | 0 | [6 empty] | 0 | 0 | -0.62163 | 0 | 0 | 0
584 |  |  |  |  | 159.5907 | 0 | 3.3174 |  |  | 3161.7743 | [9 empty] | 18.7992 |  |  |  | 7.1554 | 8.064 | 0 | [8 empty] | -2.1406 | 3.1766 | 0 | 0 | 0 | 1.1346 |  |  |  |  | 0 | 3.0452 | [18 empty] | -0.77389 | 0 | [6 empty] | -3.4168 | 0 | -0.62163 | 0 | 0 | 0
585 |  |  |  |  | 158.843 | 0 | 3.7097 |  |  | 3159.4503 | [9 empty] | 19.5836 |  |  |  | 11.8199 | 8.6828 | 0 | [8 empty] | -2.2255 | 2.9413 | 0 | 0 | -0.41958 | 0 |  |  |  |  | 0 | 2.1324 | [18 empty] | -0.78443 | 0 | [6 empty] | -4.667 | 0 | -0.62163 | 0 | 0 | 0
586 |  |  |  |  | 157.6151 | 0 | 4.7895 |  |  | 3157.5321 | [9 empty] | 20.3522 |  |  |  | 12.0445 | 9.3013 | 0 | [8 empty] | -2.0981 | 3.2942 | 0 | 0 | -1.1104 | 0 |  |  |  |  | 0 | 1.7267 | [18 empty] | -0.76863 | 0 | [6 empty] | -0.22887 | 0 | -0.62163 | 0 | 0 | 0
587 |  |  |  |  | 155.7469 | 0 | 6.1819 |  |  | 3155.8029 | [9 empty] | 21.0998 |  |  |  | 12.0403 | 9.9197 | 0 | [8 empty] | -1.9282 | 3.7648 | 0 | 0 | -1.4319 | 0 |  |  |  |  | 0 | 1.5379 | [18 empty] | -0.74756 | 0 | [6 empty] | 0 | 0 | -0.62163 | 0 | 0 | 0
588 |  |  |  |  | 153.3668 | 0 | 8.1558 |  |  | 3154.422 | [9 empty] | 21.8305 |  |  |  | 12.036 | 10.4238 | 0 | [8 empty] | -1.7923 | 4.1413 | 0 | 0 | -2.0248 | 0 |  |  |  |  | 0 | 1.1897 | [18 empty] | -0.73071 | 0 | [6 empty] | 0 | 0 | -0.50763 | 0 | 0 | 0
589 |  |  |  |  | 151.4995 | 0 | 11.2314 |  |  | 3153.6978 | [9 empty] | 22.1082 |  |  |  | 12.0317 | 10.4238 | 0 | [8 empty] | -1.9282 | 3.7648 | 0 | 0 | -3.1428 | 0 |  |  |  |  | 0 | 0.53305 | [18 empty] | -0.27773 | 0 | [6 empty] | 0 | 0 | -0.0037 | 0 | 0 | 0
590 |  |  |  |  | 149.5685 | 0 | 15.6066 |  |  | 3153.7517 | [9 empty] | 22.1081 |  |  |  | 12.0275 | 10.4238 | 0 | [8 empty] | -1.9112 | 3.8119 | 0 | 0 | -4.4678 | 0 |  |  |  |  | -0.24509 | 0 | [18 empty] | 0 | 0.000159 | [6 empty] | 0 | 0 | -0.0037 | 0 | 0 | 0
591 |  |  |  |  | 146.9975 | 0 | 20.5944 |  |  | 3154.1867 | [9 empty] | 18.7079 |  |  |  | 3.7613 | 9.347 | 0 | [8 empty] | -1.7413 | 4.2825 | 0 | 0 | -5.1164 | 0 |  |  |  |  | -0.62604 | 0 | [18 empty] | 0 | 3.4002 | [6 empty] | 0 | 8.2619 | 0 | 1.0731 | 0 | 0
592 |  |  |  |  | 144.1707 | 0 | 24.9395 |  |  | 3154.2682 | [9 empty] | 15.2982 |  |  |  | 3.76 | 4.56 | 0 | [8 empty] | -1.6734 | 4.4707 | 0 | 0 | -4.5148 | 0 |  |  |  |  | -0.27269 | 0 | [18 empty] | 0 | 3.4097 | [6 empty] | 0 | 0 | 0 | 4.7836 | 0 | 0
593 |  |  |  |  | 141.3445 | 0 | 27.8661 |  |  | 3153.5377 | [9 empty] | 11.8884 |  |  |  | 3.7586 | 2.8491 | 0 | [8 empty] | -1.6734 | 4.4707 | 0 | 0 | -3.1321 | 0 |  |  |  |  | 0 | 0.53937 | [18 empty] | 0 | 3.4097 | [6 empty] | 0 | 0 | 0 | 1.7093 | 0 | 0
594 |  |  |  |  | 138.6632 | 0 | 29.6837 |  |  | 3152.1701 | [9 empty] | 8.5384 |  |  |  | 3.7573 | 0 | 0 | [8 empty] | -0.64115 | 3.2942 | 0 | 0 | -2.0473 | 0 |  |  |  |  | 0 | 1.1765 | [18 empty] | 0 | 3.35 | [6 empty] | 0 | 0 | 0 | 2.8481 | 0 | 0
595 |  |  |  |  | 138.7203 | 0 | 30.235 |  |  | 3150.0677 | [9 empty] | 7.5293 |  |  |  | 3.756 | 0 | 0 | [8 empty] | -2.4379 | 2.353 | 0 | 0 | -0.79589 | 0 |  |  |  |  | 0 | 1.9114 | [18 empty] | 0 | 1.0091 | [6 empty] | 0 | 0 | 0 | 0 | 0 | 0
596 |  |  |  |  | 139.578 | 0 | 29.5666 |  |  | 3147.2517 | [9 empty] | 8.3664 |  |  |  | 3.7546 | 0.62163 | 0 | [8 empty] | -2.6502 | 1.7648 | 0 | 0 | 0 | 0.41925 |  |  |  |  | 0 | 2.6251 | [18 empty] | -0.8371 | 0 | [6 empty] | 0 | 0 | -0.62163 | 0 | 0 | 0
597 |  |  |  |  | 141.2362 | 0 | 28.4843 |  |  | 3144.1896 | [9 empty] | 9.2298 |  |  |  | 3.7533 | 1.243 | 0 | [8 empty] | -2.8626 | 1.1765 | 0 | 0 | 0 | 0.83871 |  |  |  |  | 0 | 2.8714 | [18 empty] | -0.86343 | 0 | [6 empty] | 0 | 0 | -0.62163 | 0 | 0 | 0
598 |  |  |  |  | 143.4704 | 0 | 27.209 |  |  | 3141.0091 | [9 empty] | 10.1122 |  |  |  | 3.752 | 1.8642 | 0 | [8 empty] | -3.0155 | 0.75296 | 0 | 0 | 0 | 1.0405 |  |  |  |  | 0 | 2.99 | [18 empty] | -0.88239 | 0 | [6 empty] | 0 | 0 | -0.62163 | 0 | 0 | 0
599 |  |  |  |  | 146.0885 | 0 | 25.6386 |  |  | 3137.6492 | [9 empty] | 11.0072 |  |  |  | 3.7506 | 2.4852 | 0 | [8 empty] | -3.1174 | 0.4706 | 0 | 0 | 0 | 1.3463 |  |  |  |  | 0 | 3.1695 | [18 empty] | -0.89503 | 0 | [6 empty] | 0 | 0 | -0.62163 | 0 | 0 | 0
600 |  |  |  |  | 149.0904 | 0 | 23.5078 |  |  | 3133.9529 | [9 empty] | 11.9149 |  |  |  | 3.7493 | 3.106 | 0 | [8 empty] | -3.2193 | 0.18824 | 0 | 0 | 0 | 1.9196 |  |  |  |  | 0 | 3.5062 | [18 empty] | -0.90767 | 0 | [6 empty] | 0 | 0 | -0.62163 | 0 | 0 | 0
601 |  |  |  |  | 152.1878 | 0 | 21.5738 |  |  | 3130.3621 | [9 empty] | 12.8257 |  |  |  | 3.748 | 3.7265 | 0 | [8 empty] | -3.2448 | 0.11765 | 0 | 0 | 0 | 1.7402 |  |  |  |  | 0 | 3.4009 | [18 empty] | -0.91083 | 0 | [6 empty] | 0 | 0 | -0.62163 | 0 | 0 | 0
602 |  |  |  |  | 155.3806 | 0 | 19.1129 |  |  | 3126.4527 | [9 empty] | 13.7397 |  |  |  | 3.7466 | 4.3468 | 0 | [8 empty] | -3.2703 | 0.04706 | 0 | 0 | 0 | 2.2831 |  |  |  |  | 0 | 3.7197 | [18 empty] | -0.91399 | 0 | [6 empty] | 0 | 0 | -0.62163 | 0 | 0 | 0
603 |  |  |  |  | 158.6048 | 0 | 16.4734 |  |  | 3122.4267 | [9 empty] | 14.6548 |  |  |  | 3.7453 | 4.9669 | 0 | [8 empty] | -3.2788 | 0.02353 | 0 | 0 | 0 | 2.482 |  |  |  |  | 0 | 3.8365 | [18 empty] | -0.91504 | 0 | [6 empty] | 0 | 0 | -0.62163 | 0 | 0 | 0
604 |  |  |  |  | 161.4761 | 0 | 13.4255 |  |  | 3118.1483 | [9 empty] | 15.5582 |  |  |  | 3.744 | 5.5868 | 0 | [8 empty] | -3.1854 | 0.28236 | 0 | 0 | 0 | 2.9122 |  |  |  |  | 0 | 4.0892 | [18 empty] | -0.90346 | 0 | [6 empty] | 0 | 0 | -0.62163 | 0 | 0 | 0
605 |  |  |  |  | 163.7063 | 0 | 10.2635 |  |  | 3113.7884 | [9 empty] | 16.4406 |  |  |  | 3.7426 | 6.2064 | 0 | [8 empty] | -3.0155 | 0.75296 | 0 | 0 | 0 | 3.0514 |  |  |  |  | 0 | 4.1709 | [18 empty] | -0.88239 | 0 | [6 empty] | 0 | 0 | -0.62163 | 0 | 0 | 0
606 |  |  |  |  | 164.3989 | 0 | 7.2128 |  |  | 3109.4788 | [9 empty] | 17.2725 |  |  |  | 3.7413 | 6.8258 | 0 | [8 empty] | -2.6078 | 1.8824 | 0 | 0 | 0 | 2.9661 |  |  |  |  | 0 | 4.1209 | [18 empty] | -0.83183 | 0 | [6 empty] | 0 | 0 | -0.62163 | 0 | 0 | 0
607 |  |  |  |  | 162.6896 | 0 | 4.4891 |  |  | 3105.3468 | [9 empty] | 18.0253 |  |  |  | 3.74 | 7.445 | 0 | [8 empty] | -1.9707 | 3.6472 | 0 | 0 | 0 | 2.6643 |  |  |  |  | 0 | 3.9436 | [18 empty] | -0.75283 | 0 | [6 empty] | 0 | 0 | -0.62163 | 0 | 0 | 0
608 |  |  |  |  | 161.621 | 0 | 3.3174 |  |  | 3102.1134 | [9 empty] | 18.7992 |  |  |  | 7.1554 | 8.064 | 0 | [8 empty] | -2.1406 | 3.1766 | 0 | 0 | 0 | 1.1346 |  |  |  |  | 0 | 3.0452 | [18 empty] | -0.77389 | 0 | [6 empty] | -3.4168 | 0 | -0.62163 | 0 | 0 | 0
609 |  |  |  |  | 160.8729 | 0 | 3.7097 |  |  | 3099.793 | [9 empty] | 19.5836 |  |  |  | 11.8199 | 8.6828 | 0 | [8 empty] | -2.2255 | 2.9413 | 0 | 0 | -0.41958 | 0 |  |  |  |  | 0 | 2.1324 | [18 empty] | -0.78443 | 0 | [6 empty] | -4.667 | 0 | -0.62163 | 0 | 0 | 0
610 |  |  |  |  | 159.6446 | 0 | 4.7895 |  |  | 3097.8784 | [9 empty] | 20.3522 |  |  |  | 12.0445 | 9.3013 | 0 | [8 empty] | -2.0981 | 3.2942 | 0 | 0 | -1.1104 | 0 |  |  |  |  | 0 | 1.7267 | [18 empty] | -0.76863 | 0 | [6 empty] | -0.22887 | 0 | -0.62163 | 0 | 0 | 0
611 |  |  |  |  | 157.7761 | 0 | 6.1819 |  |  | 3096.1528 | [9 empty] | 21.0998 |  |  |  | 12.0403 | 9.9197 | 0 | [8 empty] | -1.9282 | 3.7648 | 0 | 0 | -1.4319 | 0 |  |  |  |  | 0 | 1.5379 | [18 empty] | -0.74756 | 0 | [6 empty] | 0 | 0 | -0.62163 | 0 | 0 | 0
612 |  |  |  |  | 155.3955 | 0 | 8.1558 |  |  | 3094.7755 | [9 empty] | 21.8305 |  |  |  | 12.036 | 10.4238 | 0 | [8 empty] | -1.7923 | 4.1413 | 0 | 0 | -2.0248 | 0 |  |  |  |  | 0 | 1.1897 | [18 empty] | -0.73071 | 0 | [6 empty] | 0 | 0 | -0.50763 | 0 | 0 | 0
613 |  |  |  |  | 153.5278 | 0 | 11.2314 |  |  | 3094.0549 | [9 empty] | 22.1082 |  |  |  | 12.0317 | 10.4238 | 0 | [8 empty] | -1.9282 | 3.7648 | 0 | 0 | -3.1428 | 0 |  |  |  |  | 0 | 0.53305 | [18 empty] | -0.27773 | 0 | [6 empty] | 0 | 0 | -0.0037 | 0 | 0 | 0
614 |  |  |  |  | 151.5965 | 0 | 15.6066 |  |  | 3094.1125 | [9 empty] | 22.1081 |  |  |  | 12.0275 | 10.4238 | 0 | [8 empty] | -1.9112 | 3.8119 | 0 | 0 | -4.4678 | 0 |  |  |  |  | -0.24509 | 0 | [18 empty] | 0 | 0.000159 | [6 empty] | 0 | 0 | -0.0037 | 0 | 0 | 0
615 |  |  |  |  | 149.025 | 0 | 20.5944 |  |  | 3094.551 | [9 empty] | 18.7079 |  |  |  | 3.7613 | 9.347 | 0 | [8 empty] | -1.7413 | 4.2825 | 0 | 0 | -5.1164 | 0 |  |  |  |  | -0.62604 | 0 | [18 empty] | 0 | 3.4002 | [6 empty] | 0 | 8.2619 | 0 | 1.0731 | 0 | 0
616 |  |  |  |  | 146.1978 | 0 | 24.9395 |  |  | 3094.6362 | [9 empty] | 15.2982 |  |  |  | 3.76 | 4.56 | 0 | [8 empty] | -1.6734 | 4.4707 | 0 | 0 | -4.5148 | 0 |  |  |  |  | -0.27269 | 0 | [18 empty] | 0 | 3.4097 | [6 empty] | 0 | 0 | 0 | 4.7836 | 0 | 0
617 |  |  |  |  | 143.3712 | 0 | 27.8661 |  |  | 3093.9093 | [9 empty] | 11.8884 |  |  |  | 3.7586 | 2.8491 | 0 | [8 empty] | -1.6734 | 4.4707 | 0 | 0 | -3.1321 | 0 |  |  |  |  | 0 | 0.53937 | [18 empty] | 0 | 3.4097 | [6 empty] | 0 | 0 | 0 | 1.7093 | 0 | 0
618 |  |  |  |  | 140.6895 | 0 | 29.6837 |  |  | 3092.5453 | [9 empty] | 8.5384 |  |  |  | 3.7573 | 0 | 0 | [8 empty] | -0.64115 | 3.2942 | 0 | 0 | -2.0473 | 0 |  |  |  |  | 0 | 1.1765 | [18 empty] | 0 | 3.35 | [6 empty] | 0 | 0 | 0 | 2.8481 | 0 | 0
619 |  |  |  |  | 140.7462 | 0 | 30.235 |  |  | 3090.4465 | [9 empty] | 7.5293 |  |  |  | 3.756 | 0 | 0 | [8 empty] | -2.4379 | 2.353 | 0 | 0 | -0.79589 | 0 |  |  |  |  | 0 | 1.9114 | [18 empty] | 0 | 1.0091 | [6 empty] | 0 | 0 | 0 | 0 | 0 | 0
620 |  |  |  |  | 141.6035 | 0 | 29.5666 |  |  | 3087.6341 | [9 empty] | 8.3664 |  |  |  | 3.7546 | 0.62163 | 0 | [8 empty] | -2.6502 | 1.7648 | 0 | 0 | 0 | 0.41925 |  |  |  |  | 0 | 2.6251 | [18 empty] | -0.8371 | 0 | [6 empty] | 0 | 0 | -0.62163 | 0 | 0 | 0
621 |  |  |  |  | 143.2613 | 0 | 28.4843 |  |  | 3084.5756 | [9 empty] | 9.2298 |  |  |  | 3.7533 | 1.243 | 0 | [8 empty] | -2.8626 | 1.1765 | 0 | 0 | 0 | 0.83871 |  |  |  |  | 0 | 2.8714 | [18 empty] | -0.86343 | 0 | [6 empty] | 0 | 0 | -0.62163 | 0 | 0 | 0
622 |  |  |  |  | 145.4951 | 0 | 27.209 |  |  | 3081.3987 | [9 empty] | 10.1122 |  |  |  | 3.752 | 1.8642 | 0 | [8 empty] | -3.0155 | 0.75296 | 0 | 0 | 0 | 1.0405 |  |  |  |  | 0 | 2.99 | [18 empty] | -0.88239 | 0 | [6 empty] | 0 | 0 | -0.62163 | 0 | 0 | 0
623 |  |  |  |  | 148.1128 | 0 | 25.6386 |  |  | 3078.0425 | [9 empty] | 11.0072 |  |  |  | 3.7506 | 2.4852 | 0 | [8 empty] | -3.1174 | 0.4706 | 0 | 0 | 0 | 1.3463 |  |  |  |  | 0 | 3.1695 | [18 empty] | -0.89503 | 0 | [6 empty] | 0 | 0 | -0.62163 | 0 | 0 | 0
624 |  |  |  |  | 151.1143 | 0 | 23.5078 |  |  | 3074.3498 | [9 empty] | 11.9149 |  |  |  | 3.7493 | 3.106 | 0 | [8 empty] | -3.2193 | 0.18824 | 0 | 0 | 0 | 1.9196 |  |  |  |  | 0 | 3.5062 | [18 empty] | -0.90767 | 0 | [6 empty] | 0 | 0 | -0.62163 | 0 | 0 | 0
625 |  |  |  |  | 154.2113 | 0 | 21.5738 |  |  | 3070.7626 | [9 empty] | 12.8257 |  |  |  | 3.748 | 3.7265 | 0 | [8 empty] | -3.2448 | 0.11765 | 0 | 0 | 0 | 1.7402 |  |  |  |  | 0 | 3.4009 | [18 empty] | -0.91083 | 0 | [6 empty] | 0 | 0 | -0.62163 | 0 | 0 | 0
626 |  |  |  |  | 157.4037 | 0 | 19.1129 |  |  | 3066.8568 | [9 empty] | 13.7397 |  |  |  | 3.7466 | 4.3468 | 0 | [8 empty] | -3.2703 | 0.04706 | 0 | 0 | 0 | 2.2831 |  |  |  |  | 0 | 3.7197 | [18 empty] | -0.91399 | 0 | [6 empty] | 0 | 0 | -0.62163 | 0 | 0 | 0
627 |  |  |  |  | 160.6275 | 0 | 16.4734 |  |  | 3062.8344 | [9 empty] | 14.6548 |  |  |  | 3.7453 | 4.9669 | 0 | [8 empty] | -3.2788 | 0.02353 | 0 | 0 | 0 | 2.482 |  |  |  |  | 0 | 3.8365 | [18 empty] | -0.91504 | 0 | [6 empty] | 0 | 0 | -0.62163 | 0 | 0 | 0
628 |  |  |  |  | 163.4984 | 0 | 13.4255 |  |  | 3058.5596 | [9 empty] | 15.5582 |  |  |  | 3.744 | 5.5868 | 0 | [8 empty] | -3.1854 | 0.28236 | 0 | 0 | 0 | 2.9122 |  |  |  |  | 0 | 4.0892 | [18 empty] | -0.90346 | 0 | [6 empty] | 0 | 0 | -0.62163 | 0 | 0 | 0
629 |  |  |  |  | 165.7282 | 0 | 10.2635 |  |  | 3054.2033 | [9 empty] | 16.4406 |  |  |  | 3.7426 | 6.2064 | 0 | [8 empty] | -3.0155 | 0.75296 | 0 | 0 | 0 | 3.0514 |  |  |  |  | 0 | 4.1709 | [18 empty] | -0.88239 | 0 | [6 empty] | 0 | 0 | -0.62163 | 0 | 0 | 0
630 |  |  |  |  | 166.4204 | 0 | 7.2128 |  |  | 3049.8974 | [9 empty] | 17.2725 |  |  |  | 3.7413 | 6.8258 | 0 | [8 empty] | -2.6078 | 1.8824 | 0 | 0 | 0 | 2.9661 |  |  |  |  | 0 | 4.1209 | [18 empty] | -0.83183 | 0 | [6 empty] | 0 | 0 | -0.62163 | 0 | 0 | 0
631 |  |  |  |  | 164.7106 | 0 | 4.4891 |  |  | 3045.769 | [9 empty] | 18.0253 |  |  |  | 3.74 | 7.445 | 0 | [8 empty] | -1.9707 | 3.6472 | 0 | 0 | 0 | 2.6643 |  |  |  |  | 0 | 3.9436 | [18 empty] | -0.75283 | 0 | [6 empty] | 0 | 0 | -0.62163 | 0 | 0 | 0
632 |  |  |  |  | 163.6417 | 0 | 3.3174 |  |  | 3042.5392 | [9 empty] | 18.7992 |  |  |  | 7.1554 | 8.064 | 0 | [8 empty] | -2.1406 | 3.1766 | 0 | 0 | 0 | 1.1346 |  |  |  |  | 0 | 3.0452 | [18 empty] | -0.77389 | 0 | [6 empty] | -3.4168 | 0 | -0.62163 | 0 | 0 | 0
633 |  |  |  |  | 162.8932 | 0 | 3.7097 |  |  | 3040.2224 | [9 empty] | 19.5836 |  |  |  | 11.8199 | 8.6828 | 0 | [8 empty] | -2.2255 | 2.9413 | 0 | 0 | -0.41958 | 0 |  |  |  |  | 0 | 2.1324 | [18 empty] | -0.78443 | 0 | [6 empty] | -4.667 | 0 | -0.62163 | 0 | 0 | 0
634 |  |  |  |  | 161.6645 | 0 | 4.7895 |  |  | 3038.3114 | [9 empty] | 20.3522 |  |  |  | 12.0445 | 9.3013 | 0 | [8 empty] | -2.0981 | 3.2942 | 0 | 0 | -1.1104 | 0 |  |  |  |  | 0 | 1.7267 | [18 empty] | -0.76863 | 0 | [6 empty] | -0.22887 | 0 | -0.62163 | 0 | 0 | 0
635 |  |  |  |  | 159.7955 | 0 | 6.1819 |  |  | 3036.5894 | [9 empty] | 21.0998 |  |  |  | 12.0403 | 9.9197 | 0 | [8 empty] | -1.9282 | 3.7648 | 0 | 0 | -1.4319 | 0 |  |  |  |  | 0 | 1.5379 | [18 empty] | -0.74756 | 0 | [6 empty] | 0 | 0 | -0.62163 | 0 | 0 | 0
636 |  |  |  |  | 157.4146 | 0 | 8.1558 |  |  | 3035.2157 | [9 empty] | 21.8305 |  |  |  | 12.036 | 10.4238 | 0 | [8 empty] | -1.7923 | 4.1413 | 0 | 0 | -2.0248 | 0 |  |  |  |  | 0 | 1.1897 | [18 empty] | -0.73071 | 0 | [6 empty] | 0 | 0 | -0.50763 | 0 | 0 | 0
637 |  |  |  |  | 155.5465 | 0 | 11.2314 |  |  | 3034.4987 | [9 empty] | 22.1082 |  |  |  | 12.0317 | 10.4238 | 0 | [8 empty] | -1.9282 | 3.7648 | 0 | 0 | -3.1428 | 0 |  |  |  |  | 0 | 0.53305 | [18 empty] | -0.27773 | 0 | [6 empty] | 0 | 0 | -0.0037 | 0 | 0 | 0
638 |  |  |  |  | 153.6147 | 0 | 15.6066 |  |  | 3034.5599 | [9 empty] | 22.1081 |  |  |  | 12.0275 | 10.4238 | 0 | [8 empty] | -1.9112 | 3.8119 | 0 | 0 | -4.4678 | 0 |  |  |  |  | -0.24509 | 0 | [18 empty] | 0 | 0.000159 | [6 empty] | 0 | 0 | -0.0037 | 0 | 0 | 0
639 |  |  |  |  | 151.0428 | 0 | 20.5944 |  |  | 3035.0021 | [9 empty] | 18.7079 |  |  |  | 3.7613 | 9.347 | 0 | [8 empty] | -1.7413 | 4.2825 | 0 | 0 | -5.1164 | 0 |  |  |  |  | -0.62604 | 0 | [18 empty] | 0 | 3.4002 | [6 empty] | 0 | 8.2619 | 0 | 1.0731 | 0 | 0
640 |  |  |  |  | 148.2152 | 0 | 24.9395 |  |  | 3035.0908 | [9 empty] | 15.2982 |  |  |  | 3.76 | 4.56 | 0 | [8 empty] | -1.6734 | 4.4707 | 0 | 0 | -4.5148 | 0 |  |  |  |  | -0.27269 | 0 | [18 empty] | 0 | 3.4097 | [6 empty] | 0 | 0 | 0 | 4.7836 | 0 | 0
641 |  |  |  |  | 145.3882 | 0 | 27.8661 |  |  | 3034.3675 | [9 empty] | 11.8884 |  |  |  | 3.7586 | 2.8491 | 0 | [8 empty] | -1.6734 | 4.4707 | 0 | 0 | -3.1321 | 0 |  |  |  |  | 0 | 0.53937 | [18 empty] | 0 | 3.4097 | [6 empty] | 0 | 0 | 0 | 1.7093 | 0 | 0
642 |  |  |  |  | 142.7061 | 0 | 29.6837 |  |  | 3033.0072 | [9 empty] | 8.5384 |  |  |  | 3.7573 | 0 | 0 | [8 empty] | -0.64115 | 3.2942 | 0 | 0 | -2.0473 | 0 |  |  |  |  | 0 | 1.1765 | [18 empty] | 0 | 3.35 | [6 empty] | 0 | 0 | 0 | 2.8481 | 0 | 0
643 |  |  |  |  | 142.7624 | 0 | 30.235 |  |  | 3030.912 | [9 empty] | 7.5293 |  |  |  | 3.756 | 0 | 0 | [8 empty] | -2.4379 | 2.353 | 0 | 0 | -0.79589 | 0 |  |  |  |  | 0 | 1.9114 | [18 empty] | 0 | 1.0091 | [6 empty] | 0 | 0 | 0 | 0 | 0 | 0
644 |  |  |  |  | 143.6193 | 0 | 29.5666 |  |  | 3028.1032 | [9 empty] | 8.3664 |  |  |  | 3.7546 | 0.62163 | 0 | [8 empty] | -2.6502 | 1.7648 | 0 | 0 | 0 | 0.41925 |  |  |  |  | 0 | 2.6251 | [18 empty] | -0.8371 | 0 | [6 empty] | 0 | 0 | -0.62163 | 0 | 0 | 0
645 |  |  |  |  | 145.2767 | 0 | 28.4843 |  |  | 3025.0483 | [9 empty] | 9.2298 |  |  |  | 3.7533 | 1.243 | 0 | [8 empty] | -2.8626 | 1.1765 | 0 | 0 | 0 | 0.83871 |  |  |  |  | 0 | 2.8714 | [18 empty] | -0.86343 | 0 | [6 empty] | 0 | 0 | -0.62163 | 0 | 0 | 0
646 |  |  |  |  | 147.5101 | 0 | 27.209 |  |  | 3021.875 | [9 empty] | 10.1122 |  |  |  | 3.752 | 1.8642 | 0 | [8 empty] | -3.0155 | 0.75296 | 0 | 0 | 0 | 1.0405 |  |  |  |  | 0 | 2.99 | [18 empty] | -0.88239 | 0 | [6 empty] | 0 | 0 | -0.62163 | 0 | 0 | 0
647 |  |  |  |  | 150.1274 | 0 | 25.6386 |  |  | 3018.5224 | [9 empty] | 11.0072 |  |  |  | 3.7506 | 2.4852 | 0 | [8 empty] | -3.1174 | 0.4706 | 0 | 0 | 0 | 1.3463 |  |  |  |  | 0 | 3.1695 | [18 empty] | -0.89503 | 0 | [6 empty] | 0 | 0 | -0.62163 | 0 | 0 | 0
648 |  |  |  |  | 153.1285 | 0 | 23.5078 |  |  | 3014.8333 | [9 empty] | 11.9149 |  |  |  | 3.7493 | 3.106 | 0 | [8 empty] | -3.2193 | 0.18824 | 0 | 0 | 0 | 1.9196 |  |  |  |  | 0 | 3.5062 | [18 empty] | -0.90767 | 0 | [6 empty] | 0 | 0 | -0.62163 | 0 | 0 | 0
649 |  |  |  |  | 156.2251 | 0 | 21.5738 |  |  | 3011.2497 | [9 empty] | 12.8257 |  |  |  | 3.748 | 3.7265 | 0 | [8 empty] | -3.2448 | 0.11765 | 0 | 0 | 0 | 1.7402 |  |  |  |  | 0 | 3.4009 | [18 empty] | -0.91083 | 0 | [6 empty] | 0 | 0 | -0.62163 | 0 | 0 | 0
650 |  |  |  |  | 159.4171 | 0 | 19.1129 |  |  | 3007.3475 | [9 empty] | 13.7397 |  |  |  | 3.7466 | 4.3468 | 0 | [8 empty] | -3.2703 | 0.04706 | 0 | 0 | 0 | 2.2831 |  |  |  |  | 0 | 3.7197 | [18 empty] | -0.91399 | 0 | [6 empty] | 0 | 0 | -0.62163 | 0 | 0 | 0
651 |  |  |  |  | 162.6405 | 0 | 16.4734 |  |  | 3003.3287 | [9 empty] | 14.6548 |  |  |  | 3.7453 | 4.9669 | 0 | [8 empty] | -3.2788 | 0.02353 | 0 | 0 | 0 | 2.482 |  |  |  |  | 0 | 3.8365 | [18 empty] | -0.91504 | 0 | [6 empty] | 0 | 0 | -0.62163 | 0 | 0 | 0
652 |  |  |  |  | 165.511 | 0 | 13.4255 |  |  | 2999.0575 | [9 empty] | 15.5582 |  |  |  | 3.744 | 5.5868 | 0 | [8 empty] | -3.1854 | 0.28236 | 0 | 0 | 0 | 2.9122 |  |  |  |  | 0 | 4.0892 | [18 empty] | -0.90346 | 0 | [6 empty] | 0 | 0 | -0.62163 | 0 | 0 | 0
653 |  |  |  |  | 167.7404 | 0 | 10.2635 |  |  | 2994.7049 | [9 empty] | 16.4406 |  |  |  | 3.7426 | 6.2064 | 0 | [8 empty] | -3.0155 | 0.75296 | 0 | 0 | 0 | 3.0514 |  |  |  |  | 0 | 4.1709 | [18 empty] | -0.88239 | 0 | [6 empty] | 0 | 0 | -0.62163 | 0 | 0 | 0
654 |  |  |  |  | 168.4322 | 0 | 7.2128 |  |  | 2990.4025 | [9 empty] | 17.2725 |  |  |  | 3.7413 | 6.8258 | 0 | [8 empty] | -2.6078 | 1.8824 | 0 | 0 | 0 | 2.9661 |  |  |  |  | 0 | 4.1209 | [18 empty] | -0.83183 | 0 | [6 empty] | 0 | 0 | -0.62163 | 0 | 0 | 0
655 |  |  |  |  | 166.722 | 0 | 4.4891 |  |  | 2986.2777 | [9 empty] | 18.0253 |  |  |  | 3.74 | 7.445 | 0 | [8 empty] | -1.9707 | 3.6472 | 0 | 0 | 0 | 2.6643 |  |  |  |  | 0 | 3.9436 | [18 empty] | -0.75283 | 0 | [6 empty] | 0 | 0 | -0.62163 | 0 | 0 | 0
656 |  |  |  |  | 165.6527 | 0 | 3.3174 |  |  | 2983.0515 | [9 empty] | 18.7992 |  |  |  | 7.1554 | 8.064 | 0 | [8 empty] | -2.1406 | 3.1766 | 0 | 0 | 0 | 1.1346 |  |  |  |  | 0 | 3.0452 | [18 empty] | -0.77389 | 0 | [6 empty] | -3.4168 | 0 | -0.62163 | 0 | 0 | 0
657 |  |  |  |  | 164.9038 | 0 | 3.7097 |  |  | 2980.7383 | [9 empty] | 19.5836 |  |  |  | 11.8199 | 8.6828 | 0 | [8 empty] | -2.2255 | 2.9413 | 0 | 0 | -0.41958 | 0 |  |  |  |  | 0 | 2.1324 | [18 empty] | -0.78443 | 0 | [6 empty] | -4.667 | 0 | -0.62163 | 0 | 0 | 0
658 |  |  |  |  | 163.6747 | 0 | 4.7895 |  |  | 2978.831 | [9 empty] | 20.3522 |  |  |  | 12.0445 | 9.3013 | 0 | [8 empty] | -2.0981 | 3.2942 | 0 | 0 | -1.1104 | 0 |  |  |  |  | 0 | 1.7267 | [18 empty] | -0.76863 | 0 | [6 empty] | -0.22887 | 0 | -0.62163 | 0 | 0 | 0
659 |  |  |  |  | 161.8053 | 0 | 6.1819 |  |  | 2977.1126 | [9 empty] | 21.0998 |  |  |  | 12.0403 | 9.9197 | 0 | [8 empty] | -1.9282 | 3.7648 | 0 | 0 | -1.4319 | 0 |  |  |  |  | 0 | 1.5379 | [18 empty] | -0.74756 | 0 | [6 empty] | 0 | 0 | -0.62163 | 0 | 0 | 0
660 |  |  |  |  | 159.4239 | 0 | 8.1558 |  |  | 2975.7425 | [9 empty] | 21.8305 |  |  |  | 12.036 | 10.4238 | 0 | [8 empty] | -1.7923 | 4.1413 | 0 | 0 | -2.0248 | 0 |  |  |  |  | 0 | 1.1897 | [18 empty] | -0.73071 | 0 | [6 empty] | 0 | 0 | -0.50763 | 0 | 0 | 0
661 |  |  |  |  | 157.5554 | 0 | 11.2314 |  |  | 2975.0291 | [9 empty] | 22.1082 |  |  |  | 12.0317 | 10.4238 | 0 | [8 empty] | -1.9282 | 3.7648 | 0 | 0 | -3.1428 | 0 |  |  |  |  | 0 | 0.53305 | [18 empty] | -0.27773 | 0 | [6 empty] | 0 | 0 | -0.0037 | 0 | 0 | 0
662 |  |  |  |  | 155.6233 | 0 | 15.6066 |  |  | 2975.0939 | [9 empty] | 22.1081 |  |  |  | 12.0275 | 10.4238 | 0 | [8 empty] | -1.9112 | 3.8119 | 0 | 0 | -4.4678 | 0 |  |  |  |  | -0.24509 | 0 | [18 empty] | 0 | 0.000159 | [6 empty] | 0 | 0 | -0.0037 | 0 | 0 | 0
663 |  |  |  |  | 153.051 | 0 | 20.5944 |  |  | 2975.5397 | [9 empty] | 18.7079 |  |  |  | 3.7613 | 9.347 | 0 | [8 empty] | -1.7413 | 4.2825 | 0 | 0 | -5.1164 | 0 |  |  |  |  | -0.62604 | 0 | [18 empty] | 0 | 3.4002 | [6 empty] | 0 | 8.2619 | 0 | 1.0731 | 0 | 0
664 |  |  |  |  | 150.223 | 0 | 24.9395 |  |  | 2975.632 | [9 empty] | 15.2982 |  |  |  | 3.76 | 4.56 | 0 | [8 empty] | -1.6734 | 4.4707 | 0 | 0 | -4.5148 | 0 |  |  |  |  | -0.27269 | 0 | [18 empty] | 0 | 3.4097 | [6 empty] | 0 | 0 | 0 | 4.7836 | 0 | 0
665 |  |  |  |  | 147.3956 | 0 | 27.8661 |  |  | 2974.9123 | [9 empty] | 11.8884 |  |  |  | 3.7586 | 2.8491 | 0 | [8 empty] | -1.6734 | 4.4707 | 0 | 0 | -3.1321 | 0 |  |  |  |  | 0 | 0.53937 | [18 empty] | 0 | 3.4097 | [6 empty] | 0 | 0 | 0 | 1.7093 | 0 | 0
666 |  |  |  |  | 144.713 | 0 | 29.6837 |  |  | 2973.5556 | [9 empty] | 8.5384 |  |  |  | 3.7573 | 0 | 0 | [8 empty] | -0.64115 | 3.2942 | 0 | 0 | -2.0473 | 0 |  |  |  |  | 0 | 1.1765 | [18 empty] | 0 | 3.35 | [6 empty] | 0 | 0 | 0 | 2.8481 | 0 | 0
667 |  |  |  |  | 144.769 | 0 | 30.235 |  |  | 2971.464 | [9 empty] | 7.5293 |  |  |  | 3.756 | 0 | 0 | [8 empty] | -2.4379 | 2.353 | 0 | 0 | -0.79589 | 0 |  |  |  |  | 0 | 1.9114 | [18 empty] | 0 | 1.0091 | [6 empty] | 0 | 0 | 0 | 0 | 0 | 0
668 |  |  |  |  | 145.6255 | 0 | 29.5666 |  |  | 2968.6588 | [9 empty] | 8.3664 |  |  |  | 3.7546 | 0.62163 | 0 | [8 empty] | -2.6502 | 1.7648 | 0 | 0 | 0 | 0.41925 |  |  |  |  | 0 | 2.6251 | [18 empty] | -0.8371 | 0 | [6 empty] | 0 | 0 | -0.62163 | 0 | 0 | 0
669 |  |  |  |  | 147.2824 | 0 | 28.4843 |  |  | 2965.6075 | [9 empty] | 9.2298 |  |  |  | 3.7533 | 1.243 | 0 | [8 empty] | -2.8626 | 1.1765 | 0 | 0 | 0 | 0.83871 |  |  |  |  | 0 | 2.8714 | [18 empty] | -0.86343 | 0 | [6 empty] | 0 | 0 | -0.62163 | 0 | 0 | 0
670 |  |  |  |  | 149.5155 | 0 | 27.209 |  |  | 2962.4378 | [9 empty] | 10.1122 |  |  |  | 3.752 | 1.8642 | 0 | [8 empty] | -3.0155 | 0.75296 | 0 | 0 | 0 | 1.0405 |  |  |  |  | 0 | 2.99 | [18 empty] | -0.88239 | 0 | [6 empty] | 0 | 0 | -0.62163 | 0 | 0 | 0
671 |  |  |  |  | 152.1324 | 0 | 25.6386 |  |  | 2959.0888 | [9 empty] | 11.0072 |  |  |  | 3.7506 | 2.4852 | 0 | [8 empty] | -3.1174 | 0.4706 | 0 | 0 | 0 | 1.3463 |  |  |  |  | 0 | 3.1695 | [18 empty] | -0.89503 | 0 | [6 empty] | 0 | 0 | -0.62163 | 0 | 0 | 0
672 |  |  |  |  | 155.1331 | 0 | 23.5078 |  |  | 2955.4033 | [9 empty] | 11.9149 |  |  |  | 3.7493 | 3.106 | 0 | [8 empty] | -3.2193 | 0.18824 | 0 | 0 | 0 | 1.9196 |  |  |  |  | 0 | 3.5062 | [18 empty] | -0.90767 | 0 | [6 empty] | 0 | 0 | -0.62163 | 0 | 0 | 0
673 |  |  |  |  | 158.2292 | 0 | 21.5738 |  |  | 2951.8233 | [9 empty] | 12.8257 |  |  |  | 3.748 | 3.7265 | 0 | [8 empty] | -3.2448 | 0.11765 | 0 | 0 | 0 | 1.7402 |  |  |  |  | 0 | 3.4009 | [18 empty] | -0.91083 | 0 | [6 empty] | 0 | 0 | -0.62163 | 0 | 0 | 0
674 |  |  |  |  | 161.4208 | 0 | 19.1129 |  |  | 2947.9247 | [9 empty] | 13.7397 |  |  |  | 3.7466 | 4.3468 | 0 | [8 empty] | -3.2703 | 0.04706 | 0 | 0 | 0 | 2.2831 |  |  |  |  | 0 | 3.7197 | [18 empty] | -0.91399 | 0 | [6 empty] | 0 | 0 | -0.62163 | 0 | 0 | 0
675 |  |  |  |  | 164.6438 | 0 | 16.4734 |  |  | 2943.9095 | [9 empty] | 14.6548 |  |  |  | 3.7453 | 4.9669 | 0 | [8 empty] | -3.2788 | 0.02353 | 0 | 0 | 0 | 2.482 |  |  |  |  | 0 | 3.8365 | [18 empty] | -0.91504 | 0 | [6 empty] | 0 | 0 | -0.62163 | 0 | 0 | 0
676 |  |  |  |  | 167.5139 | 0 | 13.4255 |  |  | 2939.6419 | [9 empty] | 15.5582 |  |  |  | 3.744 | 5.5868 | 0 | [8 empty] | -3.1854 | 0.28236 | 0 | 0 | 0 | 2.9122 |  |  |  |  | 0 | 4.0892 | [18 empty] | -0.90346 | 0 | [6 empty] | 0 | 0 | -0.62163 | 0 | 0 | 0
677 |  |  |  |  | 169.7429 | 0 | 10.2635 |  |  | 2935.2929 | [9 empty] | 16.4406 |  |  |  | 3.7426 | 6.2064 | 0 | [8 empty] | -3.0155 | 0.75296 | 0 | 0 | 0 | 3.0514 |  |  |  |  | 0 | 4.1709 | [18 empty] | -0.88239 | 0 | [6 empty] | 0 | 0 | -0.62163 | 0 | 0 | 0
678 |  |  |  |  | 170.4343 | 0 | 7.2128 |  |  | 2930.9941 | [9 empty] | 17.2725 |  |  |  | 3.7413 | 6.8258 | 0 | [8 empty] | -2.6078 | 1.8824 | 0 | 0 | 0 | 2.9661 |  |  |  |  | 0 | 4.1209 | [18 empty] | -0.83183 | 0 | [6 empty] | 0 | 0 | -0.62163 | 0 | 0 | 0
679 |  |  |  |  | 168.7237 | 0 | 4.4891 |  |  | 2926.873 | [9 empty] | 18.0253 |  |  |  | 3.74 | 7.445 | 0 | [8 empty] | -1.9707 | 3.6472 | 0 | 0 | 0 | 2.6643 |  |  |  |  | 0 | 3.9436 | [18 empty] | -0.75283 | 0 | [6 empty] | 0 | 0 | -0.62163 | 0 | 0 | 0
680 |  |  |  |  | 167.654 | 0 | 3.3174 |  |  | 2923.6504 | [9 empty] | 18.7992 |  |  |  | 7.1554 | 8.064 | 0 | [8 empty] | -2.1406 | 3.1766 | 0 | 0 | 0 | 1.1346 |  |  |  |  | 0 | 3.0452 | [18 empty] | -0.77389 | 0 | [6 empty] | -3.4168 | 0 | -0.62163 | 0 | 0 | 0
681 |  |  |  |  | 166.9047 | 0 | 3.7097 |  |  | 2921.3408 | [9 empty] | 19.5836 |  |  |  | 11.8199 | 8.6828 | 0 | [8 empty] | -2.2255 | 2.9413 | 0 | 0 | -0.41958 | 0 |  |  |  |  | 0 | 2.1324 | [18 empty] | -0.78443 | 0 | [6 empty] | -4.667 | 0 | -0.62163 | 0 | 0 | 0
682 |  |  |  |  | 165.6752 | 0 | 4.7895 |  |  | 2919.437 | [9 empty] | 20.3522 |  |  |  | 12.0445 | 9.3013 | 0 | [8 empty] | -2.0981 | 3.2942 | 0 | 0 | -1.1104 | 0 |  |  |  |  | 0 | 1.7267 | [18 empty] | -0.76863 | 0 | [6 empty] | -0.22887 | 0 | -0.62163 | 0 | 0 | 0
683 |  |  |  |  | 163.8055 | 0 | 6.1819 |  |  | 2917.7222 | [9 empty] | 21.0998 |  |  |  | 12.0403 | 9.9197 | 0 | [8 empty] | -1.9282 | 3.7648 | 0 | 0 | -1.4319 | 0 |  |  |  |  | 0 | 1.5379 | [18 empty] | -0.74756 | 0 | [6 empty] | 0 | 0 | -0.62163 | 0 | 0 | 0
684 |  |  |  |  | 161.4237 | 0 | 8.1558 |  |  | 2916.3557 | [9 empty] | 21.8305 |  |  |  | 12.036 | 10.4238 | 0 | [8 empty] | -1.7923 | 4.1413 | 0 | 0 | -2.0248 | 0 |  |  |  |  | 0 | 1.1897 | [18 empty] | -0.73071 | 0 | [6 empty] | 0 | 0 | -0.50763 | 0 | 0 | 0
685 |  |  |  |  | 159.5548 | 0 | 11.2314 |  |  | 2915.6459 | [9 empty] | 22.1082 |  |  |  | 12.0317 | 10.4238 | 0 | [8 empty] | -1.9282 | 3.7648 | 0 | 0 | -3.1428 | 0 |  |  |  |  | 0 | 0.53305 | [18 empty] | -0.27773 | 0 | [6 empty] | 0 | 0 | -0.0037 | 0 | 0 | 0
686 |  |  |  |  | 157.6222 | 0 | 15.6066 |  |  | 2915.7143 | [9 empty] | 22.1081 |  |  |  | 12.0275 | 10.4238 | 0 | [8 empty] | -1.9112 | 3.8119 | 0 | 0 | -4.4678 | 0 |  |  |  |  | -0.24509 | 0 | [18 empty] | 0 | 0.000159 | [6 empty] | 0 | 0 | -0.0037 | 0 | 0 | 0
687 |  |  |  |  | 155.0495 | 0 | 20.5944 |  |  | 2916.1637 | [9 empty] | 18.7079 |  |  |  | 3.7613 | 9.347 | 0 | [8 empty] | -1.7413 | 4.2825 | 0 | 0 | -5.1164 | 0 |  |  |  |  | -0.62604 | 0 | [18 empty] | 0 | 3.4002 | [6 empty] | 0 | 8.2619 | 0 | 1.0731 | 0 | 0
688 |  |  |  |  | 152.2212 | 0 | 24.9395 |  |  | 2916.2596 | [9 empty] | 15.2982 |  |  |  | 3.76 | 4.56 | 0 | [8 empty] | -1.6734 | 4.4707 | 0 | 0 | -4.5148 | 0 |  |  |  |  | -0.27269 | 0 | [18 empty] | 0 | 3.4097 | [6 empty] | 0 | 0 | 0 | 4.7836 | 0 | 0
689 |  |  |  |  | 149.3933 | 0 | 27.8661 |  |  | 2915.5435 | [9 empty] | 11.8884 |  |  |  | 3.7586 | 2.8491 | 0 | [8 empty] | -1.6734 | 4.4707 | 0 | 0 | -3.1321 | 0 |  |  |  |  | 0 | 0.53937 | [18 empty] | 0 | 3.4097 | [6 empty] | 0 | 0 | 0 | 1.7093 | 0 | 0
690 |  |  |  |  | 146.7104 | 0 | 29.6837 |  |  | 2914.1904 | [9 empty] | 8.5384 |  |  |  | 3.7573 | 0 | 0 | [8 empty] | -0.64115 | 3.2942 | 0 | 0 | -2.0473 | 0 |  |  |  |  | 0 | 1.1765 | [18 empty] | 0 | 3.35 | [6 empty] | 0 | 0 | 0 | 2.8481 | 0 | 0
691 |  |  |  |  | 146.7659 | 0 | 30.235 |  |  | 2912.1024 | [9 empty] | 7.5293 |  |  |  | 3.756 | 0 | 0 | [8 empty] | -2.4379 | 2.353 | 0 | 0 | -0.79589 | 0 |  |  |  |  | 0 | 1.9114 | [18 empty] | 0 | 1.0091 | [6 empty] | 0 | 0 | 0 | 0 | 0 | 0
692 |  |  |  |  | 147.622 | 0 | 29.5666 |  |  | 2909.3008 | [9 empty] | 8.3664 |  |  |  | 3.7546 | 0.62163 | 0 | [8 empty] | -2.6502 | 1.7648 | 0 | 0 | 0 | 0.41925 |  |  |  |  | 0 | 2.6251 | [18 empty] | -0.8371 | 0 | [6 empty] | 0 | 0 | -0.62163 | 0 | 0 | 0
693 |  |  |  |  | 149.2786 | 0 | 28.4843 |  |  | 2906.2531 | [9 empty] | 9.2298 |  |  |  | 3.7533 | 1.243 | 0 | [8 empty] | -2.8626 | 1.1765 | 0 | 0 | 0 | 0.83871 |  |  |  |  | 0 | 2.8714 | [18 empty] | -0.86343 | 0 | [6 empty] | 0 | 0 | -0.62163 | 0 | 0 | 0
694 |  |  |  |  | 151.5112 | 0 | 27.209 |  |  | 2903.087 | [9 empty] | 10.1122 |  |  |  | 3.752 | 1.8642 | 0 | [8 empty] | -3.0155 | 0.75296 | 0 | 0 | 0 | 1.0405 |  |  |  |  | 0 | 2.99 | [18 empty] | -0.88239 | 0 | [6 empty] | 0 | 0 | -0.62163 | 0 | 0 | 0
695 |  |  |  |  | 154.1277 | 0 | 25.6386 |  |  | 2899.7416 | [9 empty] | 11.0072 |  |  |  | 3.7506 | 2.4852 | 0 | [8 empty] | -3.1174 | 0.4706 | 0 | 0 | 0 | 1.3463 |  |  |  |  | 0 | 3.1695 | [18 empty] | -0.89503 | 0 | [6 empty] | 0 | 0 | -0.62163 | 0 | 0 | 0
696 |  |  |  |  | 157.128 | 0 | 23.5078 |  |  | 2896.0597 | [9 empty] | 11.9149 |  |  |  | 3.7493 | 3.106 | 0 | [8 empty] | -3.2193 | 0.18824 | 0 | 0 | 0 | 1.9196 |  |  |  |  | 0 | 3.5062 | [18 empty] | -0.90767 | 0 | [6 empty] | 0 | 0 | -0.62163 | 0 | 0 | 0
697 |  |  |  |  | 160.2238 | 0 | 22.2803 |  |  | 2892.8982 | [9 empty] | 14.6901 |  |  |  | 3.748 | 3.933 | 0 | [8 empty] | -3.2448 | 0.11765 | 0 | 0 | 0 | 1.0337 |  |  |  |  | 0 | 2.986 | [18 empty] | -2.7752 | 0 | [6 empty] | 0 | 0 | -0.82816 | 0 | 0 | 0
698 |  |  |  |  | 163.415 | 0 | 20.0635 |  |  | 2889.15 | [9 empty] | 17.4213 |  |  |  | 3.7466 | 1.5943 | 0 | [8 empty] | -3.2703 | 0.04706 | 0 | 0 | 0 | 2.0332 |  |  |  |  | 0 | 3.573 | [18 empty] | -2.7312 | 0 | [6 empty] | 0 | 0 | 0 | 2.3374 | 0 | 0
699 |  |  |  |  | 166.6376 | 0 | 17.0419 |  |  | 2884.9185 | [9 empty] | 18.4155 |  |  |  | 3.7453 | 0 | 0 | [8 empty] | -3.2788 | 0.02353 | 0 | 0 | 0 | 2.8563 |  |  |  |  | 0 | 4.0564 | [18 empty] | -0.99421 | 0 | [6 empty] | 0 | 0 | 0 | 1.5937 | 0 | 0
700 |  |  |  |  | 169.5073 | 0 | 13.5679 |  |  | 2880.407 | [9 empty] | 18.6621 |  |  |  | 3.744 | 0 | 0 | [8 empty] | -3.1854 | 0.28236 | 0 | 0 | 0 | 3.3336 |  |  |  |  | 0 | 4.3366 | [18 empty] | -0.24663 | 0 | [6 empty] | 0 | 0 | 0 | 0 | 0 | 0
701 |  |  |  |  | 171.7359 | 0 | 9.8314 |  |  | 2875.7249 | [9 empty] | 18.2266 |  |  |  | 3.7426 | 0 | 0 | [8 empty] | -3.0155 | 0.75296 | 0 | 0 | 0 | 3.6247 |  |  |  |  | 0 | 4.5076 | [18 empty] | 0 | 0.43556 | [6 empty] | 0 | 0 | 0 | 0 | 0 | 0
702 |  |  |  |  | 171.0871 | 0 | 5.8808 |  |  | 2870.8991 | [9 empty] | 17.062 |  |  |  | 3.7413 | 0 | 0 | [8 empty] | -1.268 | 1.8824 | 0 | 0 | 0 | 3.8696 |  |  |  |  | 0 | 4.6515 | [18 empty] | 0 | 1.1645 | [6 empty] | 0 | 0 | 0 | 0 | 0 | 0
703 |  |  |  |  | 167.4057 | 0 | 2.141 |  |  | 2866.1784 | [9 empty] | 15.8079 |  |  |  | 0 | 0 | 0 | [8 empty] | 0 | 3.6472 | 0 | 0 | 0 | 3.6913 |  |  |  |  | 0 | 4.5468 | [18 empty] | 0 | 1.2541 | [6 empty] | 0 | 3.74 | 0 | 0 | 0 | 0
704 |  |  |  |  | 164.1957 | 0 | 0 |  |  | 2862.3788 | [9 empty] | 14.5777 |  |  |  | 0 | 0 | 0 | [8 empty] | 0 | 3.1766 | 0 | 0 | 0 | 2.1234 |  |  |  |  | 0 | 3.6259 | [18 empty] | 0 | 1.2302 | [6 empty] | 0 | 0 | 0 | 0 | 0 | 0
705 |  |  |  |  | 163.4471 | 0 | 0.52642 |  |  | 2860.1357 | [9 empty] | 13.6492 |  |  |  | 3.7659 | 0 | 0 | [8 empty] | -2.2255 | 2.9413 | 0 | 0 | -0.52642 | 0 |  |  |  |  | 0 | 2.0697 | [18 empty] | 0 | 0.92851 | [6 empty] | -3.7659 | 0 | 0 | 0 | 0 | 0
706 |  |  |  |  | 162.2182 | 0 | 3.8981 |  |  | 2859.5663 | [9 empty] | 16.0909 |  |  |  | 13.0591 | 0 | 0 | [8 empty] | -2.0981 | 3.2942 | 0 | 0 | -3.3761 | 0 |  |  |  |  | 0 | 0.39608 | [18 empty] | -2.4418 | 0 | [6 empty] | -9.2946 | 0 | 0 | 0 | 0 | 0
707 |  |  |  |  | 160.3492 | 0 | 10.178 |  |  | 2860.7212 | [9 empty] | 18.7029 |  |  |  | 31.613 | 1.1756 | 0 | [8 empty] | -1.9282 | 3.7648 | 0 | 0 | -6.312 | 0 |  |  |  |  | -1.3282 | 0 | [18 empty] | -2.612 | 0 | [6 empty] | -18.5585 | 0 | -1.1756 | 0 | 0 | 0
708 |  |  |  |  | 157.9681 | 0 | 18.9187 |  |  | 2863.3516 | [9 empty] | 21.298 |  |  |  | 40.4887 | 2.6172 | 0 | [8 empty] | -1.7923 | 4.1413 | 0 | 0 | -8.8245 | 0 |  |  |  |  | -2.8038 | 0 | [18 empty] | -2.5951 | 0 | [6 empty] | -8.887 | 0 | -1.4421 | 0 | 0 | 0
709 |  |  |  |  | 156.0999 | 0 | 29.2846 |  |  | 2866.9788 | [9 empty] | 23.91 |  |  |  | 44.4965 | 3.106 | 0 | [8 empty] | -1.9282 | 3.7648 | 0 | 0 | -10.5218 | 0 |  |  |  |  | -3.8007 | 0 | [18 empty] | -2.612 | 0 | [6 empty] | -4.0222 | 0 | -0.48964 | 0 | 0 | 0
710 |  |  |  |  | 154.168 | 0 | 40.6118 |  |  | 2871.2203 | [9 empty] | 23.782 |  |  |  | 44.4965 | 3.106 | 0 | [8 empty] | -1.9112 | 3.8119 | 0 | 0 | -11.5684 | 0 |  |  |  |  | -4.4153 | 0 | [18 empty] | 0 | 0.12795 | [6 empty] | -0.015796 | 0 | -0.001103 | 0 | 0 | 0
711 |  |  |  |  | 151.596 | 0 | 49.1993 |  |  | 2875.7005 | [9 empty] | 22.4956 |  |  |  | 44.4965 | 3.106 | 0 | [8 empty] | -1.7413 | 4.2825 | 0 | 0 | -8.9222 | 0 |  |  |  |  | -4.6541 | 0 | [18 empty] | 0 | 1.2864 | [6 empty] | -0.015796 | 0 | -0.001103 | 0 | 0 | 0
712 |  |  |  |  | 148.7683 | 0 | 38.7291 |  |  | 2879.7136 | [9 empty] | 21.1997 |  |  |  | 44.4965 | 3.106 | 0 | [8 empty] | -1.6734 | 4.4707 | 0 | 0 | -1.1175 | 11.1823 |  |  |  |  | -4.1874 | 0 | [18 empty] | 0 | 1.2959 | [6 empty] | -0.015796 | 0 | -0.001103 | 0 | 0 | 0
713 |  |  |  |  | 144.2679 | 0 | 26.1101 |  |  | 2881.3162 | [9 empty] | 19.9038 |  |  |  | 31.5877 | 3.106 | 0 | [8 empty] | 0 | 4.4707 | 0 | 0 | 0 | 12.2998 |  |  |  |  | -1.7771 | 0 | [18 empty] | 0 | 1.2959 | [6 empty] | 0 | 12.893 | -0.001103 | 0 | 0 | 0
714 |  |  |  |  | 142.1135 | 0 | 18.1786 |  |  | 2880.81 | [9 empty] | 18.6676 |  |  |  | 16.3665 | 3.106 | 0 | [8 empty] | -1.1688 | 3.2942 | 0 | 0 | 0 | 7.7164 |  |  |  |  | 0 | 0.33159 | [18 empty] | 0 | 1.2362 | [6 empty] | 0 | 15.21 | -0.001103 | 0 | 0 | 0
715 |  |  |  |  | 142.0851 | 0 | 20.6248 |  |  | 2879.7812 | [9 empty] | 17.4792 |  |  |  | 3.756 | 3.106 | 0 | [8 empty] | -2.353 | 2.353 | 0 | 0 | -2.596 | 0 |  |  |  |  | 0 | 0.85421 | [18 empty] | 0 | 1.1884 | [6 empty] | 0 | 12.6047 | -0.001103 | 0 | 0 | 0
716 |  |  |  |  | 142.9045 | 0 | 22.3286 |  |  | 2878.3284 | [9 empty] | 16.3206 |  |  |  | 3.7546 | 3.106 | 0 | [8 empty] | -2.6126 | 1.7648 | 0 | 0 | -1.8738 | 0 |  |  |  |  | 0 | 1.2784 | [18 empty] | 0 | 1.1586 | [6 empty] | 0 | 0 | -0.001103 | 0 | 0 | 0
717 |  |  |  |  | 144.562 | 0 | 23.2933 |  |  | 2876.4497 | [9 empty] | 15.1919 |  |  |  | 3.7533 | 3.106 | 0 | [8 empty] | -2.8626 | 1.1765 | 0 | 0 | -1.1487 | 0 |  |  |  |  | 0 | 1.7042 | [18 empty] | 0 | 1.1287 | [6 empty] | 0 | 0 | -0.001103 | 0 | 0 | 0
718 |  |  |  |  | 146.7956 | 0 | 23.5974 |  |  | 2874.1879 | [9 empty] | 14.0847 |  |  |  | 3.752 | 3.106 | 0 | [8 empty] | -3.0155 | 0.75296 | 0 | 0 | -0.49601 | 0 |  |  |  |  | 0 | 2.0875 | [18 empty] | 0 | 1.1072 | [6 empty] | 0 | 0 | -0.001103 | 0 | 0 | 0
719 |  |  |  |  | 149.4131 | 0 | 23.5952 |  |  | 2871.7478 | [9 empty] | 12.9918 |  |  |  | 3.7506 | 3.106 | 0 | [8 empty] | -3.1174 | 0.4706 | 0 | 0 | -0.19227 | 0 |  |  |  |  | 0 | 2.2659 | [18 empty] | 0 | 1.0929 | [6 empty] | 0 | 0 | -0.001103 | 0 | 0 | 0
720 |  |  |  |  | 152.4143 | 0 | 23.5078 |  |  | 2869.2577 | [9 empty] | 11.9149 |  |  |  | 3.7493 | 3.106 | 0 | [8 empty] | -3.2193 | 0.18824 | 0 | 0 | -0.10696 | 0 |  |  |  |  | 0 | 2.316 | [18 empty] | 0 | 1.0769 | [6 empty] | 0 | 0 | -0.001103 | 0 | 0 | 0
721 |  |  |  |  | 155.511 | 0 | 21.5738 |  |  | 2865.683 | [9 empty] | 12.8257 |  |  |  | 3.748 | 3.7265 | 0 | [8 empty] | -3.2448 | 0.11765 | 0 | 0 | 0 | 1.7402 |  |  |  |  | 0 | 3.4009 | [18 empty] | -0.91083 | 0 | [6 empty] | 0 | 0 | -0.62163 | 0 | 0 | 0
722 |  |  |  |  | 158.7032 | 0 | 19.1129 |  |  | 2861.7896 | [9 empty] | 13.7397 |  |  |  | 3.7466 | 4.3468 | 0 | [8 empty] | -3.2703 | 0.04706 | 0 | 0 | 0 | 2.2831 |  |  |  |  | 0 | 3.7197 | [18 empty] | -0.91399 | 0 | [6 empty] | 0 | 0 | -0.62163 | 0 | 0 | 0
723 |  |  |  |  | 161.9267 | 0 | 16.4734 |  |  | 2857.7796 | [9 empty] | 14.6548 |  |  |  | 3.7453 | 4.9669 | 0 | [8 empty] | -3.2788 | 0.02353 | 0 | 0 | 0 | 2.482 |  |  |  |  | 0 | 3.8365 | [18 empty] | -0.91504 | 0 | [6 empty] | 0 | 0 | -0.62163 | 0 | 0 | 0
724 |  |  |  |  | 164.7973 | 0 | 13.4255 |  |  | 2853.5172 | [9 empty] | 15.5582 |  |  |  | 3.744 | 5.5868 | 0 | [8 empty] | -3.1854 | 0.28236 | 0 | 0 | 0 | 2.9122 |  |  |  |  | 0 | 4.0892 | [18 empty] | -0.90346 | 0 | [6 empty] | 0 | 0 | -0.62163 | 0 | 0 | 0
725 |  |  |  |  | 167.0269 | 0 | 10.2635 |  |  | 2849.1734 | [9 empty] | 16.4406 |  |  |  | 3.7426 | 6.2064 | 0 | [8 empty] | -3.0155 | 0.75296 | 0 | 0 | 0 | 3.0514 |  |  |  |  | 0 | 4.1709 | [18 empty] | -0.88239 | 0 | [6 empty] | 0 | 0 | -0.62163 | 0 | 0 | 0
726 |  |  |  |  | 167.7188 | 0 | 7.2128 |  |  | 2844.8799 | [9 empty] | 17.2725 |  |  |  | 3.7413 | 6.8258 | 0 | [8 empty] | -2.6078 | 1.8824 | 0 | 0 | 0 | 2.9661 |  |  |  |  | 0 | 4.1209 | [18 empty] | -0.83183 | 0 | [6 empty] | 0 | 0 | -0.62163 | 0 | 0 | 0
727 |  |  |  |  | 166.0088 | 0 | 4.4891 |  |  | 2840.7639 | [9 empty] | 18.0253 |  |  |  | 3.74 | 7.445 | 0 | [8 empty] | -1.9707 | 3.6472 | 0 | 0 | 0 | 2.6643 |  |  |  |  | 0 | 3.9436 | [18 empty] | -0.75283 | 0 | [6 empty] | 0 | 0 | -0.62163 | 0 | 0 | 0
728 |  |  |  |  | 164.9396 | 0 | 3.3174 |  |  | 2837.5465 | [9 empty] | 18.7992 |  |  |  | 7.1554 | 8.064 | 0 | [8 empty] | -2.1406 | 3.1766 | 0 | 0 | 0 | 1.1346 |  |  |  |  | 0 | 3.0452 | [18 empty] | -0.77389 | 0 | [6 empty] | -3.4168 | 0 | -0.62163 | 0 | 0 | 0
729 |  |  |  |  | 164.1908 | 0 | 3.7097 |  |  | 2835.2422 | [9 empty] | 19.5836 |  |  |  | 11.8199 | 8.6828 | 0 | [8 empty] | -2.2255 | 2.9413 | 0 | 0 | -0.41958 | 0 |  |  |  |  | 0 | 2.1324 | [18 empty] | -0.78443 | 0 | [6 empty] | -4.667 | 0 | -0.62163 | 0 | 0 | 0
730 |  |  |  |  | 162.9619 | 0 | 4.7895 |  |  | 2833.3436 | [9 empty] | 20.3522 |  |  |  | 12.0445 | 9.3013 | 0 | [8 empty] | -2.0981 | 3.2942 | 0 | 0 | -1.1104 | 0 |  |  |  |  | 0 | 1.7267 | [18 empty] | -0.76863 | 0 | [6 empty] | -0.22887 | 0 | -0.62163 | 0 | 0 | 0
731 |  |  |  |  | 161.0927 | 0 | 6.1819 |  |  | 2831.6341 | [9 empty] | 21.0998 |  |  |  | 12.0403 | 9.9197 | 0 | [8 empty] | -1.9282 | 3.7648 | 0 | 0 | -1.4319 | 0 |  |  |  |  | 0 | 1.5379 | [18 empty] | -0.74756 | 0 | [6 empty] | 0 | 0 | -0.62163 | 0 | 0 | 0
732 |  |  |  |  | 158.7114 | 0 | 8.1558 |  |  | 2830.2728 | [9 empty] | 21.8305 |  |  |  | 12.036 | 10.4238 | 0 | [8 empty] | -1.7923 | 4.1413 | 0 | 0 | -2.0248 | 0 |  |  |  |  | 0 | 1.1897 | [18 empty] | -0.73071 | 0 | [6 empty] | 0 | 0 | -0.50763 | 0 | 0 | 0
733 |  |  |  |  | 156.8431 | 0 | 11.2314 |  |  | 2829.5682 | [9 empty] | 22.1082 |  |  |  | 12.0317 | 10.4238 | 0 | [8 empty] | -1.9282 | 3.7648 | 0 | 0 | -3.1428 | 0 |  |  |  |  | 0 | 0.53305 | [18 empty] | -0.27773 | 0 | [6 empty] | 0 | 0 | -0.0037 | 0 | 0 | 0
734 |  |  |  |  | 154.9111 | 0 | 15.6066 |  |  | 2829.6418 | [9 empty] | 22.1081 |  |  |  | 12.0275 | 10.4238 | 0 | [8 empty] | -1.9112 | 3.8119 | 0 | 0 | -4.4678 | 0 |  |  |  |  | -0.24509 | 0 | [18 empty] | 0 | 0.000159 | [6 empty] | 0 | 0 | -0.0037 | 0 | 0 | 0
735 |  |  |  |  | 152.3389 | 0 | 20.5944 |  |  | 2830.0964 | [9 empty] | 18.7079 |  |  |  | 3.7613 | 9.347 | 0 | [8 empty] | -1.7413 | 4.2825 | 0 | 0 | -5.1164 | 0 |  |  |  |  | -0.62604 | 0 | [18 empty] | 0 | 3.4002 | [6 empty] | 0 | 8.2619 | 0 | 1.0731 | 0 | 0
736 |  |  |  |  | 149.5111 | 0 | 24.9395 |  |  | 2830.1976 | [9 empty] | 15.2982 |  |  |  | 3.76 | 4.56 | 0 | [8 empty] | -1.6734 | 4.4707 | 0 | 0 | -4.5148 | 0 |  |  |  |  | -0.27269 | 0 | [18 empty] | 0 | 3.4097 | [6 empty] | 0 | 0 | 0 | 4.7836 | 0 | 0
737 |  |  |  |  | 146.6838 | 0 | 27.8661 |  |  | 2829.4867 | [9 empty] | 11.8884 |  |  |  | 3.7586 | 2.8491 | 0 | [8 empty] | -1.6734 | 4.4707 | 0 | 0 | -3.1321 | 0 |  |  |  |  | 0 | 0.53937 | [18 empty] | 0 | 3.4097 | [6 empty] | 0 | 0 | 0 | 1.7093 | 0 | 0
738 |  |  |  |  | 144.0014 | 0 | 29.6837 |  |  | 2828.1387 | [9 empty] | 8.5384 |  |  |  | 3.7573 | 0 | 0 | [8 empty] | -0.64115 | 3.2942 | 0 | 0 | -2.0473 | 0 |  |  |  |  | 0 | 1.1765 | [18 empty] | 0 | 3.35 | [6 empty] | 0 | 0 | 0 | 2.8481 | 0 | 0
739 |  |  |  |  | 144.0574 | 0 | 30.235 |  |  | 2826.0559 | [9 empty] | 7.5293 |  |  |  | 3.756 | 0 | 0 | [8 empty] | -2.4379 | 2.353 | 0 | 0 | -0.79589 | 0 |  |  |  |  | 0 | 1.9114 | [18 empty] | 0 | 1.0091 | [6 empty] | 0 | 0 | 0 | 0 | 0 | 0
740 |  |  |  |  | 144.9141 | 0 | 29.5666 |  |  | 2823.2596 | [9 empty] | 8.3664 |  |  |  | 3.7546 | 0.62163 | 0 | [8 empty] | -2.6502 | 1.7648 | 0 | 0 | 0 | 0.41925 |  |  |  |  | 0 | 2.6251 | [18 empty] | -0.8371 | 0 | [6 empty] | 0 | 0 | -0.62163 | 0 | 0 | 0
741 |  |  |  |  | 146.5712 | 0 | 28.4843 |  |  | 2820.2171 | [9 empty] | 9.2298 |  |  |  | 3.7533 | 1.243 | 0 | [8 empty] | -2.8626 | 1.1765 | 0 | 0 | 0 | 0.83871 |  |  |  |  | 0 | 2.8714 | [18 empty] | -0.86343 | 0 | [6 empty] | 0 | 0 | -0.62163 | 0 | 0 | 0
742 |  |  |  |  | 148.8044 | 0 | 27.209 |  |  | 2817.0562 | [9 empty] | 10.1122 |  |  |  | 3.752 | 1.8642 | 0 | [8 empty] | -3.0155 | 0.75296 | 0 | 0 | 0 | 1.0405 |  |  |  |  | 0 | 2.99 | [18 empty] | -0.88239 | 0 | [6 empty] | 0 | 0 | -0.62163 | 0 | 0 | 0
743 |  |  |  |  | 151.4215 | 0 | 25.6386 |  |  | 2813.716 | [9 empty] | 11.0072 |  |  |  | 3.7506 | 2.4852 | 0 | [8 empty] | -3.1174 | 0.4706 | 0 | 0 | 0 | 1.3463 |  |  |  |  | 0 | 3.1695 | [18 empty] | -0.89503 | 0 | [6 empty] | 0 | 0 | -0.62163 | 0 | 0 | 0
744 |  |  |  |  | 154.4223 | 0 | 23.5078 |  |  | 2810.0393 | [9 empty] | 11.9149 |  |  |  | 3.7493 | 3.106 | 0 | [8 empty] | -3.2193 | 0.18824 | 0 | 0 | 0 | 1.9196 |  |  |  |  | 0 | 3.5062 | [18 empty] | -0.90767 | 0 | [6 empty] | 0 | 0 | -0.62163 | 0 | 0 | 0
745 |  |  |  |  | 157.5186 | 0 | 21.5738 |  |  | 2806.4681 | [9 empty] | 12.8257 |  |  |  | 3.748 | 3.7265 | 0 | [8 empty] | -3.2448 | 0.11765 | 0 | 0 | 0 | 1.7402 |  |  |  |  | 0 | 3.4009 | [18 empty] | -0.91083 | 0 | [6 empty] | 0 | 0 | -0.62163 | 0 | 0 | 0
746 |  |  |  |  | 160.7103 | 0 | 19.1129 |  |  | 2802.5783 | [9 empty] | 13.7397 |  |  |  | 3.7466 | 4.3468 | 0 | [8 empty] | -3.2703 | 0.04706 | 0 | 0 | 0 | 2.2831 |  |  |  |  | 0 | 3.7197 | [18 empty] | -0.91399 | 0 | [6 empty] | 0 | 0 | -0.62163 | 0 | 0 | 0
747 |  |  |  |  | 163.9335 | 0 | 16.4734 |  |  | 2798.572 | [9 empty] | 14.6548 |  |  |  | 3.7453 | 4.9669 | 0 | [8 empty] | -3.2788 | 0.02353 | 0 | 0 | 0 | 2.482 |  |  |  |  | 0 | 3.8365 | [18 empty] | -0.91504 | 0 | [6 empty] | 0 | 0 | -0.62163 | 0 | 0 | 0
748 |  |  |  |  | 166.8037 | 0 | 13.4255 |  |  | 2794.3132 | [9 empty] | 15.5582 |  |  |  | 3.744 | 5.5868 | 0 | [8 empty] | -3.1854 | 0.28236 | 0 | 0 | 0 | 2.9122 |  |  |  |  | 0 | 4.0892 | [18 empty] | -0.90346 | 0 | [6 empty] | 0 | 0 | -0.62163 | 0 | 0 | 0
749 |  |  |  |  | 169.0328 | 0 | 10.2635 |  |  | 2789.9729 | [9 empty] | 16.4406 |  |  |  | 3.7426 | 6.2064 | 0 | [8 empty] | -3.0155 | 0.75296 | 0 | 0 | 0 | 3.0514 |  |  |  |  | 0 | 4.1709 | [18 empty] | -0.88239 | 0 | [6 empty] | 0 | 0 | -0.62163 | 0 | 0 | 0
750 |  |  |  |  | 169.7244 | 0 | 7.2128 |  |  | 2785.683 | [9 empty] | 17.2725 |  |  |  | 3.7413 | 6.8258 | 0 | [8 empty] | -2.6078 | 1.8824 | 0 | 0 | 0 | 2.9661 |  |  |  |  | 0 | 4.1209 | [18 empty] | -0.83183 | 0 | [6 empty] | 0 | 0 | -0.62163 | 0 | 0 | 0
751 |  |  |  |  | 168.0139 | 0 | 4.4891 |  |  | 2781.5706 | [9 empty] | 18.0253 |  |  |  | 3.74 | 7.445 | 0 | [8 empty] | -1.9707 | 3.6472 | 0 | 0 | 0 | 2.6643 |  |  |  |  | 0 | 3.9436 | [18 empty] | -0.75283 | 0 | [6 empty] | 0 | 0 | -0.62163 | 0 | 0 | 0
752 |  |  |  |  | 166.9444 | 0 | 3.3174 |  |  | 2778.3568 | [9 empty] | 18.7992 |  |  |  | 7.1554 | 8.064 | 0 | [8 empty] | -2.1406 | 3.1766 | 0 | 0 | 0 | 1.1346 |  |  |  |  | 0 | 3.0452 | [18 empty] | -0.77389 | 0 | [6 empty] | -3.4168 | 0 | -0.62163 | 0 | 0 | 0
753 |  |  |  |  | 166.1952 | 0 | 3.7097 |  |  | 2776.056 | [9 empty] | 19.5836 |  |  |  | 11.8199 | 8.6828 | 0 | [8 empty] | -2.2255 | 2.9413 | 0 | 0 | -0.41958 | 0 |  |  |  |  | 0 | 2.1324 | [18 empty] | -0.78443 | 0 | [6 empty] | -4.667 | 0 | -0.62163 | 0 | 0 | 0
754 |  |  |  |  | 164.9658 | 0 | 4.7895 |  |  | 2774.1611 | [9 empty] | 20.3522 |  |  |  | 12.0445 | 9.3013 | 0 | [8 empty] | -2.0981 | 3.2942 | 0 | 0 | -1.1104 | 0 |  |  |  |  | 0 | 1.7267 | [18 empty] | -0.76863 | 0 | [6 empty] | -0.22887 | 0 | -0.62163 | 0 | 0 | 0
755 |  |  |  |  | 163.0962 | 0 | 6.1819 |  |  | 2772.4551 | [9 empty] | 21.0998 |  |  |  | 12.0403 | 9.9197 | 0 | [8 empty] | -1.9282 | 3.7648 | 0 | 0 | -1.4319 | 0 |  |  |  |  | 0 | 1.5379 | [18 empty] | -0.74756 | 0 | [6 empty] | 0 | 0 | -0.62163 | 0 | 0 | 0
756 |  |  |  |  | 160.7146 | 0 | 8.1558 |  |  | 2771.0974 | [9 empty] | 21.8305 |  |  |  | 12.036 | 10.4238 | 0 | [8 empty] | -1.7923 | 4.1413 | 0 | 0 | -2.0248 | 0 |  |  |  |  | 0 | 1.1897 | [18 empty] | -0.73071 | 0 | [6 empty] | 0 | 0 | -0.50763 | 0 | 0 | 0
757 |  |  |  |  | 158.8458 | 0 | 11.2314 |  |  | 2770.3964 | [9 empty] | 22.1082 |  |  |  | 12.0317 | 10.4238 | 0 | [8 empty] | -1.9282 | 3.7648 | 0 | 0 | -3.1428 | 0 |  |  |  |  | 0 | 0.53305 | [18 empty] | -0.27773 | 0 | [6 empty] | 0 | 0 | -0.0037 | 0 | 0 | 0
758 |  |  |  |  | 156.9134 | 0 | 15.6066 |  |  | 2770.4736 | [9 empty] | 22.1081 |  |  |  | 12.0275 | 10.4238 | 0 | [8 empty] | -1.9112 | 3.8119 | 0 | 0 | -4.4678 | 0 |  |  |  |  | -0.24509 | 0 | [18 empty] | 0 | 0.000159 | [6 empty] | 0 | 0 | -0.0037 | 0 | 0 | 0
759 |  |  |  |  | 154.3409 | 0 | 20.5944 |  |  | 2770.9318 | [9 empty] | 18.7079 |  |  |  | 3.7613 | 9.347 | 0 | [8 empty] | -1.7413 | 4.2825 | 0 | 0 | -5.1164 | 0 |  |  |  |  | -0.62604 | 0 | [18 empty] | 0 | 3.4002 | [6 empty] | 0 | 8.2619 | 0 | 1.0731 | 0 | 0
760 |  |  |  |  | 151.5126 | 0 | 24.9395 |  |  | 2771.0365 | [9 empty] | 15.2982 |  |  |  | 3.76 | 4.56 | 0 | [8 empty] | -1.6734 | 4.4707 | 0 | 0 | -4.5148 | 0 |  |  |  |  | -0.27269 | 0 | [18 empty] | 0 | 3.4097 | [6 empty] | 0 | 0 | 0 | 4.7836 | 0 | 0
761 |  |  |  |  | 148.685 | 0 | 27.8661 |  |  | 2770.3292 | [9 empty] | 11.8884 |  |  |  | 3.7586 | 2.8491 | 0 | [8 empty] | -1.6734 | 4.4707 | 0 | 0 | -3.1321 | 0 |  |  |  |  | 0 | 0.53937 | [18 empty] | 0 | 3.4097 | [6 empty] | 0 | 0 | 0 | 1.7093 | 0 | 0
762 |  |  |  |  | 146.0022 | 0 | 29.6837 |  |  | 2768.9849 | [9 empty] | 8.5384 |  |  |  | 3.7573 | 0 | 0 | [8 empty] | -0.64115 | 3.2942 | 0 | 0 | -2.0473 | 0 |  |  |  |  | 0 | 1.1765 | [18 empty] | 0 | 3.35 | [6 empty] | 0 | 0 | 0 | 2.8481 | 0 | 0
763 |  |  |  |  | 146.0578 | 0 | 30.235 |  |  | 2766.9057 | [9 empty] | 7.5293 |  |  |  | 3.756 | 0 | 0 | [8 empty] | -2.4379 | 2.353 | 0 | 0 | -0.79589 | 0 |  |  |  |  | 0 | 1.9114 | [18 empty] | 0 | 1.0091 | [6 empty] | 0 | 0 | 0 | 0 | 0 | 0
764 |  |  |  |  | 146.9141 | 0 | 29.5666 |  |  | 2764.1129 | [9 empty] | 8.3664 |  |  |  | 3.7546 | 0.62163 | 0 | [8 empty] | -2.6502 | 1.7648 | 0 | 0 | 0 | 0.41925 |  |  |  |  | 0 | 2.6251 | [18 empty] | -0.8371 | 0 | [6 empty] | 0 | 0 | -0.62163 | 0 | 0 | 0
765 |  |  |  |  | 148.5708 | 0 | 28.4843 |  |  | 2761.074 | [9 empty] | 9.2298 |  |  |  | 3.7533 | 1.243 | 0 | [8 empty] | -2.8626 | 1.1765 | 0 | 0 | 0 | 0.83871 |  |  |  |  | 0 | 2.8714 | [18 empty] | -0.86343 | 0 | [6 empty] | 0 | 0 | -0.62163 | 0 | 0 | 0
766 |  |  |  |  | 150.8036 | 0 | 27.209 |  |  | 2757.9167 | [9 empty] | 10.1122 |  |  |  | 3.752 | 1.8642 | 0 | [8 empty] | -3.0155 | 0.75296 | 0 | 0 | 0 | 1.0405 |  |  |  |  | 0 | 2.99 | [18 empty] | -0.88239 | 0 | [6 empty] | 0 | 0 | -0.62163 | 0 | 0 | 0
767 |  |  |  |  | 153.4202 | 0 | 25.6386 |  |  | 2754.5801 | [9 empty] | 11.0072 |  |  |  | 3.7506 | 2.4852 | 0 | [8 empty] | -3.1174 | 0.4706 | 0 | 0 | 0 | 1.3463 |  |  |  |  | 0 | 3.1695 | [18 empty] | -0.89503 | 0 | [6 empty] | 0 | 0 | -0.62163 | 0 | 0 | 0
768 |  |  |  |  | 156.4206 | 0 | 23.5078 |  |  | 2750.907 | [9 empty] | 11.9149 |  |  |  | 3.7493 | 3.106 | 0 | [8 empty] | -3.2193 | 0.18824 | 0 | 0 | 0 | 1.9196 |  |  |  |  | 0 | 3.5062 | [18 empty] | -0.90767 | 0 | [6 empty] | 0 | 0 | -0.62163 | 0 | 0 | 0
769 |  |  |  |  | 159.5165 | 0 | 21.5738 |  |  | 2747.3394 | [9 empty] | 12.8257 |  |  |  | 3.748 | 3.7265 | 0 | [8 empty] | -3.2448 | 0.11765 | 0 | 0 | 0 | 1.7402 |  |  |  |  | 0 | 3.4009 | [18 empty] | -0.91083 | 0 | [6 empty] | 0 | 0 | -0.62163 | 0 | 0 | 0
770 |  |  |  |  | 162.7079 | 0 | 19.1129 |  |  | 2743.4532 | [9 empty] | 13.7397 |  |  |  | 3.7466 | 4.3468 | 0 | [8 empty] | -3.2703 | 0.04706 | 0 | 0 | 0 | 2.2831 |  |  |  |  | 0 | 3.7197 | [18 empty] | -0.91399 | 0 | [6 empty] | 0 | 0 | -0.62163 | 0 | 0 | 0
771 |  |  |  |  | 165.9306 | 0 | 16.4734 |  |  | 2739.4504 | [9 empty] | 14.6548 |  |  |  | 3.7453 | 4.9669 | 0 | [8 empty] | -3.2788 | 0.02353 | 0 | 0 | 0 | 2.482 |  |  |  |  | 0 | 3.8365 | [18 empty] | -0.91504 | 0 | [6 empty] | 0 | 0 | -0.62163 | 0 | 0 | 0
772 |  |  |  |  | 168.8004 | 0 | 13.4255 |  |  | 2735.1952 | [9 empty] | 15.5582 |  |  |  | 3.744 | 5.5868 | 0 | [8 empty] | -3.1854 | 0.28236 | 0 | 0 | 0 | 2.9122 |  |  |  |  | 0 | 4.0892 | [18 empty] | -0.90346 | 0 | [6 empty] | 0 | 0 | -0.62163 | 0 | 0 | 0
773 |  |  |  |  | 171.0292 | 0 | 10.2635 |  |  | 2730.8585 | [9 empty] | 16.4406 |  |  |  | 3.7426 | 6.2064 | 0 | [8 empty] | -3.0155 | 0.75296 | 0 | 0 | 0 | 3.0514 |  |  |  |  | 0 | 4.1709 | [18 empty] | -0.88239 | 0 | [6 empty] | 0 | 0 | -0.62163 | 0 | 0 | 0
774 |  |  |  |  | 171.7203 | 0 | 7.2128 |  |  | 2726.5722 | [9 empty] | 17.2725 |  |  |  | 3.7413 | 6.8258 | 0 | [8 empty] | -2.6078 | 1.8824 | 0 | 0 | 0 | 2.9661 |  |  |  |  | 0 | 4.1209 | [18 empty] | -0.83183 | 0 | [6 empty] | 0 | 0 | -0.62163 | 0 | 0 | 0
775 |  |  |  |  | 170.0095 | 0 | 4.4891 |  |  | 2722.4634 | [9 empty] | 18.0253 |  |  |  | 3.74 | 7.445 | 0 | [8 empty] | -1.9707 | 3.6472 | 0 | 0 | 0 | 2.6643 |  |  |  |  | 0 | 3.9436 | [18 empty] | -0.75283 | 0 | [6 empty] | 0 | 0 | -0.62163 | 0 | 0 | 0
776 |  |  |  |  | 168.9395 | 0 | 3.3174 |  |  | 2719.2532 | [9 empty] | 18.7992 |  |  |  | 7.1554 | 8.064 | 0 | [8 empty] | -2.1406 | 3.1766 | 0 | 0 | 0 | 1.1346 |  |  |  |  | 0 | 3.0452 | [18 empty] | -0.77389 | 0 | [6 empty] | -3.4168 | 0 | -0.62163 | 0 | 0 | 0
777 |  |  |  |  | 168.19 | 0 | 3.7097 |  |  | 2716.9559 | [9 empty] | 19.5836 |  |  |  | 11.8199 | 8.6828 | 0 | [8 empty] | -2.2255 | 2.9413 | 0 | 0 | -0.41958 | 0 |  |  |  |  | 0 | 2.1324 | [18 empty] | -0.78443 | 0 | [6 empty] | -4.667 | 0 | -0.62163 | 0 | 0 | 0
778 |  |  |  |  | 166.9602 | 0 | 4.7895 |  |  | 2715.0646 | [9 empty] | 20.3522 |  |  |  | 12.0445 | 9.3013 | 0 | [8 empty] | -2.0981 | 3.2942 | 0 | 0 | -1.1104 | 0 |  |  |  |  | 0 | 1.7267 | [18 empty] | -0.76863 | 0 | [6 empty] | -0.22887 | 0 | -0.62163 | 0 | 0 | 0
779 |  |  |  |  | 165.0902 | 0 | 6.1819 |  |  | 2713.3622 | [9 empty] | 21.0998 |  |  |  | 12.0403 | 9.9197 | 0 | [8 empty] | -1.9282 | 3.7648 | 0 | 0 | -1.4319 | 0 |  |  |  |  | 0 | 1.5379 | [18 empty] | -0.74756 | 0 | [6 empty] | 0 | 0 | -0.62163 | 0 | 0 | 0
780 |  |  |  |  | 162.7082 | 0 | 8.1558 |  |  | 2712.008 | [9 empty] | 21.8305 |  |  |  | 12.036 | 10.4238 | 0 | [8 empty] | -1.7923 | 4.1413 | 0 | 0 | -2.0248 | 0 |  |  |  |  | 0 | 1.1897 | [18 empty] | -0.73071 | 0 | [6 empty] | 0 | 0 | -0.50763 | 0 | 0 | 0
781 |  |  |  |  | 160.839 | 0 | 11.2314 |  |  | 2711.3106 | [9 empty] | 22.1082 |  |  |  | 12.0317 | 10.4238 | 0 | [8 empty] | -1.9282 | 3.7648 | 0 | 0 | -3.1428 | 0 |  |  |  |  | 0 | 0.53305 | [18 empty] | -0.27773 | 0 | [6 empty] | 0 | 0 | -0.0037 | 0 | 0 | 0
782 |  |  |  |  | 158.9062 | 0 | 15.6066 |  |  | 2711.3914 | [9 empty] | 22.1081 |  |  |  | 12.0275 | 10.4238 | 0 | [8 empty] | -1.9112 | 3.8119 | 0 | 0 | -4.4678 | 0 |  |  |  |  | -0.24509 | 0 | [18 empty] | 0 | 0.000159 | [6 empty] | 0 | 0 | -0.0037 | 0 | 0 | 0
783 |  |  |  |  | 156.3332 | 0 | 20.5944 |  |  | 2711.8531 | [9 empty] | 18.7079 |  |  |  | 3.7613 | 9.347 | 0 | [8 empty] | -1.7413 | 4.2825 | 0 | 0 | -5.1164 | 0 |  |  |  |  | -0.62604 | 0 | [18 empty] | 0 | 3.4002 | [6 empty] | 0 | 8.2619 | 0 | 1.0731 | 0 | 0
784 |  |  |  |  | 153.5046 | 0 | 24.9395 |  |  | 2711.9615 | [9 empty] | 15.2982 |  |  |  | 3.76 | 4.56 | 0 | [8 empty] | -1.6734 | 4.4707 | 0 | 0 | -4.5148 | 0 |  |  |  |  | -0.27269 | 0 | [18 empty] | 0 | 3.4097 | [6 empty] | 0 | 0 | 0 | 4.7836 | 0 | 0
785 |  |  |  |  | 150.6765 | 0 | 27.8661 |  |  | 2711.2578 | [9 empty] | 11.8884 |  |  |  | 3.7586 | 2.8491 | 0 | [8 empty] | -1.6734 | 4.4707 | 0 | 0 | -3.1321 | 0 |  |  |  |  | 0 | 0.53937 | [18 empty] | 0 | 3.4097 | [6 empty] | 0 | 0 | 0 | 1.7093 | 0 | 0
786 |  |  |  |  | 147.9933 | 0 | 29.6837 |  |  | 2709.917 | [9 empty] | 8.5384 |  |  |  | 3.7573 | 0 | 0 | [8 empty] | -0.64115 | 3.2942 | 0 | 0 | -2.0473 | 0 |  |  |  |  | 0 | 1.1765 | [18 empty] | 0 | 3.35 | [6 empty] | 0 | 0 | 0 | 2.8481 | 0 | 0
787 |  |  |  |  | 148.0486 | 0 | 30.235 |  |  | 2707.8414 | [9 empty] | 7.5293 |  |  |  | 3.756 | 0 | 0 | [8 empty] | -2.4379 | 2.353 | 0 | 0 | -0.79589 | 0 |  |  |  |  | 0 | 1.9114 | [18 empty] | 0 | 1.0091 | [6 empty] | 0 | 0 | 0 | 0 | 0 | 0
788 |  |  |  |  | 148.9044 | 0 | 29.5666 |  |  | 2705.0522 | [9 empty] | 8.3664 |  |  |  | 3.7546 | 0.62163 | 0 | [8 empty] | -2.6502 | 1.7648 | 0 | 0 | 0 | 0.41925 |  |  |  |  | 0 | 2.6251 | [18 empty] | -0.8371 | 0 | [6 empty] | 0 | 0 | -0.62163 | 0 | 0 | 0
789 |  |  |  |  | 150.5607 | 0 | 28.4843 |  |  | 2702.0169 | [9 empty] | 9.2298 |  |  |  | 3.7533 | 1.243 | 0 | [8 empty] | -2.8626 | 1.1765 | 0 | 0 | 0 | 0.83871 |  |  |  |  | 0 | 2.8714 | [18 empty] | -0.86343 | 0 | [6 empty] | 0 | 0 | -0.62163 | 0 | 0 | 0
790 |  |  |  |  | 152.7931 | 0 | 27.209 |  |  | 2698.8632 | [9 empty] | 10.1122 |  |  |  | 3.752 | 1.8642 | 0 | [8 empty] | -3.0155 | 0.75296 | 0 | 0 | 0 | 1.0405 |  |  |  |  | 0 | 2.99 | [18 empty] | -0.88239 | 0 | [6 empty] | 0 | 0 | -0.62163 | 0 | 0 | 0
791 |  |  |  |  | 155.4094 | 0 | 25.6386 |  |  | 2695.5301 | [9 empty] | 11.0072 |  |  |  | 3.7506 | 2.4852 | 0 | [8 empty] | -3.1174 | 0.4706 | 0 | 0 | 0 | 1.3463 |  |  |  |  | 0 | 3.1695 | [18 empty] | -0.89503 | 0 | [6 empty] | 0 | 0 | -0.62163 | 0 | 0 | 0
792 |  |  |  |  | 158.4094 | 0 | 23.5078 |  |  | 2691.8606 | [9 empty] | 11.9149 |  |  |  | 3.7493 | 3.106 | 0 | [8 empty] | -3.2193 | 0.18824 | 0 | 0 | 0 | 1.9196 |  |  |  |  | 0 | 3.5062 | [18 empty] | -0.90767 | 0 | [6 empty] | 0 | 0 | -0.62163 | 0 | 0 | 0
793 |  |  |  |  | 161.5049 | 0 | 22.2803 |  |  | 2688.7115 | [9 empty] | 14.6901 |  |  |  | 3.748 | 3.933 | 0 | [8 empty] | -3.2448 | 0.11765 | 0 | 0 | 0 | 1.0337 |  |  |  |  | 0 | 2.986 | [18 empty] | -2.7752 | 0 | [6 empty] | 0 | 0 | -0.82816 | 0 | 0 | 0
794 |  |  |  |  | 164.6959 | 0 | 20.0635 |  |  | 2684.9756 | [9 empty] | 17.4213 |  |  |  | 3.7466 | 1.5943 | 0 | [8 empty] | -3.2703 | 0.04706 | 0 | 0 | 0 | 2.0332 |  |  |  |  | 0 | 3.573 | [18 empty] | -2.7312 | 0 | [6 empty] | 0 | 0 | 0 | 2.3374 | 0 | 0
795 |  |  |  |  | 167.9182 | 0 | 17.0419 |  |  | 2680.7565 | [9 empty] | 18.4155 |  |  |  | 3.7453 | 0 | 0 | [8 empty] | -3.2788 | 0.02353 | 0 | 0 | 0 | 2.8563 |  |  |  |  | 0 | 4.0564 | [18 empty] | -0.99421 | 0 | [6 empty] | 0 | 0 | 0 | 1.5937 | 0 | 0
796 |  |  |  |  | 170.7876 | 0 | 13.5679 |  |  | 2676.2574 | [9 empty] | 18.6621 |  |  |  | 3.744 | 0 | 0 | [8 empty] | -3.1854 | 0.28236 | 0 | 0 | 0 | 3.3336 |  |  |  |  | 0 | 4.3366 | [18 empty] | -0.24663 | 0 | [6 empty] | 0 | 0 | 0 | 0 | 0 | 0
797 |  |  |  |  | 173.016 | 0 | 9.8314 |  |  | 2671.5876 | [9 empty] | 18.2266 |  |  |  | 3.7426 | 0 | 0 | [8 empty] | -3.0155 | 0.75296 | 0 | 0 | 0 | 3.6247 |  |  |  |  | 0 | 4.5076 | [18 empty] | 0 | 0.43556 | [6 empty] | 0 | 0 | 0 | 0 | 0 | 0
798 |  |  |  |  | 172.367 | 0 | 5.8808 |  |  | 2666.7742 | [9 empty] | 17.062 |  |  |  | 3.7413 | 0 | 0 | [8 empty] | -1.268 | 1.8824 | 0 | 0 | 0 | 3.8696 |  |  |  |  | 0 | 4.6515 | [18 empty] | 0 | 1.1645 | [6 empty] | 0 | 0 | 0 | 0 | 0 | 0
799 |  |  |  |  | 168.6853 | 0 | 2.141 |  |  | 2662.0659 | [9 empty] | 15.8079 |  |  |  | 0 | 0 | 0 | [8 empty] | 0 | 3.6472 | 0 | 0 | 0 | 3.6913 |  |  |  |  | 0 | 4.5468 | [18 empty] | 0 | 1.2541 | [6 empty] | 0 | 3.74 | 0 | 0 | 0 | 0
800 |  |  |  |  | 165.475 | 0 | 0 |  |  | 2658.2787 | [9 empty] | 14.5777 |  |  |  | 0 | 0 | 0 | [8 empty] | 0 | 3.1766 | 0 | 0 | 0 | 2.1234 |  |  |  |  | 0 | 3.6259 | [18 empty] | 0 | 1.2302 | [6 empty] | 0 | 0 | 0 | 0 | 0 | 0
801 |  |  |  |  | 164.7262 | 0 | 0.52642 |  |  | 2656.0479 | [9 empty] | 13.6492 |  |  |  | 3.7659 | 0 | 0 | [8 empty] | -2.2255 | 2.9413 | 0 | 0 | -0.52642 | 0 |  |  |  |  | 0 | 2.0697 | [18 empty] | 0 | 0.92851 | [6 empty] | -3.7659 | 0 | 0 | 0 | 0 | 0
802 |  |  |  |  | 163.4971 | 0 | 3.8981 |  |  | 2655.4909 | [9 empty] | 16.0909 |  |  |  | 13.0591 | 0 | 0 | [8 empty] | -2.0981 | 3.2942 | 0 | 0 | -3.3761 | 0 |  |  |  |  | 0 | 0.39608 | [18 empty] | -2.4418 | 0 | [6 empty] | -9.2946 | 0 | 0 | 0 | 0 | 0
803 |  |  |  |  | 161.6278 | 0 | 10.178 |  |  | 2656.6581 | [9 empty] | 18.7029 |  |  |  | 31.613 | 1.1756 | 0 | [8 empty] | -1.9282 | 3.7648 | 0 | 0 | -6.312 | 0 |  |  |  |  | -1.3282 | 0 | [18 empty] | -2.612 | 0 | [6 empty] | -18.5585 | 0 | -1.1756 | 0 | 0 | 0
804 |  |  |  |  | 159.2464 | 0 | 18.9187 |  |  | 2659.301 | [9 empty] | 21.298 |  |  |  | 40.4887 | 2.6172 | 0 | [8 empty] | -1.7923 | 4.1413 | 0 | 0 | -8.8245 | 0 |  |  |  |  | -2.8038 | 0 | [18 empty] | -2.5951 | 0 | [6 empty] | -8.887 | 0 | -1.4421 | 0 | 0 | 0
805 |  |  |  |  | 157.378 | 0 | 29.2846 |  |  | 2662.9405 | [9 empty] | 23.91 |  |  |  | 44.4965 | 3.106 | 0 | [8 empty] | -1.9282 | 3.7648 | 0 | 0 | -10.5218 | 0 |  |  |  |  | -3.8007 | 0 | [18 empty] | -2.612 | 0 | [6 empty] | -4.0222 | 0 | -0.48964 | 0 | 0 | 0
806 |  |  |  |  | 155.4458 | 0 | 40.6118 |  |  | 2667.1944 | [9 empty] | 23.782 |  |  |  | 44.4965 | 3.106 | 0 | [8 empty] | -1.9112 | 3.8119 | 0 | 0 | -11.5684 | 0 |  |  |  |  | -4.4153 | 0 | [18 empty] | 0 | 0.12795 | [6 empty] | -0.015796 | 0 | -0.001103 | 0 | 0 | 0
807 |  |  |  |  | 152.8736 | 0 | 49.1993 |  |  | 2671.6869 | [9 empty] | 22.4956 |  |  |  | 44.4965 | 3.106 | 0 | [8 empty] | -1.7413 | 4.2825 | 0 | 0 | -8.9222 | 0 |  |  |  |  | -4.6541 | 0 | [18 empty] | 0 | 1.2864 | [6 empty] | -0.015796 | 0 | -0.001103 | 0 | 0 | 0
808 |  |  |  |  | 150.0456 | 0 | 38.7291 |  |  | 2675.7124 | [9 empty] | 21.1997 |  |  |  | 44.4965 | 3.106 | 0 | [8 empty] | -1.6734 | 4.4707 | 0 | 0 | -1.1175 | 11.1823 |  |  |  |  | -4.1874 | 0 | [18 empty] | 0 | 1.2959 | [6 empty] | -0.015796 | 0 | -0.001103 | 0 | 0 | 0
809 |  |  |  |  | 145.5449 | 0 | 26.1101 |  |  | 2677.3274 | [9 empty] | 19.9038 |  |  |  | 31.5877 | 3.106 | 0 | [8 empty] | 0 | 4.4707 | 0 | 0 | 0 | 12.2998 |  |  |  |  | -1.7771 | 0 | [18 empty] | 0 | 1.2959 | [6 empty] | 0 | 12.893 | -0.001103 | 0 | 0 | 0
810 |  |  |  |  | 143.3903 | 0 | 18.1786 |  |  | 2676.8335 | [9 empty] | 18.6676 |  |  |  | 16.3665 | 3.106 | 0 | [8 empty] | -1.1688 | 3.2942 | 0 | 0 | 0 | 7.7164 |  |  |  |  | 0 | 0.33159 | [18 empty] | 0 | 1.2362 | [6 empty] | 0 | 15.21 | -0.001103 | 0 | 0 | 0
811 |  |  |  |  | 143.3616 | 0 | 20.6248 |  |  | 2675.8171 | [9 empty] | 17.4792 |  |  |  | 3.756 | 3.106 | 0 | [8 empty] | -2.353 | 2.353 | 0 | 0 | -2.596 | 0 |  |  |  |  | 0 | 0.85421 | [18 empty] | 0 | 1.1884 | [6 empty] | 0 | 12.6047 | -0.001103 | 0 | 0 | 0
812 |  |  |  |  | 144.1808 | 0 | 22.3286 |  |  | 2674.3766 | [9 empty] | 16.3206 |  |  |  | 3.7546 | 3.106 | 0 | [8 empty] | -2.6126 | 1.7648 | 0 | 0 | -1.8738 | 0 |  |  |  |  | 0 | 1.2784 | [18 empty] | 0 | 1.1586 | [6 empty] | 0 | 0 | -0.001103 | 0 | 0 | 0
813 |  |  |  |  | 145.838 | 0 | 23.2933 |  |  | 2672.5103 | [9 empty] | 15.1919 |  |  |  | 3.7533 | 3.106 | 0 | [8 empty] | -2.8626 | 1.1765 | 0 | 0 | -1.1487 | 0 |  |  |  |  | 0 | 1.7042 | [18 empty] | 0 | 1.1287 | [6 empty] | 0 | 0 | -0.001103 | 0 | 0 | 0
814 |  |  |  |  | 148.0714 | 0 | 23.5974 |  |  | 2670.2608 | [9 empty] | 14.0847 |  |  |  | 3.752 | 3.106 | 0 | [8 empty] | -3.0155 | 0.75296 | 0 | 0 | -0.49601 | 0 |  |  |  |  | 0 | 2.0875 | [18 empty] | 0 | 1.1072 | [6 empty] | 0 | 0 | -0.001103 | 0 | 0 | 0
815 |  |  |  |  | 150.6886 | 0 | 23.5952 |  |  | 2667.8331 | [9 empty] | 12.9918 |  |  |  | 3.7506 | 3.106 | 0 | [8 empty] | -3.1174 | 0.4706 | 0 | 0 | -0.19227 | 0 |  |  |  |  | 0 | 2.2659 | [18 empty] | 0 | 1.0929 | [6 empty] | 0 | 0 | -0.001103 | 0 | 0 | 0
816 |  |  |  |  | 153.6896 | 0 | 23.5078 |  |  | 2665.3554 | [9 empty] | 11.9149 |  |  |  | 3.7493 | 3.106 | 0 | [8 empty] | -3.2193 | 0.18824 | 0 | 0 | -0.10696 | 0 |  |  |  |  | 0 | 2.316 | [18 empty] | 0 | 1.0769 | [6 empty] | 0 | 0 | -0.001103 | 0 | 0 | 0
817 |  |  |  |  | 156.786 | 0 | 22.2803 |  |  | 2662.2079 | [9 empty] | 14.6901 |  |  |  | 3.748 | 3.933 | 0 | [8 empty] | -3.2448 | 0.11765 | 0 | 0 | 0 | 1.0337 |  |  |  |  | 0 | 2.986 | [18 empty] | -2.7752 | 0 | [6 empty] | 0 | 0 | -0.82816 | 0 | 0 | 0
818 |  |  |  |  | 159.9779 | 0 | 20.0635 |  |  | 2658.4736 | [9 empty] | 17.4213 |  |  |  | 3.7466 | 1.5943 | 0 | [8 empty] | -3.2703 | 0.04706 | 0 | 0 | 0 | 2.0332 |  |  |  |  | 0 | 3.573 | [18 empty] | -2.7312 | 0 | [6 empty] | 0 | 0 | 0 | 2.3374 | 0 | 0
819 |  |  |  |  | 163.2012 | 0 | 17.0419 |  |  | 2654.2562 | [9 empty] | 18.4155 |  |  |  | 3.7453 | 0 | 0 | [8 empty] | -3.2788 | 0.02353 | 0 | 0 | 0 | 2.8563 |  |  |  |  | 0 | 4.0564 | [18 empty] | -0.99421 | 0 | [6 empty] | 0 | 0 | 0 | 1.5937 | 0 | 0
820 |  |  |  |  | 166.0716 | 0 | 13.5679 |  |  | 2649.7587 | [9 empty] | 18.6621 |  |  |  | 3.744 | 0 | 0 | [8 empty] | -3.1854 | 0.28236 | 0 | 0 | 0 | 3.3336 |  |  |  |  | 0 | 4.3366 | [18 empty] | -0.24663 | 0 | [6 empty] | 0 | 0 | 0 | 0 | 0 | 0
821 |  |  |  |  | 168.3009 | 0 | 9.8314 |  |  | 2645.0905 | [9 empty] | 18.2266 |  |  |  | 3.7426 | 0 | 0 | [8 empty] | -3.0155 | 0.75296 | 0 | 0 | 0 | 3.6247 |  |  |  |  | 0 | 4.5076 | [18 empty] | 0 | 0.43556 | [6 empty] | 0 | 0 | 0 | 0 | 0 | 0
822 |  |  |  |  | 167.6528 | 0 | 5.8808 |  |  | 2640.2787 | [9 empty] | 17.062 |  |  |  | 3.7413 | 0 | 0 | [8 empty] | -1.268 | 1.8824 | 0 | 0 | 0 | 3.8696 |  |  |  |  | 0 | 4.6515 | [18 empty] | 0 | 1.1645 | [6 empty] | 0 | 0 | 0 | 0 | 0 | 0
823 |  |  |  |  | 163.9721 | 0 | 2.141 |  |  | 2635.5719 | [9 empty] | 15.8079 |  |  |  | 0 | 0 | 0 | [8 empty] | 0 | 3.6472 | 0 | 0 | 0 | 3.6913 |  |  |  |  | 0 | 4.5468 | [18 empty] | 0 | 1.2541 | [6 empty] | 0 | 3.74 | 0 | 0 | 0 | 0
824 |  |  |  |  | 160.7627 | 0 | 0 |  |  | 2631.7863 | [9 empty] | 14.5777 |  |  |  | 0 | 0 | 0 | [8 empty] | 0 | 3.1766 | 0 | 0 | 0 | 2.1234 |  |  |  |  | 0 | 3.6259 | [18 empty] | 0 | 1.2302 | [6 empty] | 0 | 0 | 0 | 0 | 0 | 0
825 |  |  |  |  | 160.0148 | 0 | 0.52642 |  |  | 2629.5572 | [9 empty] | 13.6492 |  |  |  | 3.7659 | 0 | 0 | [8 empty] | -2.2255 | 2.9413 | 0 | 0 | -0.52642 | 0 |  |  |  |  | 0 | 2.0697 | [18 empty] | 0 | 0.92851 | [6 empty] | -3.7659 | 0 | 0 | 0 | 0 | 0
826 |  |  |  |  | 158.7867 | 0 | 3.8981 |  |  | 2629.0017 | [9 empty] | 16.0909 |  |  |  | 13.0591 | 0 | 0 | [8 empty] | -2.0981 | 3.2942 | 0 | 0 | -3.3761 | 0 |  |  |  |  | 0 | 0.39608 | [18 empty] | -2.4418 | 0 | [6 empty] | -9.2946 | 0 | 0 | 0 | 0 | 0
827 |  |  |  |  | 156.9183 | 0 | 10.178 |  |  | 2630.1706 | [9 empty] | 18.7029 |  |  |  | 31.613 | 1.1756 | 0 | [8 empty] | -1.9282 | 3.7648 | 0 | 0 | -6.312 | 0 |  |  |  |  | -1.3282 | 0 | [18 empty] | -2.612 | 0 | [6 empty] | -18.5585 | 0 | -1.1756 | 0 | 0 | 0
828 |  |  |  |  | 154.5379 | 0 | 18.9187 |  |  | 2632.8151 | [9 empty] | 21.298 |  |  |  | 40.4887 | 2.6172 | 0 | [8 empty] | -1.7923 | 4.1413 | 0 | 0 | -8.8245 | 0 |  |  |  |  | -2.8038 | 0 | [18 empty] | -2.5951 | 0 | [6 empty] | -8.887 | 0 | -1.4421 | 0 | 0 | 0
829 |  |  |  |  | 152.6704 | 0 | 29.2846 |  |  | 2636.4562 | [9 empty] | 23.91 |  |  |  | 44.4965 | 3.106 | 0 | [8 empty] | -1.9282 | 3.7648 | 0 | 0 | -10.5218 | 0 |  |  |  |  | -3.8007 | 0 | [18 empty] | -2.612 | 0 | [6 empty] | -4.0222 | 0 | -0.48964 | 0 | 0 | 0
830 |  |  |  |  | 150.7392 | 0 | 40.6118 |  |  | 2640.7117 | [9 empty] | 23.782 |  |  |  | 44.4965 | 3.106 | 0 | [8 empty] | -1.9112 | 3.8119 | 0 | 0 | -11.5684 | 0 |  |  |  |  | -4.4153 | 0 | [18 empty] | 0 | 0.12795 | [6 empty] | -0.015796 | 0 | -0.001103 | 0 | 0 | 0
831 |  |  |  |  | 148.1679 | 0 | 49.1993 |  |  | 2645.2058 | [9 empty] | 22.4956 |  |  |  | 44.4965 | 3.106 | 0 | [8 empty] | -1.7413 | 4.2825 | 0 | 0 | -8.9222 | 0 |  |  |  |  | -4.6541 | 0 | [18 empty] | 0 | 1.2864 | [6 empty] | -0.015796 | 0 | -0.001103 | 0 | 0 | 0
832 |  |  |  |  | 145.3409 | 0 | 38.7291 |  |  | 2649.2329 | [9 empty] | 21.1997 |  |  |  | 44.4965 | 3.106 | 0 | [8 empty] | -1.6734 | 4.4707 | 0 | 0 | -1.1175 | 11.1823 |  |  |  |  | -4.1874 | 0 | [18 empty] | 0 | 1.2959 | [6 empty] | -0.015796 | 0 | -0.001103 | 0 | 0 | 0
833 |  |  |  |  | 140.8411 | 0 | 26.1101 |  |  | 2650.8495 | [9 empty] | 19.9038 |  |  |  | 31.5877 | 3.106 | 0 | [8 empty] | 0 | 4.4707 | 0 | 0 | 0 | 12.2998 |  |  |  |  | -1.7771 | 0 | [18 empty] | 0 | 1.2959 | [6 empty] | 0 | 12.893 | -0.001103 | 0 | 0 | 0
834 |  |  |  |  | 138.6874 | 0 | 18.1786 |  |  | 2650.3572 | [9 empty] | 18.6676 |  |  |  | 16.3665 | 3.106 | 0 | [8 empty] | -1.1688 | 3.2942 | 0 | 0 | 0 | 7.7164 |  |  |  |  | 0 | 0.33159 | [18 empty] | 0 | 1.2362 | [6 empty] | 0 | 15.21 | -0.001103 | 0 | 0 | 0
835 |  |  |  |  | 138.6597 | 0 | 20.6248 |  |  | 2649.3424 | [9 empty] | 17.4792 |  |  |  | 3.756 | 3.106 | 0 | [8 empty] | -2.353 | 2.353 | 0 | 0 | -2.596 | 0 |  |  |  |  | 0 | 0.85421 | [18 empty] | 0 | 1.1884 | [6 empty] | 0 | 12.6047 | -0.001103 | 0 | 0 | 0
836 |  |  |  |  | 139.4798 | 0 | 22.3286 |  |  | 2647.9035 | [9 empty] | 16.3206 |  |  |  | 3.7546 | 3.106 | 0 | [8 empty] | -2.6126 | 1.7648 | 0 | 0 | -1.8738 | 0 |  |  |  |  | 0 | 1.2784 | [18 empty] | 0 | 1.1586 | [6 empty] | 0 | 0 | -0.001103 | 0 | 0 | 0
837 |  |  |  |  | 141.138 | 0 | 23.2933 |  |  | 2646.0388 | [9 empty] | 15.1919 |  |  |  | 3.7533 | 3.106 | 0 | [8 empty] | -2.8626 | 1.1765 | 0 | 0 | -1.1487 | 0 |  |  |  |  | 0 | 1.7042 | [18 empty] | 0 | 1.1287 | [6 empty] | 0 | 0 | -0.001103 | 0 | 0 | 0
838 |  |  |  |  | 143.3723 | 0 | 23.5974 |  |  | 2643.7909 | [9 empty] | 14.0847 |  |  |  | 3.752 | 3.106 | 0 | [8 empty] | -3.0155 | 0.75296 | 0 | 0 | -0.49601 | 0 |  |  |  |  | 0 | 2.0875 | [18 empty] | 0 | 1.1072 | [6 empty] | 0 | 0 | -0.001103 | 0 | 0 | 0
839 |  |  |  |  | 145.9904 | 0 | 23.5952 |  |  | 2641.3648 | [9 empty] | 12.9918 |  |  |  | 3.7506 | 3.106 | 0 | [8 empty] | -3.1174 | 0.4706 | 0 | 0 | -0.19227 | 0 |  |  |  |  | 0 | 2.2659 | [18 empty] | 0 | 1.0929 | [6 empty] | 0 | 0 | -0.001103 | 0 | 0 | 0
840 |  |  |  |  | 148.9923 | 0 | 23.5078 |  |  | 2638.8887 | [9 empty] | 11.9149 |  |  |  | 3.7493 | 3.106 | 0 | [8 empty] | -3.2193 | 0.18824 | 0 | 0 | -0.10696 | 0 |  |  |  |  | 0 | 2.316 | [18 empty] | 0 | 1.0769 | [6 empty] | 0 | 0 | -0.001103 | 0 | 0 | 0
841 |  |  |  |  | 152.0897 | 0 | 21.5738 |  |  | 2635.3279 | [9 empty] | 12.8257 |  |  |  | 3.748 | 3.7265 | 0 | [8 empty] | -3.2448 | 0.11765 | 0 | 0 | 0 | 1.7402 |  |  |  |  | 0 | 3.4009 | [18 empty] | -0.91083 | 0 | [6 empty] | 0 | 0 | -0.62163 | 0 | 0 | 0
842 |  |  |  |  | 155.2825 | 0 | 19.1129 |  |  | 2631.4485 | [9 empty] | 13.7397 |  |  |  | 3.7466 | 4.3468 | 0 | [8 empty] | -3.2703 | 0.04706 | 0 | 0 | 0 | 2.2831 |  |  |  |  | 0 | 3.7197 | [18 empty] | -0.91399 | 0 | [6 empty] | 0 | 0 | -0.62163 | 0 | 0 | 0
843 |  |  |  |  | 158.5068 | 0 | 16.4734 |  |  | 2627.4525 | [9 empty] | 14.6548 |  |  |  | 3.7453 | 4.9669 | 0 | [8 empty] | -3.2788 | 0.02353 | 0 | 0 | 0 | 2.482 |  |  |  |  | 0 | 3.8365 | [18 empty] | -0.91504 | 0 | [6 empty] | 0 | 0 | -0.62163 | 0 | 0 | 0
844 |  |  |  |  | 161.3781 | 0 | 13.4255 |  |  | 2623.2041 | [9 empty] | 15.5582 |  |  |  | 3.744 | 5.5868 | 0 | [8 empty] | -3.1854 | 0.28236 | 0 | 0 | 0 | 2.9122 |  |  |  |  | 0 | 4.0892 | [18 empty] | -0.90346 | 0 | [6 empty] | 0 | 0 | -0.62163 | 0 | 0 | 0
845 |  |  |  |  | 163.6083 | 0 | 10.2635 |  |  | 2618.8742 | [9 empty] | 16.4406 |  |  |  | 3.7426 | 6.2064 | 0 | [8 empty] | -3.0155 | 0.75296 | 0 | 0 | 0 | 3.0514 |  |  |  |  | 0 | 4.1709 | [18 empty] | -0.88239 | 0 | [6 empty] | 0 | 0 | -0.62163 | 0 | 0 | 0
846 |  |  |  |  | 164.3009 | 0 | 7.2128 |  |  | 2614.5946 | [9 empty] | 17.2725 |  |  |  | 3.7413 | 6.8258 | 0 | [8 empty] | -2.6078 | 1.8824 | 0 | 0 | 0 | 2.9661 |  |  |  |  | 0 | 4.1209 | [18 empty] | -0.83183 | 0 | [6 empty] | 0 | 0 | -0.62163 | 0 | 0 | 0
847 |  |  |  |  | 162.5916 | 0 | 4.4891 |  |  | 2610.4926 | [9 empty] | 18.0253 |  |  |  | 3.74 | 7.445 | 0 | [8 empty] | -1.9707 | 3.6472 | 0 | 0 | 0 | 2.6643 |  |  |  |  | 0 | 3.9436 | [18 empty] | -0.75283 | 0 | [6 empty] | 0 | 0 | -0.62163 | 0 | 0 | 0
848 |  |  |  |  | 161.5231 | 0 | 3.3174 |  |  | 2607.2892 | [9 empty] | 18.7992 |  |  |  | 7.1554 | 8.064 | 0 | [8 empty] | -2.1406 | 3.1766 | 0 | 0 | 0 | 1.1346 |  |  |  |  | 0 | 3.0452 | [18 empty] | -0.77389 | 0 | [6 empty] | -3.4168 | 0 | -0.62163 | 0 | 0 | 0
849 |  |  |  |  | 160.775 | 0 | 3.7097 |  |  | 2604.9988 | [9 empty] | 19.5836 |  |  |  | 11.8199 | 8.6828 | 0 | [8 empty] | -2.2255 | 2.9413 | 0 | 0 | -0.41958 | 0 |  |  |  |  | 0 | 2.1324 | [18 empty] | -0.78443 | 0 | [6 empty] | -4.667 | 0 | -0.62163 | 0 | 0 | 0
850 |  |  |  |  | 159.5467 | 0 | 4.7895 |  |  | 2603.1142 | [9 empty] | 20.3522 |  |  |  | 12.0445 | 9.3013 | 0 | [8 empty] | -2.0981 | 3.2942 | 0 | 0 | -1.1104 | 0 |  |  |  |  | 0 | 1.7267 | [18 empty] | -0.76863 | 0 | [6 empty] | -0.22887 | 0 | -0.62163 | 0 | 0 | 0
851 |  |  |  |  | 157.6782 | 0 | 6.1819 |  |  | 2601.4186 | [9 empty] | 21.0998 |  |  |  | 12.0403 | 9.9197 | 0 | [8 empty] | -1.9282 | 3.7648 | 0 | 0 | -1.4319 | 0 |  |  |  |  | 0 | 1.5379 | [18 empty] | -0.74756 | 0 | [6 empty] | 0 | 0 | -0.62163 | 0 | 0 | 0
852 |  |  |  |  | 155.2977 | 0 | 8.1558 |  |  | 2600.0712 | [9 empty] | 21.8305 |  |  |  | 12.036 | 10.4238 | 0 | [8 empty] | -1.7923 | 4.1413 | 0 | 0 | -2.0248 | 0 |  |  |  |  | 0 | 1.1897 | [18 empty] | -0.73071 | 0 | [6 empty] | 0 | 0 | -0.50763 | 0 | 0 | 0
853 |  |  |  |  | 153.43 | 0 | 11.2314 |  |  | 2599.3806 | [9 empty] | 22.1082 |  |  |  | 12.0317 | 10.4238 | 0 | [8 empty] | -1.9282 | 3.7648 | 0 | 0 | -3.1428 | 0 |  |  |  |  | 0 | 0.53305 | [18 empty] | -0.27773 | 0 | [6 empty] | 0 | 0 | -0.0037 | 0 | 0 | 0
854 |  |  |  |  | 151.4986 | 0 | 15.6066 |  |  | 2599.4682 | [9 empty] | 22.1081 |  |  |  | 12.0275 | 10.4238 | 0 | [8 empty] | -1.9112 | 3.8119 | 0 | 0 | -4.4678 | 0 |  |  |  |  | -0.24509 | 0 | [18 empty] | 0 | 0.000159 | [6 empty] | 0 | 0 | -0.0037 | 0 | 0 | 0
855 |  |  |  |  | 148.9272 | 0 | 20.5944 |  |  | 2599.9367 | [9 empty] | 18.7079 |  |  |  | 3.7613 | 9.347 | 0 | [8 empty] | -1.7413 | 4.2825 | 0 | 0 | -5.1164 | 0 |  |  |  |  | -0.62604 | 0 | [18 empty] | 0 | 3.4002 | [6 empty] | 0 | 8.2619 | 0 | 1.0731 | 0 | 0
856 |  |  |  |  | 146.1 | 0 | 24.9395 |  |  | 2600.0518 | [9 empty] | 15.2982 |  |  |  | 3.76 | 4.56 | 0 | [8 empty] | -1.6734 | 4.4707 | 0 | 0 | -4.5148 | 0 |  |  |  |  | -0.27269 | 0 | [18 empty] | 0 | 3.4097 | [6 empty] | 0 | 0 | 0 | 4.7836 | 0 | 0
857 |  |  |  |  | 143.2734 | 0 | 27.8661 |  |  | 2599.3549 | [9 empty] | 11.8884 |  |  |  | 3.7586 | 2.8491 | 0 | [8 empty] | -1.6734 | 4.4707 | 0 | 0 | -3.1321 | 0 |  |  |  |  | 0 | 0.53937 | [18 empty] | 0 | 3.4097 | [6 empty] | 0 | 0 | 0 | 1.7093 | 0 | 0
858 |  |  |  |  | 140.5917 | 0 | 29.6837 |  |  | 2598.0209 | [9 empty] | 8.5384 |  |  |  | 3.7573 | 0 | 0 | [8 empty] | -0.64115 | 3.2942 | 0 | 0 | -2.0473 | 0 |  |  |  |  | 0 | 1.1765 | [18 empty] | 0 | 3.35 | [6 empty] | 0 | 0 | 0 | 2.8481 | 0 | 0
859 |  |  |  |  | 140.6484 | 0 | 30.235 |  |  | 2595.952 | [9 empty] | 7.5293 |  |  |  | 3.756 | 0 | 0 | [8 empty] | -2.4379 | 2.353 | 0 | 0 | -0.79589 | 0 |  |  |  |  | 0 | 1.9114 | [18 empty] | 0 | 1.0091 | [6 empty] | 0 | 0 | 0 | 0 | 0 | 0
860 |  |  |  |  | 141.5058 | 0 | 29.5666 |  |  | 2593.1696 | [9 empty] | 8.3664 |  |  |  | 3.7546 | 0.62163 | 0 | [8 empty] | -2.6502 | 1.7648 | 0 | 0 | 0 | 0.41925 |  |  |  |  | 0 | 2.6251 | [18 empty] | -0.8371 | 0 | [6 empty] | 0 | 0 | -0.62163 | 0 | 0 | 0
861 |  |  |  |  | 143.1636 | 0 | 28.4843 |  |  | 2590.1411 | [9 empty] | 9.2298 |  |  |  | 3.7533 | 1.243 | 0 | [8 empty] | -2.8626 | 1.1765 | 0 | 0 | 0 | 0.83871 |  |  |  |  | 0 | 2.8714 | [18 empty] | -0.86343 | 0 | [6 empty] | 0 | 0 | -0.62163 | 0 | 0 | 0
862 |  |  |  |  | 145.3974 | 0 | 27.209 |  |  | 2586.9942 | [9 empty] | 10.1122 |  |  |  | 3.752 | 1.8642 | 0 | [8 empty] | -3.0155 | 0.75296 | 0 | 0 | 0 | 1.0405 |  |  |  |  | 0 | 2.99 | [18 empty] | -0.88239 | 0 | [6 empty] | 0 | 0 | -0.62163 | 0 | 0 | 0
863 |  |  |  |  | 148.0152 | 0 | 25.6386 |  |  | 2583.6679 | [9 empty] | 11.0072 |  |  |  | 3.7506 | 2.4852 | 0 | [8 empty] | -3.1174 | 0.4706 | 0 | 0 | 0 | 1.3463 |  |  |  |  | 0 | 3.1695 | [18 empty] | -0.89503 | 0 | [6 empty] | 0 | 0 | -0.62163 | 0 | 0 | 0
864 |  |  |  |  | 151.0167 | 0 | 23.5078 |  |  | 2580.0051 | [9 empty] | 11.9149 |  |  |  | 3.7493 | 3.106 | 0 | [8 empty] | -3.2193 | 0.18824 | 0 | 0 | 0 | 1.9196 |  |  |  |  | 0 | 3.5062 | [18 empty] | -0.90767 | 0 | [6 empty] | 0 | 0 | -0.62163 | 0 | 0 | 0
865 |  |  |  |  | 154.1137 | 0 | 22.2803 |  |  | 2576.8628 | [9 empty] | 14.6901 |  |  |  | 3.748 | 3.933 | 0 | [8 empty] | -3.2448 | 0.11765 | 0 | 0 | 0 | 1.0337 |  |  |  |  | 0 | 2.986 | [18 empty] | -2.7752 | 0 | [6 empty] | 0 | 0 | -0.82816 | 0 | 0 | 0
866 |  |  |  |  | 157.3061 | 0 | 20.0635 |  |  | 2573.1337 | [9 empty] | 17.4213 |  |  |  | 3.7466 | 1.5943 | 0 | [8 empty] | -3.2703 | 0.04706 | 0 | 0 | 0 | 2.0332 |  |  |  |  | 0 | 3.573 | [18 empty] | -2.7312 | 0 | [6 empty] | 0 | 0 | 0 | 2.3374 | 0 | 0
867 |  |  |  |  | 160.5299 | 0 | 17.0419 |  |  | 2568.9214 | [9 empty] | 18.4155 |  |  |  | 3.7453 | 0 | 0 | [8 empty] | -3.2788 | 0.02353 | 0 | 0 | 0 | 2.8563 |  |  |  |  | 0 | 4.0564 | [18 empty] | -0.99421 | 0 | [6 empty] | 0 | 0 | 0 | 1.5937 | 0 | 0
868 |  |  |  |  | 163.4008 | 0 | 13.5679 |  |  | 2564.4291 | [9 empty] | 18.6621 |  |  |  | 3.744 | 0 | 0 | [8 empty] | -3.1854 | 0.28236 | 0 | 0 | 0 | 3.3336 |  |  |  |  | 0 | 4.3366 | [18 empty] | -0.24663 | 0 | [6 empty] | 0 | 0 | 0 | 0 | 0 | 0
869 |  |  |  |  | 165.6307 | 0 | 9.8314 |  |  | 2559.7661 | [9 empty] | 18.2266 |  |  |  | 3.7426 | 0 | 0 | [8 empty] | -3.0155 | 0.75296 | 0 | 0 | 0 | 3.6247 |  |  |  |  | 0 | 4.5076 | [18 empty] | 0 | 0.43556 | [6 empty] | 0 | 0 | 0 | 0 | 0 | 0
870 |  |  |  |  | 164.9831 | 0 | 5.8808 |  |  | 2554.9595 | [9 empty] | 17.062 |  |  |  | 3.7413 | 0 | 0 | [8 empty] | -1.268 | 1.8824 | 0 | 0 | 0 | 3.8696 |  |  |  |  | 0 | 4.6515 | [18 empty] | 0 | 1.1645 | [6 empty] | 0 | 0 | 0 | 0 | 0 | 0
871 |  |  |  |  | 161.3029 | 0 | 2.141 |  |  | 2550.2579 | [9 empty] | 15.8079 |  |  |  | 0 | 0 | 0 | [8 empty] | 0 | 3.6472 | 0 | 0 | 0 | 3.6913 |  |  |  |  | 0 | 4.5468 | [18 empty] | 0 | 1.2541 | [6 empty] | 0 | 3.74 | 0 | 0 | 0 | 0
872 |  |  |  |  | 158.0941 | 0 | 0 |  |  | 2546.4774 | [9 empty] | 14.5777 |  |  |  | 0 | 0 | 0 | [8 empty] | 0 | 3.1766 | 0 | 0 | 0 | 2.1234 |  |  |  |  | 0 | 3.6259 | [18 empty] | 0 | 1.2302 | [6 empty] | 0 | 0 | 0 | 0 | 0 | 0
873 |  |  |  |  | 157.3467 | 0 | 0.52642 |  |  | 2544.2534 | [9 empty] | 13.6492 |  |  |  | 3.7659 | 0 | 0 | [8 empty] | -2.2255 | 2.9413 | 0 | 0 | -0.52642 | 0 |  |  |  |  | 0 | 2.0697 | [18 empty] | 0 | 0.92851 | [6 empty] | -3.7659 | 0 | 0 | 0 | 0 | 0
874 |  |  |  |  | 156.1191 | 0 | 3.8981 |  |  | 2543.7032 | [9 empty] | 16.0909 |  |  |  | 13.0591 | 0 | 0 | [8 empty] | -2.0981 | 3.2942 | 0 | 0 | -3.3761 | 0 |  |  |  |  | 0 | 0.39608 | [18 empty] | -2.4418 | 0 | [6 empty] | -9.2946 | 0 | 0 | 0 | 0 | 0
875 |  |  |  |  | 154.2513 | 0 | 10.178 |  |  | 2544.8772 | [9 empty] | 18.7029 |  |  |  | 31.613 | 1.1756 | 0 | [8 empty] | -1.9282 | 3.7648 | 0 | 0 | -6.312 | 0 |  |  |  |  | -1.3282 | 0 | [18 empty] | -2.612 | 0 | [6 empty] | -18.5585 | 0 | -1.1756 | 0 | 0 | 0
876 |  |  |  |  | 151.8714 | 0 | 18.9187 |  |  | 2547.5268 | [9 empty] | 21.298 |  |  |  | 40.4887 | 2.6172 | 0 | [8 empty] | -1.7923 | 4.1413 | 0 | 0 | -8.8245 | 0 |  |  |  |  | -2.8038 | 0 | [18 empty] | -2.5951 | 0 | [6 empty] | -8.887 | 0 | -1.4421 | 0 | 0 | 0
877 |  |  |  |  | 150.0044 | 0 | 29.2846 |  |  | 2551.1731 | [9 empty] | 23.91 |  |  |  | 44.4965 | 3.106 | 0 | [8 empty] | -1.9282 | 3.7648 | 0 | 0 | -10.5218 | 0 |  |  |  |  | -3.8007 | 0 | [18 empty] | -2.612 | 0 | [6 empty] | -4.0222 | 0 | -0.48964 | 0 | 0 | 0
878 |  |  |  |  | 148.0738 | 0 | 40.6118 |  |  | 2555.4338 | [9 empty] | 23.782 |  |  |  | 44.4965 | 3.106 | 0 | [8 empty] | -1.9112 | 3.8119 | 0 | 0 | -11.5684 | 0 |  |  |  |  | -4.4153 | 0 | [18 empty] | 0 | 0.12795 | [6 empty] | -0.015796 | 0 | -0.001103 | 0 | 0 | 0
879 |  |  |  |  | 145.503 | 0 | 49.1993 |  |  | 2559.9331 | [9 empty] | 22.4956 |  |  |  | 44.4965 | 3.106 | 0 | [8 empty] | -1.7413 | 4.2825 | 0 | 0 | -8.9222 | 0 |  |  |  |  | -4.6541 | 0 | [18 empty] | 0 | 1.2864 | [6 empty] | -0.015796 | 0 | -0.001103 | 0 | 0 | 0
880 |  |  |  |  | 142.6765 | 0 | 38.7291 |  |  | 2563.9654 | [9 empty] | 21.1997 |  |  |  | 44.4965 | 3.106 | 0 | [8 empty] | -1.6734 | 4.4707 | 0 | 0 | -1.1175 | 11.1823 |  |  |  |  | -4.1874 | 0 | [18 empty] | 0 | 1.2959 | [6 empty] | -0.015796 | 0 | -0.001103 | 0 | 0 | 0
881 |  |  |  |  | 138.1773 | 0 | 26.1101 |  |  | 2565.5871 | [9 empty] | 19.9038 |  |  |  | 31.5877 | 3.106 | 0 | [8 empty] | 0 | 4.4707 | 0 | 0 | 0 | 12.2998 |  |  |  |  | -1.7771 | 0 | [18 empty] | 0 | 1.2959 | [6 empty] | 0 | 12.893 | -0.001103 | 0 | 0 | 0
882 |  |  |  |  | 136.0242 | 0 | 18.1786 |  |  | 2565.1 | [9 empty] | 18.6676 |  |  |  | 16.3665 | 3.106 | 0 | [8 empty] | -1.1688 | 3.2942 | 0 | 0 | 0 | 7.7164 |  |  |  |  | 0 | 0.33159 | [18 empty] | 0 | 1.2362 | [6 empty] | 0 | 15.21 | -0.001103 | 0 | 0 | 0
883 |  |  |  |  | 135.997 | 0 | 20.6248 |  |  | 2564.0904 | [9 empty] | 17.4792 |  |  |  | 3.756 | 3.106 | 0 | [8 empty] | -2.353 | 2.353 | 0 | 0 | -2.596 | 0 |  |  |  |  | 0 | 0.85421 | [18 empty] | 0 | 1.1884 | [6 empty] | 0 | 12.6047 | -0.001103 | 0 | 0 | 0
884 |  |  |  |  | 136.8176 | 0 | 22.3286 |  |  | 2562.6566 | [9 empty] | 16.3206 |  |  |  | 3.7546 | 3.106 | 0 | [8 empty] | -2.6126 | 1.7648 | 0 | 0 | -1.8738 | 0 |  |  |  |  | 0 | 1.2784 | [18 empty] | 0 | 1.1586 | [6 empty] | 0 | 0 | -0.001103 | 0 | 0 | 0
885 |  |  |  |  | 138.4763 | 0 | 23.2933 |  |  | 2560.7971 | [9 empty] | 15.1919 |  |  |  | 3.7533 | 3.106 | 0 | [8 empty] | -2.8626 | 1.1765 | 0 | 0 | -1.1487 | 0 |  |  |  |  | 0 | 1.7042 | [18 empty] | 0 | 1.1287 | [6 empty] | 0 | 0 | -0.001103 | 0 | 0 | 0
886 |  |  |  |  | 140.7111 | 0 | 23.5974 |  |  | 2558.5544 | [9 empty] | 14.0847 |  |  |  | 3.752 | 3.106 | 0 | [8 empty] | -3.0155 | 0.75296 | 0 | 0 | -0.49601 | 0 |  |  |  |  | 0 | 2.0875 | [18 empty] | 0 | 1.1072 | [6 empty] | 0 | 0 | -0.001103 | 0 | 0 | 0
887 |  |  |  |  | 143.3298 | 0 | 23.5952 |  |  | 2556.1334 | [9 empty] | 12.9918 |  |  |  | 3.7506 | 3.106 | 0 | [8 empty] | -3.1174 | 0.4706 | 0 | 0 | -0.19227 | 0 |  |  |  |  | 0 | 2.2659 | [18 empty] | 0 | 1.0929 | [6 empty] | 0 | 0 | -0.001103 | 0 | 0 | 0
888 |  |  |  |  | 146.3322 | 0 | 23.5078 |  |  | 2553.6625 | [9 empty] | 11.9149 |  |  |  | 3.7493 | 3.106 | 0 | [8 empty] | -3.2193 | 0.18824 | 0 | 0 | -0.10696 | 0 |  |  |  |  | 0 | 2.316 | [18 empty] | 0 | 1.0769 | [6 empty] | 0 | 0 | -0.001103 | 0 | 0 | 0
889 |  |  |  |  | 149.4302 | 0 | 21.5738 |  |  | 2550.1069 | [9 empty] | 12.8257 |  |  |  | 3.748 | 3.7265 | 0 | [8 empty] | -3.2448 | 0.11765 | 0 | 0 | 0 | 1.7402 |  |  |  |  | 0 | 3.4009 | [18 empty] | -0.91083 | 0 | [6 empty] | 0 | 0 | -0.62163 | 0 | 0 | 0
890 |  |  |  |  | 152.6235 | 0 | 19.1129 |  |  | 2546.2326 | [9 empty] | 13.7397 |  |  |  | 3.7466 | 4.3468 | 0 | [8 empty] | -3.2703 | 0.04706 | 0 | 0 | 0 | 2.2831 |  |  |  |  | 0 | 3.7197 | [18 empty] | -0.91399 | 0 | [6 empty] | 0 | 0 | -0.62163 | 0 | 0 | 0
891 |  |  |  |  | 155.8483 | 0 | 16.4734 |  |  | 2542.2418 | [9 empty] | 14.6548 |  |  |  | 3.7453 | 4.9669 | 0 | [8 empty] | -3.2788 | 0.02353 | 0 | 0 | 0 | 2.482 |  |  |  |  | 0 | 3.8365 | [18 empty] | -0.91504 | 0 | [6 empty] | 0 | 0 | -0.62163 | 0 | 0 | 0
892 |  |  |  |  | 158.7201 | 0 | 13.4255 |  |  | 2537.9985 | [9 empty] | 15.5582 |  |  |  | 3.744 | 5.5868 | 0 | [8 empty] | -3.1854 | 0.28236 | 0 | 0 | 0 | 2.9122 |  |  |  |  | 0 | 4.0892 | [18 empty] | -0.90346 | 0 | [6 empty] | 0 | 0 | -0.62163 | 0 | 0 | 0
893 |  |  |  |  | 160.9509 | 0 | 10.2635 |  |  | 2533.6738 | [9 empty] | 16.4406 |  |  |  | 3.7426 | 6.2064 | 0 | [8 empty] | -3.0155 | 0.75296 | 0 | 0 | 0 | 3.0514 |  |  |  |  | 0 | 4.1709 | [18 empty] | -0.88239 | 0 | [6 empty] | 0 | 0 | -0.62163 | 0 | 0 | 0
894 |  |  |  |  | 161.644 | 0 | 7.2128 |  |  | 2529.3994 | [9 empty] | 17.2725 |  |  |  | 3.7413 | 6.8258 | 0 | [8 empty] | -2.6078 | 1.8824 | 0 | 0 | 0 | 2.9661 |  |  |  |  | 0 | 4.1209 | [18 empty] | -0.83183 | 0 | [6 empty] | 0 | 0 | -0.62163 | 0 | 0 | 0
895 |  |  |  |  | 159.9352 | 0 | 4.4891 |  |  | 2525.3025 | [9 empty] | 18.0253 |  |  |  | 3.74 | 7.445 | 0 | [8 empty] | -1.9707 | 3.6472 | 0 | 0 | 0 | 2.6643 |  |  |  |  | 0 | 3.9436 | [18 empty] | -0.75283 | 0 | [6 empty] | 0 | 0 | -0.62163 | 0 | 0 | 0
896 |  |  |  |  | 158.8672 | 0 | 3.3174 |  |  | 2522.1043 | [9 empty] | 18.7992 |  |  |  | 7.1554 | 8.064 | 0 | [8 empty] | -2.1406 | 3.1766 | 0 | 0 | 0 | 1.1346 |  |  |  |  | 0 | 3.0452 | [18 empty] | -0.77389 | 0 | [6 empty] | -3.4168 | 0 | -0.62163 | 0 | 0 | 0
897 |  |  |  |  | 158.1197 | 0 | 3.7097 |  |  | 2519.819 | [9 empty] | 19.5836 |  |  |  | 11.8199 | 8.6828 | 0 | [8 empty] | -2.2255 | 2.9413 | 0 | 0 | -0.41958 | 0 |  |  |  |  | 0 | 2.1324 | [18 empty] | -0.78443 | 0 | [6 empty] | -4.667 | 0 | -0.62163 | 0 | 0 | 0
898 |  |  |  |  | 156.8919 | 0 | 4.7895 |  |  | 2517.9396 | [9 empty] | 20.3522 |  |  |  | 12.0445 | 9.3013 | 0 | [8 empty] | -2.0981 | 3.2942 | 0 | 0 | -1.1104 | 0 |  |  |  |  | 0 | 1.7267 | [18 empty] | -0.76863 | 0 | [6 empty] | -0.22887 | 0 | -0.62163 | 0 | 0 | 0
899 |  |  |  |  | 155.024 | 0 | 6.1819 |  |  | 2516.2492 | [9 empty] | 21.0998 |  |  |  | 12.0403 | 9.9197 | 0 | [8 empty] | -1.9282 | 3.7648 | 0 | 0 | -1.4319 | 0 |  |  |  |  | 0 | 1.5379 | [18 empty] | -0.74756 | 0 | [6 empty] | 0 | 0 | -0.62163 | 0 | 0 | 0
900 |  |  |  |  | 152.6439 | 0 | 8.1558 |  |  | 2514.907 | [9 empty] | 21.8305 |  |  |  | 12.036 | 10.4238 | 0 | [8 empty] | -1.7923 | 4.1413 | 0 | 0 | -2.0248 | 0 |  |  |  |  | 0 | 1.1897 | [18 empty] | -0.73071 | 0 | [6 empty] | 0 | 0 | -0.50763 | 0 | 0 | 0
901 |  |  |  |  | 150.7768 | 0 | 11.2314 |  |  | 2514.2215 | [9 empty] | 22.1082 |  |  |  | 12.0317 | 10.4238 | 0 | [8 empty] | -1.9282 | 3.7648 | 0 | 0 | -3.1428 | 0 |  |  |  |  | 0 | 0.53305 | [18 empty] | -0.27773 | 0 | [6 empty] | 0 | 0 | -0.0037 | 0 | 0 | 0
902 |  |  |  |  | 148.846 | 0 | 15.6066 |  |  | 2514.3142 | [9 empty] | 22.1081 |  |  |  | 12.0275 | 10.4238 | 0 | [8 empty] | -1.9112 | 3.8119 | 0 | 0 | -4.4678 | 0 |  |  |  |  | -0.24509 | 0 | [18 empty] | 0 | 0.000159 | [6 empty] | 0 | 0 | -0.0037 | 0 | 0 | 0
903 |  |  |  |  | 146.2751 | 0 | 20.5944 |  |  | 2514.7879 | [9 empty] | 18.7079 |  |  |  | 3.7613 | 9.347 | 0 | [8 empty] | -1.7413 | 4.2825 | 0 | 0 | -5.1164 | 0 |  |  |  |  | -0.62604 | 0 | [18 empty] | 0 | 3.4002 | [6 empty] | 0 | 8.2619 | 0 | 1.0731 | 0 | 0
904 |  |  |  |  | 143.4484 | 0 | 24.9395 |  |  | 2514.9082 | [9 empty] | 15.2982 |  |  |  | 3.76 | 4.56 | 0 | [8 empty] | -1.6734 | 4.4707 | 0 | 0 | -4.5148 | 0 |  |  |  |  | -0.27269 | 0 | [18 empty] | 0 | 3.4097 | [6 empty] | 0 | 0 | 0 | 4.7836 | 0 | 0
905 |  |  |  |  | 140.6224 | 0 | 27.8661 |  |  | 2514.2164 | [9 empty] | 11.8884 |  |  |  | 3.7586 | 2.8491 | 0 | [8 empty] | -1.6734 | 4.4707 | 0 | 0 | -3.1321 | 0 |  |  |  |  | 0 | 0.53937 | [18 empty] | 0 | 3.4097 | [6 empty] | 0 | 0 | 0 | 1.7093 | 0 | 0
906 |  |  |  |  | 137.9412 | 0 | 29.6837 |  |  | 2512.8876 | [9 empty] | 8.5384 |  |  |  | 3.7573 | 0 | 0 | [8 empty] | -0.64115 | 3.2942 | 0 | 0 | -2.0473 | 0 |  |  |  |  | 0 | 1.1765 | [18 empty] | 0 | 3.35 | [6 empty] | 0 | 0 | 0 | 2.8481 | 0 | 0
907 |  |  |  |  | 137.9984 | 0 | 30.235 |  |  | 2510.8239 | [9 empty] | 7.5293 |  |  |  | 3.756 | 0 | 0 | [8 empty] | -2.4379 | 2.353 | 0 | 0 | -0.79589 | 0 |  |  |  |  | 0 | 1.9114 | [18 empty] | 0 | 1.0091 | [6 empty] | 0 | 0 | 0 | 0 | 0 | 0
908 |  |  |  |  | 138.8563 | 0 | 29.5666 |  |  | 2508.0467 | [9 empty] | 8.3664 |  |  |  | 3.7546 | 0.62163 | 0 | [8 empty] | -2.6502 | 1.7648 | 0 | 0 | 0 | 0.41925 |  |  |  |  | 0 | 2.6251 | [18 empty] | -0.8371 | 0 | [6 empty] | 0 | 0 | -0.62163 | 0 | 0 | 0
909 |  |  |  |  | 140.5146 | 0 | 28.4843 |  |  | 2505.0233 | [9 empty] | 9.2298 |  |  |  | 3.7533 | 1.243 | 0 | [8 empty] | -2.8626 | 1.1765 | 0 | 0 | 0 | 0.83871 |  |  |  |  | 0 | 2.8714 | [18 empty] | -0.86343 | 0 | [6 empty] | 0 | 0 | -0.62163 | 0 | 0 | 0
910 |  |  |  |  | 142.749 | 0 | 27.209 |  |  | 2501.8815 | [9 empty] | 10.1122 |  |  |  | 3.752 | 1.8642 | 0 | [8 empty] | -3.0155 | 0.75296 | 0 | 0 | 0 | 1.0405 |  |  |  |  | 0 | 2.99 | [18 empty] | -0.88239 | 0 | [6 empty] | 0 | 0 | -0.62163 | 0 | 0 | 0
911 |  |  |  |  | 145.3673 | 0 | 25.6386 |  |  | 2498.5604 | [9 empty] | 11.0072 |  |  |  | 3.7506 | 2.4852 | 0 | [8 empty] | -3.1174 | 0.4706 | 0 | 0 | 0 | 1.3463 |  |  |  |  | 0 | 3.1695 | [18 empty] | -0.89503 | 0 | [6 empty] | 0 | 0 | -0.62163 | 0 | 0 | 0
912 |  |  |  |  | 148.3693 | 0 | 23.5078 |  |  | 2494.9028 | [9 empty] | 11.9149 |  |  |  | 3.7493 | 3.106 | 0 | [8 empty] | -3.2193 | 0.18824 | 0 | 0 | 0 | 1.9196 |  |  |  |  | 0 | 3.5062 | [18 empty] | -0.90767 | 0 | [6 empty] | 0 | 0 | -0.62163 | 0 | 0 | 0
913 |  |  |  |  | 151.4668 | 0 | 21.5738 |  |  | 2491.3507 | [9 empty] | 12.8257 |  |  |  | 3.748 | 3.7265 | 0 | [8 empty] | -3.2448 | 0.11765 | 0 | 0 | 0 | 1.7402 |  |  |  |  | 0 | 3.4009 | [18 empty] | -0.91083 | 0 | [6 empty] | 0 | 0 | -0.62163 | 0 | 0 | 0
914 |  |  |  |  | 154.6598 | 0 | 19.1129 |  |  | 2487.48 | [9 empty] | 13.7397 |  |  |  | 3.7466 | 4.3468 | 0 | [8 empty] | -3.2703 | 0.04706 | 0 | 0 | 0 | 2.2831 |  |  |  |  | 0 | 3.7197 | [18 empty] | -0.91399 | 0 | [6 empty] | 0 | 0 | -0.62163 | 0 | 0 | 0
915 |  |  |  |  | 157.8842 | 0 | 16.4734 |  |  | 2483.4927 | [9 empty] | 14.6548 |  |  |  | 3.7453 | 4.9669 | 0 | [8 empty] | -3.2788 | 0.02353 | 0 | 0 | 0 | 2.482 |  |  |  |  | 0 | 3.8365 | [18 empty] | -0.91504 | 0 | [6 empty] | 0 | 0 | -0.62163 | 0 | 0 | 0
916 |  |  |  |  | 160.7556 | 0 | 13.4255 |  |  | 2479.253 | [9 empty] | 15.5582 |  |  |  | 3.744 | 5.5868 | 0 | [8 empty] | -3.1854 | 0.28236 | 0 | 0 | 0 | 2.9122 |  |  |  |  | 0 | 4.0892 | [18 empty] | -0.90346 | 0 | [6 empty] | 0 | 0 | -0.62163 | 0 | 0 | 0
917 |  |  |  |  | 162.986 | 0 | 10.2635 |  |  | 2474.9319 | [9 empty] | 16.4406 |  |  |  | 3.7426 | 6.2064 | 0 | [8 empty] | -3.0155 | 0.75296 | 0 | 0 | 0 | 3.0514 |  |  |  |  | 0 | 4.1709 | [18 empty] | -0.88239 | 0 | [6 empty] | 0 | 0 | -0.62163 | 0 | 0 | 0
918 |  |  |  |  | 163.6787 | 0 | 7.2128 |  |  | 2470.661 | [9 empty] | 17.2725 |  |  |  | 3.7413 | 6.8258 | 0 | [8 empty] | -2.6078 | 1.8824 | 0 | 0 | 0 | 2.9661 |  |  |  |  | 0 | 4.1209 | [18 empty] | -0.83183 | 0 | [6 empty] | 0 | 0 | -0.62163 | 0 | 0 | 0
919 |  |  |  |  | 161.9695 | 0 | 4.4891 |  |  | 2466.5677 | [9 empty] | 18.0253 |  |  |  | 3.74 | 7.445 | 0 | [8 empty] | -1.9707 | 3.6472 | 0 | 0 | 0 | 2.6643 |  |  |  |  | 0 | 3.9436 | [18 empty] | -0.75283 | 0 | [6 empty] | 0 | 0 | -0.62163 | 0 | 0 | 0
920 |  |  |  |  | 160.9011 | 0 | 3.3174 |  |  | 2463.373 | [9 empty] | 18.7992 |  |  |  | 7.1554 | 8.064 | 0 | [8 empty] | -2.1406 | 3.1766 | 0 | 0 | 0 | 1.1346 |  |  |  |  | 0 | 3.0452 | [18 empty] | -0.77389 | 0 | [6 empty] | -3.4168 | 0 | -0.62163 | 0 | 0 | 0
921 |  |  |  |  | 160.1531 | 0 | 3.7097 |  |  | 2461.0913 | [9 empty] | 19.5836 |  |  |  | 11.8199 | 8.6828 | 0 | [8 empty] | -2.2255 | 2.9413 | 0 | 0 | -0.41958 | 0 |  |  |  |  | 0 | 2.1324 | [18 empty] | -0.78443 | 0 | [6 empty] | -4.667 | 0 | -0.62163 | 0 | 0 | 0
922 |  |  |  |  | 158.925 | 0 | 4.7895 |  |  | 2459.2155 | [9 empty] | 20.3522 |  |  |  | 12.0445 | 9.3013 | 0 | [8 empty] | -2.0981 | 3.2942 | 0 | 0 | -1.1104 | 0 |  |  |  |  | 0 | 1.7267 | [18 empty] | -0.76863 | 0 | [6 empty] | -0.22887 | 0 | -0.62163 | 0 | 0 | 0
923 |  |  |  |  | 157.0566 | 0 | 6.1819 |  |  | 2457.5286 | [9 empty] | 21.0998 |  |  |  | 12.0403 | 9.9197 | 0 | [8 empty] | -1.9282 | 3.7648 | 0 | 0 | -1.4319 | 0 |  |  |  |  | 0 | 1.5379 | [18 empty] | -0.74756 | 0 | [6 empty] | 0 | 0 | -0.62163 | 0 | 0 | 0
924 |  |  |  |  | 154.6762 | 0 | 8.1558 |  |  | 2456.19 | [9 empty] | 21.8305 |  |  |  | 12.036 | 10.4238 | 0 | [8 empty] | -1.7923 | 4.1413 | 0 | 0 | -2.0248 | 0 |  |  |  |  | 0 | 1.1897 | [18 empty] | -0.73071 | 0 | [6 empty] | 0 | 0 | -0.50763 | 0 | 0 | 0
925 |  |  |  |  | 152.8086 | 0 | 11.2314 |  |  | 2455.5081 | [9 empty] | 22.1082 |  |  |  | 12.0317 | 10.4238 | 0 | [8 empty] | -1.9282 | 3.7648 | 0 | 0 | -3.1428 | 0 |  |  |  |  | 0 | 0.53305 | [18 empty] | -0.27773 | 0 | [6 empty] | 0 | 0 | -0.0037 | 0 | 0 | 0
926 |  |  |  |  | 150.8774 | 0 | 15.6066 |  |  | 2455.6043 | [9 empty] | 22.1081 |  |  |  | 12.0275 | 10.4238 | 0 | [8 empty] | -1.9112 | 3.8119 | 0 | 0 | -4.4678 | 0 |  |  |  |  | -0.24509 | 0 | [18 empty] | 0 | 0.000159 | [6 empty] | 0 | 0 | -0.0037 | 0 | 0 | 0
927 |  |  |  |  | 148.3061 | 0 | 20.5944 |  |  | 2456.0816 | [9 empty] | 18.7079 |  |  |  | 3.7613 | 9.347 | 0 | [8 empty] | -1.7413 | 4.2825 | 0 | 0 | -5.1164 | 0 |  |  |  |  | -0.62604 | 0 | [18 empty] | 0 | 3.4002 | [6 empty] | 0 | 8.2619 | 0 | 1.0731 | 0 | 0
928 |  |  |  |  | 145.479 | 0 | 24.9395 |  |  | 2456.2054 | [9 empty] | 15.2982 |  |  |  | 3.76 | 4.56 | 0 | [8 empty] | -1.6734 | 4.4707 | 0 | 0 | -4.5148 | 0 |  |  |  |  | -0.27269 | 0 | [18 empty] | 0 | 3.4097 | [6 empty] | 0 | 0 | 0 | 4.7836 | 0 | 0
929 |  |  |  |  | 142.6526 | 0 | 27.8661 |  |  | 2455.5172 | [9 empty] | 11.8884 |  |  |  | 3.7586 | 2.8491 | 0 | [8 empty] | -1.6734 | 4.4707 | 0 | 0 | -3.1321 | 0 |  |  |  |  | 0 | 0.53937 | [18 empty] | 0 | 3.4097 | [6 empty] | 0 | 0 | 0 | 1.7093 | 0 | 0
930 |  |  |  |  | 139.971 | 0 | 29.6837 |  |  | 2454.1919 | [9 empty] | 8.5384 |  |  |  | 3.7573 | 0 | 0 | [8 empty] | -0.64115 | 3.2942 | 0 | 0 | -2.0473 | 0 |  |  |  |  | 0 | 1.1765 | [18 empty] | 0 | 3.35 | [6 empty] | 0 | 0 | 0 | 2.8481 | 0 | 0
931 |  |  |  |  | 140.0278 | 0 | 30.235 |  |  | 2452.1318 | [9 empty] | 7.5293 |  |  |  | 3.756 | 0 | 0 | [8 empty] | -2.4379 | 2.353 | 0 | 0 | -0.79589 | 0 |  |  |  |  | 0 | 1.9114 | [18 empty] | 0 | 1.0091 | [6 empty] | 0 | 0 | 0 | 0 | 0 | 0
932 |  |  |  |  | 140.8853 | 0 | 29.5666 |  |  | 2449.3581 | [9 empty] | 8.3664 |  |  |  | 3.7546 | 0.62163 | 0 | [8 empty] | -2.6502 | 1.7648 | 0 | 0 | 0 | 0.41925 |  |  |  |  | 0 | 2.6251 | [18 empty] | -0.8371 | 0 | [6 empty] | 0 | 0 | -0.62163 | 0 | 0 | 0
933 |  |  |  |  | 142.5432 | 0 | 28.4843 |  |  | 2446.3383 | [9 empty] | 9.2298 |  |  |  | 3.7533 | 1.243 | 0 | [8 empty] | -2.8626 | 1.1765 | 0 | 0 | 0 | 0.83871 |  |  |  |  | 0 | 2.8714 | [18 empty] | -0.86343 | 0 | [6 empty] | 0 | 0 | -0.62163 | 0 | 0 | 0
934 |  |  |  |  | 144.7772 | 0 | 27.209 |  |  | 2443.2001 | [9 empty] | 10.1122 |  |  |  | 3.752 | 1.8642 | 0 | [8 empty] | -3.0155 | 0.75296 | 0 | 0 | 0 | 1.0405 |  |  |  |  | 0 | 2.99 | [18 empty] | -0.88239 | 0 | [6 empty] | 0 | 0 | -0.62163 | 0 | 0 | 0
935 |  |  |  |  | 147.395 | 0 | 25.6386 |  |  | 2439.8825 | [9 empty] | 11.0072 |  |  |  | 3.7506 | 2.4852 | 0 | [8 empty] | -3.1174 | 0.4706 | 0 | 0 | 0 | 1.3463 |  |  |  |  | 0 | 3.1695 | [18 empty] | -0.89503 | 0 | [6 empty] | 0 | 0 | -0.62163 | 0 | 0 | 0
936 |  |  |  |  | 150.3967 | 0 | 23.5078 |  |  | 2436.2285 | [9 empty] | 11.9149 |  |  |  | 3.7493 | 3.106 | 0 | [8 empty] | -3.2193 | 0.18824 | 0 | 0 | 0 | 1.9196 |  |  |  |  | 0 | 3.5062 | [18 empty] | -0.90767 | 0 | [6 empty] | 0 | 0 | -0.62163 | 0 | 0 | 0
937 |  |  |  |  | 153.4938 | 0 | 21.5738 |  |  | 2432.6799 | [9 empty] | 12.8257 |  |  |  | 3.748 | 3.7265 | 0 | [8 empty] | -3.2448 | 0.11765 | 0 | 0 | 0 | 1.7402 |  |  |  |  | 0 | 3.4009 | [18 empty] | -0.91083 | 0 | [6 empty] | 0 | 0 | -0.62163 | 0 | 0 | 0
938 |  |  |  |  | 156.6863 | 0 | 19.1129 |  |  | 2428.8128 | [9 empty] | 13.7397 |  |  |  | 3.7466 | 4.3468 | 0 | [8 empty] | -3.2703 | 0.04706 | 0 | 0 | 0 | 2.2831 |  |  |  |  | 0 | 3.7197 | [18 empty] | -0.91399 | 0 | [6 empty] | 0 | 0 | -0.62163 | 0 | 0 | 0
939 |  |  |  |  | 159.9103 | 0 | 16.4734 |  |  | 2424.8291 | [9 empty] | 14.6548 |  |  |  | 3.7453 | 4.9669 | 0 | [8 empty] | -3.2788 | 0.02353 | 0 | 0 | 0 | 2.482 |  |  |  |  | 0 | 3.8365 | [18 empty] | -0.91504 | 0 | [6 empty] | 0 | 0 | -0.62163 | 0 | 0 | 0
940 |  |  |  |  | 162.7813 | 0 | 13.4255 |  |  | 2420.5929 | [9 empty] | 15.5582 |  |  |  | 3.744 | 5.5868 | 0 | [8 empty] | -3.1854 | 0.28236 | 0 | 0 | 0 | 2.9122 |  |  |  |  | 0 | 4.0892 | [18 empty] | -0.90346 | 0 | [6 empty] | 0 | 0 | -0.62163 | 0 | 0 | 0
941 |  |  |  |  | 165.0113 | 0 | 10.2635 |  |  | 2416.2753 | [9 empty] | 16.4406 |  |  |  | 3.7426 | 6.2064 | 0 | [8 empty] | -3.0155 | 0.75296 | 0 | 0 | 0 | 3.0514 |  |  |  |  | 0 | 4.1709 | [18 empty] | -0.88239 | 0 | [6 empty] | 0 | 0 | -0.62163 | 0 | 0 | 0
942 |  |  |  |  | 165.7036 | 0 | 7.2128 |  |  | 2412.008 | [9 empty] | 17.2725 |  |  |  | 3.7413 | 6.8258 | 0 | [8 empty] | -2.6078 | 1.8824 | 0 | 0 | 0 | 2.9661 |  |  |  |  | 0 | 4.1209 | [18 empty] | -0.83183 | 0 | [6 empty] | 0 | 0 | -0.62163 | 0 | 0 | 0
943 |  |  |  |  | 163.994 | 0 | 4.4891 |  |  | 2407.9183 | [9 empty] | 18.0253 |  |  |  | 3.74 | 7.445 | 0 | [8 empty] | -1.9707 | 3.6472 | 0 | 0 | 0 | 2.6643 |  |  |  |  | 0 | 3.9436 | [18 empty] | -0.75283 | 0 | [6 empty] | 0 | 0 | -0.62163 | 0 | 0 | 0
944 |  |  |  |  | 162.9252 | 0 | 3.3174 |  |  | 2404.7272 | [9 empty] | 18.7992 |  |  |  | 7.1554 | 8.064 | 0 | [8 empty] | -2.1406 | 3.1766 | 0 | 0 | 0 | 1.1346 |  |  |  |  | 0 | 3.0452 | [18 empty] | -0.77389 | 0 | [6 empty] | -3.4168 | 0 | -0.62163 | 0 | 0 | 0
945 |  |  |  |  | 162.1768 | 0 | 3.7097 |  |  | 2402.449 | [9 empty] | 19.5836 |  |  |  | 11.8199 | 8.6828 | 0 | [8 empty] | -2.2255 | 2.9413 | 0 | 0 | -0.41958 | 0 |  |  |  |  | 0 | 2.1324 | [18 empty] | -0.78443 | 0 | [6 empty] | -4.667 | 0 | -0.62163 | 0 | 0 | 0
946 |  |  |  |  | 160.9483 | 0 | 4.7895 |  |  | 2400.5767 | [9 empty] | 20.3522 |  |  |  | 12.0445 | 9.3013 | 0 | [8 empty] | -2.0981 | 3.2942 | 0 | 0 | -1.1104 | 0 |  |  |  |  | 0 | 1.7267 | [18 empty] | -0.76863 | 0 | [6 empty] | -0.22887 | 0 | -0.62163 | 0 | 0 | 0
947 |  |  |  |  | 159.0795 | 0 | 6.1819 |  |  | 2398.8934 | [9 empty] | 21.0998 |  |  |  | 12.0403 | 9.9197 | 0 | [8 empty] | -1.9282 | 3.7648 | 0 | 0 | -1.4319 | 0 |  |  |  |  | 0 | 1.5379 | [18 empty] | -0.74756 | 0 | [6 empty] | 0 | 0 | -0.62163 | 0 | 0 | 0
948 |  |  |  |  | 156.6986 | 0 | 8.1558 |  |  | 2397.5583 | [9 empty] | 21.8305 |  |  |  | 12.036 | 10.4238 | 0 | [8 empty] | -1.7923 | 4.1413 | 0 | 0 | -2.0248 | 0 |  |  |  |  | 0 | 1.1897 | [18 empty] | -0.73071 | 0 | [6 empty] | 0 | 0 | -0.50763 | 0 | 0 | 0
949 |  |  |  |  | 154.8307 | 0 | 11.2314 |  |  | 2396.8799 | [9 empty] | 22.1082 |  |  |  | 12.0317 | 10.4238 | 0 | [8 empty] | -1.9282 | 3.7648 | 0 | 0 | -3.1428 | 0 |  |  |  |  | 0 | 0.53305 | [18 empty] | -0.27773 | 0 | [6 empty] | 0 | 0 | -0.0037 | 0 | 0 | 0
950 |  |  |  |  | 152.8991 | 0 | 15.6066 |  |  | 2396.9798 | [9 empty] | 22.1081 |  |  |  | 12.0275 | 10.4238 | 0 | [8 empty] | -1.9112 | 3.8119 | 0 | 0 | -4.4678 | 0 |  |  |  |  | -0.24509 | 0 | [18 empty] | 0 | 0.000159 | [6 empty] | 0 | 0 | -0.0037 | 0 | 0 | 0
951 |  |  |  |  | 150.3273 | 0 | 20.5944 |  |  | 2397.4606 | [9 empty] | 18.7079 |  |  |  | 3.7613 | 9.347 | 0 | [8 empty] | -1.7413 | 4.2825 | 0 | 0 | -5.1164 | 0 |  |  |  |  | -0.62604 | 0 | [18 empty] | 0 | 3.4002 | [6 empty] | 0 | 8.2619 | 0 | 1.0731 | 0 | 0
952 |  |  |  |  | 147.4999 | 0 | 24.9395 |  |  | 2397.588 | [9 empty] | 15.2982 |  |  |  | 3.76 | 4.56 | 0 | [8 empty] | -1.6734 | 4.4707 | 0 | 0 | -4.5148 | 0 |  |  |  |  | -0.27269 | 0 | [18 empty] | 0 | 3.4097 | [6 empty] | 0 | 0 | 0 | 4.7836 | 0 | 0
953 |  |  |  |  | 144.673 | 0 | 27.8661 |  |  | 2396.9033 | [9 empty] | 11.8884 |  |  |  | 3.7586 | 2.8491 | 0 | [8 empty] | -1.6734 | 4.4707 | 0 | 0 | -3.1321 | 0 |  |  |  |  | 0 | 0.53937 | [18 empty] | 0 | 3.4097 | [6 empty] | 0 | 0 | 0 | 1.7093 | 0 | 0
954 |  |  |  |  | 141.991 | 0 | 29.6837 |  |  | 2395.5816 | [9 empty] | 8.5384 |  |  |  | 3.7573 | 0 | 0 | [8 empty] | -0.64115 | 3.2942 | 0 | 0 | -2.0473 | 0 |  |  |  |  | 0 | 1.1765 | [18 empty] | 0 | 3.35 | [6 empty] | 0 | 0 | 0 | 2.8481 | 0 | 0
955 |  |  |  |  | 142.0475 | 0 | 30.235 |  |  | 2393.525 | [9 empty] | 7.5293 |  |  |  | 3.756 | 0 | 0 | [8 empty] | -2.4379 | 2.353 | 0 | 0 | -0.79589 | 0 |  |  |  |  | 0 | 1.9114 | [18 empty] | 0 | 1.0091 | [6 empty] | 0 | 0 | 0 | 0 | 0 | 0
956 |  |  |  |  | 142.9045 | 0 | 29.5666 |  |  | 2390.7549 | [9 empty] | 8.3664 |  |  |  | 3.7546 | 0.62163 | 0 | [8 empty] | -2.6502 | 1.7648 | 0 | 0 | 0 | 0.41925 |  |  |  |  | 0 | 2.6251 | [18 empty] | -0.8371 | 0 | [6 empty] | 0 | 0 | -0.62163 | 0 | 0 | 0
957 |  |  |  |  | 144.562 | 0 | 28.4843 |  |  | 2387.7386 | [9 empty] | 9.2298 |  |  |  | 3.7533 | 1.243 | 0 | [8 empty] | -2.8626 | 1.1765 | 0 | 0 | 0 | 0.83871 |  |  |  |  | 0 | 2.8714 | [18 empty] | -0.86343 | 0 | [6 empty] | 0 | 0 | -0.62163 | 0 | 0 | 0
958 |  |  |  |  | 146.7956 | 0 | 27.209 |  |  | 2384.6039 | [9 empty] | 10.1122 |  |  |  | 3.752 | 1.8642 | 0 | [8 empty] | -3.0155 | 0.75296 | 0 | 0 | 0 | 1.0405 |  |  |  |  | 0 | 2.99 | [18 empty] | -0.88239 | 0 | [6 empty] | 0 | 0 | -0.62163 | 0 | 0 | 0
959 |  |  |  |  | 149.4131 | 0 | 25.6386 |  |  | 2381.2899 | [9 empty] | 11.0072 |  |  |  | 3.7506 | 2.4852 | 0 | [8 empty] | -3.1174 | 0.4706 | 0 | 0 | 0 | 1.3463 |  |  |  |  | 0 | 3.1695 | [18 empty] | -0.89503 | 0 | [6 empty] | 0 | 0 | -0.62163 | 0 | 0 | 0
960 |  |  |  |  | 152.4143 | 0 | 23.5078 |  |  | 2377.6394 | [9 empty] | 11.9149 |  |  |  | 3.7493 | 3.106 | 0 | [8 empty] | -3.2193 | 0.18824 | 0 | 0 | 0 | 1.9196 |  |  |  |  | 0 | 3.5062 | [18 empty] | -0.90767 | 0 | [6 empty] | 0 | 0 | -0.62163 | 0 | 0 | 0
961 |  |  |  |  | 155.511 | 0 | 21.5738 |  |  | 2374.0944 | [9 empty] | 12.8257 |  |  |  | 3.748 | 3.7265 | 0 | [8 empty] | -3.2448 | 0.11765 | 0 | 0 | 0 | 1.7402 |  |  |  |  | 0 | 3.4009 | [18 empty] | -0.91083 | 0 | [6 empty] | 0 | 0 | -0.62163 | 0 | 0 | 0
962 |  |  |  |  | 158.7032 | 0 | 19.1129 |  |  | 2370.2308 | [9 empty] | 13.7397 |  |  |  | 3.7466 | 4.3468 | 0 | [8 empty] | -3.2703 | 0.04706 | 0 | 0 | 0 | 2.2831 |  |  |  |  | 0 | 3.7197 | [18 empty] | -0.91399 | 0 | [6 empty] | 0 | 0 | -0.62163 | 0 | 0 | 0
963 |  |  |  |  | 161.9267 | 0 | 16.4734 |  |  | 2366.2507 | [9 empty] | 14.6548 |  |  |  | 3.7453 | 4.9669 | 0 | [8 empty] | -3.2788 | 0.02353 | 0 | 0 | 0 | 2.482 |  |  |  |  | 0 | 3.8365 | [18 empty] | -0.91504 | 0 | [6 empty] | 0 | 0 | -0.62163 | 0 | 0 | 0
964 |  |  |  |  | 164.7973 | 0 | 13.4255 |  |  | 2362.0181 | [9 empty] | 15.5582 |  |  |  | 3.744 | 5.5868 | 0 | [8 empty] | -3.1854 | 0.28236 | 0 | 0 | 0 | 2.9122 |  |  |  |  | 0 | 4.0892 | [18 empty] | -0.90346 | 0 | [6 empty] | 0 | 0 | -0.62163 | 0 | 0 | 0
965 |  |  |  |  | 167.0269 | 0 | 10.2635 |  |  | 2357.704 | [9 empty] | 16.4406 |  |  |  | 3.7426 | 6.2064 | 0 | [8 empty] | -3.0155 | 0.75296 | 0 | 0 | 0 | 3.0514 |  |  |  |  | 0 | 4.1709 | [18 empty] | -0.88239 | 0 | [6 empty] | 0 | 0 | -0.62163 | 0 | 0 | 0
966 |  |  |  |  | 167.7188 | 0 | 7.2128 |  |  | 2353.4403 | [9 empty] | 17.2725 |  |  |  | 3.7413 | 6.8258 | 0 | [8 empty] | -2.6078 | 1.8824 | 0 | 0 | 0 | 2.9661 |  |  |  |  | 0 | 4.1209 | [18 empty] | -0.83183 | 0 | [6 empty] | 0 | 0 | -0.62163 | 0 | 0 | 0
967 |  |  |  |  | 166.0088 | 0 | 4.4891 |  |  | 2349.3541 | [9 empty] | 18.0253 |  |  |  | 3.74 | 7.445 | 0 | [8 empty] | -1.9707 | 3.6472 | 0 | 0 | 0 | 2.6643 |  |  |  |  | 0 | 3.9436 | [18 empty] | -0.75283 | 0 | [6 empty] | 0 | 0 | -0.62163 | 0 | 0 | 0
968 |  |  |  |  | 164.9396 | 0 | 3.3174 |  |  | 2346.1665 | [9 empty] | 18.7992 |  |  |  | 7.1554 | 8.064 | 0 | [8 empty] | -2.1406 | 3.1766 | 0 | 0 | 0 | 1.1346 |  |  |  |  | 0 | 3.0452 | [18 empty] | -0.77389 | 0 | [6 empty] | -3.4168 | 0 | -0.62163 | 0 | 0 | 0
969 |  |  |  |  | 164.1908 | 0 | 3.7097 |  |  | 2343.8919 | [9 empty] | 19.5836 |  |  |  | 11.8199 | 8.6828 | 0 | [8 empty] | -2.2255 | 2.9413 | 0 | 0 | -0.41958 | 0 |  |  |  |  | 0 | 2.1324 | [18 empty] | -0.78443 | 0 | [6 empty] | -4.667 | 0 | -0.62163 | 0 | 0 | 0
970 |  |  |  |  | 162.9619 | 0 | 4.7895 |  |  | 2342.0232 | [9 empty] | 20.3522 |  |  |  | 12.0445 | 9.3013 | 0 | [8 empty] | -2.0981 | 3.2942 | 0 | 0 | -1.1104 | 0 |  |  |  |  | 0 | 1.7267 | [18 empty] | -0.76863 | 0 | [6 empty] | -0.22887 | 0 | -0.62163 | 0 | 0 | 0
971 |  |  |  |  | 161.0927 | 0 | 6.1819 |  |  | 2340.3433 | [9 empty] | 21.0998 |  |  |  | 12.0403 | 9.9197 | 0 | [8 empty] | -1.9282 | 3.7648 | 0 | 0 | -1.4319 | 0 |  |  |  |  | 0 | 1.5379 | [18 empty] | -0.74756 | 0 | [6 empty] | 0 | 0 | -0.62163 | 0 | 0 | 0
972 |  |  |  |  | 158.7114 | 0 | 8.1558 |  |  | 2339.0118 | [9 empty] | 21.8305 |  |  |  | 12.036 | 10.4238 | 0 | [8 empty] | -1.7923 | 4.1413 | 0 | 0 | -2.0248 | 0 |  |  |  |  | 0 | 1.1897 | [18 empty] | -0.73071 | 0 | [6 empty] | 0 | 0 | -0.50763 | 0 | 0 | 0
973 |  |  |  |  | 156.8431 | 0 | 11.2314 |  |  | 2338.337 | [9 empty] | 22.1082 |  |  |  | 12.0317 | 10.4238 | 0 | [8 empty] | -1.9282 | 3.7648 | 0 | 0 | -3.1428 | 0 |  |  |  |  | 0 | 0.53305 | [18 empty] | -0.27773 | 0 | [6 empty] | 0 | 0 | -0.0037 | 0 | 0 | 0
974 |  |  |  |  | 154.9111 | 0 | 15.6066 |  |  | 2338.4404 | [9 empty] | 22.1081 |  |  |  | 12.0275 | 10.4238 | 0 | [8 empty] | -1.9112 | 3.8119 | 0 | 0 | -4.4678 | 0 |  |  |  |  | -0.24509 | 0 | [18 empty] | 0 | 0.000159 | [6 empty] | 0 | 0 | -0.0037 | 0 | 0 | 0
975 |  |  |  |  | 152.3389 | 0 | 20.5944 |  |  | 2338.9247 | [9 empty] | 18.7079 |  |  |  | 3.7613 | 9.347 | 0 | [8 empty] | -1.7413 | 4.2825 | 0 | 0 | -5.1164 | 0 |  |  |  |  | -0.62604 | 0 | [18 empty] | 0 | 3.4002 | [6 empty] | 0 | 8.2619 | 0 | 1.0731 | 0 | 0
976 |  |  |  |  | 149.5111 | 0 | 24.9395 |  |  | 2339.0557 | [9 empty] | 15.2982 |  |  |  | 3.76 | 4.56 | 0 | [8 empty] | -1.6734 | 4.4707 | 0 | 0 | -4.5148 | 0 |  |  |  |  | -0.27269 | 0 | [18 empty] | 0 | 3.4097 | [6 empty] | 0 | 0 | 0 | 4.7836 | 0 | 0
977 |  |  |  |  | 146.6838 | 0 | 27.8661 |  |  | 2338.3746 | [9 empty] | 11.8884 |  |  |  | 3.7586 | 2.8491 | 0 | [8 empty] | -1.6734 | 4.4707 | 0 | 0 | -3.1321 | 0 |  |  |  |  | 0 | 0.53937 | [18 empty] | 0 | 3.4097 | [6 empty] | 0 | 0 | 0 | 1.7093 | 0 | 0
978 |  |  |  |  | 144.0014 | 0 | 29.6837 |  |  | 2337.0564 | [9 empty] | 8.5384 |  |  |  | 3.7573 | 0 | 0 | [8 empty] | -0.64115 | 3.2942 | 0 | 0 | -2.0473 | 0 |  |  |  |  | 0 | 1.1765 | [18 empty] | 0 | 3.35 | [6 empty] | 0 | 0 | 0 | 2.8481 | 0 | 0
979 |  |  |  |  | 144.0574 | 0 | 30.235 |  |  | 2335.0033 | [9 empty] | 7.5293 |  |  |  | 3.756 | 0 | 0 | [8 empty] | -2.4379 | 2.353 | 0 | 0 | -0.79589 | 0 |  |  |  |  | 0 | 1.9114 | [18 empty] | 0 | 1.0091 | [6 empty] | 0 | 0 | 0 | 0 | 0 | 0
980 |  |  |  |  | 144.9141 | 0 | 29.5666 |  |  | 2332.2368 | [9 empty] | 8.3664 |  |  |  | 3.7546 | 0.62163 | 0 | [8 empty] | -2.6502 | 1.7648 | 0 | 0 | 0 | 0.41925 |  |  |  |  | 0 | 2.6251 | [18 empty] | -0.8371 | 0 | [6 empty] | 0 | 0 | -0.62163 | 0 | 0 | 0
981 |  |  |  |  | 146.5712 | 0 | 28.4843 |  |  | 2329.224 | [9 empty] | 9.2298 |  |  |  | 3.7533 | 1.243 | 0 | [8 empty] | -2.8626 | 1.1765 | 0 | 0 | 0 | 0.83871 |  |  |  |  | 0 | 2.8714 | [18 empty] | -0.86343 | 0 | [6 empty] | 0 | 0 | -0.62163 | 0 | 0 | 0
982 |  |  |  |  | 148.8044 | 0 | 27.209 |  |  | 2326.0929 | [9 empty] | 10.1122 |  |  |  | 3.752 | 1.8642 | 0 | [8 empty] | -3.0155 | 0.75296 | 0 | 0 | 0 | 1.0405 |  |  |  |  | 0 | 2.99 | [18 empty] | -0.88239 | 0 | [6 empty] | 0 | 0 | -0.62163 | 0 | 0 | 0
983 |  |  |  |  | 151.4215 | 0 | 25.6386 |  |  | 2322.7825 | [9 empty] | 11.0072 |  |  |  | 3.7506 | 2.4852 | 0 | [8 empty] | -3.1174 | 0.4706 | 0 | 0 | 0 | 1.3463 |  |  |  |  | 0 | 3.1695 | [18 empty] | -0.89503 | 0 | [6 empty] | 0 | 0 | -0.62163 | 0 | 0 | 0
984 |  |  |  |  | 154.4223 | 0 | 23.5078 |  |  | 2319.1355 | [9 empty] | 11.9149 |  |  |  | 3.7493 | 3.106 | 0 | [8 empty] | -3.2193 | 0.18824 | 0 | 0 | 0 | 1.9196 |  |  |  |  | 0 | 3.5062 | [18 empty] | -0.90767 | 0 | [6 empty] | 0 | 0 | -0.62163 | 0 | 0 | 0
985 |  |  |  |  | 157.5186 | 0 | 21.5738 |  |  | 2315.5941 | [9 empty] | 12.8257 |  |  |  | 3.748 | 3.7265 | 0 | [8 empty] | -3.2448 | 0.11765 | 0 | 0 | 0 | 1.7402 |  |  |  |  | 0 | 3.4009 | [18 empty] | -0.91083 | 0 | [6 empty] | 0 | 0 | -0.62163 | 0 | 0 | 0
986 |  |  |  |  | 160.7103 | 0 | 19.1129 |  |  | 2311.734 | [9 empty] | 13.7397 |  |  |  | 3.7466 | 4.3468 | 0 | [8 empty] | -3.2703 | 0.04706 | 0 | 0 | 0 | 2.2831 |  |  |  |  | 0 | 3.7197 | [18 empty] | -0.91399 | 0 | [6 empty] | 0 | 0 | -0.62163 | 0 | 0 | 0
987 |  |  |  |  | 163.9335 | 0 | 16.4734 |  |  | 2307.7574 | [9 empty] | 14.6548 |  |  |  | 3.7453 | 4.9669 | 0 | [8 empty] | -3.2788 | 0.02353 | 0 | 0 | 0 | 2.482 |  |  |  |  | 0 | 3.8365 | [18 empty] | -0.91504 | 0 | [6 empty] | 0 | 0 | -0.62163 | 0 | 0 | 0
988 |  |  |  |  | 166.8037 | 0 | 13.4255 |  |  | 2303.5284 | [9 empty] | 15.5582 |  |  |  | 3.744 | 5.5868 | 0 | [8 empty] | -3.1854 | 0.28236 | 0 | 0 | 0 | 2.9122 |  |  |  |  | 0 | 4.0892 | [18 empty] | -0.90346 | 0 | [6 empty] | 0 | 0 | -0.62163 | 0 | 0 | 0
989 |  |  |  |  | 169.0328 | 0 | 10.2635 |  |  | 2299.2179 | [9 empty] | 16.4406 |  |  |  | 3.7426 | 6.2064 | 0 | [8 empty] | -3.0155 | 0.75296 | 0 | 0 | 0 | 3.0514 |  |  |  |  | 0 | 4.1709 | [18 empty] | -0.88239 | 0 | [6 empty] | 0 | 0 | -0.62163 | 0 | 0 | 0
990 |  |  |  |  | 169.7244 | 0 | 7.2128 |  |  | 2294.9577 | [9 empty] | 17.2725 |  |  |  | 3.7413 | 6.8258 | 0 | [8 empty] | -2.6078 | 1.8824 | 0 | 0 | 0 | 2.9661 |  |  |  |  | 0 | 4.1209 | [18 empty] | -0.83183 | 0 | [6 empty] | 0 | 0 | -0.62163 | 0 | 0 | 0
991 |  |  |  |  | 168.0139 | 0 | 4.4891 |  |  | 2290.875 | [9 empty] | 18.0253 |  |  |  | 3.74 | 7.445 | 0 | [8 empty] | -1.9707 | 3.6472 | 0 | 0 | 0 | 2.6643 |  |  |  |  | 0 | 3.9436 | [18 empty] | -0.75283 | 0 | [6 empty] | 0 | 0 | -0.62163 | 0 | 0 | 0
992 |  |  |  |  | 166.9444 | 0 | 3.3174 |  |  | 2287.691 | [9 empty] | 18.7992 |  |  |  | 7.1554 | 8.064 | 0 | [8 empty] | -2.1406 | 3.1766 | 0 | 0 | 0 | 1.1346 |  |  |  |  | 0 | 3.0452 | [18 empty] | -0.77389 | 0 | [6 empty] | -3.4168 | 0 | -0.62163 | 0 | 0 | 0
993 |  |  |  |  | 166.1952 | 0 | 3.7097 |  |  | 2285.4199 | [9 empty] | 19.5836 |  |  |  | 11.8199 | 8.6828 | 0 | [8 empty] | -2.2255 | 2.9413 | 0 | 0 | -0.41958 | 0 |  |  |  |  | 0 | 2.1324 | [18 empty] | -0.78443 | 0 | [6 empty] | -4.667 | 0 | -0.62163 | 0 | 0 | 0
994 |  |  |  |  | 164.9658 | 0 | 4.7895 |  |  | 2283.5547 | [9 empty] | 20.3522 |  |  |  | 12.0445 | 9.3013 | 0 | [8 empty] | -2.0981 | 3.2942 | 0 | 0 | -1.1104 | 0 |  |  |  |  | 0 | 1.7267 | [18 empty] | -0.76863 | 0 | [6 empty] | -0.22887 | 0 | -0.62163 | 0 | 0 | 0
995 |  |  |  |  | 163.0962 | 0 | 6.1819 |  |  | 2281.8784 | [9 empty] | 21.0998 |  |  |  | 12.0403 | 9.9197 | 0 | [8 empty] | -1.9282 | 3.7648 | 0 | 0 | -1.4319 | 0 |  |  |  |  | 0 | 1.5379 | [18 empty] | -0.74756 | 0 | [6 empty] | 0 | 0 | -0.62163 | 0 | 0 | 0
996 |  |  |  |  | 160.7146 | 0 | 8.1558 |  |  | 2280.5505 | [9 empty] | 21.8305 |  |  |  | 12.036 | 10.4238 | 0 | [8 empty] | -1.7923 | 4.1413 | 0 | 0 | -2.0248 | 0 |  |  |  |  | 0 | 1.1897 | [18 empty] | -0.73071 | 0 | [6 empty] | 0 | 0 | -0.50763 | 0 | 0 | 0
997 |  |  |  |  | 158.8458 | 0 | 11.2314 |  |  | 2279.8792 | [9 empty] | 22.1082 |  |  |  | 12.0317 | 10.4238 | 0 | [8 empty] | -1.9282 | 3.7648 | 0 | 0 | -3.1428 | 0 |  |  |  |  | 0 | 0.53305 | [18 empty] | -0.27773 | 0 | [6 empty] | 0 | 0 | -0.0037 | 0 | 0 | 0
998 |  |  |  |  | 156.9134 | 0 | 15.6066 |  |  | 2279.9861 | [9 empty] | 22.1081 |  |  |  | 12.0275 | 10.4238 | 0 | [8 empty] | -1.9112 | 3.8119 | 0 | 0 | -4.4678 | 0 |  |  |  |  | -0.24509 | 0 | [18 empty] | 0 | 0.000159 | [6 empty] | 0 | 0 | -0.0037 | 0 | 0 | 0
999 |  |  |  |  | 154.3409 | 0 | 20.5944 |  |  | 2280.474 | [9 empty] | 18.7079 |  |  |  | 3.7613 | 9.347 | 0 | [8 empty] | -1.7413 | 4.2825 | 0 | 0 | -5.1164 | 0 |  |  |  |  | -0.62604 | 0 | [18 empty] | 0 | 3.4002 | [6 empty] | 0 | 8.2619 | 0 | 1.0731 | 0 | 0
1000 |  |  |  |  | 151.5126 | 0 | 24.9395 |  |  | 2280.6085 | [9 empty] | 15.2982 |  |  |  | 3.76 | 4.56 | 0 | [8 empty] | -1.6734 | 4.4707 | 0 | 0 | -4.5148 | 0 |  |  |  |  | -0.27269 | 0 | [18 empty] | 0 | 3.4097 | [6 empty] | 0 | 0 | 0 | 4.7836 | 0 | 0
1001 |  |  |  |  | 148.685 | 0 | 27.8661 |  |  | 2279.9309 | [9 empty] | 11.8884 |  |  |  | 3.7586 | 2.8491 | 0 | [8 empty] | -1.6734 | 4.4707 | 0 | 0 | -3.1321 | 0 |  |  |  |  | 0 | 0.53937 | [18 empty] | 0 | 3.4097 | [6 empty] | 0 | 0 | 0 | 1.7093 | 0 | 0
1002 |  |  |  |  | 146.0022 | 0 | 29.6837 |  |  | 2278.6163 | [9 empty] | 8.5384 |  |  |  | 3.7573 | 0 | 0 | [8 empty] | -0.64115 | 3.2942 | 0 | 0 | -2.0473 | 0 |  |  |  |  | 0 | 1.1765 | [18 empty] | 0 | 3.35 | [6 empty] | 0 | 0 | 0 | 2.8481 | 0 | 0
1003 |  |  |  |  | 146.0578 | 0 | 30.235 |  |  | 2276.5668 | [9 empty] | 7.5293 |  |  |  | 3.756 | 0 | 0 | [8 empty] | -2.4379 | 2.353 | 0 | 0 | -0.79589 | 0 |  |  |  |  | 0 | 1.9114 | [18 empty] | 0 | 1.0091 | [6 empty] | 0 | 0 | 0 | 0 | 0 | 0
1004 |  |  |  |  | 146.9141 | 0 | 29.5666 |  |  | 2273.8037 | [9 empty] | 8.3664 |  |  |  | 3.7546 | 0.62163 | 0 | [8 empty] | -2.6502 | 1.7648 | 0 | 0 | 0 | 0.41925 |  |  |  |  | 0 | 2.6251 | [18 empty] | -0.8371 | 0 | [6 empty] | 0 | 0 | -0.62163 | 0 | 0 | 0
1005 |  |  |  |  | 148.5708 | 0 | 28.4843 |  |  | 2270.7945 | [9 empty] | 9.2298 |  |  |  | 3.7533 | 1.243 | 0 | [8 empty] | -2.8626 | 1.1765 | 0 | 0 | 0 | 0.83871 |  |  |  |  | 0 | 2.8714 | [18 empty] | -0.86343 | 0 | [6 empty] | 0 | 0 | -0.62163 | 0 | 0 | 0
1006 |  |  |  |  | 150.8036 | 0 | 27.209 |  |  | 2267.667 | [9 empty] | 10.1122 |  |  |  | 3.752 | 1.8642 | 0 | [8 empty] | -3.0155 | 0.75296 | 0 | 0 | 0 | 1.0405 |  |  |  |  | 0 | 2.99 | [18 empty] | -0.88239 | 0 | [6 empty] | 0 | 0 | -0.62163 | 0 | 0 | 0
1007 |  |  |  |  | 153.4202 | 0 | 25.6386 |  |  | 2264.3601 | [9 empty] | 11.0072 |  |  |  | 3.7506 | 2.4852 | 0 | [8 empty] | -3.1174 | 0.4706 | 0 | 0 | 0 | 1.3463 |  |  |  |  | 0 | 3.1695 | [18 empty] | -0.89503 | 0 | [6 empty] | 0 | 0 | -0.62163 | 0 | 0 | 0
1008 |  |  |  |  | 156.4206 | 0 | 23.5078 |  |  | 2260.7166 | [9 empty] | 11.9149 |  |  |  | 3.7493 | 3.106 | 0 | [8 empty] | -3.2193 | 0.18824 | 0 | 0 | 0 | 1.9196 |  |  |  |  | 0 | 3.5062 | [18 empty] | -0.90767 | 0 | [6 empty] | 0 | 0 | -0.62163 | 0 | 0 | 0
1009 |  |  |  |  | 159.5165 | 0 | 21.5738 |  |  | 2257.1787 | [9 empty] | 12.8257 |  |  |  | 3.748 | 3.7265 | 0 | [8 empty] | -3.2448 | 0.11765 | 0 | 0 | 0 | 1.7402 |  |  |  |  | 0 | 3.4009 | [18 empty] | -0.91083 | 0 | [6 empty] | 0 | 0 | -0.62163 | 0 | 0 | 0
1010 |  |  |  |  | 162.7079 | 0 | 19.1129 |  |  | 2253.3222 | [9 empty] | 13.7397 |  |  |  | 3.7466 | 4.3468 | 0 | [8 empty] | -3.2703 | 0.04706 | 0 | 0 | 0 | 2.2831 |  |  |  |  | 0 | 3.7197 | [18 empty] | -0.91399 | 0 | [6 empty] | 0 | 0 | -0.62163 | 0 | 0 | 0
1011 |  |  |  |  | 165.9306 | 0 | 16.4734 |  |  | 2249.3492 | [9 empty] | 14.6548 |  |  |  | 3.7453 | 4.9669 | 0 | [8 empty] | -3.2788 | 0.02353 | 0 | 0 | 0 | 2.482 |  |  |  |  | 0 | 3.8365 | [18 empty] | -0.91504 | 0 | [6 empty] | 0 | 0 | -0.62163 | 0 | 0 | 0
1012 |  |  |  |  | 168.8004 | 0 | 13.4255 |  |  | 2245.1237 | [9 empty] | 15.5582 |  |  |  | 3.744 | 5.5868 | 0 | [8 empty] | -3.1854 | 0.28236 | 0 | 0 | 0 | 2.9122 |  |  |  |  | 0 | 4.0892 | [18 empty] | -0.90346 | 0 | [6 empty] | 0 | 0 | -0.62163 | 0 | 0 | 0
1013 |  |  |  |  | 171.0292 | 0 | 10.2635 |  |  | 2240.8167 | [9 empty] | 16.4406 |  |  |  | 3.7426 | 6.2064 | 0 | [8 empty] | -3.0155 | 0.75296 | 0 | 0 | 0 | 3.0514 |  |  |  |  | 0 | 4.1709 | [18 empty] | -0.88239 | 0 | [6 empty] | 0 | 0 | -0.62163 | 0 | 0 | 0
1014 |  |  |  |  | 171.7203 | 0 | 7.2128 |  |  | 2236.56 | [9 empty] | 17.2725 |  |  |  | 3.7413 | 6.8258 | 0 | [8 empty] | -2.6078 | 1.8824 | 0 | 0 | 0 | 2.9661 |  |  |  |  | 0 | 4.1209 | [18 empty] | -0.83183 | 0 | [6 empty] | 0 | 0 | -0.62163 | 0 | 0 | 0
1015 |  |  |  |  | 170.0095 | 0 | 4.4891 |  |  | 2232.4809 | [9 empty] | 18.0253 |  |  |  | 3.74 | 7.445 | 0 | [8 empty] | -1.9707 | 3.6472 | 0 | 0 | 0 | 2.6643 |  |  |  |  | 0 | 3.9436 | [18 empty] | -0.75283 | 0 | [6 empty] | 0 | 0 | -0.62163 | 0 | 0 | 0
1016 |  |  |  |  | 168.9395 | 0 | 3.3174 |  |  | 2229.3004 | [9 empty] | 18.7992 |  |  |  | 7.1554 | 8.064 | 0 | [8 empty] | -2.1406 | 3.1766 | 0 | 0 | 0 | 1.1346 |  |  |  |  | 0 | 3.0452 | [18 empty] | -0.77389 | 0 | [6 empty] | -3.4168 | 0 | -0.62163 | 0 | 0 | 0
1017 |  |  |  |  | 168.19 | 0 | 3.7097 |  |  | 2227.0329 | [9 empty] | 19.5836 |  |  |  | 11.8199 | 8.6828 | 0 | [8 empty] | -2.2255 | 2.9413 | 0 | 0 | -0.41958 | 0 |  |  |  |  | 0 | 2.1324 | [18 empty] | -0.78443 | 0 | [6 empty] | -4.667 | 0 | -0.62163 | 0 | 0 | 0
1018 |  |  |  |  | 166.9602 | 0 | 4.7895 |  |  | 2225.1712 | [9 empty] | 20.3522 |  |  |  | 12.0445 | 9.3013 | 0 | [8 empty] | -2.0981 | 3.2942 | 0 | 0 | -1.1104 | 0 |  |  |  |  | 0 | 1.7267 | [18 empty] | -0.76863 | 0 | [6 empty] | -0.22887 | 0 | -0.62163 | 0 | 0 | 0
1019 |  |  |  |  | 165.0902 | 0 | 6.1819 |  |  | 2223.4985 | [9 empty] | 21.0998 |  |  |  | 12.0403 | 9.9197 | 0 | [8 empty] | -1.9282 | 3.7648 | 0 | 0 | -1.4319 | 0 |  |  |  |  | 0 | 1.5379 | [18 empty] | -0.74756 | 0 | [6 empty] | 0 | 0 | -0.62163 | 0 | 0 | 0
1020 |  |  |  |  | 162.7082 | 0 | 8.1558 |  |  | 2222.1741 | [9 empty] | 21.8305 |  |  |  | 12.036 | 10.4238 | 0 | [8 empty] | -1.7923 | 4.1413 | 0 | 0 | -2.0248 | 0 |  |  |  |  | 0 | 1.1897 | [18 empty] | -0.73071 | 0 | [6 empty] | 0 | 0 | -0.50763 | 0 | 0 | 0
1021 |  |  |  |  | 160.839 | 0 | 11.2314 |  |  | 2221.5063 | [9 empty] | 22.1082 |  |  |  | 12.0317 | 10.4238 | 0 | [8 empty] | -1.9282 | 3.7648 | 0 | 0 | -3.1428 | 0 |  |  |  |  | 0 | 0.53305 | [18 empty] | -0.27773 | 0 | [6 empty] | 0 | 0 | -0.0037 | 0 | 0 | 0
1022 |  |  |  |  | 158.9062 | 0 | 15.6066 |  |  | 2221.6168 | [9 empty] | 22.1081 |  |  |  | 12.0275 | 10.4238 | 0 | [8 empty] | -1.9112 | 3.8119 | 0 | 0 | -4.4678 | 0 |  |  |  |  | -0.24509 | 0 | [18 empty] | 0 | 0.000159 | [6 empty] | 0 | 0 | -0.0037 | 0 | 0 | 0
1023 |  |  |  |  | 156.3332 | 0 | 20.5944 |  |  | 2222.1082 | [9 empty] | 18.7079 |  |  |  | 3.7613 | 9.347 | 0 | [8 empty] | -1.7413 | 4.2825 | 0 | 0 | -5.1164 | 0 |  |  |  |  | -0.62604 | 0 | [18 empty] | 0 | 3.4002 | [6 empty] | 0 | 8.2619 | 0 | 1.0731 | 0 | 0
1024 |  |  |  |  | 153.5046 | 0 | 24.9395 |  |  | 2222.2462 | [9 empty] | 15.2982 |  |  |  | 3.76 | 4.56 | 0 | [8 empty] | -1.6734 | 4.4707 | 0 | 0 | -4.5148 | 0 |  |  |  |  | -0.27269 | 0 | [18 empty] | 0 | 3.4097 | [6 empty] | 0 | 0 | 0 | 4.7836 | 0 | 0
1025 |  |  |  |  | 150.6765 | 0 | 27.8661 |  |  | 2221.5722 | [9 empty] | 11.8884 |  |  |  | 3.7586 | 2.8491 | 0 | [8 empty] | -1.6734 | 4.4707 | 0 | 0 | -3.1321 | 0 |  |  |  |  | 0 | 0.53937 | [18 empty] | 0 | 3.4097 | [6 empty] | 0 | 0 | 0 | 1.7093 | 0 | 0
1026 |  |  |  |  | 147.9933 | 0 | 29.6837 |  |  | 2220.2611 | [9 empty] | 8.5384 |  |  |  | 3.7573 | 0 | 0 | [8 empty] | -0.64115 | 3.2942 | 0 | 0 | -2.0473 | 0 |  |  |  |  | 0 | 1.1765 | [18 empty] | 0 | 3.35 | [6 empty] | 0 | 0 | 0 | 2.8481 | 0 | 0
1027 |  |  |  |  | 148.0486 | 0 | 30.235 |  |  | 2218.2151 | [9 empty] | 7.5293 |  |  |  | 3.756 | 0 | 0 | [8 empty] | -2.4379 | 2.353 | 0 | 0 | -0.79589 | 0 |  |  |  |  | 0 | 1.9114 | [18 empty] | 0 | 1.0091 | [6 empty] | 0 | 0 | 0 | 0 | 0 | 0
1028 |  |  |  |  | 148.9044 | 0 | 29.5666 |  |  | 2215.4556 | [9 empty] | 8.3664 |  |  |  | 3.7546 | 0.62163 | 0 | [8 empty] | -2.6502 | 1.7648 | 0 | 0 | 0 | 0.41925 |  |  |  |  | 0 | 2.6251 | [18 empty] | -0.8371 | 0 | [6 empty] | 0 | 0 | -0.62163 | 0 | 0 | 0
1029 |  |  |  |  | 150.5607 | 0 | 28.4843 |  |  | 2212.45 | [9 empty] | 9.2298 |  |  |  | 3.7533 | 1.243 | 0 | [8 empty] | -2.8626 | 1.1765 | 0 | 0 | 0 | 0.83871 |  |  |  |  | 0 | 2.8714 | [18 empty] | -0.86343 | 0 | [6 empty] | 0 | 0 | -0.62163 | 0 | 0 | 0
1030 |  |  |  |  | 152.7931 | 0 | 27.209 |  |  | 2209.3259 | [9 empty] | 10.1122 |  |  |  | 3.752 | 1.8642 | 0 | [8 empty] | -3.0155 | 0.75296 | 0 | 0 | 0 | 1.0405 |  |  |  |  | 0 | 2.99 | [18 empty] | -0.88239 | 0 | [6 empty] | 0 | 0 | -0.62163 | 0 | 0 | 0
1031 |  |  |  |  | 155.4094 | 0 | 25.6386 |  |  | 2206.0226 | [9 empty] | 11.0072 |  |  |  | 3.7506 | 2.4852 | 0 | [8 empty] | -3.1174 | 0.4706 | 0 | 0 | 0 | 1.3463 |  |  |  |  | 0 | 3.1695 | [18 empty] | -0.89503 | 0 | [6 empty] | 0 | 0 | -0.62163 | 0 | 0 | 0
1032 |  |  |  |  | 158.4094 | 0 | 23.5078 |  |  | 2202.3827 | [9 empty] | 11.9149 |  |  |  | 3.7493 | 3.106 | 0 | [8 empty] | -3.2193 | 0.18824 | 0 | 0 | 0 | 1.9196 |  |  |  |  | 0 | 3.5062 | [18 empty] | -0.90767 | 0 | [6 empty] | 0 | 0 | -0.62163 | 0 | 0 | 0
1033 |  |  |  |  | 161.5049 | 0 | 22.2803 |  |  | 2199.2633 | [9 empty] | 14.6901 |  |  |  | 3.748 | 3.933 | 0 | [8 empty] | -3.2448 | 0.11765 | 0 | 0 | 0 | 1.0337 |  |  |  |  | 0 | 2.986 | [18 empty] | -2.7752 | 0 | [6 empty] | 0 | 0 | -0.82816 | 0 | 0 | 0
1034 |  |  |  |  | 164.6959 | 0 | 20.0635 |  |  | 2195.557 | [9 empty] | 17.4213 |  |  |  | 3.7466 | 1.5943 | 0 | [8 empty] | -3.2703 | 0.04706 | 0 | 0 | 0 | 2.0332 |  |  |  |  | 0 | 3.573 | [18 empty] | -2.7312 | 0 | [6 empty] | 0 | 0 | 0 | 2.3374 | 0 | 0
1035 |  |  |  |  | 167.9182 | 0 | 17.0419 |  |  | 2191.3676 | [9 empty] | 18.4155 |  |  |  | 3.7453 | 0 | 0 | [8 empty] | -3.2788 | 0.02353 | 0 | 0 | 0 | 2.8563 |  |  |  |  | 0 | 4.0564 | [18 empty] | -0.99421 | 0 | [6 empty] | 0 | 0 | 0 | 1.5937 | 0 | 0
1036 |  |  |  |  | 170.7876 | 0 | 13.5679 |  |  | 2186.8982 | [9 empty] | 18.6621 |  |  |  | 3.744 | 0 | 0 | [8 empty] | -3.1854 | 0.28236 | 0 | 0 | 0 | 3.3336 |  |  |  |  | 0 | 4.3366 | [18 empty] | -0.24663 | 0 | [6 empty] | 0 | 0 | 0 | 0 | 0 | 0
1037 |  |  |  |  | 173.016 | 0 | 9.8314 |  |  | 2182.258 | [9 empty] | 18.2266 |  |  |  | 3.7426 | 0 | 0 | [8 empty] | -3.0155 | 0.75296 | 0 | 0 | 0 | 3.6247 |  |  |  |  | 0 | 4.5076 | [18 empty] | 0 | 0.43556 | [6 empty] | 0 | 0 | 0 | 0 | 0 | 0
1038 |  |  |  |  | 172.367 | 0 | 5.8808 |  |  | 2177.4743 | [9 empty] | 17.062 |  |  |  | 3.7413 | 0 | 0 | [8 empty] | -1.268 | 1.8824 | 0 | 0 | 0 | 3.8696 |  |  |  |  | 0 | 4.6515 | [18 empty] | 0 | 1.1645 | [6 empty] | 0 | 0 | 0 | 0 | 0 | 0
1039 |  |  |  |  | 168.6853 | 0 | 2.141 |  |  | 2172.7956 | [9 empty] | 15.8079 |  |  |  | 0 | 0 | 0 | [8 empty] | 0 | 3.6472 | 0 | 0 | 0 | 3.6913 |  |  |  |  | 0 | 4.5468 | [18 empty] | 0 | 1.2541 | [6 empty] | 0 | 3.74 | 0 | 0 | 0 | 0
1040 |  |  |  |  | 165.475 | 0 | 0 |  |  | 2169.038 | [9 empty] | 14.5777 |  |  |  | 0 | 0 | 0 | [8 empty] | 0 | 3.1766 | 0 | 0 | 0 | 2.1234 |  |  |  |  | 0 | 3.6259 | [18 empty] | 0 | 1.2302 | [6 empty] | 0 | 0 | 0 | 0 | 0 | 0
1041 |  |  |  |  | 164.7262 | 0 | 0.52642 |  |  | 2166.8369 | [9 empty] | 13.6492 |  |  |  | 3.7659 | 0 | 0 | [8 empty] | -2.2255 | 2.9413 | 0 | 0 | -0.52642 | 0 |  |  |  |  | 0 | 2.0697 | [18 empty] | 0 | 0.92851 | [6 empty] | -3.7659 | 0 | 0 | 0 | 0 | 0
1042 |  |  |  |  | 163.4971 | 0 | 3.8981 |  |  | 2166.3095 | [9 empty] | 16.0909 |  |  |  | 13.0591 | 0 | 0 | [8 empty] | -2.0981 | 3.2942 | 0 | 0 | -3.3761 | 0 |  |  |  |  | 0 | 0.39608 | [18 empty] | -2.4418 | 0 | [6 empty] | -9.2946 | 0 | 0 | 0 | 0 | 0
1043 |  |  |  |  | 161.6278 | 0 | 10.178 |  |  | 2167.5064 | [9 empty] | 18.7029 |  |  |  | 31.613 | 1.1756 | 0 | [8 empty] | -1.9282 | 3.7648 | 0 | 0 | -6.312 | 0 |  |  |  |  | -1.3282 | 0 | [18 empty] | -2.612 | 0 | [6 empty] | -18.5585 | 0 | -1.1756 | 0 | 0 | 0
1044 |  |  |  |  | 159.2464 | 0 | 18.9187 |  |  | 2170.1789 | [9 empty] | 21.298 |  |  |  | 40.4887 | 2.6172 | 0 | [8 empty] | -1.7923 | 4.1413 | 0 | 0 | -8.8245 | 0 |  |  |  |  | -2.8038 | 0 | [18 empty] | -2.5951 | 0 | [6 empty] | -8.887 | 0 | -1.4421 | 0 | 0 | 0
1045 |  |  |  |  | 157.378 | 0 | 29.2846 |  |  | 2173.848 | [9 empty] | 23.91 |  |  |  | 44.4965 | 3.106 | 0 | [8 empty] | -1.9282 | 3.7648 | 0 | 0 | -10.5218 | 0 |  |  |  |  | -3.8007 | 0 | [18 empty] | -2.612 | 0 | [6 empty] | -4.0222 | 0 | -0.48964 | 0 | 0 | 0
1046 |  |  |  |  | 155.4458 | 0 | 40.6118 |  |  | 2178.1316 | [9 empty] | 23.782 |  |  |  | 44.4965 | 3.106 | 0 | [8 empty] | -1.9112 | 3.8119 | 0 | 0 | -11.5684 | 0 |  |  |  |  | -4.4153 | 0 | [18 empty] | 0 | 0.12795 | [6 empty] | -0.015796 | 0 | -0.001103 | 0 | 0 | 0
1047 |  |  |  |  | 152.8736 | 0 | 49.1993 |  |  | 2182.6537 | [9 empty] | 22.4956 |  |  |  | 44.4965 | 3.106 | 0 | [8 empty] | -1.7413 | 4.2825 | 0 | 0 | -8.9222 | 0 |  |  |  |  | -4.6541 | 0 | [18 empty] | 0 | 1.2864 | [6 empty] | -0.015796 | 0 | -0.001103 | 0 | 0 | 0
1048 |  |  |  |  | 150.0456 | 0 | 38.7291 |  |  | 2186.7089 | [9 empty] | 21.1997 |  |  |  | 44.4965 | 3.106 | 0 | [8 empty] | -1.6734 | 4.4707 | 0 | 0 | -1.1175 | 11.1823 |  |  |  |  | -4.1874 | 0 | [18 empty] | 0 | 1.2959 | [6 empty] | -0.015796 | 0 | -0.001103 | 0 | 0 | 0
1049 |  |  |  |  | 145.5449 | 0 | 26.1101 |  |  | 2188.3535 | [9 empty] | 19.9038 |  |  |  | 31.5877 | 3.106 | 0 | [8 empty] | 0 | 4.4707 | 0 | 0 | 0 | 12.2998 |  |  |  |  | -1.7771 | 0 | [18 empty] | 0 | 1.2959 | [6 empty] | 0 | 12.893 | -0.001103 | 0 | 0 | 0
1050 |  |  |  |  | 143.3903 | 0 | 18.1786 |  |  | 2187.8893 | [9 empty] | 18.6676 |  |  |  | 16.3665 | 3.106 | 0 | [8 empty] | -1.1688 | 3.2942 | 0 | 0 | 0 | 7.7164 |  |  |  |  | 0 | 0.33159 | [18 empty] | 0 | 1.2362 | [6 empty] | 0 | 15.21 | -0.001103 | 0 | 0 | 0
1051 |  |  |  |  | 143.3616 | 0 | 20.6248 |  |  | 2186.9025 | [9 empty] | 17.4792 |  |  |  | 3.756 | 3.106 | 0 | [8 empty] | -2.353 | 2.353 | 0 | 0 | -2.596 | 0 |  |  |  |  | 0 | 0.85421 | [18 empty] | 0 | 1.1884 | [6 empty] | 0 | 12.6047 | -0.001103 | 0 | 0 | 0
1052 |  |  |  |  | 144.1808 | 0 | 22.3286 |  |  | 2185.4916 | [9 empty] | 16.3206 |  |  |  | 3.7546 | 3.106 | 0 | [8 empty] | -2.6126 | 1.7648 | 0 | 0 | -1.8738 | 0 |  |  |  |  | 0 | 1.2784 | [18 empty] | 0 | 1.1586 | [6 empty] | 0 | 0 | -0.001103 | 0 | 0 | 0
1053 |  |  |  |  | 145.838 | 0 | 23.2933 |  |  | 2183.6549 | [9 empty] | 15.1919 |  |  |  | 3.7533 | 3.106 | 0 | [8 empty] | -2.8626 | 1.1765 | 0 | 0 | -1.1487 | 0 |  |  |  |  | 0 | 1.7042 | [18 empty] | 0 | 1.1287 | [6 empty] | 0 | 0 | -0.001103 | 0 | 0 | 0
1054 |  |  |  |  | 148.0714 | 0 | 23.5974 |  |  | 2181.4351 | [9 empty] | 14.0847 |  |  |  | 3.752 | 3.106 | 0 | [8 empty] | -3.0155 | 0.75296 | 0 | 0 | -0.49601 | 0 |  |  |  |  | 0 | 2.0875 | [18 empty] | 0 | 1.1072 | [6 empty] | 0 | 0 | -0.001103 | 0 | 0 | 0
1055 |  |  |  |  | 150.6886 | 0 | 23.5952 |  |  | 2179.037 | [9 empty] | 12.9918 |  |  |  | 3.7506 | 3.106 | 0 | [8 empty] | -3.1174 | 0.4706 | 0 | 0 | -0.19227 | 0 |  |  |  |  | 0 | 2.2659 | [18 empty] | 0 | 1.0929 | [6 empty] | 0 | 0 | -0.001103 | 0 | 0 | 0
1056 |  |  |  |  | 153.6896 | 0 | 23.5078 |  |  | 2176.5889 | [9 empty] | 11.9149 |  |  |  | 3.7493 | 3.106 | 0 | [8 empty] | -3.2193 | 0.18824 | 0 | 0 | -0.10696 | 0 |  |  |  |  | 0 | 2.316 | [18 empty] | 0 | 1.0769 | [6 empty] | 0 | 0 | -0.001103 | 0 | 0 | 0
1057 |  |  |  |  | 156.786 | 0 | 21.5738 |  |  | 2173.0561 | [9 empty] | 12.8257 |  |  |  | 3.748 | 3.7265 | 0 | [8 empty] | -3.2448 | 0.11765 | 0 | 0 | 0 | 1.7402 |  |  |  |  | 0 | 3.4009 | [18 empty] | -0.91083 | 0 | [6 empty] | 0 | 0 | -0.62163 | 0 | 0 | 0
1058 |  |  |  |  | 159.9779 | 0 | 19.1129 |  |  | 2169.2047 | [9 empty] | 13.7397 |  |  |  | 3.7466 | 4.3468 | 0 | [8 empty] | -3.2703 | 0.04706 | 0 | 0 | 0 | 2.2831 |  |  |  |  | 0 | 3.7197 | [18 empty] | -0.91399 | 0 | [6 empty] | 0 | 0 | -0.62163 | 0 | 0 | 0
1059 |  |  |  |  | 163.2012 | 0 | 16.4734 |  |  | 2165.2367 | [9 empty] | 14.6548 |  |  |  | 3.7453 | 4.9669 | 0 | [8 empty] | -3.2788 | 0.02353 | 0 | 0 | 0 | 2.482 |  |  |  |  | 0 | 3.8365 | [18 empty] | -0.91504 | 0 | [6 empty] | 0 | 0 | -0.62163 | 0 | 0 | 0
1060 |  |  |  |  | 166.0716 | 0 | 13.4255 |  |  | 2161.0163 | [9 empty] | 15.5582 |  |  |  | 3.744 | 5.5868 | 0 | [8 empty] | -3.1854 | 0.28236 | 0 | 0 | 0 | 2.9122 |  |  |  |  | 0 | 4.0892 | [18 empty] | -0.90346 | 0 | [6 empty] | 0 | 0 | -0.62163 | 0 | 0 | 0
1061 |  |  |  |  | 168.3009 | 0 | 10.2635 |  |  | 2156.7144 | [9 empty] | 16.4406 |  |  |  | 3.7426 | 6.2064 | 0 | [8 empty] | -3.0155 | 0.75296 | 0 | 0 | 0 | 3.0514 |  |  |  |  | 0 | 4.1709 | [18 empty] | -0.88239 | 0 | [6 empty] | 0 | 0 | -0.62163 | 0 | 0 | 0
1062 |  |  |  |  | 168.9926 | 0 | 7.2128 |  |  | 2152.4629 | [9 empty] | 17.2725 |  |  |  | 3.7413 | 6.8258 | 0 | [8 empty] | -2.6078 | 1.8824 | 0 | 0 | 0 | 2.9661 |  |  |  |  | 0 | 4.1209 | [18 empty] | -0.83183 | 0 | [6 empty] | 0 | 0 | -0.62163 | 0 | 0 | 0
1063 |  |  |  |  | 167.2823 | 0 | 4.4891 |  |  | 2148.3889 | [9 empty] | 18.0253 |  |  |  | 3.74 | 7.445 | 0 | [8 empty] | -1.9707 | 3.6472 | 0 | 0 | 0 | 2.6643 |  |  |  |  | 0 | 3.9436 | [18 empty] | -0.75283 | 0 | [6 empty] | 0 | 0 | -0.62163 | 0 | 0 | 0
1064 |  |  |  |  | 166.2128 | 0 | 3.3174 |  |  | 2145.2134 | [9 empty] | 18.7992 |  |  |  | 7.1554 | 8.064 | 0 | [8 empty] | -2.1406 | 3.1766 | 0 | 0 | 0 | 1.1346 |  |  |  |  | 0 | 3.0452 | [18 empty] | -0.77389 | 0 | [6 empty] | -3.4168 | 0 | -0.62163 | 0 | 0 | 0
1065 |  |  |  |  | 165.4638 | 0 | 3.7097 |  |  | 2142.951 | [9 empty] | 19.5836 |  |  |  | 11.8199 | 8.6828 | 0 | [8 empty] | -2.2255 | 2.9413 | 0 | 0 | -0.41958 | 0 |  |  |  |  | 0 | 2.1324 | [18 empty] | -0.78443 | 0 | [6 empty] | -4.667 | 0 | -0.62163 | 0 | 0 | 0
1066 |  |  |  |  | 164.2346 | 0 | 4.7895 |  |  | 2141.0944 | [9 empty] | 20.3522 |  |  |  | 12.0445 | 9.3013 | 0 | [8 empty] | -2.0981 | 3.2942 | 0 | 0 | -1.1104 | 0 |  |  |  |  | 0 | 1.7267 | [18 empty] | -0.76863 | 0 | [6 empty] | -0.22887 | 0 | -0.62163 | 0 | 0 | 0
1067 |  |  |  |  | 162.3651 | 0 | 6.1819 |  |  | 2139.4268 | [9 empty] | 21.0998 |  |  |  | 12.0403 | 9.9197 | 0 | [8 empty] | -1.9282 | 3.7648 | 0 | 0 | -1.4319 | 0 |  |  |  |  | 0 | 1.5379 | [18 empty] | -0.74756 | 0 | [6 empty] | 0 | 0 | -0.62163 | 0 | 0 | 0
1068 |  |  |  |  | 159.9836 | 0 | 8.1558 |  |  | 2138.1075 | [9 empty] | 21.8305 |  |  |  | 12.036 | 10.4238 | 0 | [8 empty] | -1.7923 | 4.1413 | 0 | 0 | -2.0248 | 0 |  |  |  |  | 0 | 1.1897 | [18 empty] | -0.73071 | 0 | [6 empty] | 0 | 0 | -0.50763 | 0 | 0 | 0
1069 |  |  |  |  | 158.115 | 0 | 11.2314 |  |  | 2137.4448 | [9 empty] | 22.1082 |  |  |  | 12.0317 | 10.4238 | 0 | [8 empty] | -1.9282 | 3.7648 | 0 | 0 | -3.1428 | 0 |  |  |  |  | 0 | 0.53305 | [18 empty] | -0.27773 | 0 | [6 empty] | 0 | 0 | -0.0037 | 0 | 0 | 0
1070 |  |  |  |  | 156.1827 | 0 | 15.6066 |  |  | 2137.5604 | [9 empty] | 22.1081 |  |  |  | 12.0275 | 10.4238 | 0 | [8 empty] | -1.9112 | 3.8119 | 0 | 0 | -4.4678 | 0 |  |  |  |  | -0.24509 | 0 | [18 empty] | 0 | 0.000159 | [6 empty] | 0 | 0 | -0.0037 | 0 | 0 | 0
1071 |  |  |  |  | 153.6104 | 0 | 20.5944 |  |  | 2138.0569 | [9 empty] | 18.7079 |  |  |  | 3.7613 | 9.347 | 0 | [8 empty] | -1.7413 | 4.2825 | 0 | 0 | -5.1164 | 0 |  |  |  |  | -0.62604 | 0 | [18 empty] | 0 | 3.4002 | [6 empty] | 0 | 8.2619 | 0 | 1.0731 | 0 | 0
1072 |  |  |  |  | 150.7823 | 0 | 24.9395 |  |  | 2138.2 | [9 empty] | 15.2982 |  |  |  | 3.76 | 4.56 | 0 | [8 empty] | -1.6734 | 4.4707 | 0 | 0 | -4.5148 | 0 |  |  |  |  | -0.27269 | 0 | [18 empty] | 0 | 3.4097 | [6 empty] | 0 | 0 | 0 | 4.7836 | 0 | 0
1073 |  |  |  |  | 147.9547 | 0 | 27.8661 |  |  | 2137.5311 | [9 empty] | 11.8884 |  |  |  | 3.7586 | 2.8491 | 0 | [8 empty] | -1.6734 | 4.4707 | 0 | 0 | -3.1321 | 0 |  |  |  |  | 0 | 0.53937 | [18 empty] | 0 | 3.4097 | [6 empty] | 0 | 0 | 0 | 1.7093 | 0 | 0
1074 |  |  |  |  | 145.2721 | 0 | 29.6837 |  |  | 2136.2251 | [9 empty] | 8.5384 |  |  |  | 3.7573 | 0 | 0 | [8 empty] | -0.64115 | 3.2942 | 0 | 0 | -2.0473 | 0 |  |  |  |  | 0 | 1.1765 | [18 empty] | 0 | 3.35 | [6 empty] | 0 | 0 | 0 | 2.8481 | 0 | 0
1075 |  |  |  |  | 145.3279 | 0 | 30.235 |  |  | 2134.1842 | [9 empty] | 7.5293 |  |  |  | 3.756 | 0 | 0 | [8 empty] | -2.4379 | 2.353 | 0 | 0 | -0.79589 | 0 |  |  |  |  | 0 | 1.9114 | [18 empty] | 0 | 1.0091 | [6 empty] | 0 | 0 | 0 | 0 | 0 | 0
1076 |  |  |  |  | 146.1843 | 0 | 29.5666 |  |  | 2131.4298 | [9 empty] | 8.3664 |  |  |  | 3.7546 | 0.62163 | 0 | [8 empty] | -2.6502 | 1.7648 | 0 | 0 | 0 | 0.41925 |  |  |  |  | 0 | 2.6251 | [18 empty] | -0.8371 | 0 | [6 empty] | 0 | 0 | -0.62163 | 0 | 0 | 0
1077 |  |  |  |  | 147.8411 | 0 | 28.4843 |  |  | 2128.4292 | [9 empty] | 9.2298 |  |  |  | 3.7533 | 1.243 | 0 | [8 empty] | -2.8626 | 1.1765 | 0 | 0 | 0 | 0.83871 |  |  |  |  | 0 | 2.8714 | [18 empty] | -0.86343 | 0 | [6 empty] | 0 | 0 | -0.62163 | 0 | 0 | 0
1078 |  |  |  |  | 150.0741 | 0 | 27.209 |  |  | 2125.3103 | [9 empty] | 10.1122 |  |  |  | 3.752 | 1.8642 | 0 | [8 empty] | -3.0155 | 0.75296 | 0 | 0 | 0 | 1.0405 |  |  |  |  | 0 | 2.99 | [18 empty] | -0.88239 | 0 | [6 empty] | 0 | 0 | -0.62163 | 0 | 0 | 0
1079 |  |  |  |  | 152.6909 | 0 | 25.6386 |  |  | 2122.012 | [9 empty] | 11.0072 |  |  |  | 3.7506 | 2.4852 | 0 | [8 empty] | -3.1174 | 0.4706 | 0 | 0 | 0 | 1.3463 |  |  |  |  | 0 | 3.1695 | [18 empty] | -0.89503 | 0 | [6 empty] | 0 | 0 | -0.62163 | 0 | 0 | 0
1080 |  |  |  |  | 155.6914 | 0 | 23.5078 |  |  | 2118.3772 | [9 empty] | 11.9149 |  |  |  | 3.7493 | 3.106 | 0 | [8 empty] | -3.2193 | 0.18824 | 0 | 0 | 0 | 1.9196 |  |  |  |  | 0 | 3.5062 | [18 empty] | -0.90767 | 0 | [6 empty] | 0 | 0 | -0.62163 | 0 | 0 | 0
1081 |  |  |  |  | 158.7875 | 0 | 22.2803 |  |  | 2115.2629 | [9 empty] | 14.6901 |  |  |  | 3.748 | 3.933 | 0 | [8 empty] | -3.2448 | 0.11765 | 0 | 0 | 0 | 1.0337 |  |  |  |  | 0 | 2.986 | [18 empty] | -2.7752 | 0 | [6 empty] | 0 | 0 | -0.82816 | 0 | 0 | 0
1082 |  |  |  |  | 161.979 | 0 | 20.0635 |  |  | 2111.5617 | [9 empty] | 17.4213 |  |  |  | 3.7466 | 1.5943 | 0 | [8 empty] | -3.2703 | 0.04706 | 0 | 0 | 0 | 2.0332 |  |  |  |  | 0 | 3.573 | [18 empty] | -2.7312 | 0 | [6 empty] | 0 | 0 | 0 | 2.3374 | 0 | 0
1083 |  |  |  |  | 165.2019 | 0 | 17.0419 |  |  | 2107.3774 | [9 empty] | 18.4155 |  |  |  | 3.7453 | 0 | 0 | [8 empty] | -3.2788 | 0.02353 | 0 | 0 | 0 | 2.8563 |  |  |  |  | 0 | 4.0564 | [18 empty] | -0.99421 | 0 | [6 empty] | 0 | 0 | 0 | 1.5937 | 0 | 0
1084 |  |  |  |  | 168.0718 | 0 | 13.5679 |  |  | 2102.913 | [9 empty] | 18.6621 |  |  |  | 3.744 | 0 | 0 | [8 empty] | -3.1854 | 0.28236 | 0 | 0 | 0 | 3.3336 |  |  |  |  | 0 | 4.3366 | [18 empty] | -0.24663 | 0 | [6 empty] | 0 | 0 | 0 | 0 | 0 | 0
1085 |  |  |  |  | 170.3007 | 0 | 9.8314 |  |  | 2098.278 | [9 empty] | 18.2266 |  |  |  | 3.7426 | 0 | 0 | [8 empty] | -3.0155 | 0.75296 | 0 | 0 | 0 | 3.6247 |  |  |  |  | 0 | 4.5076 | [18 empty] | 0 | 0.43556 | [6 empty] | 0 | 0 | 0 | 0 | 0 | 0
1086 |  |  |  |  | 169.6522 | 0 | 5.8808 |  |  | 2093.4993 | [9 empty] | 17.062 |  |  |  | 3.7413 | 0 | 0 | [8 empty] | -1.268 | 1.8824 | 0 | 0 | 0 | 3.8696 |  |  |  |  | 0 | 4.6515 | [18 empty] | 0 | 1.1645 | [6 empty] | 0 | 0 | 0 | 0 | 0 | 0
1087 |  |  |  |  | 165.9711 | 0 | 2.141 |  |  | 2088.8257 | [9 empty] | 15.8079 |  |  |  | 0 | 0 | 0 | [8 empty] | 0 | 3.6472 | 0 | 0 | 0 | 3.6913 |  |  |  |  | 0 | 4.5468 | [18 empty] | 0 | 1.2541 | [6 empty] | 0 | 3.74 | 0 | 0 | 0 | 0
1088 |  |  |  |  | 162.7614 | 0 | 0 |  |  | 2085.0732 | [9 empty] | 14.5777 |  |  |  | 0 | 0 | 0 | [8 empty] | 0 | 3.1766 | 0 | 0 | 0 | 2.1234 |  |  |  |  | 0 | 3.6259 | [18 empty] | 0 | 1.2302 | [6 empty] | 0 | 0 | 0 | 0 | 0 | 0
1089 |  |  |  |  | 162.0131 | 0 | 0.52642 |  |  | 2082.8772 | [9 empty] | 13.6492 |  |  |  | 3.7659 | 0 | 0 | [8 empty] | -2.2255 | 2.9413 | 0 | 0 | -0.52642 | 0 |  |  |  |  | 0 | 2.0697 | [18 empty] | 0 | 0.92851 | [6 empty] | -3.7659 | 0 | 0 | 0 | 0 | 0
1090 |  |  |  |  | 160.7845 | 0 | 3.8981 |  |  | 2082.3549 | [9 empty] | 16.0909 |  |  |  | 13.0591 | 0 | 0 | [8 empty] | -2.0981 | 3.2942 | 0 | 0 | -3.3761 | 0 |  |  |  |  | 0 | 0.39608 | [18 empty] | -2.4418 | 0 | [6 empty] | -9.2946 | 0 | 0 | 0 | 0 | 0
1091 |  |  |  |  | 158.9158 | 0 | 10.178 |  |  | 2083.5569 | [9 empty] | 18.7029 |  |  |  | 31.613 | 1.1756 | 0 | [8 empty] | -1.9282 | 3.7648 | 0 | 0 | -6.312 | 0 |  |  |  |  | -1.3282 | 0 | [18 empty] | -2.612 | 0 | [6 empty] | -18.5585 | 0 | -1.1756 | 0 | 0 | 0
1092 |  |  |  |  | 156.535 | 0 | 18.9187 |  |  | 2086.2345 | [9 empty] | 21.298 |  |  |  | 40.4887 | 2.6172 | 0 | [8 empty] | -1.7923 | 4.1413 | 0 | 0 | -8.8245 | 0 |  |  |  |  | -2.8038 | 0 | [18 empty] | -2.5951 | 0 | [6 empty] | -8.887 | 0 | -1.4421 | 0 | 0 | 0
1093 |  |  |  |  | 154.667 | 0 | 29.2846 |  |  | 2089.9087 | [9 empty] | 23.91 |  |  |  | 44.4965 | 3.106 | 0 | [8 empty] | -1.9282 | 3.7648 | 0 | 0 | -10.5218 | 0 |  |  |  |  | -3.8007 | 0 | [18 empty] | -2.612 | 0 | [6 empty] | -4.0222 | 0 | -0.48964 | 0 | 0 | 0
1094 |  |  |  |  | 152.7354 | 0 | 40.6118 |  |  | 2094.1974 | [9 empty] | 23.782 |  |  |  | 44.4965 | 3.106 | 0 | [8 empty] | -1.9112 | 3.8119 | 0 | 0 | -11.5684 | 0 |  |  |  |  | -4.4153 | 0 | [18 empty] | 0 | 0.12795 | [6 empty] | -0.015796 | 0 | -0.001103 | 0 | 0 | 0
1095 |  |  |  |  | 150.1637 | 0 | 49.1993 |  |  | 2098.7246 | [9 empty] | 22.4956 |  |  |  | 44.4965 | 3.106 | 0 | [8 empty] | -1.7413 | 4.2825 | 0 | 0 | -8.9222 | 0 |  |  |  |  | -4.6541 | 0 | [18 empty] | 0 | 1.2864 | [6 empty] | -0.015796 | 0 | -0.001103 | 0 | 0 | 0
1096 |  |  |  |  | 147.3363 | 0 | 38.7291 |  |  | 2102.7848 | [9 empty] | 21.1997 |  |  |  | 44.4965 | 3.106 | 0 | [8 empty] | -1.6734 | 4.4707 | 0 | 0 | -1.1175 | 11.1823 |  |  |  |  | -4.1874 | 0 | [18 empty] | 0 | 1.2959 | [6 empty] | -0.015796 | 0 | -0.001103 | 0 | 0 | 0
1097 |  |  |  |  | 142.8361 | 0 | 26.1101 |  |  | 2104.4345 | [9 empty] | 19.9038 |  |  |  | 31.5877 | 3.106 | 0 | [8 empty] | 0 | 4.4707 | 0 | 0 | 0 | 12.2998 |  |  |  |  | -1.7771 | 0 | [18 empty] | 0 | 1.2959 | [6 empty] | 0 | 12.893 | -0.001103 | 0 | 0 | 0
1098 |  |  |  |  | 140.6821 | 0 | 18.1786 |  |  | 2103.9754 | [9 empty] | 18.6676 |  |  |  | 16.3665 | 3.106 | 0 | [8 empty] | -1.1688 | 3.2942 | 0 | 0 | 0 | 7.7164 |  |  |  |  | 0 | 0.33159 | [18 empty] | 0 | 1.2362 | [6 empty] | 0 | 15.21 | -0.001103 | 0 | 0 | 0
1099 |  |  |  |  | 140.654 | 0 | 20.6248 |  |  | 2102.9937 | [9 empty] | 17.4792 |  |  |  | 3.756 | 3.106 | 0 | [8 empty] | -2.353 | 2.353 | 0 | 0 | -2.596 | 0 |  |  |  |  | 0 | 0.85421 | [18 empty] | 0 | 1.1884 | [6 empty] | 0 | 12.6047 | -0.001103 | 0 | 0 | 0
1100 |  |  |  |  | 141.4737 | 0 | 22.3286 |  |  | 2101.5879 | [9 empty] | 16.3206 |  |  |  | 3.7546 | 3.106 | 0 | [8 empty] | -2.6126 | 1.7648 | 0 | 0 | -1.8738 | 0 |  |  |  |  | 0 | 1.2784 | [18 empty] | 0 | 1.1586 | [6 empty] | 0 | 0 | -0.001103 | 0 | 0 | 0
1101 |  |  |  |  | 143.1315 | 0 | 23.2933 |  |  | 2099.7563 | [9 empty] | 15.1919 |  |  |  | 3.7533 | 3.106 | 0 | [8 empty] | -2.8626 | 1.1765 | 0 | 0 | -1.1487 | 0 |  |  |  |  | 0 | 1.7042 | [18 empty] | 0 | 1.1287 | [6 empty] | 0 | 0 | -0.001103 | 0 | 0 | 0
1102 |  |  |  |  | 145.3653 | 0 | 23.5974 |  |  | 2097.5415 | [9 empty] | 14.0847 |  |  |  | 3.752 | 3.106 | 0 | [8 empty] | -3.0155 | 0.75296 | 0 | 0 | -0.49601 | 0 |  |  |  |  | 0 | 2.0875 | [18 empty] | 0 | 1.1072 | [6 empty] | 0 | 0 | -0.001103 | 0 | 0 | 0
1103 |  |  |  |  | 147.9831 | 0 | 23.5952 |  |  | 2095.1485 | [9 empty] | 12.9918 |  |  |  | 3.7506 | 3.106 | 0 | [8 empty] | -3.1174 | 0.4706 | 0 | 0 | -0.19227 | 0 |  |  |  |  | 0 | 2.2659 | [18 empty] | 0 | 1.0929 | [6 empty] | 0 | 0 | -0.001103 | 0 | 0 | 0
1104 |  |  |  |  | 150.9846 | 0 | 23.5078 |  |  | 2092.7055 | [9 empty] | 11.9149 |  |  |  | 3.7493 | 3.106 | 0 | [8 empty] | -3.2193 | 0.18824 | 0 | 0 | -0.10696 | 0 |  |  |  |  | 0 | 2.316 | [18 empty] | 0 | 1.0769 | [6 empty] | 0 | 0 | -0.001103 | 0 | 0 | 0
1105 |  |  |  |  | 154.0816 | 0 | 22.2803 |  |  | 2089.5927 | [9 empty] | 14.6901 |  |  |  | 3.748 | 3.933 | 0 | [8 empty] | -3.2448 | 0.11765 | 0 | 0 | 0 | 1.0337 |  |  |  |  | 0 | 2.986 | [18 empty] | -2.7752 | 0 | [6 empty] | 0 | 0 | -0.82816 | 0 | 0 | 0
1106 |  |  |  |  | 157.274 | 0 | 20.0635 |  |  | 2085.8932 | [9 empty] | 17.4213 |  |  |  | 3.7466 | 1.5943 | 0 | [8 empty] | -3.2703 | 0.04706 | 0 | 0 | 0 | 2.0332 |  |  |  |  | 0 | 3.573 | [18 empty] | -2.7312 | 0 | [6 empty] | 0 | 0 | 0 | 2.3374 | 0 | 0
1107 |  |  |  |  | 160.4978 | 0 | 17.0419 |  |  | 2081.7104 | [9 empty] | 18.4155 |  |  |  | 3.7453 | 0 | 0 | [8 empty] | -3.2788 | 0.02353 | 0 | 0 | 0 | 2.8563 |  |  |  |  | 0 | 4.0564 | [18 empty] | -0.99421 | 0 | [6 empty] | 0 | 0 | 0 | 1.5937 | 0 | 0
1108 |  |  |  |  | 163.3688 | 0 | 13.5679 |  |  | 2077.2476 | [9 empty] | 18.6621 |  |  |  | 3.744 | 0 | 0 | [8 empty] | -3.1854 | 0.28236 | 0 | 0 | 0 | 3.3336 |  |  |  |  | 0 | 4.3366 | [18 empty] | -0.24663 | 0 | [6 empty] | 0 | 0 | 0 | 0 | 0 | 0
1109 |  |  |  |  | 165.5986 | 0 | 9.8314 |  |  | 2072.6141 | [9 empty] | 18.2266 |  |  |  | 3.7426 | 0 | 0 | [8 empty] | -3.0155 | 0.75296 | 0 | 0 | 0 | 3.6247 |  |  |  |  | 0 | 4.5076 | [18 empty] | 0 | 0.43556 | [6 empty] | 0 | 0 | 0 | 0 | 0 | 0
1110 |  |  |  |  | 164.951 | 0 | 5.8808 |  |  | 2067.837 | [9 empty] | 17.062 |  |  |  | 3.7413 | 0 | 0 | [8 empty] | -1.268 | 1.8824 | 0 | 0 | 0 | 3.8696 |  |  |  |  | 0 | 4.6515 | [18 empty] | 0 | 1.1645 | [6 empty] | 0 | 0 | 0 | 0 | 0 | 0
1111 |  |  |  |  | 161.2709 | 0 | 2.141 |  |  | 2063.1649 | [9 empty] | 15.8079 |  |  |  | 0 | 0 | 0 | [8 empty] | 0 | 3.6472 | 0 | 0 | 0 | 3.6913 |  |  |  |  | 0 | 4.5468 | [18 empty] | 0 | 1.2541 | [6 empty] | 0 | 3.74 | 0 | 0 | 0 | 0
1112 |  |  |  |  | 158.0621 | 0 | 0 |  |  | 2059.414 | [9 empty] | 14.5777 |  |  |  | 0 | 0 | 0 | [8 empty] | 0 | 3.1766 | 0 | 0 | 0 | 2.1234 |  |  |  |  | 0 | 3.6259 | [18 empty] | 0 | 1.2302 | [6 empty] | 0 | 0 | 0 | 0 | 0 | 0
1113 |  |  |  |  | 157.3147 | 0 | 0.52642 |  |  | 2057.2195 | [9 empty] | 13.6492 |  |  |  | 3.7659 | 0 | 0 | [8 empty] | -2.2255 | 2.9413 | 0 | 0 | -0.52642 | 0 |  |  |  |  | 0 | 2.0697 | [18 empty] | 0 | 0.92851 | [6 empty] | -3.7659 | 0 | 0 | 0 | 0 | 0
1114 |  |  |  |  | 156.0871 | 0 | 3.8981 |  |  | 2056.6988 | [9 empty] | 16.0909 |  |  |  | 13.0591 | 0 | 0 | [8 empty] | -2.0981 | 3.2942 | 0 | 0 | -3.3761 | 0 |  |  |  |  | 0 | 0.39608 | [18 empty] | -2.4418 | 0 | [6 empty] | -9.2946 | 0 | 0 | 0 | 0 | 0
1115 |  |  |  |  | 154.2193 | 0 | 10.178 |  |  | 2057.9024 | [9 empty] | 18.7029 |  |  |  | 31.613 | 1.1756 | 0 | [8 empty] | -1.9282 | 3.7648 | 0 | 0 | -6.312 | 0 |  |  |  |  | -1.3282 | 0 | [18 empty] | -2.612 | 0 | [6 empty] | -18.5585 | 0 | -1.1756 | 0 | 0 | 0
1116 |  |  |  |  | 151.8394 | 0 | 18.9187 |  |  | 2060.5815 | [9 empty] | 21.298 |  |  |  | 40.4887 | 2.6172 | 0 | [8 empty] | -1.7923 | 4.1413 | 0 | 0 | -8.8245 | 0 |  |  |  |  | -2.8038 | 0 | [18 empty] | -2.5951 | 0 | [6 empty] | -8.887 | 0 | -1.4421 | 0 | 0 | 0
1117 |  |  |  |  | 149.9724 | 0 | 29.2846 |  |  | 2064.2572 | [9 empty] | 23.91 |  |  |  | 44.4965 | 3.106 | 0 | [8 empty] | -1.9282 | 3.7648 | 0 | 0 | -10.5218 | 0 |  |  |  |  | -3.8007 | 0 | [18 empty] | -2.612 | 0 | [6 empty] | -4.0222 | 0 | -0.48964 | 0 | 0 | 0
1118 |  |  |  |  | 148.0418 | 0 | 40.6118 |  |  | 2068.5475 | [9 empty] | 23.782 |  |  |  | 44.4965 | 3.106 | 0 | [8 empty] | -1.9112 | 3.8119 | 0 | 0 | -11.5684 | 0 |  |  |  |  | -4.4153 | 0 | [18 empty] | 0 | 0.12795 | [6 empty] | -0.015796 | 0 | -0.001103 | 0 | 0 | 0
1119 |  |  |  |  | 145.471 | 0 | 49.1993 |  |  | 2073.0762 | [9 empty] | 22.4956 |  |  |  | 44.4965 | 3.106 | 0 | [8 empty] | -1.7413 | 4.2825 | 0 | 0 | -8.9222 | 0 |  |  |  |  | -4.6541 | 0 | [18 empty] | 0 | 1.2864 | [6 empty] | -0.015796 | 0 | -0.001103 | 0 | 0 | 0
1120 |  |  |  |  | 142.6446 | 0 | 38.7291 |  |  | 2077.138 | [9 empty] | 21.1997 |  |  |  | 44.4965 | 3.106 | 0 | [8 empty] | -1.6734 | 4.4707 | 0 | 0 | -1.1175 | 11.1823 |  |  |  |  | -4.1874 | 0 | [18 empty] | 0 | 1.2959 | [6 empty] | -0.015796 | 0 | -0.001103 | 0 | 0 | 0
1121 |  |  |  |  | 138.1453 | 0 | 26.1101 |  |  | 2078.7893 | [9 empty] | 19.9038 |  |  |  | 31.5877 | 3.106 | 0 | [8 empty] | 0 | 4.4707 | 0 | 0 | 0 | 12.2998 |  |  |  |  | -1.7771 | 0 | [18 empty] | 0 | 1.2959 | [6 empty] | 0 | 12.893 | -0.001103 | 0 | 0 | 0
1122 |  |  |  |  | 135.9922 | 0 | 18.1786 |  |  | 2078.3317 | [9 empty] | 18.6676 |  |  |  | 16.3665 | 3.106 | 0 | [8 empty] | -1.1688 | 3.2942 | 0 | 0 | 0 | 7.7164 |  |  |  |  | 0 | 0.33159 | [18 empty] | 0 | 1.2362 | [6 empty] | 0 | 15.21 | -0.001103 | 0 | 0 | 0
1123 |  |  |  |  | 135.965 | 0 | 20.6248 |  |  | 2077.3515 | [9 empty] | 17.4792 |  |  |  | 3.756 | 3.106 | 0 | [8 empty] | -2.353 | 2.353 | 0 | 0 | -2.596 | 0 |  |  |  |  | 0 | 0.85421 | [18 empty] | 0 | 1.1884 | [6 empty] | 0 | 12.6047 | -0.001103 | 0 | 0 | 0
1124 |  |  |  |  | 136.7856 | 0 | 22.3286 |  |  | 2075.9473 | [9 empty] | 16.3206 |  |  |  | 3.7546 | 3.106 | 0 | [8 empty] | -2.6126 | 1.7648 | 0 | 0 | -1.8738 | 0 |  |  |  |  | 0 | 1.2784 | [18 empty] | 0 | 1.1586 | [6 empty] | 0 | 0 | -0.001103 | 0 | 0 | 0
1125 |  |  |  |  | 138.4444 | 0 | 23.2933 |  |  | 2074.1173 | [9 empty] | 15.1919 |  |  |  | 3.7533 | 3.106 | 0 | [8 empty] | -2.8626 | 1.1765 | 0 | 0 | -1.1487 | 0 |  |  |  |  | 0 | 1.7042 | [18 empty] | 0 | 1.1287 | [6 empty] | 0 | 0 | -0.001103 | 0 | 0 | 0
1126 |  |  |  |  | 140.6792 | 0 | 23.5974 |  |  | 2071.904 | [9 empty] | 14.0847 |  |  |  | 3.752 | 3.106 | 0 | [8 empty] | -3.0155 | 0.75296 | 0 | 0 | -0.49601 | 0 |  |  |  |  | 0 | 2.0875 | [18 empty] | 0 | 1.1072 | [6 empty] | 0 | 0 | -0.001103 | 0 | 0 | 0
1127 |  |  |  |  | 143.2979 | 0 | 23.5952 |  |  | 2069.5126 | [9 empty] | 12.9918 |  |  |  | 3.7506 | 3.106 | 0 | [8 empty] | -3.1174 | 0.4706 | 0 | 0 | -0.19227 | 0 |  |  |  |  | 0 | 2.2659 | [18 empty] | 0 | 1.0929 | [6 empty] | 0 | 0 | -0.001103 | 0 | 0 | 0
1128 |  |  |  |  | 146.3003 | 0 | 23.5078 |  |  | 2067.0711 | [9 empty] | 11.9149 |  |  |  | 3.7493 | 3.106 | 0 | [8 empty] | -3.2193 | 0.18824 | 0 | 0 | -0.10696 | 0 |  |  |  |  | 0 | 2.316 | [18 empty] | 0 | 1.0769 | [6 empty] | 0 | 0 | -0.001103 | 0 | 0 | 0
1129 |  |  |  |  | 149.3982 | 0 | 21.5738 |  |  | 2063.545 | [9 empty] | 12.8257 |  |  |  | 3.748 | 3.7265 | 0 | [8 empty] | -3.2448 | 0.11765 | 0 | 0 | 0 | 1.7402 |  |  |  |  | 0 | 3.4009 | [18 empty] | -0.91083 | 0 | [6 empty] | 0 | 0 | -0.62163 | 0 | 0 | 0
1130 |  |  |  |  | 152.5916 | 0 | 19.1129 |  |  | 2059.7002 | [9 empty] | 13.7397 |  |  |  | 3.7466 | 4.3468 | 0 | [8 empty] | -3.2703 | 0.04706 | 0 | 0 | 0 | 2.2831 |  |  |  |  | 0 | 3.7197 | [18 empty] | -0.91399 | 0 | [6 empty] | 0 | 0 | -0.62163 | 0 | 0 | 0
1131 |  |  |  |  | 155.8164 | 0 | 16.4734 |  |  | 2055.7388 | [9 empty] | 14.6548 |  |  |  | 3.7453 | 4.9669 | 0 | [8 empty] | -3.2788 | 0.02353 | 0 | 0 | 0 | 2.482 |  |  |  |  | 0 | 3.8365 | [18 empty] | -0.91504 | 0 | [6 empty] | 0 | 0 | -0.62163 | 0 | 0 | 0
1132 |  |  |  |  | 158.6882 | 0 | 13.4255 |  |  | 2051.5251 | [9 empty] | 15.5582 |  |  |  | 3.744 | 5.5868 | 0 | [8 empty] | -3.1854 | 0.28236 | 0 | 0 | 0 | 2.9122 |  |  |  |  | 0 | 4.0892 | [18 empty] | -0.90346 | 0 | [6 empty] | 0 | 0 | -0.62163 | 0 | 0 | 0
1133 |  |  |  |  | 160.919 | 0 | 10.2635 |  |  | 2047.2298 | [9 empty] | 16.4406 |  |  |  | 3.7426 | 6.2064 | 0 | [8 empty] | -3.0155 | 0.75296 | 0 | 0 | 0 | 3.0514 |  |  |  |  | 0 | 4.1709 | [18 empty] | -0.88239 | 0 | [6 empty] | 0 | 0 | -0.62163 | 0 | 0 | 0
1134 |  |  |  |  | 161.6122 | 0 | 7.2128 |  |  | 2042.9849 | [9 empty] | 17.2725 |  |  |  | 3.7413 | 6.8258 | 0 | [8 empty] | -2.6078 | 1.8824 | 0 | 0 | 0 | 2.9661 |  |  |  |  | 0 | 4.1209 | [18 empty] | -0.83183 | 0 | [6 empty] | 0 | 0 | -0.62163 | 0 | 0 | 0
1135 |  |  |  |  | 159.9033 | 0 | 4.4891 |  |  | 2038.9175 | [9 empty] | 18.0253 |  |  |  | 3.74 | 7.445 | 0 | [8 empty] | -1.9707 | 3.6472 | 0 | 0 | 0 | 2.6643 |  |  |  |  | 0 | 3.9436 | [18 empty] | -0.75283 | 0 | [6 empty] | 0 | 0 | -0.62163 | 0 | 0 | 0
1136 |  |  |  |  | 158.8354 | 0 | 3.3174 |  |  | 2035.7488 | [9 empty] | 18.7992 |  |  |  | 7.1554 | 8.064 | 0 | [8 empty] | -2.1406 | 3.1766 | 0 | 0 | 0 | 1.1346 |  |  |  |  | 0 | 3.0452 | [18 empty] | -0.77389 | 0 | [6 empty] | -3.4168 | 0 | -0.62163 | 0 | 0 | 0
1137 |  |  |  |  | 158.0878 | 0 | 3.7097 |  |  | 2033.493 | [9 empty] | 19.5836 |  |  |  | 11.8199 | 8.6828 | 0 | [8 empty] | -2.2255 | 2.9413 | 0 | 0 | -0.41958 | 0 |  |  |  |  | 0 | 2.1324 | [18 empty] | -0.78443 | 0 | [6 empty] | -4.667 | 0 | -0.62163 | 0 | 0 | 0
1138 |  |  |  |  | 156.8601 | 0 | 4.7895 |  |  | 2031.643 | [9 empty] | 20.3522 |  |  |  | 12.0445 | 9.3013 | 0 | [8 empty] | -2.0981 | 3.2942 | 0 | 0 | -1.1104 | 0 |  |  |  |  | 0 | 1.7267 | [18 empty] | -0.76863 | 0 | [6 empty] | -0.22887 | 0 | -0.62163 | 0 | 0 | 0
1139 |  |  |  |  | 154.9921 | 0 | 6.1819 |  |  | 2029.982 | [9 empty] | 21.0998 |  |  |  | 12.0403 | 9.9197 | 0 | [8 empty] | -1.9282 | 3.7648 | 0 | 0 | -1.4319 | 0 |  |  |  |  | 0 | 1.5379 | [18 empty] | -0.74756 | 0 | [6 empty] | 0 | 0 | -0.62163 | 0 | 0 | 0
1140 |  |  |  |  | 152.6121 | 0 | 8.1558 |  |  | 2028.6693 | [9 empty] | 21.8305 |  |  |  | 12.036 | 10.4238 | 0 | [8 empty] | -1.7923 | 4.1413 | 0 | 0 | -2.0248 | 0 |  |  |  |  | 0 | 1.1897 | [18 empty] | -0.73071 | 0 | [6 empty] | 0 | 0 | -0.50763 | 0 | 0 | 0
1141 |  |  |  |  | 150.745 | 0 | 11.2314 |  |  | 2028.0133 | [9 empty] | 22.1082 |  |  |  | 12.0317 | 10.4238 | 0 | [8 empty] | -1.9282 | 3.7648 | 0 | 0 | -3.1428 | 0 |  |  |  |  | 0 | 0.53305 | [18 empty] | -0.27773 | 0 | [6 empty] | 0 | 0 | -0.0037 | 0 | 0 | 0
1142 |  |  |  |  | 148.8141 | 0 | 15.6066 |  |  | 2028.1355 | [9 empty] | 22.1081 |  |  |  | 12.0275 | 10.4238 | 0 | [8 empty] | -1.9112 | 3.8119 | 0 | 0 | -4.4678 | 0 |  |  |  |  | -0.24509 | 0 | [18 empty] | 0 | 0.000159 | [6 empty] | 0 | 0 | -0.0037 | 0 | 0 | 0
1143 |  |  |  |  | 146.2432 | 0 | 20.5944 |  |  | 2028.6386 | [9 empty] | 18.7079 |  |  |  | 3.7613 | 9.347 | 0 | [8 empty] | -1.7413 | 4.2825 | 0 | 0 | -5.1164 | 0 |  |  |  |  | -0.62604 | 0 | [18 empty] | 0 | 3.4002 | [6 empty] | 0 | 8.2619 | 0 | 1.0731 | 0 | 0
1144 |  |  |  |  | 143.4166 | 0 | 24.9395 |  |  | 2028.7884 | [9 empty] | 15.2982 |  |  |  | 3.76 | 4.56 | 0 | [8 empty] | -1.6734 | 4.4707 | 0 | 0 | -4.5148 | 0 |  |  |  |  | -0.27269 | 0 | [18 empty] | 0 | 3.4097 | [6 empty] | 0 | 0 | 0 | 4.7836 | 0 | 0
1145 |  |  |  |  | 140.5906 | 0 | 27.8661 |  |  | 2028.1261 | [9 empty] | 11.8884 |  |  |  | 3.7586 | 2.8491 | 0 | [8 empty] | -1.6734 | 4.4707 | 0 | 0 | -3.1321 | 0 |  |  |  |  | 0 | 0.53937 | [18 empty] | 0 | 3.4097 | [6 empty] | 0 | 0 | 0 | 1.7093 | 0 | 0
1146 |  |  |  |  | 137.9094 | 0 | 29.6837 |  |  | 2026.8267 | [9 empty] | 8.5384 |  |  |  | 3.7573 | 0 | 0 | [8 empty] | -0.64115 | 3.2942 | 0 | 0 | -2.0473 | 0 |  |  |  |  | 0 | 1.1765 | [18 empty] | 0 | 3.35 | [6 empty] | 0 | 0 | 0 | 2.8481 | 0 | 0
1147 |  |  |  |  | 137.9666 | 0 | 30.235 |  |  | 2024.7925 | [9 empty] | 7.5293 |  |  |  | 3.756 | 0 | 0 | [8 empty] | -2.4379 | 2.353 | 0 | 0 | -0.79589 | 0 |  |  |  |  | 0 | 1.9114 | [18 empty] | 0 | 1.0091 | [6 empty] | 0 | 0 | 0 | 0 | 0 | 0
1148 |  |  |  |  | 138.8245 | 0 | 29.5666 |  |  | 2022.0447 | [9 empty] | 8.3664 |  |  |  | 3.7546 | 0.62163 | 0 | [8 empty] | -2.6502 | 1.7648 | 0 | 0 | 0 | 0.41925 |  |  |  |  | 0 | 2.6251 | [18 empty] | -0.8371 | 0 | [6 empty] | 0 | 0 | -0.62163 | 0 | 0 | 0
1149 |  |  |  |  | 140.4828 | 0 | 28.4843 |  |  | 2019.0507 | [9 empty] | 9.2298 |  |  |  | 3.7533 | 1.243 | 0 | [8 empty] | -2.8626 | 1.1765 | 0 | 0 | 0 | 0.83871 |  |  |  |  | 0 | 2.8714 | [18 empty] | -0.86343 | 0 | [6 empty] | 0 | 0 | -0.62163 | 0 | 0 | 0
1150 |  |  |  |  | 142.7172 | 0 | 27.209 |  |  | 2015.9384 | [9 empty] | 10.1122 |  |  |  | 3.752 | 1.8642 | 0 | [8 empty] | -3.0155 | 0.75296 | 0 | 0 | 0 | 1.0405 |  |  |  |  | 0 | 2.99 | [18 empty] | -0.88239 | 0 | [6 empty] | 0 | 0 | -0.62163 | 0 | 0 | 0
1151 |  |  |  |  | 145.3355 | 0 | 25.6386 |  |  | 2012.6468 | [9 empty] | 11.0072 |  |  |  | 3.7506 | 2.4852 | 0 | [8 empty] | -3.1174 | 0.4706 | 0 | 0 | 0 | 1.3463 |  |  |  |  | 0 | 3.1695 | [18 empty] | -0.89503 | 0 | [6 empty] | 0 | 0 | -0.62163 | 0 | 0 | 0
1152 |  |  |  |  | 148.3376 | 0 | 23.5078 |  |  | 2009.0186 | [9 empty] | 11.9149 |  |  |  | 3.7493 | 3.106 | 0 | [8 empty] | -3.2193 | 0.18824 | 0 | 0 | 0 | 1.9196 |  |  |  |  | 0 | 3.5062 | [18 empty] | -0.90767 | 0 | [6 empty] | 0 | 0 | -0.62163 | 0 | 0 | 0
1153 |  |  |  |  | 151.4351 | 0 | 22.2803 |  |  | 2005.9109 | [9 empty] | 14.6901 |  |  |  | 3.748 | 3.933 | 0 | [8 empty] | -3.2448 | 0.11765 | 0 | 0 | 0 | 1.0337 |  |  |  |  | 0 | 2.986 | [18 empty] | -2.7752 | 0 | [6 empty] | 0 | 0 | -0.82816 | 0 | 0 | 0
1154 |  |  |  |  | 154.628 | 0 | 20.0635 |  |  | 2002.2164 | [9 empty] | 17.4213 |  |  |  | 3.7466 | 1.5943 | 0 | [8 empty] | -3.2703 | 0.04706 | 0 | 0 | 0 | 2.0332 |  |  |  |  | 0 | 3.573 | [18 empty] | -2.7312 | 0 | [6 empty] | 0 | 0 | 0 | 2.3374 | 0 | 0
1155 |  |  |  |  | 157.8524 | 0 | 17.0419 |  |  | 1998.0387 | [9 empty] | 18.4155 |  |  |  | 3.7453 | 0 | 0 | [8 empty] | -3.2788 | 0.02353 | 0 | 0 | 0 | 2.8563 |  |  |  |  | 0 | 4.0564 | [18 empty] | -0.99421 | 0 | [6 empty] | 0 | 0 | 0 | 1.5937 | 0 | 0
1156 |  |  |  |  | 160.7238 | 0 | 13.5679 |  |  | 1993.581 | [9 empty] | 18.6621 |  |  |  | 3.744 | 0 | 0 | [8 empty] | -3.1854 | 0.28236 | 0 | 0 | 0 | 3.3336 |  |  |  |  | 0 | 4.3366 | [18 empty] | -0.24663 | 0 | [6 empty] | 0 | 0 | 0 | 0 | 0 | 0
1157 |  |  |  |  | 162.9542 | 0 | 9.8314 |  |  | 1988.9525 | [9 empty] | 18.2266 |  |  |  | 3.7426 | 0 | 0 | [8 empty] | -3.0155 | 0.75296 | 0 | 0 | 0 | 3.6247 |  |  |  |  | 0 | 4.5076 | [18 empty] | 0 | 0.43556 | [6 empty] | 0 | 0 | 0 | 0 | 0 | 0
1158 |  |  |  |  | 162.3072 | 0 | 5.8808 |  |  | 1984.1805 | [9 empty] | 17.062 |  |  |  | 3.7413 | 0 | 0 | [8 empty] | -1.268 | 1.8824 | 0 | 0 | 0 | 3.8696 |  |  |  |  | 0 | 4.6515 | [18 empty] | 0 | 1.1645 | [6 empty] | 0 | 0 | 0 | 0 | 0 | 0
1159 |  |  |  |  | 158.6275 | 0 | 2.141 |  |  | 1979.5135 | [9 empty] | 15.8079 |  |  |  | 0 | 0 | 0 | [8 empty] | 0 | 3.6472 | 0 | 0 | 0 | 3.6913 |  |  |  |  | 0 | 4.5468 | [18 empty] | 0 | 1.2541 | [6 empty] | 0 | 3.74 | 0 | 0 | 0 | 0
1160 |  |  |  |  | 155.4193 | 0 | 0 |  |  | 1975.7677 | [9 empty] | 14.5777 |  |  |  | 0 | 0 | 0 | [8 empty] | 0 | 3.1766 | 0 | 0 | 0 | 2.1234 |  |  |  |  | 0 | 3.6259 | [18 empty] | 0 | 1.2302 | [6 empty] | 0 | 0 | 0 | 0 | 0 | 0
1161 |  |  |  |  | 154.6724 | 0 | 0.52642 |  |  | 1973.5783 | [9 empty] | 13.6492 |  |  |  | 3.7659 | 0 | 0 | [8 empty] | -2.2255 | 2.9413 | 0 | 0 | -0.52642 | 0 |  |  |  |  | 0 | 2.0697 | [18 empty] | 0 | 0.92851 | [6 empty] | -3.7659 | 0 | 0 | 0 | 0 | 0
1162 |  |  |  |  | 153.4453 | 0 | 3.8981 |  |  | 1973.0626 | [9 empty] | 16.0909 |  |  |  | 13.0591 | 0 | 0 | [8 empty] | -2.0981 | 3.2942 | 0 | 0 | -3.3761 | 0 |  |  |  |  | 0 | 0.39608 | [18 empty] | -2.4418 | 0 | [6 empty] | -9.2946 | 0 | 0 | 0 | 0 | 0
1163 |  |  |  |  | 151.578 | 0 | 10.178 |  |  | 1974.2712 | [9 empty] | 18.7029 |  |  |  | 31.613 | 1.1756 | 0 | [8 empty] | -1.9282 | 3.7648 | 0 | 0 | -6.312 | 0 |  |  |  |  | -1.3282 | 0 | [18 empty] | -2.612 | 0 | [6 empty] | -18.5585 | 0 | -1.1756 | 0 | 0 | 0
1164 |  |  |  |  | 149.1987 | 0 | 18.9187 |  |  | 1976.9554 | [9 empty] | 21.298 |  |  |  | 40.4887 | 2.6172 | 0 | [8 empty] | -1.7923 | 4.1413 | 0 | 0 | -8.8245 | 0 |  |  |  |  | -2.8038 | 0 | [18 empty] | -2.5951 | 0 | [6 empty] | -8.887 | 0 | -1.4421 | 0 | 0 | 0
1165 |  |  |  |  | 147.3323 | 0 | 29.2846 |  |  | 1980.6362 | [9 empty] | 23.91 |  |  |  | 44.4965 | 3.106 | 0 | [8 empty] | -1.9282 | 3.7648 | 0 | 0 | -10.5218 | 0 |  |  |  |  | -3.8007 | 0 | [18 empty] | -2.612 | 0 | [6 empty] | -4.0222 | 0 | -0.48964 | 0 | 0 | 0
1166 |  |  |  |  | 145.4021 | 0 | 40.6118 |  |  | 1984.9315 | [9 empty] | 23.782 |  |  |  | 44.4965 | 3.106 | 0 | [8 empty] | -1.9112 | 3.8119 | 0 | 0 | -11.5684 | 0 |  |  |  |  | -4.4153 | 0 | [18 empty] | 0 | 0.12795 | [6 empty] | -0.015796 | 0 | -0.001103 | 0 | 0 | 0
1167 |  |  |  |  | 142.8319 | 0 | 49.1993 |  |  | 1989.4654 | [9 empty] | 22.4956 |  |  |  | 44.4965 | 3.106 | 0 | [8 empty] | -1.7413 | 4.2825 | 0 | 0 | -8.9222 | 0 |  |  |  |  | -4.6541 | 0 | [18 empty] | 0 | 1.2864 | [6 empty] | -0.015796 | 0 | -0.001103 | 0 | 0 | 0
1168 |  |  |  |  | 140.006 | 0 | 38.7291 |  |  | 1993.5322 | [9 empty] | 21.1997 |  |  |  | 44.4965 | 3.106 | 0 | [8 empty] | -1.6734 | 4.4707 | 0 | 0 | -1.1175 | 11.1823 |  |  |  |  | -4.1874 | 0 | [18 empty] | 0 | 1.2959 | [6 empty] | -0.015796 | 0 | -0.001103 | 0 | 0 | 0
1169 |  |  |  |  | 135.5072 | 0 | 26.1101 |  |  | 1995.1885 | [9 empty] | 19.9038 |  |  |  | 31.5877 | 3.106 | 0 | [8 empty] | 0 | 4.4707 | 0 | 0 | 0 | 12.2998 |  |  |  |  | -1.7771 | 0 | [18 empty] | 0 | 1.2959 | [6 empty] | 0 | 12.893 | -0.001103 | 0 | 0 | 0
1170 |  |  |  |  | 133.3547 | 0 | 18.1786 |  |  | 1994.736 | [9 empty] | 18.6676 |  |  |  | 16.3665 | 3.106 | 0 | [8 empty] | -1.1688 | 3.2942 | 0 | 0 | 0 | 7.7164 |  |  |  |  | 0 | 0.33159 | [18 empty] | 0 | 1.2362 | [6 empty] | 0 | 15.21 | -0.001103 | 0 | 0 | 0
1171 |  |  |  |  | 133.328 | 0 | 20.6248 |  |  | 1993.7609 | [9 empty] | 17.4792 |  |  |  | 3.756 | 3.106 | 0 | [8 empty] | -2.353 | 2.353 | 0 | 0 | -2.596 | 0 |  |  |  |  | 0 | 0.85421 | [18 empty] | 0 | 1.1884 | [6 empty] | 0 | 12.6047 | -0.001103 | 0 | 0 | 0
1172 |  |  |  |  | 134.1492 | 0 | 22.3286 |  |  | 1992.3617 | [9 empty] | 16.3206 |  |  |  | 3.7546 | 3.106 | 0 | [8 empty] | -2.6126 | 1.7648 | 0 | 0 | -1.8738 | 0 |  |  |  |  | 0 | 1.2784 | [18 empty] | 0 | 1.1586 | [6 empty] | 0 | 0 | -0.001103 | 0 | 0 | 0
1173 |  |  |  |  | 135.8084 | 0 | 23.2933 |  |  | 1990.5368 | [9 empty] | 15.1919 |  |  |  | 3.7533 | 3.106 | 0 | [8 empty] | -2.8626 | 1.1765 | 0 | 0 | -1.1487 | 0 |  |  |  |  | 0 | 1.7042 | [18 empty] | 0 | 1.1287 | [6 empty] | 0 | 0 | -0.001103 | 0 | 0 | 0
1174 |  |  |  |  | 138.0438 | 0 | 23.5974 |  |  | 1988.3286 | [9 empty] | 14.0847 |  |  |  | 3.752 | 3.106 | 0 | [8 empty] | -3.0155 | 0.75296 | 0 | 0 | -0.49601 | 0 |  |  |  |  | 0 | 2.0875 | [18 empty] | 0 | 1.1072 | [6 empty] | 0 | 0 | -0.001103 | 0 | 0 | 0
1175 |  |  |  |  | 140.663 | 0 | 23.5952 |  |  | 1985.9422 | [9 empty] | 12.9918 |  |  |  | 3.7506 | 3.106 | 0 | [8 empty] | -3.1174 | 0.4706 | 0 | 0 | -0.19227 | 0 |  |  |  |  | 0 | 2.2659 | [18 empty] | 0 | 1.0929 | [6 empty] | 0 | 0 | -0.001103 | 0 | 0 | 0
1176 |  |  |  |  | 143.6659 | 0 | 23.5078 |  |  | 1983.5058 | [9 empty] | 11.9149 |  |  |  | 3.7493 | 3.106 | 0 | [8 empty] | -3.2193 | 0.18824 | 0 | 0 | -0.10696 | 0 |  |  |  |  | 0 | 2.316 | [18 empty] | 0 | 1.0769 | [6 empty] | 0 | 0 | -0.001103 | 0 | 0 | 0
1177 |  |  |  |  | 146.7644 | 0 | 22.2803 |  |  | 1980.3997 | [9 empty] | 14.6901 |  |  |  | 3.748 | 3.933 | 0 | [8 empty] | -3.2448 | 0.11765 | 0 | 0 | 0 | 1.0337 |  |  |  |  | 0 | 2.986 | [18 empty] | -2.7752 | 0 | [6 empty] | 0 | 0 | -0.82816 | 0 | 0 | 0
1178 |  |  |  |  | 149.9583 | 0 | 20.0635 |  |  | 1976.7067 | [9 empty] | 17.4213 |  |  |  | 3.7466 | 1.5943 | 0 | [8 empty] | -3.2703 | 0.04706 | 0 | 0 | 0 | 2.0332 |  |  |  |  | 0 | 3.573 | [18 empty] | -2.7312 | 0 | [6 empty] | 0 | 0 | 0 | 2.3374 | 0 | 0
1179 |  |  |  |  | 153.1836 | 0 | 17.0419 |  |  | 1972.5306 | [9 empty] | 18.4155 |  |  |  | 3.7453 | 0 | 0 | [8 empty] | -3.2788 | 0.02353 | 0 | 0 | 0 | 2.8563 |  |  |  |  | 0 | 4.0564 | [18 empty] | -0.99421 | 0 | [6 empty] | 0 | 0 | 0 | 1.5937 | 0 | 0
1180 |  |  |  |  | 156.056 | 0 | 13.5679 |  |  | 1968.0744 | [9 empty] | 18.6621 |  |  |  | 3.744 | 0 | 0 | [8 empty] | -3.1854 | 0.28236 | 0 | 0 | 0 | 3.3336 |  |  |  |  | 0 | 4.3366 | [18 empty] | -0.24663 | 0 | [6 empty] | 0 | 0 | 0 | 0 | 0 | 0
1181 |  |  |  |  | 158.2873 | 0 | 9.8314 |  |  | 1963.4475 | [9 empty] | 18.2266 |  |  |  | 3.7426 | 0 | 0 | [8 empty] | -3.0155 | 0.75296 | 0 | 0 | 0 | 3.6247 |  |  |  |  | 0 | 4.5076 | [18 empty] | 0 | 0.43556 | [6 empty] | 0 | 0 | 0 | 0 | 0 | 0
1182 |  |  |  |  | 157.6412 | 0 | 5.8808 |  |  | 1958.677 | [9 empty] | 17.062 |  |  |  | 3.7413 | 0 | 0 | [8 empty] | -1.268 | 1.8824 | 0 | 0 | 0 | 3.8696 |  |  |  |  | 0 | 4.6515 | [18 empty] | 0 | 1.1645 | [6 empty] | 0 | 0 | 0 | 0 | 0 | 0
1183 |  |  |  |  | 153.9625 | 0 | 2.141 |  |  | 1954.0116 | [9 empty] | 15.8079 |  |  |  | 0 | 0 | 0 | [8 empty] | 0 | 3.6472 | 0 | 0 | 0 | 3.6913 |  |  |  |  | 0 | 4.5468 | [18 empty] | 0 | 1.2541 | [6 empty] | 0 | 3.74 | 0 | 0 | 0 | 0
1184 |  |  |  |  | 150.7551 | 0 | 0 |  |  | 1950.2673 | [9 empty] | 14.5777 |  |  |  | 0 | 0 | 0 | [8 empty] | 0 | 3.1766 | 0 | 0 | 0 | 2.1234 |  |  |  |  | 0 | 3.6259 | [18 empty] | 0 | 1.2302 | [6 empty] | 0 | 0 | 0 | 0 | 0 | 0
1185 |  |  |  |  | 150.0092 | 0 | 0.52642 |  |  | 1948.0794 | [9 empty] | 13.6492 |  |  |  | 3.7659 | 0 | 0 | [8 empty] | -2.2255 | 2.9413 | 0 | 0 | -0.52642 | 0 |  |  |  |  | 0 | 2.0697 | [18 empty] | 0 | 0.92851 | [6 empty] | -3.7659 | 0 | 0 | 0 | 0 | 0
1186 |  |  |  |  | 148.7831 | 0 | 3.8981 |  |  | 1947.5653 | [9 empty] | 16.0909 |  |  |  | 13.0591 | 0 | 0 | [8 empty] | -2.0981 | 3.2942 | 0 | 0 | -3.3761 | 0 |  |  |  |  | 0 | 0.39608 | [18 empty] | -2.4418 | 0 | [6 empty] | -9.2946 | 0 | 0 | 0 | 0 | 0
1187 |  |  |  |  | 146.9167 | 0 | 10.178 |  |  | 1948.7755 | [9 empty] | 18.7029 |  |  |  | 31.613 | 1.1756 | 0 | [8 empty] | -1.9282 | 3.7648 | 0 | 0 | -6.312 | 0 |  |  |  |  | -1.3282 | 0 | [18 empty] | -2.612 | 0 | [6 empty] | -18.5585 | 0 | -1.1756 | 0 | 0 | 0
1188 |  |  |  |  | 144.5383 | 0 | 18.9187 |  |  | 1951.4612 | [9 empty] | 21.298 |  |  |  | 40.4887 | 2.6172 | 0 | [8 empty] | -1.7923 | 4.1413 | 0 | 0 | -8.8245 | 0 |  |  |  |  | -2.8038 | 0 | [18 empty] | -2.5951 | 0 | [6 empty] | -8.887 | 0 | -1.4421 | 0 | 0 | 0
1189 |  |  |  |  | 142.6728 | 0 | 29.2846 |  |  | 1955.1436 | [9 empty] | 23.91 |  |  |  | 44.4965 | 3.106 | 0 | [8 empty] | -1.9282 | 3.7648 | 0 | 0 | -10.5218 | 0 |  |  |  |  | -3.8007 | 0 | [18 empty] | -2.612 | 0 | [6 empty] | -4.0222 | 0 | -0.48964 | 0 | 0 | 0
1190 |  |  |  |  | 140.7436 | 0 | 40.6118 |  |  | 1959.4404 | [9 empty] | 23.782 |  |  |  | 44.4965 | 3.106 | 0 | [8 empty] | -1.9112 | 3.8119 | 0 | 0 | -11.5684 | 0 |  |  |  |  | -4.4153 | 0 | [18 empty] | 0 | 0.12795 | [6 empty] | -0.015796 | 0 | -0.001103 | 0 | 0 | 0
1191 |  |  |  |  | 138.1743 | 0 | 49.1993 |  |  | 1963.9758 | [9 empty] | 22.4956 |  |  |  | 44.4965 | 3.106 | 0 | [8 empty] | -1.7413 | 4.2825 | 0 | 0 | -8.9222 | 0 |  |  |  |  | -4.6541 | 0 | [18 empty] | 0 | 1.2864 | [6 empty] | -0.015796 | 0 | -0.001103 | 0 | 0 | 0
1192 |  |  |  |  | 135.3493 | 0 | 38.7291 |  |  | 1968.0442 | [9 empty] | 21.1997 |  |  |  | 44.4965 | 3.106 | 0 | [8 empty] | -1.6734 | 4.4707 | 0 | 0 | -1.1175 | 11.1823 |  |  |  |  | -4.1874 | 0 | [18 empty] | 0 | 1.2959 | [6 empty] | -0.015796 | 0 | -0.001103 | 0 | 0 | 0
1193 |  |  |  |  | 130.8515 | 0 | 26.1101 |  |  | 1969.702 | [9 empty] | 19.9038 |  |  |  | 31.5877 | 3.106 | 0 | [8 empty] | 0 | 4.4707 | 0 | 0 | 0 | 12.2998 |  |  |  |  | -1.7771 | 0 | [18 empty] | 0 | 1.2959 | [6 empty] | 0 | 12.893 | -0.001103 | 0 | 0 | 0
1194 |  |  |  |  | 128.6998 | 0 | 18.1786 |  |  | 1969.2511 | [9 empty] | 18.6676 |  |  |  | 16.3665 | 3.106 | 0 | [8 empty] | -1.1688 | 3.2942 | 0 | 0 | 0 | 7.7164 |  |  |  |  | 0 | 0.33159 | [18 empty] | 0 | 1.2362 | [6 empty] | 0 | 15.21 | -0.001103 | 0 | 0 | 0
1195 |  |  |  |  | 128.6741 | 0 | 20.6248 |  |  | 1968.2775 | [9 empty] | 17.4792 |  |  |  | 3.756 | 3.106 | 0 | [8 empty] | -2.353 | 2.353 | 0 | 0 | -2.596 | 0 |  |  |  |  | 0 | 0.85421 | [18 empty] | 0 | 1.1884 | [6 empty] | 0 | 12.6047 | -0.001103 | 0 | 0 | 0
1196 |  |  |  |  | 129.4962 | 0 | 22.3286 |  |  | 1966.8799 | [9 empty] | 16.3206 |  |  |  | 3.7546 | 3.106 | 0 | [8 empty] | -2.6126 | 1.7648 | 0 | 0 | -1.8738 | 0 |  |  |  |  | 0 | 1.2784 | [18 empty] | 0 | 1.1586 | [6 empty] | 0 | 0 | -0.001103 | 0 | 0 | 0
1197 |  |  |  |  | 131.1564 | 0 | 23.2933 |  |  | 1965.0565 | [9 empty] | 15.1919 |  |  |  | 3.7533 | 3.106 | 0 | [8 empty] | -2.8626 | 1.1765 | 0 | 0 | -1.1487 | 0 |  |  |  |  | 0 | 1.7042 | [18 empty] | 0 | 1.1287 | [6 empty] | 0 | 0 | -0.001103 | 0 | 0 | 0
1198 |  |  |  |  | 133.3927 | 0 | 23.5974 |  |  | 1962.8499 | [9 empty] | 14.0847 |  |  |  | 3.752 | 3.106 | 0 | [8 empty] | -3.0155 | 0.75296 | 0 | 0 | -0.49601 | 0 |  |  |  |  | 0 | 2.0875 | [18 empty] | 0 | 1.1072 | [6 empty] | 0 | 0 | -0.001103 | 0 | 0 | 0
1199 |  |  |  |  | 136.0128 | 0 | 23.5952 |  |  | 1960.465 | [9 empty] | 12.9918 |  |  |  | 3.7506 | 3.106 | 0 | [8 empty] | -3.1174 | 0.4706 | 0 | 0 | -0.19227 | 0 |  |  |  |  | 0 | 2.2659 | [18 empty] | 0 | 1.0929 | [6 empty] | 0 | 0 | -0.001103 | 0 | 0 | 0
1200 |  |  |  |  | 139.0167 | 0 | 23.5078 |  |  | 1958.0302 | [9 empty] | 11.9149 |  |  |  | 3.7493 | 3.106 | 0 | [8 empty] | -3.2193 | 0.18824 | 0 | 0 | -0.10696 | 0 |  |  |  |  | 0 | 2.316 | [18 empty] | 0 | 1.0769 | [6 empty] | 0 | 0 | -0.001103 | 0 | 0 | 0
1201 |  |  |  |  | 142.1161 | 0 | 21.5738 |  |  | 1954.5106 | [9 empty] | 12.8257 |  |  |  | 3.748 | 3.7265 | 0 | [8 empty] | -3.2448 | 0.11765 | 0 | 0 | 0 | 1.7402 |  |  |  |  | 0 | 3.4009 | [18 empty] | -0.91083 | 0 | [6 empty] | 0 | 0 | -0.62163 | 0 | 0 | 0
1202 |  |  |  |  | 145.3109 | 0 | 19.1129 |  |  | 1950.6725 | [9 empty] | 13.7397 |  |  |  | 3.7466 | 4.3468 | 0 | [8 empty] | -3.2703 | 0.04706 | 0 | 0 | 0 | 2.2831 |  |  |  |  | 0 | 3.7197 | [18 empty] | -0.91399 | 0 | [6 empty] | 0 | 0 | -0.62163 | 0 | 0 | 0
1203 |  |  |  |  | 148.5371 | 0 | 16.4734 |  |  | 1946.7177 | [9 empty] | 14.6548 |  |  |  | 3.7453 | 4.9669 | 0 | [8 empty] | -3.2788 | 0.02353 | 0 | 0 | 0 | 2.482 |  |  |  |  | 0 | 3.8365 | [18 empty] | -0.91504 | 0 | [6 empty] | 0 | 0 | -0.62163 | 0 | 0 | 0
1204 |  |  |  |  | 151.4104 | 0 | 13.4255 |  |  | 1942.5106 | [9 empty] | 15.5582 |  |  |  | 3.744 | 5.5868 | 0 | [8 empty] | -3.1854 | 0.28236 | 0 | 0 | 0 | 2.9122 |  |  |  |  | 0 | 4.0892 | [18 empty] | -0.90346 | 0 | [6 empty] | 0 | 0 | -0.62163 | 0 | 0 | 0
1205 |  |  |  |  | 153.6427 | 0 | 10.2635 |  |  | 1938.2219 | [9 empty] | 16.4406 |  |  |  | 3.7426 | 6.2064 | 0 | [8 empty] | -3.0155 | 0.75296 | 0 | 0 | 0 | 3.0514 |  |  |  |  | 0 | 4.1709 | [18 empty] | -0.88239 | 0 | [6 empty] | 0 | 0 | -0.62163 | 0 | 0 | 0
1206 |  |  |  |  | 154.3373 | 0 | 7.2128 |  |  | 1933.9836 | [9 empty] | 17.2725 |  |  |  | 3.7413 | 6.8258 | 0 | [8 empty] | -2.6078 | 1.8824 | 0 | 0 | 0 | 2.9661 |  |  |  |  | 0 | 4.1209 | [18 empty] | -0.83183 | 0 | [6 empty] | 0 | 0 | -0.62163 | 0 | 0 | 0
1207 |  |  |  |  | 152.6299 | 0 | 4.4891 |  |  | 1929.9228 | [9 empty] | 18.0253 |  |  |  | 3.74 | 7.445 | 0 | [8 empty] | -1.9707 | 3.6472 | 0 | 0 | 0 | 2.6643 |  |  |  |  | 0 | 3.9436 | [18 empty] | -0.75283 | 0 | [6 empty] | 0 | 0 | -0.62163 | 0 | 0 | 0
1208 |  |  |  |  | 151.5634 | 0 | 3.3174 |  |  | 1926.7607 | [9 empty] | 18.7992 |  |  |  | 7.1554 | 8.064 | 0 | [8 empty] | -2.1406 | 3.1766 | 0 | 0 | 0 | 1.1346 |  |  |  |  | 0 | 3.0452 | [18 empty] | -0.77389 | 0 | [6 empty] | -3.4168 | 0 | -0.62163 | 0 | 0 | 0
1209 |  |  |  |  | 150.8173 | 0 | 3.7097 |  |  | 1924.5115 | [9 empty] | 19.5836 |  |  |  | 11.8199 | 8.6828 | 0 | [8 empty] | -2.2255 | 2.9413 | 0 | 0 | -0.41958 | 0 |  |  |  |  | 0 | 2.1324 | [18 empty] | -0.78443 | 0 | [6 empty] | -4.667 | 0 | -0.62163 | 0 | 0 | 0
1210 |  |  |  |  | 149.591 | 0 | 4.7895 |  |  | 1922.6681 | [9 empty] | 20.3522 |  |  |  | 12.0445 | 9.3013 | 0 | [8 empty] | -2.0981 | 3.2942 | 0 | 0 | -1.1104 | 0 |  |  |  |  | 0 | 1.7267 | [18 empty] | -0.76863 | 0 | [6 empty] | -0.22887 | 0 | -0.62163 | 0 | 0 | 0
1211 |  |  |  |  | 147.7245 | 0 | 6.1819 |  |  | 1921.0137 | [9 empty] | 21.0998 |  |  |  | 12.0403 | 9.9197 | 0 | [8 empty] | -1.9282 | 3.7648 | 0 | 0 | -1.4319 | 0 |  |  |  |  | 0 | 1.5379 | [18 empty] | -0.74756 | 0 | [6 empty] | 0 | 0 | -0.62163 | 0 | 0 | 0
1212 |  |  |  |  | 145.3459 | 0 | 8.1558 |  |  | 1919.7076 | [9 empty] | 21.8305 |  |  |  | 12.036 | 10.4238 | 0 | [8 empty] | -1.7923 | 4.1413 | 0 | 0 | -2.0248 | 0 |  |  |  |  | 0 | 1.1897 | [18 empty] | -0.73071 | 0 | [6 empty] | 0 | 0 | -0.50763 | 0 | 0 | 0
1213 |  |  |  |  | 143.4803 | 0 | 11.2314 |  |  | 1919.0582 | [9 empty] | 22.1082 |  |  |  | 12.0317 | 10.4238 | 0 | [8 empty] | -1.9282 | 3.7648 | 0 | 0 | -3.1428 | 0 |  |  |  |  | 0 | 0.53305 | [18 empty] | -0.27773 | 0 | [6 empty] | 0 | 0 | -0.0037 | 0 | 0 | 0
1214 |  |  |  |  | 141.5509 | 0 | 15.6066 |  |  | 1919.187 | [9 empty] | 22.1081 |  |  |  | 12.0275 | 10.4238 | 0 | [8 empty] | -1.9112 | 3.8119 | 0 | 0 | -4.4678 | 0 |  |  |  |  | -0.24509 | 0 | [18 empty] | 0 | 0.000159 | [6 empty] | 0 | 0 | -0.0037 | 0 | 0 | 0
1215 |  |  |  |  | 138.9814 | 0 | 20.5944 |  |  | 1919.6968 | [9 empty] | 18.7079 |  |  |  | 3.7613 | 9.347 | 0 | [8 empty] | -1.7413 | 4.2825 | 0 | 0 | -5.1164 | 0 |  |  |  |  | -0.62604 | 0 | [18 empty] | 0 | 3.4002 | [6 empty] | 0 | 8.2619 | 0 | 1.0731 | 0 | 0
1216 |  |  |  |  | 136.1563 | 0 | 24.9395 |  |  | 1919.8531 | [9 empty] | 15.2982 |  |  |  | 3.76 | 4.56 | 0 | [8 empty] | -1.6734 | 4.4707 | 0 | 0 | -4.5148 | 0 |  |  |  |  | -0.27269 | 0 | [18 empty] | 0 | 3.4097 | [6 empty] | 0 | 0 | 0 | 4.7836 | 0 | 0
1217 |  |  |  |  | 133.3317 | 0 | 27.8661 |  |  | 1919.1974 | [9 empty] | 11.8884 |  |  |  | 3.7586 | 2.8491 | 0 | [8 empty] | -1.6734 | 4.4707 | 0 | 0 | -3.1321 | 0 |  |  |  |  | 0 | 0.53937 | [18 empty] | 0 | 3.4097 | [6 empty] | 0 | 0 | 0 | 1.7093 | 0 | 0
1218 |  |  |  |  | 130.6519 | 0 | 29.6837 |  |  | 1917.9046 | [9 empty] | 8.5384 |  |  |  | 3.7573 | 0 | 0 | [8 empty] | -0.64115 | 3.2942 | 0 | 0 | -2.0473 | 0 |  |  |  |  | 0 | 1.1765 | [18 empty] | 0 | 3.35 | [6 empty] | 0 | 0 | 0 | 2.8481 | 0 | 0
1219 |  |  |  |  | 130.7107 | 0 | 30.235 |  |  | 1915.877 | [9 empty] | 7.5293 |  |  |  | 3.756 | 0 | 0 | [8 empty] | -2.4379 | 2.353 | 0 | 0 | -0.79589 | 0 |  |  |  |  | 0 | 1.9114 | [18 empty] | 0 | 1.0091 | [6 empty] | 0 | 0 | 0 | 0 | 0 | 0
1220 |  |  |  |  | 131.57 | 0 | 29.5666 |  |  | 1913.1358 | [9 empty] | 8.3664 |  |  |  | 3.7546 | 0.62163 | 0 | [8 empty] | -2.6502 | 1.7648 | 0 | 0 | 0 | 0.41925 |  |  |  |  | 0 | 2.6251 | [18 empty] | -0.8371 | 0 | [6 empty] | 0 | 0 | -0.62163 | 0 | 0 | 0
1221 |  |  |  |  | 133.2297 | 0 | 28.4843 |  |  | 1910.1485 | [9 empty] | 9.2298 |  |  |  | 3.7533 | 1.243 | 0 | [8 empty] | -2.8626 | 1.1765 | 0 | 0 | 0 | 0.83871 |  |  |  |  | 0 | 2.8714 | [18 empty] | -0.86343 | 0 | [6 empty] | 0 | 0 | -0.62163 | 0 | 0 | 0
1222 |  |  |  |  | 135.4656 | 0 | 27.209 |  |  | 1907.0428 | [9 empty] | 10.1122 |  |  |  | 3.752 | 1.8642 | 0 | [8 empty] | -3.0155 | 0.75296 | 0 | 0 | 0 | 1.0405 |  |  |  |  | 0 | 2.99 | [18 empty] | -0.88239 | 0 | [6 empty] | 0 | 0 | -0.62163 | 0 | 0 | 0
1223 |  |  |  |  | 138.0853 | 0 | 25.6386 |  |  | 1903.7577 | [9 empty] | 11.0072 |  |  |  | 3.7506 | 2.4852 | 0 | [8 empty] | -3.1174 | 0.4706 | 0 | 0 | 0 | 1.3463 |  |  |  |  | 0 | 3.1695 | [18 empty] | -0.89503 | 0 | [6 empty] | 0 | 0 | -0.62163 | 0 | 0 | 0
1224 |  |  |  |  | 141.0888 | 0 | 23.5078 |  |  | 1900.1361 | [9 empty] | 11.9149 |  |  |  | 3.7493 | 3.106 | 0 | [8 empty] | -3.2193 | 0.18824 | 0 | 0 | 0 | 1.9196 |  |  |  |  | 0 | 3.5062 | [18 empty] | -0.90767 | 0 | [6 empty] | 0 | 0 | -0.62163 | 0 | 0 | 0
1225 |  |  |  |  | 144.1878 | 0 | 21.5738 |  |  | 1896.6201 | [9 empty] | 12.8257 |  |  |  | 3.748 | 3.7265 | 0 | [8 empty] | -3.2448 | 0.11765 | 0 | 0 | 0 | 1.7402 |  |  |  |  | 0 | 3.4009 | [18 empty] | -0.91083 | 0 | [6 empty] | 0 | 0 | -0.62163 | 0 | 0 | 0
1226 |  |  |  |  | 147.3822 | 0 | 19.1129 |  |  | 1892.7854 | [9 empty] | 13.7397 |  |  |  | 3.7466 | 4.3468 | 0 | [8 empty] | -3.2703 | 0.04706 | 0 | 0 | 0 | 2.2831 |  |  |  |  | 0 | 3.7197 | [18 empty] | -0.91399 | 0 | [6 empty] | 0 | 0 | -0.62163 | 0 | 0 | 0
1227 |  |  |  |  | 150.608 | 0 | 16.4734 |  |  | 1888.8342 | [9 empty] | 14.6548 |  |  |  | 3.7453 | 4.9669 | 0 | [8 empty] | -3.2788 | 0.02353 | 0 | 0 | 0 | 2.482 |  |  |  |  | 0 | 3.8365 | [18 empty] | -0.91504 | 0 | [6 empty] | 0 | 0 | -0.62163 | 0 | 0 | 0
1228 |  |  |  |  | 153.4809 | 0 | 13.4255 |  |  | 1884.6305 | [9 empty] | 15.5582 |  |  |  | 3.744 | 5.5868 | 0 | [8 empty] | -3.1854 | 0.28236 | 0 | 0 | 0 | 2.9122 |  |  |  |  | 0 | 4.0892 | [18 empty] | -0.90346 | 0 | [6 empty] | 0 | 0 | -0.62163 | 0 | 0 | 0
1229 |  |  |  |  | 155.7127 | 0 | 10.2635 |  |  | 1880.3454 | [9 empty] | 16.4406 |  |  |  | 3.7426 | 6.2064 | 0 | [8 empty] | -3.0155 | 0.75296 | 0 | 0 | 0 | 3.0514 |  |  |  |  | 0 | 4.1709 | [18 empty] | -0.88239 | 0 | [6 empty] | 0 | 0 | -0.62163 | 0 | 0 | 0
1230 |  |  |  |  | 156.4069 | 0 | 7.2128 |  |  | 1876.1106 | [9 empty] | 17.2725 |  |  |  | 3.7413 | 6.8258 | 0 | [8 empty] | -2.6078 | 1.8824 | 0 | 0 | 0 | 2.9661 |  |  |  |  | 0 | 4.1209 | [18 empty] | -0.83183 | 0 | [6 empty] | 0 | 0 | -0.62163 | 0 | 0 | 0
1231 |  |  |  |  | 154.6992 | 0 | 4.4891 |  |  | 1872.0533 | [9 empty] | 18.0253 |  |  |  | 3.74 | 7.445 | 0 | [8 empty] | -1.9707 | 3.6472 | 0 | 0 | 0 | 2.6643 |  |  |  |  | 0 | 3.9436 | [18 empty] | -0.75283 | 0 | [6 empty] | 0 | 0 | -0.62163 | 0 | 0 | 0
1232 |  |  |  |  | 153.6322 | 0 | 3.3174 |  |  | 1868.8947 | [9 empty] | 18.7992 |  |  |  | 7.1554 | 8.064 | 0 | [8 empty] | -2.1406 | 3.1766 | 0 | 0 | 0 | 1.1346 |  |  |  |  | 0 | 3.0452 | [18 empty] | -0.77389 | 0 | [6 empty] | -3.4168 | 0 | -0.62163 | 0 | 0 | 0
1233 |  |  |  |  | 152.8857 | 0 | 3.7097 |  |  | 1866.649 | [9 empty] | 19.5836 |  |  |  | 11.8199 | 8.6828 | 0 | [8 empty] | -2.2255 | 2.9413 | 0 | 0 | -0.41958 | 0 |  |  |  |  | 0 | 2.1324 | [18 empty] | -0.78443 | 0 | [6 empty] | -4.667 | 0 | -0.62163 | 0 | 0 | 0
1234 |  |  |  |  | 151.659 | 0 | 4.7895 |  |  | 1864.8092 | [9 empty] | 20.3522 |  |  |  | 12.0445 | 9.3013 | 0 | [8 empty] | -2.0981 | 3.2942 | 0 | 0 | -1.1104 | 0 |  |  |  |  | 0 | 1.7267 | [18 empty] | -0.76863 | 0 | [6 empty] | -0.22887 | 0 | -0.62163 | 0 | 0 | 0
1235 |  |  |  |  | 149.7921 | 0 | 6.1819 |  |  | 1863.1583 | [9 empty] | 21.0998 |  |  |  | 12.0403 | 9.9197 | 0 | [8 empty] | -1.9282 | 3.7648 | 0 | 0 | -1.4319 | 0 |  |  |  |  | 0 | 1.5379 | [18 empty] | -0.74756 | 0 | [6 empty] | 0 | 0 | -0.62163 | 0 | 0 | 0
1236 |  |  |  |  | 147.4131 | 0 | 8.1558 |  |  | 1861.8557 | [9 empty] | 21.8305 |  |  |  | 12.036 | 10.4238 | 0 | [8 empty] | -1.7923 | 4.1413 | 0 | 0 | -2.0248 | 0 |  |  |  |  | 0 | 1.1897 | [18 empty] | -0.73071 | 0 | [6 empty] | 0 | 0 | -0.50763 | 0 | 0 | 0
1237 |  |  |  |  | 145.547 | 0 | 11.2314 |  |  | 1861.2098 | [9 empty] | 22.1082 |  |  |  | 12.0317 | 10.4238 | 0 | [8 empty] | -1.9282 | 3.7648 | 0 | 0 | -3.1428 | 0 |  |  |  |  | 0 | 0.53305 | [18 empty] | -0.27773 | 0 | [6 empty] | 0 | 0 | -0.0037 | 0 | 0 | 0
1238 |  |  |  |  | 143.6172 | 0 | 15.6066 |  |  | 1861.3421 | [9 empty] | 22.1081 |  |  |  | 12.0275 | 10.4238 | 0 | [8 empty] | -1.9112 | 3.8119 | 0 | 0 | -4.4678 | 0 |  |  |  |  | -0.24509 | 0 | [18 empty] | 0 | 0.000159 | [6 empty] | 0 | 0 | -0.0037 | 0 | 0 | 0
1239 |  |  |  |  | 141.0474 | 0 | 20.5944 |  |  | 1861.8553 | [9 empty] | 18.7079 |  |  |  | 3.7613 | 9.347 | 0 | [8 empty] | -1.7413 | 4.2825 | 0 | 0 | -5.1164 | 0 |  |  |  |  | -0.62604 | 0 | [18 empty] | 0 | 3.4002 | [6 empty] | 0 | 8.2619 | 0 | 1.0731 | 0 | 0
1240 |  |  |  |  | 138.2218 | 0 | 24.9395 |  |  | 1862.0152 | [9 empty] | 15.2982 |  |  |  | 3.76 | 4.56 | 0 | [8 empty] | -1.6734 | 4.4707 | 0 | 0 | -4.5148 | 0 |  |  |  |  | -0.27269 | 0 | [18 empty] | 0 | 3.4097 | [6 empty] | 0 | 0 | 0 | 4.7836 | 0 | 0
1241 |  |  |  |  | 135.3968 | 0 | 27.8661 |  |  | 1861.363 | [9 empty] | 11.8884 |  |  |  | 3.7586 | 2.8491 | 0 | [8 empty] | -1.6734 | 4.4707 | 0 | 0 | -3.1321 | 0 |  |  |  |  | 0 | 0.53937 | [18 empty] | 0 | 3.4097 | [6 empty] | 0 | 0 | 0 | 1.7093 | 0 | 0
1242 |  |  |  |  | 132.7166 | 0 | 29.6837 |  |  | 1860.0737 | [9 empty] | 8.5384 |  |  |  | 3.7573 | 0 | 0 | [8 empty] | -0.64115 | 3.2942 | 0 | 0 | -2.0473 | 0 |  |  |  |  | 0 | 1.1765 | [18 empty] | 0 | 3.35 | [6 empty] | 0 | 0 | 0 | 2.8481 | 0 | 0
1243 |  |  |  |  | 132.7749 | 0 | 30.235 |  |  | 1858.0496 | [9 empty] | 7.5293 |  |  |  | 3.756 | 0 | 0 | [8 empty] | -2.4379 | 2.353 | 0 | 0 | -0.79589 | 0 |  |  |  |  | 0 | 1.9114 | [18 empty] | 0 | 1.0091 | [6 empty] | 0 | 0 | 0 | 0 | 0 | 0
1244 |  |  |  |  | 133.6338 | 0 | 29.5666 |  |  | 1855.3119 | [9 empty] | 8.3664 |  |  |  | 3.7546 | 0.62163 | 0 | [8 empty] | -2.6502 | 1.7648 | 0 | 0 | 0 | 0.41925 |  |  |  |  | 0 | 2.6251 | [18 empty] | -0.8371 | 0 | [6 empty] | 0 | 0 | -0.62163 | 0 | 0 | 0
1245 |  |  |  |  | 135.2932 | 0 | 28.4843 |  |  | 1852.3281 | [9 empty] | 9.2298 |  |  |  | 3.7533 | 1.243 | 0 | [8 empty] | -2.8626 | 1.1765 | 0 | 0 | 0 | 0.83871 |  |  |  |  | 0 | 2.8714 | [18 empty] | -0.86343 | 0 | [6 empty] | 0 | 0 | -0.62163 | 0 | 0 | 0
1246 |  |  |  |  | 137.5287 | 0 | 27.209 |  |  | 1849.2259 | [9 empty] | 10.1122 |  |  |  | 3.752 | 1.8642 | 0 | [8 empty] | -3.0155 | 0.75296 | 0 | 0 | 0 | 1.0405 |  |  |  |  | 0 | 2.99 | [18 empty] | -0.88239 | 0 | [6 empty] | 0 | 0 | -0.62163 | 0 | 0 | 0
1247 |  |  |  |  | 140.148 | 0 | 25.6386 |  |  | 1845.9443 | [9 empty] | 11.0072 |  |  |  | 3.7506 | 2.4852 | 0 | [8 empty] | -3.1174 | 0.4706 | 0 | 0 | 0 | 1.3463 |  |  |  |  | 0 | 3.1695 | [18 empty] | -0.89503 | 0 | [6 empty] | 0 | 0 | -0.62163 | 0 | 0 | 0
1248 |  |  |  |  | 143.151 | 0 | 23.5078 |  |  | 1842.3262 | [9 empty] | 11.9149 |  |  |  | 3.7493 | 3.106 | 0 | [8 empty] | -3.2193 | 0.18824 | 0 | 0 | 0 | 1.9196 |  |  |  |  | 0 | 3.5062 | [18 empty] | -0.90767 | 0 | [6 empty] | 0 | 0 | -0.62163 | 0 | 0 | 0
1249 |  |  |  |  | 146.2496 | 0 | 22.2803 |  |  | 1839.2286 | [9 empty] | 14.6901 |  |  |  | 3.748 | 3.933 | 0 | [8 empty] | -3.2448 | 0.11765 | 0 | 0 | 0 | 1.0337 |  |  |  |  | 0 | 2.986 | [18 empty] | -2.7752 | 0 | [6 empty] | 0 | 0 | -0.82816 | 0 | 0 | 0
1250 |  |  |  |  | 149.4436 | 0 | 20.0635 |  |  | 1835.5442 | [9 empty] | 17.4213 |  |  |  | 3.7466 | 1.5943 | 0 | [8 empty] | -3.2703 | 0.04706 | 0 | 0 | 0 | 2.0332 |  |  |  |  | 0 | 3.573 | [18 empty] | -2.7312 | 0 | [6 empty] | 0 | 0 | 0 | 2.3374 | 0 | 0
1251 |  |  |  |  | 152.669 | 0 | 17.0419 |  |  | 1831.3766 | [9 empty] | 18.4155 |  |  |  | 3.7453 | 0 | 0 | [8 empty] | -3.2788 | 0.02353 | 0 | 0 | 0 | 2.8563 |  |  |  |  | 0 | 4.0564 | [18 empty] | -0.99421 | 0 | [6 empty] | 0 | 0 | 0 | 1.5937 | 0 | 0
1252 |  |  |  |  | 155.5415 | 0 | 13.5679 |  |  | 1826.929 | [9 empty] | 18.6621 |  |  |  | 3.744 | 0 | 0 | [8 empty] | -3.1854 | 0.28236 | 0 | 0 | 0 | 3.3336 |  |  |  |  | 0 | 4.3366 | [18 empty] | -0.24663 | 0 | [6 empty] | 0 | 0 | 0 | 0 | 0 | 0
1253 |  |  |  |  | 157.7729 | 0 | 9.8314 |  |  | 1822.3107 | [9 empty] | 18.2266 |  |  |  | 3.7426 | 0 | 0 | [8 empty] | -3.0155 | 0.75296 | 0 | 0 | 0 | 3.6247 |  |  |  |  | 0 | 4.5076 | [18 empty] | 0 | 0.43556 | [6 empty] | 0 | 0 | 0 | 0 | 0 | 0
1254 |  |  |  |  | 157.1269 | 0 | 5.8808 |  |  | 1817.5487 | [9 empty] | 17.062 |  |  |  | 3.7413 | 0 | 0 | [8 empty] | -1.268 | 1.8824 | 0 | 0 | 0 | 3.8696 |  |  |  |  | 0 | 4.6515 | [18 empty] | 0 | 1.1645 | [6 empty] | 0 | 0 | 0 | 0 | 0 | 0
1255 |  |  |  |  | 153.4483 | 0 | 2.141 |  |  | 1812.8918 | [9 empty] | 15.8079 |  |  |  | 0 | 0 | 0 | [8 empty] | 0 | 3.6472 | 0 | 0 | 0 | 3.6913 |  |  |  |  | 0 | 4.5468 | [18 empty] | 0 | 1.2541 | [6 empty] | 0 | 3.74 | 0 | 0 | 0 | 0
1256 |  |  |  |  | 150.241 | 0 | 0 |  |  | 1809.1561 | [9 empty] | 14.5777 |  |  |  | 0 | 0 | 0 | [8 empty] | 0 | 3.1766 | 0 | 0 | 0 | 2.1234 |  |  |  |  | 0 | 3.6259 | [18 empty] | 0 | 1.2302 | [6 empty] | 0 | 0 | 0 | 0 | 0 | 0
1257 |  |  |  |  | 149.4952 | 0 | 0.52642 |  |  | 1806.9768 | [9 empty] | 13.6492 |  |  |  | 3.7659 | 0 | 0 | [8 empty] | -2.2255 | 2.9413 | 0 | 0 | -0.52642 | 0 |  |  |  |  | 0 | 2.0697 | [18 empty] | 0 | 0.92851 | [6 empty] | -3.7659 | 0 | 0 | 0 | 0 | 0
1258 |  |  |  |  | 148.2692 | 0 | 3.8981 |  |  | 1806.4712 | [9 empty] | 16.0909 |  |  |  | 13.0591 | 0 | 0 | [8 empty] | -2.0981 | 3.2942 | 0 | 0 | -3.3761 | 0 |  |  |  |  | 0 | 0.39608 | [18 empty] | -2.4418 | 0 | [6 empty] | -9.2946 | 0 | 0 | 0 | 0 | 0
1259 |  |  |  |  | 146.4029 | 0 | 10.178 |  |  | 1807.6899 | [9 empty] | 18.7029 |  |  |  | 31.613 | 1.1756 | 0 | [8 empty] | -1.9282 | 3.7648 | 0 | 0 | -6.312 | 0 |  |  |  |  | -1.3282 | 0 | [18 empty] | -2.612 | 0 | [6 empty] | -18.5585 | 0 | -1.1756 | 0 | 0 | 0
1260 |  |  |  |  | 144.0246 | 0 | 18.9187 |  |  | 1810.3842 | [9 empty] | 21.298 |  |  |  | 40.4887 | 2.6172 | 0 | [8 empty] | -1.7923 | 4.1413 | 0 | 0 | -8.8245 | 0 |  |  |  |  | -2.8038 | 0 | [18 empty] | -2.5951 | 0 | [6 empty] | -8.887 | 0 | -1.4421 | 0 | 0 | 0
1261 |  |  |  |  | 142.1592 | 0 | 29.2846 |  |  | 1814.0751 | [9 empty] | 23.91 |  |  |  | 44.4965 | 3.106 | 0 | [8 empty] | -1.9282 | 3.7648 | 0 | 0 | -10.5218 | 0 |  |  |  |  | -3.8007 | 0 | [18 empty] | -2.612 | 0 | [6 empty] | -4.0222 | 0 | -0.48964 | 0 | 0 | 0
1262 |  |  |  |  | 140.2301 | 0 | 40.6118 |  |  | 1818.3805 | [9 empty] | 23.782 |  |  |  | 44.4965 | 3.106 | 0 | [8 empty] | -1.9112 | 3.8119 | 0 | 0 | -11.5684 | 0 |  |  |  |  | -4.4153 | 0 | [18 empty] | 0 | 0.12795 | [6 empty] | -0.015796 | 0 | -0.001103 | 0 | 0 | 0
1263 |  |  |  |  | 137.6609 | 0 | 49.1993 |  |  | 1822.9245 | [9 empty] | 22.4956 |  |  |  | 44.4965 | 3.106 | 0 | [8 empty] | -1.7413 | 4.2825 | 0 | 0 | -8.9222 | 0 |  |  |  |  | -4.6541 | 0 | [18 empty] | 0 | 1.2864 | [6 empty] | -0.015796 | 0 | -0.001103 | 0 | 0 | 0
1264 |  |  |  |  | 134.836 | 0 | 38.7291 |  |  | 1827.0014 | [9 empty] | 21.1997 |  |  |  | 44.4965 | 3.106 | 0 | [8 empty] | -1.6734 | 4.4707 | 0 | 0 | -1.1175 | 11.1823 |  |  |  |  | -4.1874 | 0 | [18 empty] | 0 | 1.2959 | [6 empty] | -0.015796 | 0 | -0.001103 | 0 | 0 | 0
1265 |  |  |  |  | 130.3383 | 0 | 26.1101 |  |  | 1828.6678 | [9 empty] | 19.9038 |  |  |  | 31.5877 | 3.106 | 0 | [8 empty] | 0 | 4.4707 | 0 | 0 | 0 | 12.2998 |  |  |  |  | -1.7771 | 0 | [18 empty] | 0 | 1.2959 | [6 empty] | 0 | 12.893 | -0.001103 | 0 | 0 | 0
1266 |  |  |  |  | 128.1868 | 0 | 18.1786 |  |  | 1828.2254 | [9 empty] | 18.6676 |  |  |  | 16.3665 | 3.106 | 0 | [8 empty] | -1.1688 | 3.2942 | 0 | 0 | 0 | 7.7164 |  |  |  |  | 0 | 0.33159 | [18 empty] | 0 | 1.2362 | [6 empty] | 0 | 15.21 | -0.001103 | 0 | 0 | 0
1267 |  |  |  |  | 128.1611 | 0 | 20.6248 |  |  | 1827.2604 | [9 empty] | 17.4792 |  |  |  | 3.756 | 3.106 | 0 | [8 empty] | -2.353 | 2.353 | 0 | 0 | -2.596 | 0 |  |  |  |  | 0 | 0.85421 | [18 empty] | 0 | 1.1884 | [6 empty] | 0 | 12.6047 | -0.001103 | 0 | 0 | 0
1268 |  |  |  |  | 128.9833 | 0 | 22.3286 |  |  | 1825.8713 | [9 empty] | 16.3206 |  |  |  | 3.7546 | 3.106 | 0 | [8 empty] | -2.6126 | 1.7648 | 0 | 0 | -1.8738 | 0 |  |  |  |  | 0 | 1.2784 | [18 empty] | 0 | 1.1586 | [6 empty] | 0 | 0 | -0.001103 | 0 | 0 | 0
1269 |  |  |  |  | 130.6436 | 0 | 23.2933 |  |  | 1824.0564 | [9 empty] | 15.1919 |  |  |  | 3.7533 | 3.106 | 0 | [8 empty] | -2.8626 | 1.1765 | 0 | 0 | -1.1487 | 0 |  |  |  |  | 0 | 1.7042 | [18 empty] | 0 | 1.1287 | [6 empty] | 0 | 0 | -0.001103 | 0 | 0 | 0
1270 |  |  |  |  | 132.88 | 0 | 23.5974 |  |  | 1821.8584 | [9 empty] | 14.0847 |  |  |  | 3.752 | 3.106 | 0 | [8 empty] | -3.0155 | 0.75296 | 0 | 0 | -0.49601 | 0 |  |  |  |  | 0 | 2.0875 | [18 empty] | 0 | 1.1072 | [6 empty] | 0 | 0 | -0.001103 | 0 | 0 | 0
1271 |  |  |  |  | 135.5003 | 0 | 23.5952 |  |  | 1819.482 | [9 empty] | 12.9918 |  |  |  | 3.7506 | 3.106 | 0 | [8 empty] | -3.1174 | 0.4706 | 0 | 0 | -0.19227 | 0 |  |  |  |  | 0 | 2.2659 | [18 empty] | 0 | 1.0929 | [6 empty] | 0 | 0 | -0.001103 | 0 | 0 | 0
1272 |  |  |  |  | 138.5043 | 0 | 23.5078 |  |  | 1817.0557 | [9 empty] | 11.9149 |  |  |  | 3.7493 | 3.106 | 0 | [8 empty] | -3.2193 | 0.18824 | 0 | 0 | -0.10696 | 0 |  |  |  |  | 0 | 2.316 | [18 empty] | 0 | 1.0769 | [6 empty] | 0 | 0 | -0.001103 | 0 | 0 | 0
1273 |  |  |  |  | 141.6037 | 0 | 21.5738 |  |  | 1813.5447 | [9 empty] | 12.8257 |  |  |  | 3.748 | 3.7265 | 0 | [8 empty] | -3.2448 | 0.11765 | 0 | 0 | 0 | 1.7402 |  |  |  |  | 0 | 3.4009 | [18 empty] | -0.91083 | 0 | [6 empty] | 0 | 0 | -0.62163 | 0 | 0 | 0
1274 |  |  |  |  | 144.7987 | 0 | 19.1129 |  |  | 1809.7151 | [9 empty] | 13.7397 |  |  |  | 3.7466 | 4.3468 | 0 | [8 empty] | -3.2703 | 0.04706 | 0 | 0 | 0 | 2.2831 |  |  |  |  | 0 | 3.7197 | [18 empty] | -0.91399 | 0 | [6 empty] | 0 | 0 | -0.62163 | 0 | 0 | 0
1275 |  |  |  |  | 148.025 | 0 | 16.4734 |  |  | 1805.7689 | [9 empty] | 14.6548 |  |  |  | 3.7453 | 4.9669 | 0 | [8 empty] | -3.2788 | 0.02353 | 0 | 0 | 0 | 2.482 |  |  |  |  | 0 | 3.8365 | [18 empty] | -0.91504 | 0 | [6 empty] | 0 | 0 | -0.62163 | 0 | 0 | 0
1276 |  |  |  |  | 150.8984 | 0 | 13.4255 |  |  | 1801.5703 | [9 empty] | 15.5582 |  |  |  | 3.744 | 5.5868 | 0 | [8 empty] | -3.1854 | 0.28236 | 0 | 0 | 0 | 2.9122 |  |  |  |  | 0 | 4.0892 | [18 empty] | -0.90346 | 0 | [6 empty] | 0 | 0 | -0.62163 | 0 | 0 | 0
1277 |  |  |  |  | 153.1307 | 0 | 10.2635 |  |  | 1797.2902 | [9 empty] | 16.4406 |  |  |  | 3.7426 | 6.2064 | 0 | [8 empty] | -3.0155 | 0.75296 | 0 | 0 | 0 | 3.0514 |  |  |  |  | 0 | 4.1709 | [18 empty] | -0.88239 | 0 | [6 empty] | 0 | 0 | -0.62163 | 0 | 0 | 0
1278 |  |  |  |  | 153.8255 | 0 | 7.2128 |  |  | 1793.0604 | [9 empty] | 17.2725 |  |  |  | 3.7413 | 6.8258 | 0 | [8 empty] | -2.6078 | 1.8824 | 0 | 0 | 0 | 2.9661 |  |  |  |  | 0 | 4.1209 | [18 empty] | -0.83183 | 0 | [6 empty] | 0 | 0 | -0.62163 | 0 | 0 | 0
1279 |  |  |  |  | 152.1182 | 0 | 4.4891 |  |  | 1789.0082 | [9 empty] | 18.0253 |  |  |  | 3.74 | 7.445 | 0 | [8 empty] | -1.9707 | 3.6472 | 0 | 0 | 0 | 2.6643 |  |  |  |  | 0 | 3.9436 | [18 empty] | -0.75283 | 0 | [6 empty] | 0 | 0 | -0.62163 | 0 | 0 | 0
1280 |  |  |  |  | 151.0518 | 0 | 3.3174 |  |  | 1785.8546 | [9 empty] | 18.7992 |  |  |  | 7.1554 | 8.064 | 0 | [8 empty] | -2.1406 | 3.1766 | 0 | 0 | 0 | 1.1346 |  |  |  |  | 0 | 3.0452 | [18 empty] | -0.77389 | 0 | [6 empty] | -3.4168 | 0 | -0.62163 | 0 | 0 | 0
1281 |  |  |  |  | 150.3058 | 0 | 3.7097 |  |  | 1783.6139 | [9 empty] | 19.5836 |  |  |  | 11.8199 | 8.6828 | 0 | [8 empty] | -2.2255 | 2.9413 | 0 | 0 | -0.41958 | 0 |  |  |  |  | 0 | 2.1324 | [18 empty] | -0.78443 | 0 | [6 empty] | -4.667 | 0 | -0.62163 | 0 | 0 | 0
1282 |  |  |  |  | 149.0796 | 0 | 4.7895 |  |  | 1781.7791 | [9 empty] | 20.3522 |  |  |  | 12.0445 | 9.3013 | 0 | [8 empty] | -2.0981 | 3.2942 | 0 | 0 | -1.1104 | 0 |  |  |  |  | 0 | 1.7267 | [18 empty] | -0.76863 | 0 | [6 empty] | -0.22887 | 0 | -0.62163 | 0 | 0 | 0
1283 |  |  |  |  | 147.2132 | 0 | 6.1819 |  |  | 1780.1333 | [9 empty] | 21.0998 |  |  |  | 12.0403 | 9.9197 | 0 | [8 empty] | -1.9282 | 3.7648 | 0 | 0 | -1.4319 | 0 |  |  |  |  | 0 | 1.5379 | [18 empty] | -0.74756 | 0 | [6 empty] | 0 | 0 | -0.62163 | 0 | 0 | 0
1284 |  |  |  |  | 144.8347 | 0 | 8.1558 |  |  | 1778.8357 | [9 empty] | 21.8305 |  |  |  | 12.036 | 10.4238 | 0 | [8 empty] | -1.7923 | 4.1413 | 0 | 0 | -2.0248 | 0 |  |  |  |  | 0 | 1.1897 | [18 empty] | -0.73071 | 0 | [6 empty] | 0 | 0 | -0.50763 | 0 | 0 | 0
1285 |  |  |  |  | 142.9692 | 0 | 11.2314 |  |  | 1778.1948 | [9 empty] | 22.1082 |  |  |  | 12.0317 | 10.4238 | 0 | [8 empty] | -1.9282 | 3.7648 | 0 | 0 | -3.1428 | 0 |  |  |  |  | 0 | 0.53305 | [18 empty] | -0.27773 | 0 | [6 empty] | 0 | 0 | -0.0037 | 0 | 0 | 0
1286 |  |  |  |  | 141.0399 | 0 | 15.6066 |  |  | 1778.3322 | [9 empty] | 22.1081 |  |  |  | 12.0275 | 10.4238 | 0 | [8 empty] | -1.9112 | 3.8119 | 0 | 0 | -4.4678 | 0 |  |  |  |  | -0.24509 | 0 | [18 empty] | 0 | 0.000159 | [6 empty] | 0 | 0 | -0.0037 | 0 | 0 | 0
1287 |  |  |  |  | 138.4705 | 0 | 20.5944 |  |  | 1778.8504 | [9 empty] | 18.7079 |  |  |  | 3.7613 | 9.347 | 0 | [8 empty] | -1.7413 | 4.2825 | 0 | 0 | -5.1164 | 0 |  |  |  |  | -0.62604 | 0 | [18 empty] | 0 | 3.4002 | [6 empty] | 0 | 8.2619 | 0 | 1.0731 | 0 | 0
1288 |  |  |  |  | 135.6455 | 0 | 24.9395 |  |  | 1779.0153 | [9 empty] | 15.2982 |  |  |  | 3.76 | 4.56 | 0 | [8 empty] | -1.6734 | 4.4707 | 0 | 0 | -4.5148 | 0 |  |  |  |  | -0.27269 | 0 | [18 empty] | 0 | 3.4097 | [6 empty] | 0 | 0 | 0 | 4.7836 | 0 | 0
1289 |  |  |  |  | 132.821 | 0 | 27.8661 |  |  | 1778.3681 | [9 empty] | 11.8884 |  |  |  | 3.7586 | 2.8491 | 0 | [8 empty] | -1.6734 | 4.4707 | 0 | 0 | -3.1321 | 0 |  |  |  |  | 0 | 0.53937 | [18 empty] | 0 | 3.4097 | [6 empty] | 0 | 0 | 0 | 1.7093 | 0 | 0
1290 |  |  |  |  | 130.1413 | 0 | 29.6837 |  |  | 1777.0839 | [9 empty] | 8.5384 |  |  |  | 3.7573 | 0 | 0 | [8 empty] | -0.64115 | 3.2942 | 0 | 0 | -2.0473 | 0 |  |  |  |  | 0 | 1.1765 | [18 empty] | 0 | 3.35 | [6 empty] | 0 | 0 | 0 | 2.8481 | 0 | 0
1291 |  |  |  |  | 130.2002 | 0 | 30.235 |  |  | 1775.0648 | [9 empty] | 7.5293 |  |  |  | 3.756 | 0 | 0 | [8 empty] | -2.4379 | 2.353 | 0 | 0 | -0.79589 | 0 |  |  |  |  | 0 | 1.9114 | [18 empty] | 0 | 1.0091 | [6 empty] | 0 | 0 | 0 | 0 | 0 | 0
1292 |  |  |  |  | 131.0596 | 0 | 29.5666 |  |  | 1772.3322 | [9 empty] | 8.3664 |  |  |  | 3.7546 | 0.62163 | 0 | [8 empty] | -2.6502 | 1.7648 | 0 | 0 | 0 | 0.41925 |  |  |  |  | 0 | 2.6251 | [18 empty] | -0.8371 | 0 | [6 empty] | 0 | 0 | -0.62163 | 0 | 0 | 0
1293 |  |  |  |  | 132.7195 | 0 | 28.4843 |  |  | 1769.3533 | [9 empty] | 9.2298 |  |  |  | 3.7533 | 1.243 | 0 | [8 empty] | -2.8626 | 1.1765 | 0 | 0 | 0 | 0.83871 |  |  |  |  | 0 | 2.8714 | [18 empty] | -0.86343 | 0 | [6 empty] | 0 | 0 | -0.62163 | 0 | 0 | 0
1294 |  |  |  |  | 134.9554 | 0 | 27.209 |  |  | 1766.2562 | [9 empty] | 10.1122 |  |  |  | 3.752 | 1.8642 | 0 | [8 empty] | -3.0155 | 0.75296 | 0 | 0 | 0 | 1.0405 |  |  |  |  | 0 | 2.99 | [18 empty] | -0.88239 | 0 | [6 empty] | 0 | 0 | -0.62163 | 0 | 0 | 0
1295 |  |  |  |  | 137.5753 | 0 | 25.6386 |  |  | 1762.9796 | [9 empty] | 11.0072 |  |  |  | 3.7506 | 2.4852 | 0 | [8 empty] | -3.1174 | 0.4706 | 0 | 0 | 0 | 1.3463 |  |  |  |  | 0 | 3.1695 | [18 empty] | -0.89503 | 0 | [6 empty] | 0 | 0 | -0.62163 | 0 | 0 | 0
1296 |  |  |  |  | 140.5788 | 0 | 23.5078 |  |  | 1759.3666 | [9 empty] | 11.9149 |  |  |  | 3.7493 | 3.106 | 0 | [8 empty] | -3.2193 | 0.18824 | 0 | 0 | 0 | 1.9196 |  |  |  |  | 0 | 3.5062 | [18 empty] | -0.90767 | 0 | [6 empty] | 0 | 0 | -0.62163 | 0 | 0 | 0
1297 |  |  |  |  | 143.6779 | 0 | 21.5738 |  |  | 1755.8591 | [9 empty] | 12.8257 |  |  |  | 3.748 | 3.7265 | 0 | [8 empty] | -3.2448 | 0.11765 | 0 | 0 | 0 | 1.7402 |  |  |  |  | 0 | 3.4009 | [18 empty] | -0.91083 | 0 | [6 empty] | 0 | 0 | -0.62163 | 0 | 0 | 0
1298 |  |  |  |  | 146.8724 | 0 | 19.1129 |  |  | 1752.033 | [9 empty] | 13.7397 |  |  |  | 3.7466 | 4.3468 | 0 | [8 empty] | -3.2703 | 0.04706 | 0 | 0 | 0 | 2.2831 |  |  |  |  | 0 | 3.7197 | [18 empty] | -0.91399 | 0 | [6 empty] | 0 | 0 | -0.62163 | 0 | 0 | 0
1299 |  |  |  |  | 150.0983 | 0 | 16.4734 |  |  | 1748.0903 | [9 empty] | 14.6548 |  |  |  | 3.7453 | 4.9669 | 0 | [8 empty] | -3.2788 | 0.02353 | 0 | 0 | 0 | 2.482 |  |  |  |  | 0 | 3.8365 | [18 empty] | -0.91504 | 0 | [6 empty] | 0 | 0 | -0.62163 | 0 | 0 | 0
1300 |  |  |  |  | 152.9713 | 0 | 13.4255 |  |  | 1743.8951 | [9 empty] | 15.5582 |  |  |  | 3.744 | 5.5868 | 0 | [8 empty] | -3.1854 | 0.28236 | 0 | 0 | 0 | 2.9122 |  |  |  |  | 0 | 4.0892 | [18 empty] | -0.90346 | 0 | [6 empty] | 0 | 0 | -0.62163 | 0 | 0 | 0
1301 |  |  |  |  | 155.2033 | 0 | 10.2635 |  |  | 1739.6185 | [9 empty] | 16.4406 |  |  |  | 3.7426 | 6.2064 | 0 | [8 empty] | -3.0155 | 0.75296 | 0 | 0 | 0 | 3.0514 |  |  |  |  | 0 | 4.1709 | [18 empty] | -0.88239 | 0 | [6 empty] | 0 | 0 | -0.62163 | 0 | 0 | 0
1302 |  |  |  |  | 155.8976 | 0 | 7.2128 |  |  | 1735.3923 | [9 empty] | 17.2725 |  |  |  | 3.7413 | 6.8258 | 0 | [8 empty] | -2.6078 | 1.8824 | 0 | 0 | 0 | 2.9661 |  |  |  |  | 0 | 4.1209 | [18 empty] | -0.83183 | 0 | [6 empty] | 0 | 0 | -0.62163 | 0 | 0 | 0
1303 |  |  |  |  | 154.1899 | 0 | 4.4891 |  |  | 1731.3435 | [9 empty] | 18.0253 |  |  |  | 3.74 | 7.445 | 0 | [8 empty] | -1.9707 | 3.6472 | 0 | 0 | 0 | 2.6643 |  |  |  |  | 0 | 3.9436 | [18 empty] | -0.75283 | 0 | [6 empty] | 0 | 0 | -0.62163 | 0 | 0 | 0
1304 |  |  |  |  | 153.1231 | 0 | 3.3174 |  |  | 1728.1934 | [9 empty] | 18.7992 |  |  |  | 7.1554 | 8.064 | 0 | [8 empty] | -2.1406 | 3.1766 | 0 | 0 | 0 | 1.1346 |  |  |  |  | 0 | 3.0452 | [18 empty] | -0.77389 | 0 | [6 empty] | -3.4168 | 0 | -0.62163 | 0 | 0 | 0
1305 |  |  |  |  | 152.3767 | 0 | 3.7097 |  |  | 1725.9562 | [9 empty] | 19.5836 |  |  |  | 11.8199 | 8.6828 | 0 | [8 empty] | -2.2255 | 2.9413 | 0 | 0 | -0.41958 | 0 |  |  |  |  | 0 | 2.1324 | [18 empty] | -0.78443 | 0 | [6 empty] | -4.667 | 0 | -0.62163 | 0 | 0 | 0
1306 |  |  |  |  | 151.1501 | 0 | 4.7895 |  |  | 1724.1249 | [9 empty] | 20.3522 |  |  |  | 12.0445 | 9.3013 | 0 | [8 empty] | -2.0981 | 3.2942 | 0 | 0 | -1.1104 | 0 |  |  |  |  | 0 | 1.7267 | [18 empty] | -0.76863 | 0 | [6 empty] | -0.22887 | 0 | -0.62163 | 0 | 0 | 0
1307 |  |  |  |  | 149.2832 | 0 | 6.1819 |  |  | 1722.4826 | [9 empty] | 21.0998 |  |  |  | 12.0403 | 9.9197 | 0 | [8 empty] | -1.9282 | 3.7648 | 0 | 0 | -1.4319 | 0 |  |  |  |  | 0 | 1.5379 | [18 empty] | -0.74756 | 0 | [6 empty] | 0 | 0 | -0.62163 | 0 | 0 | 0
1308 |  |  |  |  | 146.9043 | 0 | 8.1558 |  |  | 1721.1885 | [9 empty] | 21.8305 |  |  |  | 12.036 | 10.4238 | 0 | [8 empty] | -1.7923 | 4.1413 | 0 | 0 | -2.0248 | 0 |  |  |  |  | 0 | 1.1897 | [18 empty] | -0.73071 | 0 | [6 empty] | 0 | 0 | -0.50763 | 0 | 0 | 0
1309 |  |  |  |  | 145.0384 | 0 | 11.2314 |  |  | 1720.5511 | [9 empty] | 22.1082 |  |  |  | 12.0317 | 10.4238 | 0 | [8 empty] | -1.9282 | 3.7648 | 0 | 0 | -3.1428 | 0 |  |  |  |  | 0 | 0.53305 | [18 empty] | -0.27773 | 0 | [6 empty] | 0 | 0 | -0.0037 | 0 | 0 | 0
1310 |  |  |  |  | 143.1087 | 0 | 15.6066 |  |  | 1720.6919 | [9 empty] | 22.1081 |  |  |  | 12.0275 | 10.4238 | 0 | [8 empty] | -1.9112 | 3.8119 | 0 | 0 | -4.4678 | 0 |  |  |  |  | -0.24509 | 0 | [18 empty] | 0 | 0.000159 | [6 empty] | 0 | 0 | -0.0037 | 0 | 0 | 0
1311 |  |  |  |  | 140.5389 | 0 | 20.5944 |  |  | 1721.2137 | [9 empty] | 18.7079 |  |  |  | 3.7613 | 9.347 | 0 | [8 empty] | -1.7413 | 4.2825 | 0 | 0 | -5.1164 | 0 |  |  |  |  | -0.62604 | 0 | [18 empty] | 0 | 3.4002 | [6 empty] | 0 | 8.2619 | 0 | 1.0731 | 0 | 0
1312 |  |  |  |  | 137.7134 | 0 | 24.9395 |  |  | 1721.3821 | [9 empty] | 15.2982 |  |  |  | 3.76 | 4.56 | 0 | [8 empty] | -1.6734 | 4.4707 | 0 | 0 | -4.5148 | 0 |  |  |  |  | -0.27269 | 0 | [18 empty] | 0 | 3.4097 | [6 empty] | 0 | 0 | 0 | 4.7836 | 0 | 0
1313 |  |  |  |  | 134.8885 | 0 | 27.8661 |  |  | 1720.7384 | [9 empty] | 11.8884 |  |  |  | 3.7586 | 2.8491 | 0 | [8 empty] | -1.6734 | 4.4707 | 0 | 0 | -3.1321 | 0 |  |  |  |  | 0 | 0.53937 | [18 empty] | 0 | 3.4097 | [6 empty] | 0 | 0 | 0 | 1.7093 | 0 | 0
1314 |  |  |  |  | 132.2085 | 0 | 29.6837 |  |  | 1719.4576 | [9 empty] | 8.5384 |  |  |  | 3.7573 | 0 | 0 | [8 empty] | -0.64115 | 3.2942 | 0 | 0 | -2.0473 | 0 |  |  |  |  | 0 | 1.1765 | [18 empty] | 0 | 3.35 | [6 empty] | 0 | 0 | 0 | 2.8481 | 0 | 0
1315 |  |  |  |  | 132.2669 | 0 | 30.235 |  |  | 1717.442 | [9 empty] | 7.5293 |  |  |  | 3.756 | 0 | 0 | [8 empty] | -2.4379 | 2.353 | 0 | 0 | -0.79589 | 0 |  |  |  |  | 0 | 1.9114 | [18 empty] | 0 | 1.0091 | [6 empty] | 0 | 0 | 0 | 0 | 0 | 0
1316 |  |  |  |  | 133.1259 | 0 | 29.5666 |  |  | 1714.7129 | [9 empty] | 8.3664 |  |  |  | 3.7546 | 0.62163 | 0 | [8 empty] | -2.6502 | 1.7648 | 0 | 0 | 0 | 0.41925 |  |  |  |  | 0 | 2.6251 | [18 empty] | -0.8371 | 0 | [6 empty] | 0 | 0 | -0.62163 | 0 | 0 | 0
1317 |  |  |  |  | 134.7853 | 0 | 28.4843 |  |  | 1711.7376 | [9 empty] | 9.2298 |  |  |  | 3.7533 | 1.243 | 0 | [8 empty] | -2.8626 | 1.1765 | 0 | 0 | 0 | 0.83871 |  |  |  |  | 0 | 2.8714 | [18 empty] | -0.86343 | 0 | [6 empty] | 0 | 0 | -0.62163 | 0 | 0 | 0
1318 |  |  |  |  | 137.0209 | 0 | 27.209 |  |  | 1708.6439 | [9 empty] | 10.1122 |  |  |  | 3.752 | 1.8642 | 0 | [8 empty] | -3.0155 | 0.75296 | 0 | 0 | 0 | 1.0405 |  |  |  |  | 0 | 2.99 | [18 empty] | -0.88239 | 0 | [6 empty] | 0 | 0 | -0.62163 | 0 | 0 | 0
1319 |  |  |  |  | 139.6403 | 0 | 25.6386 |  |  | 1705.3708 | [9 empty] | 11.0072 |  |  |  | 3.7506 | 2.4852 | 0 | [8 empty] | -3.1174 | 0.4706 | 0 | 0 | 0 | 1.3463 |  |  |  |  | 0 | 3.1695 | [18 empty] | -0.89503 | 0 | [6 empty] | 0 | 0 | -0.62163 | 0 | 0 | 0
1320 |  |  |  |  | 142.6435 | 0 | 23.5078 |  |  | 1701.7613 | [9 empty] | 11.9149 |  |  |  | 3.7493 | 3.106 | 0 | [8 empty] | -3.2193 | 0.18824 | 0 | 0 | 0 | 1.9196 |  |  |  |  | 0 | 3.5062 | [18 empty] | -0.90767 | 0 | [6 empty] | 0 | 0 | -0.62163 | 0 | 0 | 0
1321 |  |  |  |  | 145.7422 | 0 | 22.2803 |  |  | 1698.6722 | [9 empty] | 14.6901 |  |  |  | 3.748 | 3.933 | 0 | [8 empty] | -3.2448 | 0.11765 | 0 | 0 | 0 | 1.0337 |  |  |  |  | 0 | 2.986 | [18 empty] | -2.7752 | 0 | [6 empty] | 0 | 0 | -0.82816 | 0 | 0 | 0
1322 |  |  |  |  | 148.9363 | 0 | 20.0635 |  |  | 1694.9963 | [9 empty] | 17.4213 |  |  |  | 3.7466 | 1.5943 | 0 | [8 empty] | -3.2703 | 0.04706 | 0 | 0 | 0 | 2.0332 |  |  |  |  | 0 | 3.573 | [18 empty] | -2.7312 | 0 | [6 empty] | 0 | 0 | 0 | 2.3374 | 0 | 0
1323 |  |  |  |  | 152.1618 | 0 | 17.0419 |  |  | 1690.8372 | [9 empty] | 18.4155 |  |  |  | 3.7453 | 0 | 0 | [8 empty] | -3.2788 | 0.02353 | 0 | 0 | 0 | 2.8563 |  |  |  |  | 0 | 4.0564 | [18 empty] | -0.99421 | 0 | [6 empty] | 0 | 0 | 0 | 1.5937 | 0 | 0
1324 |  |  |  |  | 155.0343 | 0 | 13.5679 |  |  | 1686.3981 | [9 empty] | 18.6621 |  |  |  | 3.744 | 0 | 0 | [8 empty] | -3.1854 | 0.28236 | 0 | 0 | 0 | 3.3336 |  |  |  |  | 0 | 4.3366 | [18 empty] | -0.24663 | 0 | [6 empty] | 0 | 0 | 0 | 0 | 0 | 0
1325 |  |  |  |  | 157.2658 | 0 | 9.8314 |  |  | 1681.7883 | [9 empty] | 18.2266 |  |  |  | 3.7426 | 0 | 0 | [8 empty] | -3.0155 | 0.75296 | 0 | 0 | 0 | 3.6247 |  |  |  |  | 0 | 4.5076 | [18 empty] | 0 | 0.43556 | [6 empty] | 0 | 0 | 0 | 0 | 0 | 0
1326 |  |  |  |  | 156.6199 | 0 | 5.8808 |  |  | 1677.0349 | [9 empty] | 17.062 |  |  |  | 3.7413 | 0 | 0 | [8 empty] | -1.268 | 1.8824 | 0 | 0 | 0 | 3.8696 |  |  |  |  | 0 | 4.6515 | [18 empty] | 0 | 1.1645 | [6 empty] | 0 | 0 | 0 | 0 | 0 | 0
1327 |  |  |  |  | 152.9415 | 0 | 2.141 |  |  | 1672.3865 | [9 empty] | 15.8079 |  |  |  | 0 | 0 | 0 | [8 empty] | 0 | 3.6472 | 0 | 0 | 0 | 3.6913 |  |  |  |  | 0 | 4.5468 | [18 empty] | 0 | 1.2541 | [6 empty] | 0 | 3.74 | 0 | 0 | 0 | 0
1328 |  |  |  |  | 149.7343 | 0 | 0 |  |  | 1668.6593 | [9 empty] | 14.5777 |  |  |  | 0 | 0 | 0 | [8 empty] | 0 | 3.1766 | 0 | 0 | 0 | 2.1234 |  |  |  |  | 0 | 3.6259 | [18 empty] | 0 | 1.2302 | [6 empty] | 0 | 0 | 0 | 0 | 0 | 0
1329 |  |  |  |  | 148.9886 | 0 | 0.52642 |  |  | 1666.4885 | [9 empty] | 13.6492 |  |  |  | 3.7659 | 0 | 0 | [8 empty] | -2.2255 | 2.9413 | 0 | 0 | -0.52642 | 0 |  |  |  |  | 0 | 2.0697 | [18 empty] | 0 | 0.92851 | [6 empty] | -3.7659 | 0 | 0 | 0 | 0 | 0
1330 |  |  |  |  | 147.7627 | 0 | 3.8981 |  |  | 1665.9914 | [9 empty] | 16.0909 |  |  |  | 13.0591 | 0 | 0 | [8 empty] | -2.0981 | 3.2942 | 0 | 0 | -3.3761 | 0 |  |  |  |  | 0 | 0.39608 | [18 empty] | -2.4418 | 0 | [6 empty] | -9.2946 | 0 | 0 | 0 | 0 | 0
1331 |  |  |  |  | 145.8965 | 0 | 10.178 |  |  | 1667.2187 | [9 empty] | 18.7029 |  |  |  | 31.613 | 1.1756 | 0 | [8 empty] | -1.9282 | 3.7648 | 0 | 0 | -6.312 | 0 |  |  |  |  | -1.3282 | 0 | [18 empty] | -2.612 | 0 | [6 empty] | -18.5585 | 0 | -1.1756 | 0 | 0 | 0
1332 |  |  |  |  | 143.5183 | 0 | 18.9187 |  |  | 1669.9214 | [9 empty] | 21.298 |  |  |  | 40.4887 | 2.6172 | 0 | [8 empty] | -1.7923 | 4.1413 | 0 | 0 | -8.8245 | 0 |  |  |  |  | -2.8038 | 0 | [18 empty] | -2.5951 | 0 | [6 empty] | -8.887 | 0 | -1.4421 | 0 | 0 | 0
1333 |  |  |  |  | 141.653 | 0 | 29.2846 |  |  | 1673.6209 | [9 empty] | 23.91 |  |  |  | 44.4965 | 3.106 | 0 | [8 empty] | -1.9282 | 3.7648 | 0 | 0 | -10.5218 | 0 |  |  |  |  | -3.8007 | 0 | [18 empty] | -2.612 | 0 | [6 empty] | -4.0222 | 0 | -0.48964 | 0 | 0 | 0
1334 |  |  |  |  | 139.724 | 0 | 40.6118 |  |  | 1677.9348 | [9 empty] | 23.782 |  |  |  | 44.4965 | 3.106 | 0 | [8 empty] | -1.9112 | 3.8119 | 0 | 0 | -11.5684 | 0 |  |  |  |  | -4.4153 | 0 | [18 empty] | 0 | 0.12795 | [6 empty] | -0.015796 | 0 | -0.001103 | 0 | 0 | 0
1335 |  |  |  |  | 137.1549 | 0 | 49.1993 |  |  | 1682.4872 | [9 empty] | 22.4956 |  |  |  | 44.4965 | 3.106 | 0 | [8 empty] | -1.7413 | 4.2825 | 0 | 0 | -8.9222 | 0 |  |  |  |  | -4.6541 | 0 | [18 empty] | 0 | 1.2864 | [6 empty] | -0.015796 | 0 | -0.001103 | 0 | 0 | 0
1336 |  |  |  |  | 134.3301 | 0 | 38.7291 |  |  | 1686.5727 | [9 empty] | 21.1997 |  |  |  | 44.4965 | 3.106 | 0 | [8 empty] | -1.6734 | 4.4707 | 0 | 0 | -1.1175 | 11.1823 |  |  |  |  | -4.1874 | 0 | [18 empty] | 0 | 1.2959 | [6 empty] | -0.015796 | 0 | -0.001103 | 0 | 0 | 0
1337 |  |  |  |  | 129.8325 | 0 | 26.1101 |  |  | 1688.2476 | [9 empty] | 19.9038 |  |  |  | 31.5877 | 3.106 | 0 | [8 empty] | 0 | 4.4707 | 0 | 0 | 0 | 12.2998 |  |  |  |  | -1.7771 | 0 | [18 empty] | 0 | 1.2959 | [6 empty] | 0 | 12.893 | -0.001103 | 0 | 0 | 0
1338 |  |  |  |  | 127.6811 | 0 | 18.1786 |  |  | 1687.8137 | [9 empty] | 18.6676 |  |  |  | 16.3665 | 3.106 | 0 | [8 empty] | -1.1688 | 3.2942 | 0 | 0 | 0 | 7.7164 |  |  |  |  | 0 | 0.33159 | [18 empty] | 0 | 1.2362 | [6 empty] | 0 | 15.21 | -0.001103 | 0 | 0 | 0
1339 |  |  |  |  | 127.6555 | 0 | 20.6248 |  |  | 1686.8572 | [9 empty] | 17.4792 |  |  |  | 3.756 | 3.106 | 0 | [8 empty] | -2.353 | 2.353 | 0 | 0 | -2.596 | 0 |  |  |  |  | 0 | 0.85421 | [18 empty] | 0 | 1.1884 | [6 empty] | 0 | 12.6047 | -0.001103 | 0 | 0 | 0
1340 |  |  |  |  | 128.4778 | 0 | 22.3286 |  |  | 1685.4766 | [9 empty] | 16.3206 |  |  |  | 3.7546 | 3.106 | 0 | [8 empty] | -2.6126 | 1.7648 | 0 | 0 | -1.8738 | 0 |  |  |  |  | 0 | 1.2784 | [18 empty] | 0 | 1.1586 | [6 empty] | 0 | 0 | -0.001103 | 0 | 0 | 0
1341 |  |  |  |  | 130.1382 | 0 | 23.2933 |  |  | 1683.6703 | [9 empty] | 15.1919 |  |  |  | 3.7533 | 3.106 | 0 | [8 empty] | -2.8626 | 1.1765 | 0 | 0 | -1.1487 | 0 |  |  |  |  | 0 | 1.7042 | [18 empty] | 0 | 1.1287 | [6 empty] | 0 | 0 | -0.001103 | 0 | 0 | 0
1342 |  |  |  |  | 132.3747 | 0 | 23.5974 |  |  | 1681.4807 | [9 empty] | 14.0847 |  |  |  | 3.752 | 3.106 | 0 | [8 empty] | -3.0155 | 0.75296 | 0 | 0 | -0.49601 | 0 |  |  |  |  | 0 | 2.0875 | [18 empty] | 0 | 1.1072 | [6 empty] | 0 | 0 | -0.001103 | 0 | 0 | 0
1343 |  |  |  |  | 134.995 | 0 | 23.5952 |  |  | 1679.1129 | [9 empty] | 12.9918 |  |  |  | 3.7506 | 3.106 | 0 | [8 empty] | -3.1174 | 0.4706 | 0 | 0 | -0.19227 | 0 |  |  |  |  | 0 | 2.2659 | [18 empty] | 0 | 1.0929 | [6 empty] | 0 | 0 | -0.001103 | 0 | 0 | 0
1344 |  |  |  |  | 137.9992 | 0 | 23.5078 |  |  | 1676.6951 | [9 empty] | 11.9149 |  |  |  | 3.7493 | 3.106 | 0 | [8 empty] | -3.2193 | 0.18824 | 0 | 0 | -0.10696 | 0 |  |  |  |  | 0 | 2.316 | [18 empty] | 0 | 1.0769 | [6 empty] | 0 | 0 | -0.001103 | 0 | 0 | 0
1345 |  |  |  |  | 141.0987 | 0 | 21.5738 |  |  | 1673.1926 | [9 empty] | 12.8257 |  |  |  | 3.748 | 3.7265 | 0 | [8 empty] | -3.2448 | 0.11765 | 0 | 0 | 0 | 1.7402 |  |  |  |  | 0 | 3.4009 | [18 empty] | -0.91083 | 0 | [6 empty] | 0 | 0 | -0.62163 | 0 | 0 | 0
1346 |  |  |  |  | 144.2938 | 0 | 19.1129 |  |  | 1669.3715 | [9 empty] | 13.7397 |  |  |  | 3.7466 | 4.3468 | 0 | [8 empty] | -3.2703 | 0.04706 | 0 | 0 | 0 | 2.2831 |  |  |  |  | 0 | 3.7197 | [18 empty] | -0.91399 | 0 | [6 empty] | 0 | 0 | -0.62163 | 0 | 0 | 0
1347 |  |  |  |  | 147.5202 | 0 | 16.4734 |  |  | 1665.4338 | [9 empty] | 14.6548 |  |  |  | 3.7453 | 4.9669 | 0 | [8 empty] | -3.2788 | 0.02353 | 0 | 0 | 0 | 2.482 |  |  |  |  | 0 | 3.8365 | [18 empty] | -0.91504 | 0 | [6 empty] | 0 | 0 | -0.62163 | 0 | 0 | 0
1348 |  |  |  |  | 150.3937 | 0 | 13.4255 |  |  | 1661.2437 | [9 empty] | 15.5582 |  |  |  | 3.744 | 5.5868 | 0 | [8 empty] | -3.1854 | 0.28236 | 0 | 0 | 0 | 2.9122 |  |  |  |  | 0 | 4.0892 | [18 empty] | -0.90346 | 0 | [6 empty] | 0 | 0 | -0.62163 | 0 | 0 | 0
1349 |  |  |  |  | 152.6261 | 0 | 10.2635 |  |  | 1656.9721 | [9 empty] | 16.4406 |  |  |  | 3.7426 | 6.2064 | 0 | [8 empty] | -3.0155 | 0.75296 | 0 | 0 | 0 | 3.0514 |  |  |  |  | 0 | 4.1709 | [18 empty] | -0.88239 | 0 | [6 empty] | 0 | 0 | -0.62163 | 0 | 0 | 0
1350 |  |  |  |  | 153.321 | 0 | 7.2128 |  |  | 1652.7508 | [9 empty] | 17.2725 |  |  |  | 3.7413 | 6.8258 | 0 | [8 empty] | -2.6078 | 1.8824 | 0 | 0 | 0 | 2.9661 |  |  |  |  | 0 | 4.1209 | [18 empty] | -0.83183 | 0 | [6 empty] | 0 | 0 | -0.62163 | 0 | 0 | 0
1351 |  |  |  |  | 151.6138 | 0 | 4.4891 |  |  | 1648.7071 | [9 empty] | 18.0253 |  |  |  | 3.74 | 7.445 | 0 | [8 empty] | -1.9707 | 3.6472 | 0 | 0 | 0 | 2.6643 |  |  |  |  | 0 | 3.9436 | [18 empty] | -0.75283 | 0 | [6 empty] | 0 | 0 | -0.62163 | 0 | 0 | 0
1352 |  |  |  |  | 150.5475 | 0 | 3.3174 |  |  | 1645.5619 | [9 empty] | 18.7992 |  |  |  | 7.1554 | 8.064 | 0 | [8 empty] | -2.1406 | 3.1766 | 0 | 0 | 0 | 1.1346 |  |  |  |  | 0 | 3.0452 | [18 empty] | -0.77389 | 0 | [6 empty] | -3.4168 | 0 | -0.62163 | 0 | 0 | 0
1353 |  |  |  |  | 149.8016 | 0 | 3.7097 |  |  | 1643.3298 | [9 empty] | 19.5836 |  |  |  | 11.8199 | 8.6828 | 0 | [8 empty] | -2.2255 | 2.9413 | 0 | 0 | -0.41958 | 0 |  |  |  |  | 0 | 2.1324 | [18 empty] | -0.78443 | 0 | [6 empty] | -4.667 | 0 | -0.62163 | 0 | 0 | 0
1354 |  |  |  |  | 148.5755 | 0 | 4.7895 |  |  | 1641.5035 | [9 empty] | 20.3522 |  |  |  | 12.0445 | 9.3013 | 0 | [8 empty] | -2.0981 | 3.2942 | 0 | 0 | -1.1104 | 0 |  |  |  |  | 0 | 1.7267 | [18 empty] | -0.76863 | 0 | [6 empty] | -0.22887 | 0 | -0.62163 | 0 | 0 | 0
1355 |  |  |  |  | 146.7092 | 0 | 6.1819 |  |  | 1639.8662 | [9 empty] | 21.0998 |  |  |  | 12.0403 | 9.9197 | 0 | [8 empty] | -1.9282 | 3.7648 | 0 | 0 | -1.4319 | 0 |  |  |  |  | 0 | 1.5379 | [18 empty] | -0.74756 | 0 | [6 empty] | 0 | 0 | -0.62163 | 0 | 0 | 0
1356 |  |  |  |  | 144.3308 | 0 | 8.1558 |  |  | 1638.5771 | [9 empty] | 21.8305 |  |  |  | 12.036 | 10.4238 | 0 | [8 empty] | -1.7923 | 4.1413 | 0 | 0 | -2.0248 | 0 |  |  |  |  | 0 | 1.1897 | [18 empty] | -0.73071 | 0 | [6 empty] | 0 | 0 | -0.50763 | 0 | 0 | 0
1357 |  |  |  |  | 142.4654 | 0 | 11.2314 |  |  | 1637.9447 | [9 empty] | 22.1082 |  |  |  | 12.0317 | 10.4238 | 0 | [8 empty] | -1.9282 | 3.7648 | 0 | 0 | -3.1428 | 0 |  |  |  |  | 0 | 0.53305 | [18 empty] | -0.27773 | 0 | [6 empty] | 0 | 0 | -0.0037 | 0 | 0 | 0
1358 |  |  |  |  | 140.5362 | 0 | 15.6066 |  |  | 1638.0906 | [9 empty] | 22.1081 |  |  |  | 12.0275 | 10.4238 | 0 | [8 empty] | -1.9112 | 3.8119 | 0 | 0 | -4.4678 | 0 |  |  |  |  | -0.24509 | 0 | [18 empty] | 0 | 0.000159 | [6 empty] | 0 | 0 | -0.0037 | 0 | 0 | 0
1359 |  |  |  |  | 137.9669 | 0 | 20.5944 |  |  | 1638.6173 | [9 empty] | 18.7079 |  |  |  | 3.7613 | 9.347 | 0 | [8 empty] | -1.7413 | 4.2825 | 0 | 0 | -5.1164 | 0 |  |  |  |  | -0.62604 | 0 | [18 empty] | 0 | 3.4002 | [6 empty] | 0 | 8.2619 | 0 | 1.0731 | 0 | 0
1360 |  |  |  |  | 135.142 | 0 | 24.9395 |  |  | 1638.7907 | [9 empty] | 15.2982 |  |  |  | 3.76 | 4.56 | 0 | [8 empty] | -1.6734 | 4.4707 | 0 | 0 | -4.5148 | 0 |  |  |  |  | -0.27269 | 0 | [18 empty] | 0 | 3.4097 | [6 empty] | 0 | 0 | 0 | 4.7836 | 0 | 0
1361 |  |  |  |  | 132.3176 | 0 | 27.8661 |  |  | 1638.152 | [9 empty] | 11.8884 |  |  |  | 3.7586 | 2.8491 | 0 | [8 empty] | -1.6734 | 4.4707 | 0 | 0 | -3.1321 | 0 |  |  |  |  | 0 | 0.53937 | [18 empty] | 0 | 3.4097 | [6 empty] | 0 | 0 | 0 | 1.7093 | 0 | 0
1362 |  |  |  |  | 129.638 | 0 | 29.6837 |  |  | 1636.8763 | [9 empty] | 8.5384 |  |  |  | 3.7573 | 0 | 0 | [8 empty] | -0.64115 | 3.2942 | 0 | 0 | -2.0473 | 0 |  |  |  |  | 0 | 1.1765 | [18 empty] | 0 | 3.35 | [6 empty] | 0 | 0 | 0 | 2.8481 | 0 | 0
1363 |  |  |  |  | 129.697 | 0 | 30.235 |  |  | 1634.8657 | [9 empty] | 7.5293 |  |  |  | 3.756 | 0 | 0 | [8 empty] | -2.4379 | 2.353 | 0 | 0 | -0.79589 | 0 |  |  |  |  | 0 | 1.9114 | [18 empty] | 0 | 1.0091 | [6 empty] | 0 | 0 | 0 | 0 | 0 | 0
1364 |  |  |  |  | 130.5565 | 0 | 29.5666 |  |  | 1632.1415 | [9 empty] | 8.3664 |  |  |  | 3.7546 | 0.62163 | 0 | [8 empty] | -2.6502 | 1.7648 | 0 | 0 | 0 | 0.41925 |  |  |  |  | 0 | 2.6251 | [18 empty] | -0.8371 | 0 | [6 empty] | 0 | 0 | -0.62163 | 0 | 0 | 0
1365 |  |  |  |  | 132.2165 | 0 | 28.4843 |  |  | 1629.1712 | [9 empty] | 9.2298 |  |  |  | 3.7533 | 1.243 | 0 | [8 empty] | -2.8626 | 1.1765 | 0 | 0 | 0 | 0.83871 |  |  |  |  | 0 | 2.8714 | [18 empty] | -0.86343 | 0 | [6 empty] | 0 | 0 | -0.62163 | 0 | 0 | 0
1366 |  |  |  |  | 134.4525 | 0 | 27.209 |  |  | 1626.0825 | [9 empty] | 10.1122 |  |  |  | 3.752 | 1.8642 | 0 | [8 empty] | -3.0155 | 0.75296 | 0 | 0 | 0 | 1.0405 |  |  |  |  | 0 | 2.99 | [18 empty] | -0.88239 | 0 | [6 empty] | 0 | 0 | -0.62163 | 0 | 0 | 0
1367 |  |  |  |  | 137.0725 | 0 | 25.6386 |  |  | 1622.8145 | [9 empty] | 11.0072 |  |  |  | 3.7506 | 2.4852 | 0 | [8 empty] | -3.1174 | 0.4706 | 0 | 0 | 0 | 1.3463 |  |  |  |  | 0 | 3.1695 | [18 empty] | -0.89503 | 0 | [6 empty] | 0 | 0 | -0.62163 | 0 | 0 | 0
1368 |  |  |  |  | 140.0762 | 0 | 23.5078 |  |  | 1619.2099 | [9 empty] | 11.9149 |  |  |  | 3.7493 | 3.106 | 0 | [8 empty] | -3.2193 | 0.18824 | 0 | 0 | 0 | 1.9196 |  |  |  |  | 0 | 3.5062 | [18 empty] | -0.90767 | 0 | [6 empty] | 0 | 0 | -0.62163 | 0 | 0 | 0
1369 |  |  |  |  | 143.1753 | 0 | 22.2803 |  |  | 1616.1259 | [9 empty] | 14.6901 |  |  |  | 3.748 | 3.933 | 0 | [8 empty] | -3.2448 | 0.11765 | 0 | 0 | 0 | 1.0337 |  |  |  |  | 0 | 2.986 | [18 empty] | -2.7752 | 0 | [6 empty] | 0 | 0 | -0.82816 | 0 | 0 | 0
1370 |  |  |  |  | 146.3699 | 0 | 20.0635 |  |  | 1612.455 | [9 empty] | 17.4213 |  |  |  | 3.7466 | 1.5943 | 0 | [8 empty] | -3.2703 | 0.04706 | 0 | 0 | 0 | 2.0332 |  |  |  |  | 0 | 3.573 | [18 empty] | -2.7312 | 0 | [6 empty] | 0 | 0 | 0 | 2.3374 | 0 | 0
1371 |  |  |  |  | 149.5959 | 0 | 17.0419 |  |  | 1608.3009 | [9 empty] | 18.4155 |  |  |  | 3.7453 | 0 | 0 | [8 empty] | -3.2788 | 0.02353 | 0 | 0 | 0 | 2.8563 |  |  |  |  | 0 | 4.0564 | [18 empty] | -0.99421 | 0 | [6 empty] | 0 | 0 | 0 | 1.5937 | 0 | 0
1372 |  |  |  |  | 152.469 | 0 | 13.5679 |  |  | 1603.8668 | [9 empty] | 18.6621 |  |  |  | 3.744 | 0 | 0 | [8 empty] | -3.1854 | 0.28236 | 0 | 0 | 0 | 3.3336 |  |  |  |  | 0 | 4.3366 | [18 empty] | -0.24663 | 0 | [6 empty] | 0 | 0 | 0 | 0 | 0 | 0
1373 |  |  |  |  | 154.7011 | 0 | 9.8314 |  |  | 1599.262 | [9 empty] | 18.2266 |  |  |  | 3.7426 | 0 | 0 | [8 empty] | -3.0155 | 0.75296 | 0 | 0 | 0 | 3.6247 |  |  |  |  | 0 | 4.5076 | [18 empty] | 0 | 0.43556 | [6 empty] | 0 | 0 | 0 | 0 | 0 | 0
1374 |  |  |  |  | 154.0557 | 0 | 5.8808 |  |  | 1594.5136 | [9 empty] | 17.062 |  |  |  | 3.7413 | 0 | 0 | [8 empty] | -1.268 | 1.8824 | 0 | 0 | 0 | 3.8696 |  |  |  |  | 0 | 4.6515 | [18 empty] | 0 | 1.1645 | [6 empty] | 0 | 0 | 0 | 0 | 0 | 0
1375 |  |  |  |  | 150.3777 | 0 | 2.141 |  |  | 1589.8702 | [9 empty] | 15.8079 |  |  |  | 0 | 0 | 0 | [8 empty] | 0 | 3.6472 | 0 | 0 | 0 | 3.6913 |  |  |  |  | 0 | 4.5468 | [18 empty] | 0 | 1.2541 | [6 empty] | 0 | 3.74 | 0 | 0 | 0 | 0
1376 |  |  |  |  | 147.1711 | 0 | 0 |  |  | 1586.1479 | [9 empty] | 14.5777 |  |  |  | 0 | 0 | 0 | [8 empty] | 0 | 3.1766 | 0 | 0 | 0 | 2.1234 |  |  |  |  | 0 | 3.6259 | [18 empty] | 0 | 1.2302 | [6 empty] | 0 | 0 | 0 | 0 | 0 | 0
1377 |  |  |  |  | 146.4259 | 0 | 0.52642 |  |  | 1583.9821 | [9 empty] | 13.6492 |  |  |  | 3.7659 | 0 | 0 | [8 empty] | -2.2255 | 2.9413 | 0 | 0 | -0.52642 | 0 |  |  |  |  | 0 | 2.0697 | [18 empty] | 0 | 0.92851 | [6 empty] | -3.7659 | 0 | 0 | 0 | 0 | 0
1378 |  |  |  |  | 145.2005 | 0 | 3.8981 |  |  | 1583.4901 | [9 empty] | 16.0909 |  |  |  | 13.0591 | 0 | 0 | [8 empty] | -2.0981 | 3.2942 | 0 | 0 | -3.3761 | 0 |  |  |  |  | 0 | 0.39608 | [18 empty] | -2.4418 | 0 | [6 empty] | -9.2946 | 0 | 0 | 0 | 0 | 0
1379 |  |  |  |  | 143.3348 | 0 | 10.178 |  |  | 1584.7223 | [9 empty] | 18.7029 |  |  |  | 31.613 | 1.1756 | 0 | [8 empty] | -1.9282 | 3.7648 | 0 | 0 | -6.312 | 0 |  |  |  |  | -1.3282 | 0 | [18 empty] | -2.612 | 0 | [6 empty] | -18.5585 | 0 | -1.1756 | 0 | 0 | 0
1380 |  |  |  |  | 140.9571 | 0 | 18.9187 |  |  | 1587.4301 | [9 empty] | 21.298 |  |  |  | 40.4887 | 2.6172 | 0 | [8 empty] | -1.7923 | 4.1413 | 0 | 0 | -8.8245 | 0 |  |  |  |  | -2.8038 | 0 | [18 empty] | -2.5951 | 0 | [6 empty] | -8.887 | 0 | -1.4421 | 0 | 0 | 0
1381 |  |  |  |  | 139.0923 | 0 | 29.2846 |  |  | 1591.1346 | [9 empty] | 23.91 |  |  |  | 44.4965 | 3.106 | 0 | [8 empty] | -1.9282 | 3.7648 | 0 | 0 | -10.5218 | 0 |  |  |  |  | -3.8007 | 0 | [18 empty] | -2.612 | 0 | [6 empty] | -4.0222 | 0 | -0.48964 | 0 | 0 | 0
1382 |  |  |  |  | 137.1638 | 0 | 40.6118 |  |  | 1595.4535 | [9 empty] | 23.782 |  |  |  | 44.4965 | 3.106 | 0 | [8 empty] | -1.9112 | 3.8119 | 0 | 0 | -11.5684 | 0 |  |  |  |  | -4.4153 | 0 | [18 empty] | 0 | 0.12795 | [6 empty] | -0.015796 | 0 | -0.001103 | 0 | 0 | 0
1383 |  |  |  |  | 134.5952 | 0 | 49.1993 |  |  | 1600.0109 | [9 empty] | 22.4956 |  |  |  | 44.4965 | 3.106 | 0 | [8 empty] | -1.7413 | 4.2825 | 0 | 0 | -8.9222 | 0 |  |  |  |  | -4.6541 | 0 | [18 empty] | 0 | 1.2864 | [6 empty] | -0.015796 | 0 | -0.001103 | 0 | 0 | 0
1384 |  |  |  |  | 131.771 | 0 | 38.7291 |  |  | 1604.1013 | [9 empty] | 21.1997 |  |  |  | 44.4965 | 3.106 | 0 | [8 empty] | -1.6734 | 4.4707 | 0 | 0 | -1.1175 | 11.1823 |  |  |  |  | -4.1874 | 0 | [18 empty] | 0 | 1.2959 | [6 empty] | -0.015796 | 0 | -0.001103 | 0 | 0 | 0
1385 |  |  |  |  | 127.2739 | 0 | 26.1101 |  |  | 1605.7813 | [9 empty] | 19.9038 |  |  |  | 31.5877 | 3.106 | 0 | [8 empty] | 0 | 4.4707 | 0 | 0 | 0 | 12.2998 |  |  |  |  | -1.7771 | 0 | [18 empty] | 0 | 1.2959 | [6 empty] | 0 | 12.893 | -0.001103 | 0 | 0 | 0
1386 |  |  |  |  | 125.123 | 0 | 18.1786 |  |  | 1605.3524 | [9 empty] | 18.6676 |  |  |  | 16.3665 | 3.106 | 0 | [8 empty] | -1.1688 | 3.2942 | 0 | 0 | 0 | 7.7164 |  |  |  |  | 0 | 0.33159 | [18 empty] | 0 | 1.2362 | [6 empty] | 0 | 15.21 | -0.001103 | 0 | 0 | 0
1387 |  |  |  |  | 125.0979 | 0 | 20.6248 |  |  | 1604.4009 | [9 empty] | 17.4792 |  |  |  | 3.756 | 3.106 | 0 | [8 empty] | -2.353 | 2.353 | 0 | 0 | -2.596 | 0 |  |  |  |  | 0 | 0.85421 | [18 empty] | 0 | 1.1884 | [6 empty] | 0 | 12.6047 | -0.001103 | 0 | 0 | 0
1388 |  |  |  |  | 125.9207 | 0 | 22.3286 |  |  | 1603.0253 | [9 empty] | 16.3206 |  |  |  | 3.7546 | 3.106 | 0 | [8 empty] | -2.6126 | 1.7648 | 0 | 0 | -1.8738 | 0 |  |  |  |  | 0 | 1.2784 | [18 empty] | 0 | 1.1586 | [6 empty] | 0 | 0 | -0.001103 | 0 | 0 | 0
1389 |  |  |  |  | 127.5816 | 0 | 23.2933 |  |  | 1601.2239 | [9 empty] | 15.1919 |  |  |  | 3.7533 | 3.106 | 0 | [8 empty] | -2.8626 | 1.1765 | 0 | 0 | -1.1487 | 0 |  |  |  |  | 0 | 1.7042 | [18 empty] | 0 | 1.1287 | [6 empty] | 0 | 0 | -0.001103 | 0 | 0 | 0
1390 |  |  |  |  | 129.8186 | 0 | 23.5974 |  |  | 1599.0393 | [9 empty] | 14.0847 |  |  |  | 3.752 | 3.106 | 0 | [8 empty] | -3.0155 | 0.75296 | 0 | 0 | -0.49601 | 0 |  |  |  |  | 0 | 2.0875 | [18 empty] | 0 | 1.1072 | [6 empty] | 0 | 0 | -0.001103 | 0 | 0 | 0
1391 |  |  |  |  | 132.4395 | 0 | 23.5952 |  |  | 1596.6765 | [9 empty] | 12.9918 |  |  |  | 3.7506 | 3.106 | 0 | [8 empty] | -3.1174 | 0.4706 | 0 | 0 | -0.19227 | 0 |  |  |  |  | 0 | 2.2659 | [18 empty] | 0 | 1.0929 | [6 empty] | 0 | 0 | -0.001103 | 0 | 0 | 0
1392 |  |  |  |  | 135.4441 | 0 | 23.5078 |  |  | 1594.2637 | [9 empty] | 11.9149 |  |  |  | 3.7493 | 3.106 | 0 | [8 empty] | -3.2193 | 0.18824 | 0 | 0 | -0.10696 | 0 |  |  |  |  | 0 | 2.316 | [18 empty] | 0 | 1.0769 | [6 empty] | 0 | 0 | -0.001103 | 0 | 0 | 0
1393 |  |  |  |  | 138.5442 | 0 | 22.2803 |  |  | 1591.1812 | [9 empty] | 14.6901 |  |  |  | 3.748 | 3.933 | 0 | [8 empty] | -3.2448 | 0.11765 | 0 | 0 | 0 | 1.0337 |  |  |  |  | 0 | 2.986 | [18 empty] | -2.7752 | 0 | [6 empty] | 0 | 0 | -0.82816 | 0 | 0 | 0
1394 |  |  |  |  | 141.7397 | 0 | 20.0635 |  |  | 1587.5118 | [9 empty] | 17.4213 |  |  |  | 3.7466 | 1.5943 | 0 | [8 empty] | -3.2703 | 0.04706 | 0 | 0 | 0 | 2.0332 |  |  |  |  | 0 | 3.573 | [18 empty] | -2.7312 | 0 | [6 empty] | 0 | 0 | 0 | 2.3374 | 0 | 0
1395 |  |  |  |  | 144.9667 | 0 | 17.0419 |  |  | 1583.3592 | [9 empty] | 18.4155 |  |  |  | 3.7453 | 0 | 0 | [8 empty] | -3.2788 | 0.02353 | 0 | 0 | 0 | 2.8563 |  |  |  |  | 0 | 4.0564 | [18 empty] | -0.99421 | 0 | [6 empty] | 0 | 0 | 0 | 1.5937 | 0 | 0
1396 |  |  |  |  | 147.8407 | 0 | 13.5679 |  |  | 1578.9266 | [9 empty] | 18.6621 |  |  |  | 3.744 | 0 | 0 | [8 empty] | -3.1854 | 0.28236 | 0 | 0 | 0 | 3.3336 |  |  |  |  | 0 | 4.3366 | [18 empty] | -0.24663 | 0 | [6 empty] | 0 | 0 | 0 | 0 | 0 | 0
1397 |  |  |  |  | 150.0736 | 0 | 9.8314 |  |  | 1574.3233 | [9 empty] | 18.2266 |  |  |  | 3.7426 | 0 | 0 | [8 empty] | -3.0155 | 0.75296 | 0 | 0 | 0 | 3.6247 |  |  |  |  | 0 | 4.5076 | [18 empty] | 0 | 0.43556 | [6 empty] | 0 | 0 | 0 | 0 | 0 | 0
1398 |  |  |  |  | 149.4292 | 0 | 5.8808 |  |  | 1569.5764 | [9 empty] | 17.062 |  |  |  | 3.7413 | 0 | 0 | [8 empty] | -1.268 | 1.8824 | 0 | 0 | 0 | 3.8696 |  |  |  |  | 0 | 4.6515 | [18 empty] | 0 | 1.1645 | [6 empty] | 0 | 0 | 0 | 0 | 0 | 0
1399 |  |  |  |  | 145.7521 | 0 | 2.141 |  |  | 1564.9346 | [9 empty] | 15.8079 |  |  |  | 0 | 0 | 0 | [8 empty] | 0 | 3.6472 | 0 | 0 | 0 | 3.6913 |  |  |  |  | 0 | 4.5468 | [18 empty] | 0 | 1.2541 | [6 empty] | 0 | 3.74 | 0 | 0 | 0 | 0
1400 |  |  |  |  | 142.5464 | 0 | 0 |  |  | 1561.2138 | [9 empty] | 14.5777 |  |  |  | 0 | 0 | 0 | [8 empty] | 0 | 3.1766 | 0 | 0 | 0 | 2.1234 |  |  |  |  | 0 | 3.6259 | [18 empty] | 0 | 1.2302 | [6 empty] | 0 | 0 | 0 | 0 | 0 | 0
1401 |  |  |  |  | 141.8022 | 0 | 0.52642 |  |  | 1559.0495 | [9 empty] | 13.6492 |  |  |  | 3.7659 | 0 | 0 | [8 empty] | -2.2255 | 2.9413 | 0 | 0 | -0.52642 | 0 |  |  |  |  | 0 | 2.0697 | [18 empty] | 0 | 0.92851 | [6 empty] | -3.7659 | 0 | 0 | 0 | 0 | 0
1402 |  |  |  |  | 140.5777 | 0 | 3.8981 |  |  | 1558.559 | [9 empty] | 16.0909 |  |  |  | 13.0591 | 0 | 0 | [8 empty] | -2.0981 | 3.2942 | 0 | 0 | -3.3761 | 0 |  |  |  |  | 0 | 0.39608 | [18 empty] | -2.4418 | 0 | [6 empty] | -9.2946 | 0 | 0 | 0 | 0 | 0
1403 |  |  |  |  | 138.7129 | 0 | 10.178 |  |  | 1559.7927 | [9 empty] | 18.7029 |  |  |  | 31.613 | 1.1756 | 0 | [8 empty] | -1.9282 | 3.7648 | 0 | 0 | -6.312 | 0 |  |  |  |  | -1.3282 | 0 | [18 empty] | -2.612 | 0 | [6 empty] | -18.5585 | 0 | -1.1756 | 0 | 0 | 0
1404 |  |  |  |  | 136.3362 | 0 | 18.9187 |  |  | 1562.502 | [9 empty] | 21.298 |  |  |  | 40.4887 | 2.6172 | 0 | [8 empty] | -1.7923 | 4.1413 | 0 | 0 | -8.8245 | 0 |  |  |  |  | -2.8038 | 0 | [18 empty] | -2.5951 | 0 | [6 empty] | -8.887 | 0 | -1.4421 | 0 | 0 | 0
1405 |  |  |  |  | 134.4723 | 0 | 29.2846 |  |  | 1566.208 | [9 empty] | 23.91 |  |  |  | 44.4965 | 3.106 | 0 | [8 empty] | -1.9282 | 3.7648 | 0 | 0 | -10.5218 | 0 |  |  |  |  | -3.8007 | 0 | [18 empty] | -2.612 | 0 | [6 empty] | -4.0222 | 0 | -0.48964 | 0 | 0 | 0
1406 |  |  |  |  | 132.5447 | 0 | 40.6118 |  |  | 1570.5284 | [9 empty] | 23.782 |  |  |  | 44.4965 | 3.106 | 0 | [8 empty] | -1.9112 | 3.8119 | 0 | 0 | -11.5684 | 0 |  |  |  |  | -4.4153 | 0 | [18 empty] | 0 | 0.12795 | [6 empty] | -0.015796 | 0 | -0.001103 | 0 | 0 | 0
1407 |  |  |  |  | 129.9771 | 0 | 49.1993 |  |  | 1575.0874 | [9 empty] | 22.4956 |  |  |  | 44.4965 | 3.106 | 0 | [8 empty] | -1.7413 | 4.2825 | 0 | 0 | -8.9222 | 0 |  |  |  |  | -4.6541 | 0 | [18 empty] | 0 | 1.2864 | [6 empty] | -0.015796 | 0 | -0.001103 | 0 | 0 | 0
1408 |  |  |  |  | 127.1537 | 0 | 38.7291 |  |  | 1579.1793 | [9 empty] | 21.1997 |  |  |  | 44.4965 | 3.106 | 0 | [8 empty] | -1.6734 | 4.4707 | 0 | 0 | -1.1175 | 11.1823 |  |  |  |  | -4.1874 | 0 | [18 empty] | 0 | 1.2959 | [6 empty] | -0.015796 | 0 | -0.001103 | 0 | 0 | 0
1409 |  |  |  |  | 122.6576 | 0 | 26.1101 |  |  | 1580.8607 | [9 empty] | 19.9038 |  |  |  | 31.5877 | 3.106 | 0 | [8 empty] | 0 | 4.4707 | 0 | 0 | 0 | 12.2998 |  |  |  |  | -1.7771 | 0 | [18 empty] | 0 | 1.2959 | [6 empty] | 0 | 12.893 | -0.001103 | 0 | 0 | 0
1410 |  |  |  |  | 120.5075 | 0 | 18.1786 |  |  | 1580.4333 | [9 empty] | 18.6676 |  |  |  | 16.3665 | 3.106 | 0 | [8 empty] | -1.1688 | 3.2942 | 0 | 0 | 0 | 7.7164 |  |  |  |  | 0 | 0.33159 | [18 empty] | 0 | 1.2362 | [6 empty] | 0 | 15.21 | -0.001103 | 0 | 0 | 0
1411 |  |  |  |  | 120.4834 | 0 | 20.6248 |  |  | 1579.4834 | [9 empty] | 17.4792 |  |  |  | 3.756 | 3.106 | 0 | [8 empty] | -2.353 | 2.353 | 0 | 0 | -2.596 | 0 |  |  |  |  | 0 | 0.85421 | [18 empty] | 0 | 1.1884 | [6 empty] | 0 | 12.6047 | -0.001103 | 0 | 0 | 0
1412 |  |  |  |  | 121.3072 | 0 | 22.3286 |  |  | 1578.1093 | [9 empty] | 16.3206 |  |  |  | 3.7546 | 3.106 | 0 | [8 empty] | -2.6126 | 1.7648 | 0 | 0 | -1.8738 | 0 |  |  |  |  | 0 | 1.2784 | [18 empty] | 0 | 1.1586 | [6 empty] | 0 | 0 | -0.001103 | 0 | 0 | 0
1413 |  |  |  |  | 122.969 | 0 | 23.2933 |  |  | 1576.3094 | [9 empty] | 15.1919 |  |  |  | 3.7533 | 3.106 | 0 | [8 empty] | -2.8626 | 1.1765 | 0 | 0 | -1.1487 | 0 |  |  |  |  | 0 | 1.7042 | [18 empty] | 0 | 1.1287 | [6 empty] | 0 | 0 | -0.001103 | 0 | 0 | 0
1414 |  |  |  |  | 125.2069 | 0 | 23.5974 |  |  | 1574.1264 | [9 empty] | 14.0847 |  |  |  | 3.752 | 3.106 | 0 | [8 empty] | -3.0155 | 0.75296 | 0 | 0 | -0.49601 | 0 |  |  |  |  | 0 | 2.0875 | [18 empty] | 0 | 1.1072 | [6 empty] | 0 | 0 | -0.001103 | 0 | 0 | 0
1415 |  |  |  |  | 127.8287 | 0 | 23.5952 |  |  | 1571.7651 | [9 empty] | 12.9918 |  |  |  | 3.7506 | 3.106 | 0 | [8 empty] | -3.1174 | 0.4706 | 0 | 0 | -0.19227 | 0 |  |  |  |  | 0 | 2.2659 | [18 empty] | 0 | 1.0929 | [6 empty] | 0 | 0 | -0.001103 | 0 | 0 | 0
1416 |  |  |  |  | 130.8342 | 0 | 23.5078 |  |  | 1569.3538 | [9 empty] | 11.9149 |  |  |  | 3.7493 | 3.106 | 0 | [8 empty] | -3.2193 | 0.18824 | 0 | 0 | -0.10696 | 0 |  |  |  |  | 0 | 2.316 | [18 empty] | 0 | 1.0769 | [6 empty] | 0 | 0 | -0.001103 | 0 | 0 | 0
1417 |  |  |  |  | 133.9353 | 0 | 22.2803 |  |  | 1566.2727 | [9 empty] | 14.6901 |  |  |  | 3.748 | 3.933 | 0 | [8 empty] | -3.2448 | 0.11765 | 0 | 0 | 0 | 1.0337 |  |  |  |  | 0 | 2.986 | [18 empty] | -2.7752 | 0 | [6 empty] | 0 | 0 | -0.82816 | 0 | 0 | 0
1418 |  |  |  |  | 137.1317 | 0 | 20.0635 |  |  | 1562.6049 | [9 empty] | 17.4213 |  |  |  | 3.7466 | 1.5943 | 0 | [8 empty] | -3.2703 | 0.04706 | 0 | 0 | 0 | 2.0332 |  |  |  |  | 0 | 3.573 | [18 empty] | -2.7312 | 0 | [6 empty] | 0 | 0 | 0 | 2.3374 | 0 | 0
1419 |  |  |  |  | 140.3596 | 0 | 17.0419 |  |  | 1558.4538 | [9 empty] | 18.4155 |  |  |  | 3.7453 | 0 | 0 | [8 empty] | -3.2788 | 0.02353 | 0 | 0 | 0 | 2.8563 |  |  |  |  | 0 | 4.0564 | [18 empty] | -0.99421 | 0 | [6 empty] | 0 | 0 | 0 | 1.5937 | 0 | 0
1420 |  |  |  |  | 143.2345 | 0 | 13.5679 |  |  | 1554.0227 | [9 empty] | 18.6621 |  |  |  | 3.744 | 0 | 0 | [8 empty] | -3.1854 | 0.28236 | 0 | 0 | 0 | 3.3336 |  |  |  |  | 0 | 4.3366 | [18 empty] | -0.24663 | 0 | [6 empty] | 0 | 0 | 0 | 0 | 0 | 0
1421 |  |  |  |  | 145.4684 | 0 | 9.8314 |  |  | 1549.4209 | [9 empty] | 18.2266 |  |  |  | 3.7426 | 0 | 0 | [8 empty] | -3.0155 | 0.75296 | 0 | 0 | 0 | 3.6247 |  |  |  |  | 0 | 4.5076 | [18 empty] | 0 | 0.43556 | [6 empty] | 0 | 0 | 0 | 0 | 0 | 0
1422 |  |  |  |  | 144.8248 | 0 | 5.8808 |  |  | 1544.6755 | [9 empty] | 17.062 |  |  |  | 3.7413 | 0 | 0 | [8 empty] | -1.268 | 1.8824 | 0 | 0 | 0 | 3.8696 |  |  |  |  | 0 | 4.6515 | [18 empty] | 0 | 1.1645 | [6 empty] | 0 | 0 | 0 | 0 | 0 | 0
1423 |  |  |  |  | 141.1487 | 0 | 2.141 |  |  | 1540.0352 | [9 empty] | 15.8079 |  |  |  | 0 | 0 | 0 | [8 empty] | 0 | 3.6472 | 0 | 0 | 0 | 3.6913 |  |  |  |  | 0 | 4.5468 | [18 empty] | 0 | 1.2541 | [6 empty] | 0 | 3.74 | 0 | 0 | 0 | 0
1424 |  |  |  |  | 137.9439 | 0 | 0 |  |  | 1536.3159 | [9 empty] | 14.5777 |  |  |  | 0 | 0 | 0 | [8 empty] | 0 | 3.1766 | 0 | 0 | 0 | 2.1234 |  |  |  |  | 0 | 3.6259 | [18 empty] | 0 | 1.2302 | [6 empty] | 0 | 0 | 0 | 0 | 0 | 0
1425 |  |  |  |  | 137.2006 | 0 | 0.52642 |  |  | 1534.1532 | [9 empty] | 13.6492 |  |  |  | 3.7659 | 0 | 0 | [8 empty] | -2.2255 | 2.9413 | 0 | 0 | -0.52642 | 0 |  |  |  |  | 0 | 2.0697 | [18 empty] | 0 | 0.92851 | [6 empty] | -3.7659 | 0 | 0 | 0 | 0 | 0
1426 |  |  |  |  | 135.977 | 0 | 3.8981 |  |  | 1533.6641 | [9 empty] | 16.0909 |  |  |  | 13.0591 | 0 | 0 | [8 empty] | -2.0981 | 3.2942 | 0 | 0 | -3.3761 | 0 |  |  |  |  | 0 | 0.39608 | [18 empty] | -2.4418 | 0 | [6 empty] | -9.2946 | 0 | 0 | 0 | 0 | 0
1427 |  |  |  |  | 134.1132 | 0 | 10.178 |  |  | 1534.8994 | [9 empty] | 18.7029 |  |  |  | 31.613 | 1.1756 | 0 | [8 empty] | -1.9282 | 3.7648 | 0 | 0 | -6.312 | 0 |  |  |  |  | -1.3282 | 0 | [18 empty] | -2.612 | 0 | [6 empty] | -18.5585 | 0 | -1.1756 | 0 | 0 | 0
1428 |  |  |  |  | 131.7374 | 0 | 18.9187 |  |  | 1537.6102 | [9 empty] | 21.298 |  |  |  | 40.4887 | 2.6172 | 0 | [8 empty] | -1.7923 | 4.1413 | 0 | 0 | -8.8245 | 0 |  |  |  |  | -2.8038 | 0 | [18 empty] | -2.5951 | 0 | [6 empty] | -8.887 | 0 | -1.4421 | 0 | 0 | 0
1429 |  |  |  |  | 129.8744 | 0 | 29.2846 |  |  | 1541.3177 | [9 empty] | 23.91 |  |  |  | 44.4965 | 3.106 | 0 | [8 empty] | -1.9282 | 3.7648 | 0 | 0 | -10.5218 | 0 |  |  |  |  | -3.8007 | 0 | [18 empty] | -2.612 | 0 | [6 empty] | -4.0222 | 0 | -0.48964 | 0 | 0 | 0
1430 |  |  |  |  | 127.9478 | 0 | 40.6118 |  |  | 1545.6396 | [9 empty] | 23.782 |  |  |  | 44.4965 | 3.106 | 0 | [8 empty] | -1.9112 | 3.8119 | 0 | 0 | -11.5684 | 0 |  |  |  |  | -4.4153 | 0 | [18 empty] | 0 | 0.12795 | [6 empty] | -0.015796 | 0 | -0.001103 | 0 | 0 | 0
1431 |  |  |  |  | 125.381 | 0 | 49.1993 |  |  | 1550.2 | [9 empty] | 22.4956 |  |  |  | 44.4965 | 3.106 | 0 | [8 empty] | -1.7413 | 4.2825 | 0 | 0 | -8.9222 | 0 |  |  |  |  | -4.6541 | 0 | [18 empty] | 0 | 1.2864 | [6 empty] | -0.015796 | 0 | -0.001103 | 0 | 0 | 0
1432 |  |  |  |  | 122.5586 | 0 | 38.7291 |  |  | 1554.2935 | [9 empty] | 21.1997 |  |  |  | 44.4965 | 3.106 | 0 | [8 empty] | -1.6734 | 4.4707 | 0 | 0 | -1.1175 | 11.1823 |  |  |  |  | -4.1874 | 0 | [18 empty] | 0 | 1.2959 | [6 empty] | -0.015796 | 0 | -0.001103 | 0 | 0 | 0
1433 |  |  |  |  | 118.0633 | 0 | 26.1101 |  |  | 1555.9764 | [9 empty] | 19.9038 |  |  |  | 31.5877 | 3.106 | 0 | [8 empty] | 0 | 4.4707 | 0 | 0 | 0 | 12.2998 |  |  |  |  | -1.7771 | 0 | [18 empty] | 0 | 1.2959 | [6 empty] | 0 | 12.893 | -0.001103 | 0 | 0 | 0
1434 |  |  |  |  | 115.9142 | 0 | 18.1786 |  |  | 1555.5505 | [9 empty] | 18.6676 |  |  |  | 16.3665 | 3.106 | 0 | [8 empty] | -1.1688 | 3.2942 | 0 | 0 | 0 | 7.7164 |  |  |  |  | 0 | 0.33159 | [18 empty] | 0 | 1.2362 | [6 empty] | 0 | 15.21 | -0.001103 | 0 | 0 | 0
1435 |  |  |  |  | 115.8911 | 0 | 20.6248 |  |  | 1554.6021 | [9 empty] | 17.4792 |  |  |  | 3.756 | 3.106 | 0 | [8 empty] | -2.353 | 2.353 | 0 | 0 | -2.596 | 0 |  |  |  |  | 0 | 0.85421 | [18 empty] | 0 | 1.1884 | [6 empty] | 0 | 12.6047 | -0.001103 | 0 | 0 | 0
1436 |  |  |  |  | 116.7157 | 0 | 22.3286 |  |  | 1553.2295 | [9 empty] | 16.3206 |  |  |  | 3.7546 | 3.106 | 0 | [8 empty] | -2.6126 | 1.7648 | 0 | 0 | -1.8738 | 0 |  |  |  |  | 0 | 1.2784 | [18 empty] | 0 | 1.1586 | [6 empty] | 0 | 0 | -0.001103 | 0 | 0 | 0
1437 |  |  |  |  | 118.3785 | 0 | 23.2933 |  |  | 1551.4312 | [9 empty] | 15.1919 |  |  |  | 3.7533 | 3.106 | 0 | [8 empty] | -2.8626 | 1.1765 | 0 | 0 | -1.1487 | 0 |  |  |  |  | 0 | 1.7042 | [18 empty] | 0 | 1.1287 | [6 empty] | 0 | 0 | -0.001103 | 0 | 0 | 0
1438 |  |  |  |  | 120.6173 | 0 | 23.5974 |  |  | 1549.2496 | [9 empty] | 14.0847 |  |  |  | 3.752 | 3.106 | 0 | [8 empty] | -3.0155 | 0.75296 | 0 | 0 | -0.49601 | 0 |  |  |  |  | 0 | 2.0875 | [18 empty] | 0 | 1.1072 | [6 empty] | 0 | 0 | -0.001103 | 0 | 0 | 0
1439 |  |  |  |  | 123.24 | 0 | 23.5952 |  |  | 1546.8898 | [9 empty] | 12.9918 |  |  |  | 3.7506 | 3.106 | 0 | [8 empty] | -3.1174 | 0.4706 | 0 | 0 | -0.19227 | 0 |  |  |  |  | 0 | 2.2659 | [18 empty] | 0 | 1.0929 | [6 empty] | 0 | 0 | -0.001103 | 0 | 0 | 0
1440 |  |  |  |  | 126.2464 | 0 | 23.5078 |  |  | 1544.48 | [9 empty] | 11.9149 |  |  |  | 3.7493 | 3.106 | 0 | [8 empty] | -3.2193 | 0.18824 | 0 | 0 | -0.10696 | 0 |  |  |  |  | 0 | 2.316 | [18 empty] | 0 | 1.0769 | [6 empty] | 0 | 0 | -0.001103 | 0 | 0 | 0
1441 |  |  |  |  | 129.3484 | 0 | 21.5738 |  |  | 1540.9855 | [9 empty] | 12.8257 |  |  |  | 3.748 | 3.7265 | 0 | [8 empty] | -3.2448 | 0.11765 | 0 | 0 | 0 | 1.7402 |  |  |  |  | 0 | 3.4009 | [18 empty] | -0.91083 | 0 | [6 empty] | 0 | 0 | -0.62163 | 0 | 0 | 0
1442 |  |  |  |  | 132.5458 | 0 | 19.1129 |  |  | 1537.1724 | [9 empty] | 13.7397 |  |  |  | 3.7466 | 4.3468 | 0 | [8 empty] | -3.2703 | 0.04706 | 0 | 0 | 0 | 2.2831 |  |  |  |  | 0 | 3.7197 | [18 empty] | -0.91399 | 0 | [6 empty] | 0 | 0 | -0.62163 | 0 | 0 | 0
1443 |  |  |  |  | 135.7745 | 0 | 16.4734 |  |  | 1533.2428 | [9 empty] | 14.6548 |  |  |  | 3.7453 | 4.9669 | 0 | [8 empty] | -3.2788 | 0.02353 | 0 | 0 | 0 | 2.482 |  |  |  |  | 0 | 3.8365 | [18 empty] | -0.91504 | 0 | [6 empty] | 0 | 0 | -0.62163 | 0 | 0 | 0
1444 |  |  |  |  | 138.6504 | 0 | 13.4255 |  |  | 1529.0606 | [9 empty] | 15.5582 |  |  |  | 3.744 | 5.5868 | 0 | [8 empty] | -3.1854 | 0.28236 | 0 | 0 | 0 | 2.9122 |  |  |  |  | 0 | 4.0892 | [18 empty] | -0.90346 | 0 | [6 empty] | 0 | 0 | -0.62163 | 0 | 0 | 0
1445 |  |  |  |  | 140.8852 | 0 | 10.2635 |  |  | 1524.7971 | [9 empty] | 16.4406 |  |  |  | 3.7426 | 6.2064 | 0 | [8 empty] | -3.0155 | 0.75296 | 0 | 0 | 0 | 3.0514 |  |  |  |  | 0 | 4.1709 | [18 empty] | -0.88239 | 0 | [6 empty] | 0 | 0 | -0.62163 | 0 | 0 | 0
1446 |  |  |  |  | 141.5823 | 0 | 7.2128 |  |  | 1520.5838 | [9 empty] | 17.2725 |  |  |  | 3.7413 | 6.8258 | 0 | [8 empty] | -2.6078 | 1.8824 | 0 | 0 | 0 | 2.9661 |  |  |  |  | 0 | 4.1209 | [18 empty] | -0.83183 | 0 | [6 empty] | 0 | 0 | -0.62163 | 0 | 0 | 0
1447 |  |  |  |  | 139.8775 | 0 | 4.4891 |  |  | 1516.5481 | [9 empty] | 18.0253 |  |  |  | 3.74 | 7.445 | 0 | [8 empty] | -1.9707 | 3.6472 | 0 | 0 | 0 | 2.6643 |  |  |  |  | 0 | 3.9436 | [18 empty] | -0.75283 | 0 | [6 empty] | 0 | 0 | -0.62163 | 0 | 0 | 0
1448 |  |  |  |  | 138.8136 | 0 | 3.3174 |  |  | 1513.411 | [9 empty] | 18.7992 |  |  |  | 7.1554 | 8.064 | 0 | [8 empty] | -2.1406 | 3.1766 | 0 | 0 | 0 | 1.1346 |  |  |  |  | 0 | 3.0452 | [18 empty] | -0.77389 | 0 | [6 empty] | -3.4168 | 0 | -0.62163 | 0 | 0 | 0
1449 |  |  |  |  | 138.07 | 0 | 3.7097 |  |  | 1511.1868 | [9 empty] | 19.5836 |  |  |  | 11.8199 | 8.6828 | 0 | [8 empty] | -2.2255 | 2.9413 | 0 | 0 | -0.41958 | 0 |  |  |  |  | 0 | 2.1324 | [18 empty] | -0.78443 | 0 | [6 empty] | -4.667 | 0 | -0.62163 | 0 | 0 | 0
1450 |  |  |  |  | 136.8463 | 0 | 4.7895 |  |  | 1509.3685 | [9 empty] | 20.3522 |  |  |  | 12.0445 | 9.3013 | 0 | [8 empty] | -2.0981 | 3.2942 | 0 | 0 | -1.1104 | 0 |  |  |  |  | 0 | 1.7267 | [18 empty] | -0.76863 | 0 | [6 empty] | -0.22887 | 0 | -0.62163 | 0 | 0 | 0
1451 |  |  |  |  | 134.9823 | 0 | 6.1819 |  |  | 1507.7392 | [9 empty] | 21.0998 |  |  |  | 12.0403 | 9.9197 | 0 | [8 empty] | -1.9282 | 3.7648 | 0 | 0 | -1.4319 | 0 |  |  |  |  | 0 | 1.5379 | [18 empty] | -0.74756 | 0 | [6 empty] | 0 | 0 | -0.62163 | 0 | 0 | 0
1452 |  |  |  |  | 132.6063 | 0 | 8.1558 |  |  | 1506.4581 | [9 empty] | 21.8305 |  |  |  | 12.036 | 10.4238 | 0 | [8 empty] | -1.7923 | 4.1413 | 0 | 0 | -2.0248 | 0 |  |  |  |  | 0 | 1.1897 | [18 empty] | -0.73071 | 0 | [6 empty] | 0 | 0 | -0.50763 | 0 | 0 | 0
1453 |  |  |  |  | 130.7432 | 0 | 11.2314 |  |  | 1505.8338 | [9 empty] | 22.1082 |  |  |  | 12.0317 | 10.4238 | 0 | [8 empty] | -1.9282 | 3.7648 | 0 | 0 | -3.1428 | 0 |  |  |  |  | 0 | 0.53305 | [18 empty] | -0.27773 | 0 | [6 empty] | 0 | 0 | -0.0037 | 0 | 0 | 0
1454 |  |  |  |  | 128.8164 | 0 | 15.6066 |  |  | 1505.9876 | [9 empty] | 22.1081 |  |  |  | 12.0275 | 10.4238 | 0 | [8 empty] | -1.9112 | 3.8119 | 0 | 0 | -4.4678 | 0 |  |  |  |  | -0.24509 | 0 | [18 empty] | 0 | 0.000159 | [6 empty] | 0 | 0 | -0.0037 | 0 | 0 | 0
1455 |  |  |  |  | 126.2494 | 0 | 20.5944 |  |  | 1506.5224 | [9 empty] | 18.7079 |  |  |  | 3.7613 | 9.347 | 0 | [8 empty] | -1.7413 | 4.2825 | 0 | 0 | -5.1164 | 0 |  |  |  |  | -0.62604 | 0 | [18 empty] | 0 | 3.4002 | [6 empty] | 0 | 8.2619 | 0 | 1.0731 | 0 | 0
1456 |  |  |  |  | 123.4268 | 0 | 24.9395 |  |  | 1506.7038 | [9 empty] | 15.2982 |  |  |  | 3.76 | 4.56 | 0 | [8 empty] | -1.6734 | 4.4707 | 0 | 0 | -4.5148 | 0 |  |  |  |  | -0.27269 | 0 | [18 empty] | 0 | 3.4097 | [6 empty] | 0 | 0 | 0 | 4.7836 | 0 | 0
1457 |  |  |  |  | 120.6048 | 0 | 27.8661 |  |  | 1506.0731 | [9 empty] | 11.8884 |  |  |  | 3.7586 | 2.8491 | 0 | [8 empty] | -1.6734 | 4.4707 | 0 | 0 | -3.1321 | 0 |  |  |  |  | 0 | 0.53937 | [18 empty] | 0 | 3.4097 | [6 empty] | 0 | 0 | 0 | 1.7093 | 0 | 0
1458 |  |  |  |  | 117.9276 | 0 | 29.6837 |  |  | 1504.8054 | [9 empty] | 8.5384 |  |  |  | 3.7573 | 0 | 0 | [8 empty] | -0.64115 | 3.2942 | 0 | 0 | -2.0473 | 0 |  |  |  |  | 0 | 1.1765 | [18 empty] | 0 | 3.35 | [6 empty] | 0 | 0 | 0 | 2.8481 | 0 | 0
1459 |  |  |  |  | 117.9888 | 0 | 30.235 |  |  | 1502.8028 | [9 empty] | 7.5293 |  |  |  | 3.756 | 0 | 0 | [8 empty] | -2.4379 | 2.353 | 0 | 0 | -0.79589 | 0 |  |  |  |  | 0 | 1.9114 | [18 empty] | 0 | 1.0091 | [6 empty] | 0 | 0 | 0 | 0 | 0 | 0
1460 |  |  |  |  | 118.8507 | 0 | 29.5666 |  |  | 1500.0866 | [9 empty] | 8.3664 |  |  |  | 3.7546 | 0.62163 | 0 | [8 empty] | -2.6502 | 1.7648 | 0 | 0 | 0 | 0.41925 |  |  |  |  | 0 | 2.6251 | [18 empty] | -0.8371 | 0 | [6 empty] | 0 | 0 | -0.62163 | 0 | 0 | 0
1461 |  |  |  |  | 120.513 | 0 | 28.4843 |  |  | 1497.1243 | [9 empty] | 9.2298 |  |  |  | 3.7533 | 1.243 | 0 | [8 empty] | -2.8626 | 1.1765 | 0 | 0 | 0 | 0.83871 |  |  |  |  | 0 | 2.8714 | [18 empty] | -0.86343 | 0 | [6 empty] | 0 | 0 | -0.62163 | 0 | 0 | 0
1462 |  |  |  |  | 122.7514 | 0 | 27.209 |  |  | 1494.0436 | [9 empty] | 10.1122 |  |  |  | 3.752 | 1.8642 | 0 | [8 empty] | -3.0155 | 0.75296 | 0 | 0 | 0 | 1.0405 |  |  |  |  | 0 | 2.99 | [18 empty] | -0.88239 | 0 | [6 empty] | 0 | 0 | -0.62163 | 0 | 0 | 0
1463 |  |  |  |  | 125.3737 | 0 | 25.6386 |  |  | 1490.7836 | [9 empty] | 11.0072 |  |  |  | 3.7506 | 2.4852 | 0 | [8 empty] | -3.1174 | 0.4706 | 0 | 0 | 0 | 1.3463 |  |  |  |  | 0 | 3.1695 | [18 empty] | -0.89503 | 0 | [6 empty] | 0 | 0 | -0.62163 | 0 | 0 | 0
1464 |  |  |  |  | 128.3797 | 0 | 23.5078 |  |  | 1487.187 | [9 empty] | 11.9149 |  |  |  | 3.7493 | 3.106 | 0 | [8 empty] | -3.2193 | 0.18824 | 0 | 0 | 0 | 1.9196 |  |  |  |  | 0 | 3.5062 | [18 empty] | -0.90767 | 0 | [6 empty] | 0 | 0 | -0.62163 | 0 | 0 | 0
1465 |  |  |  |  | 131.4812 | 0 | 21.5738 |  |  | 1483.696 | [9 empty] | 12.8257 |  |  |  | 3.748 | 3.7265 | 0 | [8 empty] | -3.2448 | 0.11765 | 0 | 0 | 0 | 1.7402 |  |  |  |  | 0 | 3.4009 | [18 empty] | -0.91083 | 0 | [6 empty] | 0 | 0 | -0.62163 | 0 | 0 | 0
1466 |  |  |  |  | 134.6782 | 0 | 19.1129 |  |  | 1479.8864 | [9 empty] | 13.7397 |  |  |  | 3.7466 | 4.3468 | 0 | [8 empty] | -3.2703 | 0.04706 | 0 | 0 | 0 | 2.2831 |  |  |  |  | 0 | 3.7197 | [18 empty] | -0.91399 | 0 | [6 empty] | 0 | 0 | -0.62163 | 0 | 0 | 0
1467 |  |  |  |  | 137.9065 | 0 | 16.4734 |  |  | 1475.9602 | [9 empty] | 14.6548 |  |  |  | 3.7453 | 4.9669 | 0 | [8 empty] | -3.2788 | 0.02353 | 0 | 0 | 0 | 2.482 |  |  |  |  | 0 | 3.8365 | [18 empty] | -0.91504 | 0 | [6 empty] | 0 | 0 | -0.62163 | 0 | 0 | 0
1468 |  |  |  |  | 140.782 | 0 | 13.4255 |  |  | 1471.7815 | [9 empty] | 15.5582 |  |  |  | 3.744 | 5.5868 | 0 | [8 empty] | -3.1854 | 0.28236 | 0 | 0 | 0 | 2.9122 |  |  |  |  | 0 | 4.0892 | [18 empty] | -0.90346 | 0 | [6 empty] | 0 | 0 | -0.62163 | 0 | 0 | 0
1469 |  |  |  |  | 143.0163 | 0 | 10.2635 |  |  | 1467.5214 | [9 empty] | 16.4406 |  |  |  | 3.7426 | 6.2064 | 0 | [8 empty] | -3.0155 | 0.75296 | 0 | 0 | 0 | 3.0514 |  |  |  |  | 0 | 4.1709 | [18 empty] | -0.88239 | 0 | [6 empty] | 0 | 0 | -0.62163 | 0 | 0 | 0
1470 |  |  |  |  | 143.7131 | 0 | 7.2128 |  |  | 1463.3116 | [9 empty] | 17.2725 |  |  |  | 3.7413 | 6.8258 | 0 | [8 empty] | -2.6078 | 1.8824 | 0 | 0 | 0 | 2.9661 |  |  |  |  | 0 | 4.1209 | [18 empty] | -0.83183 | 0 | [6 empty] | 0 | 0 | -0.62163 | 0 | 0 | 0
1471 |  |  |  |  | 142.0078 | 0 | 4.4891 |  |  | 1459.2794 | [9 empty] | 18.0253 |  |  |  | 3.74 | 7.445 | 0 | [8 empty] | -1.9707 | 3.6472 | 0 | 0 | 0 | 2.6643 |  |  |  |  | 0 | 3.9436 | [18 empty] | -0.75283 | 0 | [6 empty] | 0 | 0 | -0.62163 | 0 | 0 | 0
1472 |  |  |  |  | 140.9434 | 0 | 3.3174 |  |  | 1456.1457 | [9 empty] | 18.7992 |  |  |  | 7.1554 | 8.064 | 0 | [8 empty] | -2.1406 | 3.1766 | 0 | 0 | 0 | 1.1346 |  |  |  |  | 0 | 3.0452 | [18 empty] | -0.77389 | 0 | [6 empty] | -3.4168 | 0 | -0.62163 | 0 | 0 | 0
1473 |  |  |  |  | 140.1995 | 0 | 3.7097 |  |  | 1453.9251 | [9 empty] | 19.5836 |  |  |  | 11.8199 | 8.6828 | 0 | [8 empty] | -2.2255 | 2.9413 | 0 | 0 | -0.41958 | 0 |  |  |  |  | 0 | 2.1324 | [18 empty] | -0.78443 | 0 | [6 empty] | -4.667 | 0 | -0.62163 | 0 | 0 | 0
1474 |  |  |  |  | 138.9753 | 0 | 4.7895 |  |  | 1452.1103 | [9 empty] | 20.3522 |  |  |  | 12.0445 | 9.3013 | 0 | [8 empty] | -2.0981 | 3.2942 | 0 | 0 | -1.1104 | 0 |  |  |  |  | 0 | 1.7267 | [18 empty] | -0.76863 | 0 | [6 empty] | -0.22887 | 0 | -0.62163 | 0 | 0 | 0
1475 |  |  |  |  | 137.1109 | 0 | 6.1819 |  |  | 1450.4844 | [9 empty] | 21.0998 |  |  |  | 12.0403 | 9.9197 | 0 | [8 empty] | -1.9282 | 3.7648 | 0 | 0 | -1.4319 | 0 |  |  |  |  | 0 | 1.5379 | [18 empty] | -0.74756 | 0 | [6 empty] | 0 | 0 | -0.62163 | 0 | 0 | 0
1476 |  |  |  |  | 134.7345 | 0 | 8.1558 |  |  | 1449.2068 | [9 empty] | 21.8305 |  |  |  | 12.036 | 10.4238 | 0 | [8 empty] | -1.7923 | 4.1413 | 0 | 0 | -2.0248 | 0 |  |  |  |  | 0 | 1.1897 | [18 empty] | -0.73071 | 0 | [6 empty] | 0 | 0 | -0.50763 | 0 | 0 | 0
1477 |  |  |  |  | 132.8709 | 0 | 11.2314 |  |  | 1448.5859 | [9 empty] | 22.1082 |  |  |  | 12.0317 | 10.4238 | 0 | [8 empty] | -1.9282 | 3.7648 | 0 | 0 | -3.1428 | 0 |  |  |  |  | 0 | 0.53305 | [18 empty] | -0.27773 | 0 | [6 empty] | 0 | 0 | -0.0037 | 0 | 0 | 0
1478 |  |  |  |  | 130.9437 | 0 | 15.6066 |  |  | 1448.7432 | [9 empty] | 22.1081 |  |  |  | 12.0275 | 10.4238 | 0 | [8 empty] | -1.9112 | 3.8119 | 0 | 0 | -4.4678 | 0 |  |  |  |  | -0.24509 | 0 | [18 empty] | 0 | 0.000159 | [6 empty] | 0 | 0 | -0.0037 | 0 | 0 | 0
1479 |  |  |  |  | 128.3763 | 0 | 20.5944 |  |  | 1449.2815 | [9 empty] | 18.7079 |  |  |  | 3.7613 | 9.347 | 0 | [8 empty] | -1.7413 | 4.2825 | 0 | 0 | -5.1164 | 0 |  |  |  |  | -0.62604 | 0 | [18 empty] | 0 | 3.4002 | [6 empty] | 0 | 8.2619 | 0 | 1.0731 | 0 | 0
1480 |  |  |  |  | 125.5533 | 0 | 24.9395 |  |  | 1449.4663 | [9 empty] | 15.2982 |  |  |  | 3.76 | 4.56 | 0 | [8 empty] | -1.6734 | 4.4707 | 0 | 0 | -4.5148 | 0 |  |  |  |  | -0.27269 | 0 | [18 empty] | 0 | 3.4097 | [6 empty] | 0 | 0 | 0 | 4.7836 | 0 | 0
1481 |  |  |  |  | 122.7308 | 0 | 27.8661 |  |  | 1448.8391 | [9 empty] | 11.8884 |  |  |  | 3.7586 | 2.8491 | 0 | [8 empty] | -1.6734 | 4.4707 | 0 | 0 | -3.1321 | 0 |  |  |  |  | 0 | 0.53937 | [18 empty] | 0 | 3.4097 | [6 empty] | 0 | 0 | 0 | 1.7093 | 0 | 0
1482 |  |  |  |  | 120.0532 | 0 | 29.6837 |  |  | 1447.5748 | [9 empty] | 8.5384 |  |  |  | 3.7573 | 0 | 0 | [8 empty] | -0.64115 | 3.2942 | 0 | 0 | -2.0473 | 0 |  |  |  |  | 0 | 1.1765 | [18 empty] | 0 | 3.35 | [6 empty] | 0 | 0 | 0 | 2.8481 | 0 | 0
1483 |  |  |  |  | 120.114 | 0 | 30.235 |  |  | 1445.5757 | [9 empty] | 7.5293 |  |  |  | 3.756 | 0 | 0 | [8 empty] | -2.4379 | 2.353 | 0 | 0 | -0.79589 | 0 |  |  |  |  | 0 | 1.9114 | [18 empty] | 0 | 1.0091 | [6 empty] | 0 | 0 | 0 | 0 | 0 | 0
1484 |  |  |  |  | 120.9755 | 0 | 29.5666 |  |  | 1442.863 | [9 empty] | 8.3664 |  |  |  | 3.7546 | 0.62163 | 0 | [8 empty] | -2.6502 | 1.7648 | 0 | 0 | 0 | 0.41925 |  |  |  |  | 0 | 2.6251 | [18 empty] | -0.8371 | 0 | [6 empty] | 0 | 0 | -0.62163 | 0 | 0 | 0
1485 |  |  |  |  | 122.6374 | 0 | 28.4843 |  |  | 1439.9042 | [9 empty] | 9.2298 |  |  |  | 3.7533 | 1.243 | 0 | [8 empty] | -2.8626 | 1.1765 | 0 | 0 | 0 | 0.83871 |  |  |  |  | 0 | 2.8714 | [18 empty] | -0.86343 | 0 | [6 empty] | 0 | 0 | -0.62163 | 0 | 0 | 0
1486 |  |  |  |  | 124.8754 | 0 | 27.209 |  |  | 1436.827 | [9 empty] | 10.1122 |  |  |  | 3.752 | 1.8642 | 0 | [8 empty] | -3.0155 | 0.75296 | 0 | 0 | 0 | 1.0405 |  |  |  |  | 0 | 2.99 | [18 empty] | -0.88239 | 0 | [6 empty] | 0 | 0 | -0.62163 | 0 | 0 | 0
1487 |  |  |  |  | 127.4972 | 0 | 25.6386 |  |  | 1433.5704 | [9 empty] | 11.0072 |  |  |  | 3.7506 | 2.4852 | 0 | [8 empty] | -3.1174 | 0.4706 | 0 | 0 | 0 | 1.3463 |  |  |  |  | 0 | 3.1695 | [18 empty] | -0.89503 | 0 | [6 empty] | 0 | 0 | -0.62163 | 0 | 0 | 0
1488 |  |  |  |  | 130.5028 | 0 | 23.5078 |  |  | 1429.9773 | [9 empty] | 11.9149 |  |  |  | 3.7493 | 3.106 | 0 | [8 empty] | -3.2193 | 0.18824 | 0 | 0 | 0 | 1.9196 |  |  |  |  | 0 | 3.5062 | [18 empty] | -0.90767 | 0 | [6 empty] | 0 | 0 | -0.62163 | 0 | 0 | 0
1489 |  |  |  |  | 133.6039 | 0 | 21.5738 |  |  | 1426.4898 | [9 empty] | 12.8257 |  |  |  | 3.748 | 3.7265 | 0 | [8 empty] | -3.2448 | 0.11765 | 0 | 0 | 0 | 1.7402 |  |  |  |  | 0 | 3.4009 | [18 empty] | -0.91083 | 0 | [6 empty] | 0 | 0 | -0.62163 | 0 | 0 | 0
1490 |  |  |  |  | 136.8004 | 0 | 19.1129 |  |  | 1422.6836 | [9 empty] | 13.7397 |  |  |  | 3.7466 | 4.3468 | 0 | [8 empty] | -3.2703 | 0.04706 | 0 | 0 | 0 | 2.2831 |  |  |  |  | 0 | 3.7197 | [18 empty] | -0.91399 | 0 | [6 empty] | 0 | 0 | -0.62163 | 0 | 0 | 0
1491 |  |  |  |  | 140.0283 | 0 | 16.4734 |  |  | 1418.7609 | [9 empty] | 14.6548 |  |  |  | 3.7453 | 4.9669 | 0 | [8 empty] | -3.2788 | 0.02353 | 0 | 0 | 0 | 2.482 |  |  |  |  | 0 | 3.8365 | [18 empty] | -0.91504 | 0 | [6 empty] | 0 | 0 | -0.62163 | 0 | 0 | 0
1492 |  |  |  |  | 142.9033 | 0 | 13.4255 |  |  | 1414.5857 | [9 empty] | 15.5582 |  |  |  | 3.744 | 5.5868 | 0 | [8 empty] | -3.1854 | 0.28236 | 0 | 0 | 0 | 2.9122 |  |  |  |  | 0 | 4.0892 | [18 empty] | -0.90346 | 0 | [6 empty] | 0 | 0 | -0.62163 | 0 | 0 | 0
1493 |  |  |  |  | 145.1373 | 0 | 10.2635 |  |  | 1410.329 | [9 empty] | 16.4406 |  |  |  | 3.7426 | 6.2064 | 0 | [8 empty] | -3.0155 | 0.75296 | 0 | 0 | 0 | 3.0514 |  |  |  |  | 0 | 4.1709 | [18 empty] | -0.88239 | 0 | [6 empty] | 0 | 0 | -0.62163 | 0 | 0 | 0
1494 |  |  |  |  | 145.8336 | 0 | 7.2128 |  |  | 1406.1227 | [9 empty] | 17.2725 |  |  |  | 3.7413 | 6.8258 | 0 | [8 empty] | -2.6078 | 1.8824 | 0 | 0 | 0 | 2.9661 |  |  |  |  | 0 | 4.1209 | [18 empty] | -0.83183 | 0 | [6 empty] | 0 | 0 | -0.62163 | 0 | 0 | 0
1495 |  |  |  |  | 144.1279 | 0 | 4.4891 |  |  | 1402.0939 | [9 empty] | 18.0253 |  |  |  | 3.74 | 7.445 | 0 | [8 empty] | -1.9707 | 3.6472 | 0 | 0 | 0 | 2.6643 |  |  |  |  | 0 | 3.9436 | [18 empty] | -0.75283 | 0 | [6 empty] | 0 | 0 | -0.62163 | 0 | 0 | 0
1496 |  |  |  |  | 143.0631 | 0 | 3.3174 |  |  | 1398.9637 | [9 empty] | 18.7992 |  |  |  | 7.1554 | 8.064 | 0 | [8 empty] | -2.1406 | 3.1766 | 0 | 0 | 0 | 1.1346 |  |  |  |  | 0 | 3.0452 | [18 empty] | -0.77389 | 0 | [6 empty] | -3.4168 | 0 | -0.62163 | 0 | 0 | 0
1497 |  |  |  |  | 142.3187 | 0 | 3.7097 |  |  | 1396.7465 | [9 empty] | 19.5836 |  |  |  | 11.8199 | 8.6828 | 0 | [8 empty] | -2.2255 | 2.9413 | 0 | 0 | -0.41958 | 0 |  |  |  |  | 0 | 2.1324 | [18 empty] | -0.78443 | 0 | [6 empty] | -4.667 | 0 | -0.62163 | 0 | 0 | 0
1498 |  |  |  |  | 141.0941 | 0 | 4.7895 |  |  | 1394.9352 | [9 empty] | 20.3522 |  |  |  | 12.0445 | 9.3013 | 0 | [8 empty] | -2.0981 | 3.2942 | 0 | 0 | -1.1104 | 0 |  |  |  |  | 0 | 1.7267 | [18 empty] | -0.76863 | 0 | [6 empty] | -0.22887 | 0 | -0.62163 | 0 | 0 | 0
1499 |  |  |  |  | 139.2293 | 0 | 6.1819 |  |  | 1393.3128 | [9 empty] | 21.0998 |  |  |  | 12.0403 | 9.9197 | 0 | [8 empty] | -1.9282 | 3.7648 | 0 | 0 | -1.4319 | 0 |  |  |  |  | 0 | 1.5379 | [18 empty] | -0.74756 | 0 | [6 empty] | 0 | 0 | -0.62163 | 0 | 0 | 0
1500 |  |  |  |  | 136.8525 | 0 | 8.1558 |  |  | 1392.0386 | [9 empty] | 21.8305 |  |  |  | 12.036 | 10.4238 | 0 | [8 empty] | -1.7923 | 4.1413 | 0 | 0 | -2.0248 | 0 |  |  |  |  | 0 | 1.1897 | [18 empty] | -0.73071 | 0 | [6 empty] | 0 | 0 | -0.50763 | 0 | 0 | 0
1501 |  |  |  |  | 134.9885 | 0 | 11.2314 |  |  | 1391.4212 | [9 empty] | 22.1082 |  |  |  | 12.0317 | 10.4238 | 0 | [8 empty] | -1.9282 | 3.7648 | 0 | 0 | -3.1428 | 0 |  |  |  |  | 0 | 0.53305 | [18 empty] | -0.27773 | 0 | [6 empty] | 0 | 0 | -0.0037 | 0 | 0 | 0
1502 |  |  |  |  | 133.0608 | 0 | 15.6066 |  |  | 1391.582 | [9 empty] | 22.1081 |  |  |  | 12.0275 | 10.4238 | 0 | [8 empty] | -1.9112 | 3.8119 | 0 | 0 | -4.4678 | 0 |  |  |  |  | -0.24509 | 0 | [18 empty] | 0 | 0.000159 | [6 empty] | 0 | 0 | -0.0037 | 0 | 0 | 0
1503 |  |  |  |  | 130.493 | 0 | 20.5944 |  |  | 1392.1237 | [9 empty] | 18.7079 |  |  |  | 3.7613 | 9.347 | 0 | [8 empty] | -1.7413 | 4.2825 | 0 | 0 | -5.1164 | 0 |  |  |  |  | -0.62604 | 0 | [18 empty] | 0 | 3.4002 | [6 empty] | 0 | 8.2619 | 0 | 1.0731 | 0 | 0
1504 |  |  |  |  | 127.6696 | 0 | 24.9395 |  |  | 1392.312 | [9 empty] | 15.2982 |  |  |  | 3.76 | 4.56 | 0 | [8 empty] | -1.6734 | 4.4707 | 0 | 0 | -4.5148 | 0 |  |  |  |  | -0.27269 | 0 | [18 empty] | 0 | 3.4097 | [6 empty] | 0 | 0 | 0 | 4.7836 | 0 | 0
1505 |  |  |  |  | 124.8467 | 0 | 27.8661 |  |  | 1391.6883 | [9 empty] | 11.8884 |  |  |  | 3.7586 | 2.8491 | 0 | [8 empty] | -1.6734 | 4.4707 | 0 | 0 | -3.1321 | 0 |  |  |  |  | 0 | 0.53937 | [18 empty] | 0 | 3.4097 | [6 empty] | 0 | 0 | 0 | 1.7093 | 0 | 0
1506 |  |  |  |  | 122.1686 | 0 | 29.6837 |  |  | 1390.4275 | [9 empty] | 8.5384 |  |  |  | 3.7573 | 0 | 0 | [8 empty] | -0.64115 | 3.2942 | 0 | 0 | -2.0473 | 0 |  |  |  |  | 0 | 1.1765 | [18 empty] | 0 | 3.35 | [6 empty] | 0 | 0 | 0 | 2.8481 | 0 | 0
1507 |  |  |  |  | 122.2291 | 0 | 30.235 |  |  | 1388.4318 | [9 empty] | 7.5293 |  |  |  | 3.756 | 0 | 0 | [8 empty] | -2.4379 | 2.353 | 0 | 0 | -0.79589 | 0 |  |  |  |  | 0 | 1.9114 | [18 empty] | 0 | 1.0091 | [6 empty] | 0 | 0 | 0 | 0 | 0 | 0
1508 |  |  |  |  | 123.0901 | 0 | 29.5666 |  |  | 1385.7226 | [9 empty] | 8.3664 |  |  |  | 3.7546 | 0.62163 | 0 | [8 empty] | -2.6502 | 1.7648 | 0 | 0 | 0 | 0.41925 |  |  |  |  | 0 | 2.6251 | [18 empty] | -0.8371 | 0 | [6 empty] | 0 | 0 | -0.62163 | 0 | 0 | 0
1509 |  |  |  |  | 124.7515 | 0 | 28.4843 |  |  | 1382.7672 | [9 empty] | 9.2298 |  |  |  | 3.7533 | 1.243 | 0 | [8 empty] | -2.8626 | 1.1765 | 0 | 0 | 0 | 0.83871 |  |  |  |  | 0 | 2.8714 | [18 empty] | -0.86343 | 0 | [6 empty] | 0 | 0 | -0.62163 | 0 | 0 | 0
1510 |  |  |  |  | 126.9891 | 0 | 27.209 |  |  | 1379.6935 | [9 empty] | 10.1122 |  |  |  | 3.752 | 1.8642 | 0 | [8 empty] | -3.0155 | 0.75296 | 0 | 0 | 0 | 1.0405 |  |  |  |  | 0 | 2.99 | [18 empty] | -0.88239 | 0 | [6 empty] | 0 | 0 | -0.62163 | 0 | 0 | 0
1511 |  |  |  |  | 129.6105 | 0 | 25.6386 |  |  | 1376.4403 | [9 empty] | 11.0072 |  |  |  | 3.7506 | 2.4852 | 0 | [8 empty] | -3.1174 | 0.4706 | 0 | 0 | 0 | 1.3463 |  |  |  |  | 0 | 3.1695 | [18 empty] | -0.89503 | 0 | [6 empty] | 0 | 0 | -0.62163 | 0 | 0 | 0
1512 |  |  |  |  | 132.6157 | 0 | 23.5078 |  |  | 1372.8507 | [9 empty] | 11.9149 |  |  |  | 3.7493 | 3.106 | 0 | [8 empty] | -3.2193 | 0.18824 | 0 | 0 | 0 | 1.9196 |  |  |  |  | 0 | 3.5062 | [18 empty] | -0.90767 | 0 | [6 empty] | 0 | 0 | -0.62163 | 0 | 0 | 0
1513 |  |  |  |  | 135.7164 | 0 | 22.2803 |  |  | 1369.7816 | [9 empty] | 14.6901 |  |  |  | 3.748 | 3.933 | 0 | [8 empty] | -3.2448 | 0.11765 | 0 | 0 | 0 | 1.0337 |  |  |  |  | 0 | 2.986 | [18 empty] | -2.7752 | 0 | [6 empty] | 0 | 0 | -0.82816 | 0 | 0 | 0
1514 |  |  |  |  | 138.9125 | 0 | 20.0635 |  |  | 1366.1256 | [9 empty] | 17.4213 |  |  |  | 3.7466 | 1.5943 | 0 | [8 empty] | -3.2703 | 0.04706 | 0 | 0 | 0 | 2.0332 |  |  |  |  | 0 | 3.573 | [18 empty] | -2.7312 | 0 | [6 empty] | 0 | 0 | 0 | 2.3374 | 0 | 0
1515 |  |  |  |  | 142.14 | 0 | 17.0419 |  |  | 1361.9865 | [9 empty] | 18.4155 |  |  |  | 3.7453 | 0 | 0 | [8 empty] | -3.2788 | 0.02353 | 0 | 0 | 0 | 2.8563 |  |  |  |  | 0 | 4.0564 | [18 empty] | -0.99421 | 0 | [6 empty] | 0 | 0 | 0 | 1.5937 | 0 | 0
1516 |  |  |  |  | 145.0146 | 0 | 13.5679 |  |  | 1357.5673 | [9 empty] | 18.6621 |  |  |  | 3.744 | 0 | 0 | [8 empty] | -3.1854 | 0.28236 | 0 | 0 | 0 | 3.3336 |  |  |  |  | 0 | 4.3366 | [18 empty] | -0.24663 | 0 | [6 empty] | 0 | 0 | 0 | 0 | 0 | 0
1517 |  |  |  |  | 147.2481 | 0 | 9.8314 |  |  | 1352.9774 | [9 empty] | 18.2266 |  |  |  | 3.7426 | 0 | 0 | [8 empty] | -3.0155 | 0.75296 | 0 | 0 | 0 | 3.6247 |  |  |  |  | 0 | 4.5076 | [18 empty] | 0 | 0.43556 | [6 empty] | 0 | 0 | 0 | 0 | 0 | 0
1518 |  |  |  |  | 146.6042 | 0 | 5.8808 |  |  | 1348.2439 | [9 empty] | 17.062 |  |  |  | 3.7413 | 0 | 0 | [8 empty] | -1.268 | 1.8824 | 0 | 0 | 0 | 3.8696 |  |  |  |  | 0 | 4.6515 | [18 empty] | 0 | 1.1645 | [6 empty] | 0 | 0 | 0 | 0 | 0 | 0
1519 |  |  |  |  | 142.9277 | 0 | 2.141 |  |  | 1343.6155 | [9 empty] | 15.8079 |  |  |  | 0 | 0 | 0 | [8 empty] | 0 | 3.6472 | 0 | 0 | 0 | 3.6913 |  |  |  |  | 0 | 4.5468 | [18 empty] | 0 | 1.2541 | [6 empty] | 0 | 3.74 | 0 | 0 | 0 | 0
1520 |  |  |  |  | 139.7225 | 0 | 0 |  |  | 1339.9081 | [9 empty] | 14.5777 |  |  |  | 0 | 0 | 0 | [8 empty] | 0 | 3.1766 | 0 | 0 | 0 | 2.1234 |  |  |  |  | 0 | 3.6259 | [18 empty] | 0 | 1.2302 | [6 empty] | 0 | 0 | 0 | 0 | 0 | 0
1521 |  |  |  |  | 138.9788 | 0 | 0.52642 |  |  | 1337.7573 | [9 empty] | 13.6492 |  |  |  | 3.7659 | 0 | 0 | [8 empty] | -2.2255 | 2.9413 | 0 | 0 | -0.52642 | 0 |  |  |  |  | 0 | 2.0697 | [18 empty] | 0 | 0.92851 | [6 empty] | -3.7659 | 0 | 0 | 0 | 0 | 0
1522 |  |  |  |  | 137.7549 | 0 | 3.8981 |  |  | 1337.2801 | [9 empty] | 16.0909 |  |  |  | 13.0591 | 0 | 0 | [8 empty] | -2.0981 | 3.2942 | 0 | 0 | -3.3761 | 0 |  |  |  |  | 0 | 0.39608 | [18 empty] | -2.4418 | 0 | [6 empty] | -9.2946 | 0 | 0 | 0 | 0 | 0
1523 |  |  |  |  | 135.8908 | 0 | 10.178 |  |  | 1338.5273 | [9 empty] | 18.7029 |  |  |  | 31.613 | 1.1756 | 0 | [8 empty] | -1.9282 | 3.7648 | 0 | 0 | -6.312 | 0 |  |  |  |  | -1.3282 | 0 | [18 empty] | -2.612 | 0 | [6 empty] | -18.5585 | 0 | -1.1756 | 0 | 0 | 0
1524 |  |  |  |  | 133.5146 | 0 | 18.9187 |  |  | 1341.25 | [9 empty] | 21.298 |  |  |  | 40.4887 | 2.6172 | 0 | [8 empty] | -1.7923 | 4.1413 | 0 | 0 | -8.8245 | 0 |  |  |  |  | -2.8038 | 0 | [18 empty] | -2.5951 | 0 | [6 empty] | -8.887 | 0 | -1.4421 | 0 | 0 | 0
1525 |  |  |  |  | 131.6513 | 0 | 29.2846 |  |  | 1344.9694 | [9 empty] | 23.91 |  |  |  | 44.4965 | 3.106 | 0 | [8 empty] | -1.9282 | 3.7648 | 0 | 0 | -10.5218 | 0 |  |  |  |  | -3.8007 | 0 | [18 empty] | -2.612 | 0 | [6 empty] | -4.0222 | 0 | -0.48964 | 0 | 0 | 0
1526 |  |  |  |  | 129.7243 | 0 | 40.6118 |  |  | 1349.3032 | [9 empty] | 23.782 |  |  |  | 44.4965 | 3.106 | 0 | [8 empty] | -1.9112 | 3.8119 | 0 | 0 | -11.5684 | 0 |  |  |  |  | -4.4153 | 0 | [18 empty] | 0 | 0.12795 | [6 empty] | -0.015796 | 0 | -0.001103 | 0 | 0 | 0
1527 |  |  |  |  | 127.1572 | 0 | 49.1993 |  |  | 1353.8755 | [9 empty] | 22.4956 |  |  |  | 44.4965 | 3.106 | 0 | [8 empty] | -1.7413 | 4.2825 | 0 | 0 | -8.9222 | 0 |  |  |  |  | -4.6541 | 0 | [18 empty] | 0 | 1.2864 | [6 empty] | -0.015796 | 0 | -0.001103 | 0 | 0 | 0
1528 |  |  |  |  | 124.3344 | 0 | 38.7291 |  |  | 1357.9809 | [9 empty] | 21.1997 |  |  |  | 44.4965 | 3.106 | 0 | [8 empty] | -1.6734 | 4.4707 | 0 | 0 | -1.1175 | 11.1823 |  |  |  |  | -4.1874 | 0 | [18 empty] | 0 | 1.2959 | [6 empty] | -0.015796 | 0 | -0.001103 | 0 | 0 | 0
1529 |  |  |  |  | 119.8388 | 0 | 26.1101 |  |  | 1359.6757 | [9 empty] | 19.9038 |  |  |  | 31.5877 | 3.106 | 0 | [8 empty] | 0 | 4.4707 | 0 | 0 | 0 | 12.2998 |  |  |  |  | -1.7771 | 0 | [18 empty] | 0 | 1.2959 | [6 empty] | 0 | 12.893 | -0.001103 | 0 | 0 | 0
1530 |  |  |  |  | 117.6893 | 0 | 18.1786 |  |  | 1359.2617 | [9 empty] | 18.6676 |  |  |  | 16.3665 | 3.106 | 0 | [8 empty] | -1.1688 | 3.2942 | 0 | 0 | 0 | 7.7164 |  |  |  |  | 0 | 0.33159 | [18 empty] | 0 | 1.2362 | [6 empty] | 0 | 15.21 | -0.001103 | 0 | 0 | 0
1531 |  |  |  |  | 117.6658 | 0 | 20.6248 |  |  | 1358.3251 | [9 empty] | 17.4792 |  |  |  | 3.756 | 3.106 | 0 | [8 empty] | -2.353 | 2.353 | 0 | 0 | -2.596 | 0 |  |  |  |  | 0 | 0.85421 | [18 empty] | 0 | 1.1884 | [6 empty] | 0 | 12.6047 | -0.001103 | 0 | 0 | 0
1532 |  |  |  |  | 118.4901 | 0 | 22.3286 |  |  | 1356.9645 | [9 empty] | 16.3206 |  |  |  | 3.7546 | 3.106 | 0 | [8 empty] | -2.6126 | 1.7648 | 0 | 0 | -1.8738 | 0 |  |  |  |  | 0 | 1.2784 | [18 empty] | 0 | 1.1586 | [6 empty] | 0 | 0 | -0.001103 | 0 | 0 | 0
1533 |  |  |  |  | 120.1525 | 0 | 23.2933 |  |  | 1355.178 | [9 empty] | 15.1919 |  |  |  | 3.7533 | 3.106 | 0 | [8 empty] | -2.8626 | 1.1765 | 0 | 0 | -1.1487 | 0 |  |  |  |  | 0 | 1.7042 | [18 empty] | 0 | 1.1287 | [6 empty] | 0 | 0 | -0.001103 | 0 | 0 | 0
1534 |  |  |  |  | 122.3909 | 0 | 23.5974 |  |  | 1353.0084 | [9 empty] | 14.0847 |  |  |  | 3.752 | 3.106 | 0 | [8 empty] | -3.0155 | 0.75296 | 0 | 0 | -0.49601 | 0 |  |  |  |  | 0 | 2.0875 | [18 empty] | 0 | 1.1072 | [6 empty] | 0 | 0 | -0.001103 | 0 | 0 | 0
1535 |  |  |  |  | 125.0133 | 0 | 23.5952 |  |  | 1350.6605 | [9 empty] | 12.9918 |  |  |  | 3.7506 | 3.106 | 0 | [8 empty] | -3.1174 | 0.4706 | 0 | 0 | -0.19227 | 0 |  |  |  |  | 0 | 2.2659 | [18 empty] | 0 | 1.0929 | [6 empty] | 0 | 0 | -0.001103 | 0 | 0 | 0
1536 |  |  |  |  | 128.0194 | 0 | 23.5078 |  |  | 1348.2626 | [9 empty] | 11.9149 |  |  |  | 3.7493 | 3.106 | 0 | [8 empty] | -3.2193 | 0.18824 | 0 | 0 | -0.10696 | 0 |  |  |  |  | 0 | 2.316 | [18 empty] | 0 | 1.0769 | [6 empty] | 0 | 0 | -0.001103 | 0 | 0 | 0
1537 |  |  |  |  | 131.121 | 0 | 21.5738 |  |  | 1344.78 | [9 empty] | 12.8257 |  |  |  | 3.748 | 3.7265 | 0 | [8 empty] | -3.2448 | 0.11765 | 0 | 0 | 0 | 1.7402 |  |  |  |  | 0 | 3.4009 | [18 empty] | -0.91083 | 0 | [6 empty] | 0 | 0 | -0.62163 | 0 | 0 | 0
1538 |  |  |  |  | 134.318 | 0 | 19.1129 |  |  | 1340.9788 | [9 empty] | 13.7397 |  |  |  | 3.7466 | 4.3468 | 0 | [8 empty] | -3.2703 | 0.04706 | 0 | 0 | 0 | 2.2831 |  |  |  |  | 0 | 3.7197 | [18 empty] | -0.91399 | 0 | [6 empty] | 0 | 0 | -0.62163 | 0 | 0 | 0
1539 |  |  |  |  | 137.5464 | 0 | 16.4734 |  |  | 1337.061 | [9 empty] | 14.6548 |  |  |  | 3.7453 | 4.9669 | 0 | [8 empty] | -3.2788 | 0.02353 | 0 | 0 | 0 | 2.482 |  |  |  |  | 0 | 3.8365 | [18 empty] | -0.91504 | 0 | [6 empty] | 0 | 0 | -0.62163 | 0 | 0 | 0
1540 |  |  |  |  | 140.4219 | 0 | 13.4255 |  |  | 1332.8908 | [9 empty] | 15.5582 |  |  |  | 3.744 | 5.5868 | 0 | [8 empty] | -3.1854 | 0.28236 | 0 | 0 | 0 | 2.9122 |  |  |  |  | 0 | 4.0892 | [18 empty] | -0.90346 | 0 | [6 empty] | 0 | 0 | -0.62163 | 0 | 0 | 0
1541 |  |  |  |  | 142.6563 | 0 | 10.2635 |  |  | 1328.6391 | [9 empty] | 16.4406 |  |  |  | 3.7426 | 6.2064 | 0 | [8 empty] | -3.0155 | 0.75296 | 0 | 0 | 0 | 3.0514 |  |  |  |  | 0 | 4.1709 | [18 empty] | -0.88239 | 0 | [6 empty] | 0 | 0 | -0.62163 | 0 | 0 | 0
1542 |  |  |  |  | 143.3532 | 0 | 7.2128 |  |  | 1324.4377 | [9 empty] | 17.2725 |  |  |  | 3.7413 | 6.8258 | 0 | [8 empty] | -2.6078 | 1.8824 | 0 | 0 | 0 | 2.9661 |  |  |  |  | 0 | 4.1209 | [18 empty] | -0.83183 | 0 | [6 empty] | 0 | 0 | -0.62163 | 0 | 0 | 0
1543 |  |  |  |  | 141.648 | 0 | 4.4891 |  |  | 1320.4139 | [9 empty] | 18.0253 |  |  |  | 3.74 | 7.445 | 0 | [8 empty] | -1.9707 | 3.6472 | 0 | 0 | 0 | 2.6643 |  |  |  |  | 0 | 3.9436 | [18 empty] | -0.75283 | 0 | [6 empty] | 0 | 0 | -0.62163 | 0 | 0 | 0
1544 |  |  |  |  | 140.5837 | 0 | 3.3174 |  |  | 1317.2886 | [9 empty] | 18.7992 |  |  |  | 7.1554 | 8.064 | 0 | [8 empty] | -2.1406 | 3.1766 | 0 | 0 | 0 | 1.1346 |  |  |  |  | 0 | 3.0452 | [18 empty] | -0.77389 | 0 | [6 empty] | -3.4168 | 0 | -0.62163 | 0 | 0 | 0
1545 |  |  |  |  | 139.8398 | 0 | 3.7097 |  |  | 1315.0764 | [9 empty] | 19.5836 |  |  |  | 11.8199 | 8.6828 | 0 | [8 empty] | -2.2255 | 2.9413 | 0 | 0 | -0.41958 | 0 |  |  |  |  | 0 | 2.1324 | [18 empty] | -0.78443 | 0 | [6 empty] | -4.667 | 0 | -0.62163 | 0 | 0 | 0
1546 |  |  |  |  | 138.6157 | 0 | 4.7895 |  |  | 1313.27 | [9 empty] | 20.3522 |  |  |  | 12.0445 | 9.3013 | 0 | [8 empty] | -2.0981 | 3.2942 | 0 | 0 | -1.1104 | 0 |  |  |  |  | 0 | 1.7267 | [18 empty] | -0.76863 | 0 | [6 empty] | -0.22887 | 0 | -0.62163 | 0 | 0 | 0
1547 |  |  |  |  | 136.7514 | 0 | 6.1819 |  |  | 1311.6525 | [9 empty] | 21.0998 |  |  |  | 12.0403 | 9.9197 | 0 | [8 empty] | -1.9282 | 3.7648 | 0 | 0 | -1.4319 | 0 |  |  |  |  | 0 | 1.5379 | [18 empty] | -0.74756 | 0 | [6 empty] | 0 | 0 | -0.62163 | 0 | 0 | 0
1548 |  |  |  |  | 134.375 | 0 | 8.1558 |  |  | 1310.3833 | [9 empty] | 21.8305 |  |  |  | 12.036 | 10.4238 | 0 | [8 empty] | -1.7923 | 4.1413 | 0 | 0 | -2.0248 | 0 |  |  |  |  | 0 | 1.1897 | [18 empty] | -0.73071 | 0 | [6 empty] | 0 | 0 | -0.50763 | 0 | 0 | 0
1549 |  |  |  |  | 132.5115 | 0 | 11.2314 |  |  | 1309.7709 | [9 empty] | 22.1082 |  |  |  | 12.0317 | 10.4238 | 0 | [8 empty] | -1.9282 | 3.7648 | 0 | 0 | -3.1428 | 0 |  |  |  |  | 0 | 0.53305 | [18 empty] | -0.27773 | 0 | [6 empty] | 0 | 0 | -0.0037 | 0 | 0 | 0
1550 |  |  |  |  | 130.5843 | 0 | 15.6066 |  |  | 1309.9366 | [9 empty] | 22.1081 |  |  |  | 12.0275 | 10.4238 | 0 | [8 empty] | -1.9112 | 3.8119 | 0 | 0 | -4.4678 | 0 |  |  |  |  | -0.24509 | 0 | [18 empty] | 0 | 0.000159 | [6 empty] | 0 | 0 | -0.0037 | 0 | 0 | 0
1551 |  |  |  |  | 128.0171 | 0 | 20.5944 |  |  | 1310.4832 | [9 empty] | 18.7079 |  |  |  | 3.7613 | 9.347 | 0 | [8 empty] | -1.7413 | 4.2825 | 0 | 0 | -5.1164 | 0 |  |  |  |  | -0.62604 | 0 | [18 empty] | 0 | 3.4002 | [6 empty] | 0 | 8.2619 | 0 | 1.0731 | 0 | 0
1552 |  |  |  |  | 125.1941 | 0 | 24.9395 |  |  | 1310.6765 | [9 empty] | 15.2982 |  |  |  | 3.76 | 4.56 | 0 | [8 empty] | -1.6734 | 4.4707 | 0 | 0 | -4.5148 | 0 |  |  |  |  | -0.27269 | 0 | [18 empty] | 0 | 3.4097 | [6 empty] | 0 | 0 | 0 | 4.7836 | 0 | 0
1553 |  |  |  |  | 122.3717 | 0 | 27.8661 |  |  | 1310.0577 | [9 empty] | 11.8884 |  |  |  | 3.7586 | 2.8491 | 0 | [8 empty] | -1.6734 | 4.4707 | 0 | 0 | -3.1321 | 0 |  |  |  |  | 0 | 0.53937 | [18 empty] | 0 | 3.4097 | [6 empty] | 0 | 0 | 0 | 1.7093 | 0 | 0
1554 |  |  |  |  | 119.6941 | 0 | 29.6837 |  |  | 1308.8018 | [9 empty] | 8.5384 |  |  |  | 3.7573 | 0 | 0 | [8 empty] | -0.64115 | 3.2942 | 0 | 0 | -2.0473 | 0 |  |  |  |  | 0 | 1.1765 | [18 empty] | 0 | 3.35 | [6 empty] | 0 | 0 | 0 | 2.8481 | 0 | 0
1555 |  |  |  |  | 119.7551 | 0 | 30.235 |  |  | 1306.8111 | [9 empty] | 7.5293 |  |  |  | 3.756 | 0 | 0 | [8 empty] | -2.4379 | 2.353 | 0 | 0 | -0.79589 | 0 |  |  |  |  | 0 | 1.9114 | [18 empty] | 0 | 1.0091 | [6 empty] | 0 | 0 | 0 | 0 | 0 | 0
1556 |  |  |  |  | 120.6166 | 0 | 29.5666 |  |  | 1304.1068 | [9 empty] | 8.3664 |  |  |  | 3.7546 | 0.62163 | 0 | [8 empty] | -2.6502 | 1.7648 | 0 | 0 | 0 | 0.41925 |  |  |  |  | 0 | 2.6251 | [18 empty] | -0.8371 | 0 | [6 empty] | 0 | 0 | -0.62163 | 0 | 0 | 0
1557 |  |  |  |  | 122.2785 | 0 | 28.4843 |  |  | 1301.1564 | [9 empty] | 9.2298 |  |  |  | 3.7533 | 1.243 | 0 | [8 empty] | -2.8626 | 1.1765 | 0 | 0 | 0 | 0.83871 |  |  |  |  | 0 | 2.8714 | [18 empty] | -0.86343 | 0 | [6 empty] | 0 | 0 | -0.62163 | 0 | 0 | 0
1558 |  |  |  |  | 124.5166 | 0 | 27.209 |  |  | 1298.0876 | [9 empty] | 10.1122 |  |  |  | 3.752 | 1.8642 | 0 | [8 empty] | -3.0155 | 0.75296 | 0 | 0 | 0 | 1.0405 |  |  |  |  | 0 | 2.99 | [18 empty] | -0.88239 | 0 | [6 empty] | 0 | 0 | -0.62163 | 0 | 0 | 0
1559 |  |  |  |  | 127.1385 | 0 | 25.6386 |  |  | 1294.8394 | [9 empty] | 11.0072 |  |  |  | 3.7506 | 2.4852 | 0 | [8 empty] | -3.1174 | 0.4706 | 0 | 0 | 0 | 1.3463 |  |  |  |  | 0 | 3.1695 | [18 empty] | -0.89503 | 0 | [6 empty] | 0 | 0 | -0.62163 | 0 | 0 | 0
1560 |  |  |  |  | 130.1442 | 0 | 23.5078 |  |  | 1291.2548 | [9 empty] | 11.9149 |  |  |  | 3.7493 | 3.106 | 0 | [8 empty] | -3.2193 | 0.18824 | 0 | 0 | 0 | 1.9196 |  |  |  |  | 0 | 3.5062 | [18 empty] | -0.90767 | 0 | [6 empty] | 0 | 0 | -0.62163 | 0 | 0 | 0
1561 |  |  |  |  | 133.2453 | 0 | 22.2803 |  |  | 1288.1906 | [9 empty] | 14.6901 |  |  |  | 3.748 | 3.933 | 0 | [8 empty] | -3.2448 | 0.11765 | 0 | 0 | 0 | 1.0337 |  |  |  |  | 0 | 2.986 | [18 empty] | -2.7752 | 0 | [6 empty] | 0 | 0 | -0.82816 | 0 | 0 | 0
1562 |  |  |  |  | 136.4419 | 0 | 20.0635 |  |  | 1284.5395 | [9 empty] | 17.4213 |  |  |  | 3.7466 | 1.5943 | 0 | [8 empty] | -3.2703 | 0.04706 | 0 | 0 | 0 | 2.0332 |  |  |  |  | 0 | 3.573 | [18 empty] | -2.7312 | 0 | [6 empty] | 0 | 0 | 0 | 2.3374 | 0 | 0
1563 |  |  |  |  | 139.6699 | 0 | 17.0419 |  |  | 1280.4053 | [9 empty] | 18.4155 |  |  |  | 3.7453 | 0 | 0 | [8 empty] | -3.2788 | 0.02353 | 0 | 0 | 0 | 2.8563 |  |  |  |  | 0 | 4.0564 | [18 empty] | -0.99421 | 0 | [6 empty] | 0 | 0 | 0 | 1.5937 | 0 | 0
1564 |  |  |  |  | 142.545 | 0 | 13.5679 |  |  | 1275.9911 | [9 empty] | 18.6621 |  |  |  | 3.744 | 0 | 0 | [8 empty] | -3.1854 | 0.28236 | 0 | 0 | 0 | 3.3336 |  |  |  |  | 0 | 4.3366 | [18 empty] | -0.24663 | 0 | [6 empty] | 0 | 0 | 0 | 0 | 0 | 0
1565 |  |  |  |  | 144.779 | 0 | 9.8314 |  |  | 1271.4062 | [9 empty] | 18.2266 |  |  |  | 3.7426 | 0 | 0 | [8 empty] | -3.0155 | 0.75296 | 0 | 0 | 0 | 3.6247 |  |  |  |  | 0 | 4.5076 | [18 empty] | 0 | 0.43556 | [6 empty] | 0 | 0 | 0 | 0 | 0 | 0
1566 |  |  |  |  | 144.1356 | 0 | 5.8808 |  |  | 1266.6776 | [9 empty] | 17.062 |  |  |  | 3.7413 | 0 | 0 | [8 empty] | -1.268 | 1.8824 | 0 | 0 | 0 | 3.8696 |  |  |  |  | 0 | 4.6515 | [18 empty] | 0 | 1.1645 | [6 empty] | 0 | 0 | 0 | 0 | 0 | 0
1567 |  |  |  |  | 140.4596 | 0 | 2.141 |  |  | 1262.0541 | [9 empty] | 15.8079 |  |  |  | 0 | 0 | 0 | [8 empty] | 0 | 3.6472 | 0 | 0 | 0 | 3.6913 |  |  |  |  | 0 | 4.5468 | [18 empty] | 0 | 1.2541 | [6 empty] | 0 | 3.74 | 0 | 0 | 0 | 0
1568 |  |  |  |  | 137.255 | 0 | 0 |  |  | 1258.3517 | [9 empty] | 14.5777 |  |  |  | 0 | 0 | 0 | [8 empty] | 0 | 3.1766 | 0 | 0 | 0 | 2.1234 |  |  |  |  | 0 | 3.6259 | [18 empty] | 0 | 1.2302 | [6 empty] | 0 | 0 | 0 | 0 | 0 | 0
1569 |  |  |  |  | 136.5118 | 0 | 0.52642 |  |  | 1256.2058 | [9 empty] | 13.6492 |  |  |  | 3.7659 | 0 | 0 | [8 empty] | -2.2255 | 2.9413 | 0 | 0 | -0.52642 | 0 |  |  |  |  | 0 | 2.0697 | [18 empty] | 0 | 0.92851 | [6 empty] | -3.7659 | 0 | 0 | 0 | 0 | 0
1570 |  |  |  |  | 135.2883 | 0 | 3.8981 |  |  | 1255.7336 | [9 empty] | 16.0909 |  |  |  | 13.0591 | 0 | 0 | [8 empty] | -2.0981 | 3.2942 | 0 | 0 | -3.3761 | 0 |  |  |  |  | 0 | 0.39608 | [18 empty] | -2.4418 | 0 | [6 empty] | -9.2946 | 0 | 0 | 0 | 0 | 0
1571 |  |  |  |  | 133.4247 | 0 | 10.178 |  |  | 1256.9857 | [9 empty] | 18.7029 |  |  |  | 31.613 | 1.1756 | 0 | [8 empty] | -1.9282 | 3.7648 | 0 | 0 | -6.312 | 0 |  |  |  |  | -1.3282 | 0 | [18 empty] | -2.612 | 0 | [6 empty] | -18.5585 | 0 | -1.1756 | 0 | 0 | 0
1572 |  |  |  |  | 131.049 | 0 | 18.9187 |  |  | 1259.7133 | [9 empty] | 21.298 |  |  |  | 40.4887 | 2.6172 | 0 | [8 empty] | -1.7923 | 4.1413 | 0 | 0 | -8.8245 | 0 |  |  |  |  | -2.8038 | 0 | [18 empty] | -2.5951 | 0 | [6 empty] | -8.887 | 0 | -1.4421 | 0 | 0 | 0
1573 |  |  |  |  | 129.1861 | 0 | 29.2846 |  |  | 1263.4377 | [9 empty] | 23.91 |  |  |  | 44.4965 | 3.106 | 0 | [8 empty] | -1.9282 | 3.7648 | 0 | 0 | -10.5218 | 0 |  |  |  |  | -3.8007 | 0 | [18 empty] | -2.612 | 0 | [6 empty] | -4.0222 | 0 | -0.48964 | 0 | 0 | 0
1574 |  |  |  |  | 127.2596 | 0 | 40.6118 |  |  | 1267.7764 | [9 empty] | 23.782 |  |  |  | 44.4965 | 3.106 | 0 | [8 empty] | -1.9112 | 3.8119 | 0 | 0 | -11.5684 | 0 |  |  |  |  | -4.4153 | 0 | [18 empty] | 0 | 0.12795 | [6 empty] | -0.015796 | 0 | -0.001103 | 0 | 0 | 0
1575 |  |  |  |  | 124.693 | 0 | 49.1993 |  |  | 1272.3537 | [9 empty] | 22.4956 |  |  |  | 44.4965 | 3.106 | 0 | [8 empty] | -1.7413 | 4.2825 | 0 | 0 | -8.9222 | 0 |  |  |  |  | -4.6541 | 0 | [18 empty] | 0 | 1.2864 | [6 empty] | -0.015796 | 0 | -0.001103 | 0 | 0 | 0
1576 |  |  |  |  | 121.8707 | 0 | 38.7291 |  |  | 1276.464 | [9 empty] | 21.1997 |  |  |  | 44.4965 | 3.106 | 0 | [8 empty] | -1.6734 | 4.4707 | 0 | 0 | -1.1175 | 11.1823 |  |  |  |  | -4.1874 | 0 | [18 empty] | 0 | 1.2959 | [6 empty] | -0.015796 | 0 | -0.001103 | 0 | 0 | 0
1577 |  |  |  |  | 117.3756 | 0 | 26.1101 |  |  | 1278.1638 | [9 empty] | 19.9038 |  |  |  | 31.5877 | 3.106 | 0 | [8 empty] | 0 | 4.4707 | 0 | 0 | 0 | 12.2998 |  |  |  |  | -1.7771 | 0 | [18 empty] | 0 | 1.2959 | [6 empty] | 0 | 12.893 | -0.001103 | 0 | 0 | 0
1578 |  |  |  |  | 115.2267 | 0 | 18.1786 |  |  | 1277.7547 | [9 empty] | 18.6676 |  |  |  | 16.3665 | 3.106 | 0 | [8 empty] | -1.1688 | 3.2942 | 0 | 0 | 0 | 7.7164 |  |  |  |  | 0 | 0.33159 | [18 empty] | 0 | 1.2362 | [6 empty] | 0 | 15.21 | -0.001103 | 0 | 0 | 0
1579 |  |  |  |  | 115.2036 | 0 | 20.6248 |  |  | 1276.8231 | [9 empty] | 17.4792 |  |  |  | 3.756 | 3.106 | 0 | [8 empty] | -2.353 | 2.353 | 0 | 0 | -2.596 | 0 |  |  |  |  | 0 | 0.85421 | [18 empty] | 0 | 1.1884 | [6 empty] | 0 | 12.6047 | -0.001103 | 0 | 0 | 0
1580 |  |  |  |  | 116.0284 | 0 | 22.3286 |  |  | 1275.4673 | [9 empty] | 16.3206 |  |  |  | 3.7546 | 3.106 | 0 | [8 empty] | -2.6126 | 1.7648 | 0 | 0 | -1.8738 | 0 |  |  |  |  | 0 | 1.2784 | [18 empty] | 0 | 1.1586 | [6 empty] | 0 | 0 | -0.001103 | 0 | 0 | 0
1581 |  |  |  |  | 117.6913 | 0 | 23.2933 |  |  | 1273.6858 | [9 empty] | 15.1919 |  |  |  | 3.7533 | 3.106 | 0 | [8 empty] | -2.8626 | 1.1765 | 0 | 0 | -1.1487 | 0 |  |  |  |  | 0 | 1.7042 | [18 empty] | 0 | 1.1287 | [6 empty] | 0 | 0 | -0.001103 | 0 | 0 | 0
1582 |  |  |  |  | 119.9303 | 0 | 23.5974 |  |  | 1271.5211 | [9 empty] | 14.0847 |  |  |  | 3.752 | 3.106 | 0 | [8 empty] | -3.0155 | 0.75296 | 0 | 0 | -0.49601 | 0 |  |  |  |  | 0 | 2.0875 | [18 empty] | 0 | 1.1072 | [6 empty] | 0 | 0 | -0.001103 | 0 | 0 | 0
1583 |  |  |  |  | 122.5531 | 0 | 23.5952 |  |  | 1269.1781 | [9 empty] | 12.9918 |  |  |  | 3.7506 | 3.106 | 0 | [8 empty] | -3.1174 | 0.4706 | 0 | 0 | -0.19227 | 0 |  |  |  |  | 0 | 2.2659 | [18 empty] | 0 | 1.0929 | [6 empty] | 0 | 0 | -0.001103 | 0 | 0 | 0
1584 |  |  |  |  | 125.5597 | 0 | 23.5078 |  |  | 1266.7852 | [9 empty] | 11.9149 |  |  |  | 3.7493 | 3.106 | 0 | [8 empty] | -3.2193 | 0.18824 | 0 | 0 | -0.10696 | 0 |  |  |  |  | 0 | 2.316 | [18 empty] | 0 | 1.0769 | [6 empty] | 0 | 0 | -0.001103 | 0 | 0 | 0
1585 |  |  |  |  | 128.6618 | 0 | 22.2803 |  |  | 1263.7225 | [9 empty] | 14.6901 |  |  |  | 3.748 | 3.933 | 0 | [8 empty] | -3.2448 | 0.11765 | 0 | 0 | 0 | 1.0337 |  |  |  |  | 0 | 2.986 | [18 empty] | -2.7752 | 0 | [6 empty] | 0 | 0 | -0.82816 | 0 | 0 | 0
1586 |  |  |  |  | 131.8593 | 0 | 20.0635 |  |  | 1260.0729 | [9 empty] | 17.4213 |  |  |  | 3.7466 | 1.5943 | 0 | [8 empty] | -3.2703 | 0.04706 | 0 | 0 | 0 | 2.0332 |  |  |  |  | 0 | 3.573 | [18 empty] | -2.7312 | 0 | [6 empty] | 0 | 0 | 0 | 2.3374 | 0 | 0
1587 |  |  |  |  | 135.0882 | 0 | 17.0419 |  |  | 1255.9402 | [9 empty] | 18.4155 |  |  |  | 3.7453 | 0 | 0 | [8 empty] | -3.2788 | 0.02353 | 0 | 0 | 0 | 2.8563 |  |  |  |  | 0 | 4.0564 | [18 empty] | -0.99421 | 0 | [6 empty] | 0 | 0 | 0 | 1.5937 | 0 | 0
1588 |  |  |  |  | 137.9642 | 0 | 13.5679 |  |  | 1251.5275 | [9 empty] | 18.6621 |  |  |  | 3.744 | 0 | 0 | [8 empty] | -3.1854 | 0.28236 | 0 | 0 | 0 | 3.3336 |  |  |  |  | 0 | 4.3366 | [18 empty] | -0.24663 | 0 | [6 empty] | 0 | 0 | 0 | 0 | 0 | 0
1589 |  |  |  |  | 140.1991 | 0 | 9.8314 |  |  | 1246.944 | [9 empty] | 18.2266 |  |  |  | 3.7426 | 0 | 0 | [8 empty] | -3.0155 | 0.75296 | 0 | 0 | 0 | 3.6247 |  |  |  |  | 0 | 4.5076 | [18 empty] | 0 | 0.43556 | [6 empty] | 0 | 0 | 0 | 0 | 0 | 0
1590 |  |  |  |  | 139.5566 | 0 | 5.8808 |  |  | 1242.2169 | [9 empty] | 17.062 |  |  |  | 3.7413 | 0 | 0 | [8 empty] | -1.268 | 1.8824 | 0 | 0 | 0 | 3.8696 |  |  |  |  | 0 | 4.6515 | [18 empty] | 0 | 1.1645 | [6 empty] | 0 | 0 | 0 | 0 | 0 | 0
1591 |  |  |  |  | 135.8816 | 0 | 2.141 |  |  | 1237.5949 | [9 empty] | 15.8079 |  |  |  | 0 | 0 | 0 | [8 empty] | 0 | 3.6472 | 0 | 0 | 0 | 3.6913 |  |  |  |  | 0 | 4.5468 | [18 empty] | 0 | 1.2541 | [6 empty] | 0 | 3.74 | 0 | 0 | 0 | 0
1592 |  |  |  |  | 132.6778 | 0 | 0 |  |  | 1233.894 | [9 empty] | 14.5777 |  |  |  | 0 | 0 | 0 | [8 empty] | 0 | 3.1766 | 0 | 0 | 0 | 2.1234 |  |  |  |  | 0 | 3.6259 | [18 empty] | 0 | 1.2302 | [6 empty] | 0 | 0 | 0 | 0 | 0 | 0
1593 |  |  |  |  | 131.9355 | 0 | 0.52642 |  |  | 1231.7496 | [9 empty] | 13.6492 |  |  |  | 3.7659 | 0 | 0 | [8 empty] | -2.2255 | 2.9413 | 0 | 0 | -0.52642 | 0 |  |  |  |  | 0 | 2.0697 | [18 empty] | 0 | 0.92851 | [6 empty] | -3.7659 | 0 | 0 | 0 | 0 | 0
1594 |  |  |  |  | 130.713 | 0 | 3.8981 |  |  | 1231.2788 | [9 empty] | 16.0909 |  |  |  | 13.0591 | 0 | 0 | [8 empty] | -2.0981 | 3.2942 | 0 | 0 | -3.3761 | 0 |  |  |  |  | 0 | 0.39608 | [18 empty] | -2.4418 | 0 | [6 empty] | -9.2946 | 0 | 0 | 0 | 0 | 0
1595 |  |  |  |  | 128.8502 | 0 | 10.178 |  |  | 1232.5324 | [9 empty] | 18.7029 |  |  |  | 31.613 | 1.1756 | 0 | [8 empty] | -1.9282 | 3.7648 | 0 | 0 | -6.312 | 0 |  |  |  |  | -1.3282 | 0 | [18 empty] | -2.612 | 0 | [6 empty] | -18.5585 | 0 | -1.1756 | 0 | 0 | 0
1596 |  |  |  |  | 126.4755 | 0 | 18.9187 |  |  | 1235.2616 | [9 empty] | 21.298 |  |  |  | 40.4887 | 2.6172 | 0 | [8 empty] | -1.7923 | 4.1413 | 0 | 0 | -8.8245 | 0 |  |  |  |  | -2.8038 | 0 | [18 empty] | -2.5951 | 0 | [6 empty] | -8.887 | 0 | -1.4421 | 0 | 0 | 0
1597 |  |  |  |  | 124.6136 | 0 | 29.2846 |  |  | 1238.9874 | [9 empty] | 23.91 |  |  |  | 44.4965 | 3.106 | 0 | [8 empty] | -1.9282 | 3.7648 | 0 | 0 | -10.5218 | 0 |  |  |  |  | -3.8007 | 0 | [18 empty] | -2.612 | 0 | [6 empty] | -4.0222 | 0 | -0.48964 | 0 | 0 | 0
1598 |  |  |  |  | 122.688 | 0 | 40.6118 |  |  | 1243.3276 | [9 empty] | 23.782 |  |  |  | 44.4965 | 3.106 | 0 | [8 empty] | -1.9112 | 3.8119 | 0 | 0 | -11.5684 | 0 |  |  |  |  | -4.4153 | 0 | [18 empty] | 0 | 0.12795 | [6 empty] | -0.015796 | 0 | -0.001103 | 0 | 0 | 0
1599 |  |  |  |  | 120.1223 | 0 | 49.1993 |  |  | 1247.9064 | [9 empty] | 22.4956 |  |  |  | 44.4965 | 3.106 | 0 | [8 empty] | -1.7413 | 4.2825 | 0 | 0 | -8.9222 | 0 |  |  |  |  | -4.6541 | 0 | [18 empty] | 0 | 1.2864 | [6 empty] | -0.015796 | 0 | -0.001103 | 0 | 0 | 0
1600 |  |  |  |  | 117.3009 | 0 | 38.7291 |  |  | 1252.0181 | [9 empty] | 21.1997 |  |  |  | 44.4965 | 3.106 | 0 | [8 empty] | -1.6734 | 4.4707 | 0 | 0 | -1.1175 | 11.1823 |  |  |  |  | -4.1874 | 0 | [18 empty] | 0 | 1.2959 | [6 empty] | -0.015796 | 0 | -0.001103 | 0 | 0 | 0
1601 |  |  |  |  | 112.8067 | 0 | 26.1101 |  |  | 1253.7194 | [9 empty] | 19.9038 |  |  |  | 31.5877 | 3.106 | 0 | [8 empty] | 0 | 4.4707 | 0 | 0 | 0 | 12.2998 |  |  |  |  | -1.7771 | 0 | [18 empty] | 0 | 1.2959 | [6 empty] | 0 | 12.893 | -0.001103 | 0 | 0 | 0
1602 |  |  |  |  | 110.6587 | 0 | 18.1786 |  |  | 1253.3118 | [9 empty] | 18.6676 |  |  |  | 16.3665 | 3.106 | 0 | [8 empty] | -1.1688 | 3.2942 | 0 | 0 | 0 | 7.7164 |  |  |  |  | 0 | 0.33159 | [18 empty] | 0 | 1.2362 | [6 empty] | 0 | 15.21 | -0.001103 | 0 | 0 | 0
1603 |  |  |  |  | 110.6365 | 0 | 20.6248 |  |  | 1252.3817 | [9 empty] | 17.4792 |  |  |  | 3.756 | 3.106 | 0 | [8 empty] | -2.353 | 2.353 | 0 | 0 | -2.596 | 0 |  |  |  |  | 0 | 0.85421 | [18 empty] | 0 | 1.1884 | [6 empty] | 0 | 12.6047 | -0.001103 | 0 | 0 | 0
1604 |  |  |  |  | 111.4622 | 0 | 22.3286 |  |  | 1251.0274 | [9 empty] | 16.3206 |  |  |  | 3.7546 | 3.106 | 0 | [8 empty] | -2.6126 | 1.7648 | 0 | 0 | -1.8738 | 0 |  |  |  |  | 0 | 1.2784 | [18 empty] | 0 | 1.1586 | [6 empty] | 0 | 0 | -0.001103 | 0 | 0 | 0
1605 |  |  |  |  | 113.126 | 0 | 23.2933 |  |  | 1249.2474 | [9 empty] | 15.1919 |  |  |  | 3.7533 | 3.106 | 0 | [8 empty] | -2.8626 | 1.1765 | 0 | 0 | -1.1487 | 0 |  |  |  |  | 0 | 1.7042 | [18 empty] | 0 | 1.1287 | [6 empty] | 0 | 0 | -0.001103 | 0 | 0 | 0
1606 |  |  |  |  | 115.3659 | 0 | 23.5974 |  |  | 1247.0842 | [9 empty] | 14.0847 |  |  |  | 3.752 | 3.106 | 0 | [8 empty] | -3.0155 | 0.75296 | 0 | 0 | -0.49601 | 0 |  |  |  |  | 0 | 2.0875 | [18 empty] | 0 | 1.1072 | [6 empty] | 0 | 0 | -0.001103 | 0 | 0 | 0
1607 |  |  |  |  | 117.9897 | 0 | 23.5952 |  |  | 1244.7427 | [9 empty] | 12.9918 |  |  |  | 3.7506 | 3.106 | 0 | [8 empty] | -3.1174 | 0.4706 | 0 | 0 | -0.19227 | 0 |  |  |  |  | 0 | 2.2659 | [18 empty] | 0 | 1.0929 | [6 empty] | 0 | 0 | -0.001103 | 0 | 0 | 0
1608 |  |  |  |  | 120.9972 | 0 | 23.5078 |  |  | 1242.3512 | [9 empty] | 11.9149 |  |  |  | 3.7493 | 3.106 | 0 | [8 empty] | -3.2193 | 0.18824 | 0 | 0 | -0.10696 | 0 |  |  |  |  | 0 | 2.316 | [18 empty] | 0 | 1.0769 | [6 empty] | 0 | 0 | -0.001103 | 0 | 0 | 0
1609 |  |  |  |  | 124.1001 | 0 | 25.6361 |  |  | 1247.5056 | [9 empty] | 12.8257 |  |  |  | 3.748 | 3.7265 | 0 | [8 empty] | -3.2448 | 0.11765 | 0 | 0 | -2.322 | 0 |  |  |  |  | -5.2297 | 0 | [18 empty] | -0.91083 | 0 | [6 empty] | 0 | 0 | -0.62163 | 0 | 0 | 0
1610 |  |  |  |  | 127.2986 | 0 | 25.4249 |  |  | 1252.4858 | [9 empty] | 9.4686 |  |  |  | 3.7466 | 3.5654 | 0 | [8 empty] | -3.2703 | 0.04706 | 0 | 0 | 0 | 0 |  |  |  |  | -5.0558 | 0 | [18 empty] | -1.2852 | 4.6423 | [6 empty] | 0 | 0 | 0 | 0.15972 | 0 | 0
1611 |  |  |  |  | 130.5284 | 0 | 37.5152 |  |  | 1257.54 | [9 empty] | 9.4686 |  |  |  | 3.7453 | 4.1858 | 0 | [8 empty] | -3.2788 | 0.02353 | 0 | 0 | -12.2998 | 0 |  |  |  |  | -5.1301 | 0 | [18 empty] | 0 | 0 | [6 empty] | 0 | 0 | -0.62163 | 0 | 0 | 0
1612 |  |  |  |  | 133.4053 | 0 | 37.2061 |  |  | 1262.6745 | [9 empty] | 9.4686 |  |  |  | 3.744 | 4.806 | 0 | [8 empty] | -3.1854 | 0.28236 | 0 | 0 | 0 | 0 |  |  |  |  | -5.2107 | 0 | [18 empty] | 0 | 0 | [6 empty] | 0 | 0 | -0.62163 | 0 | 0 | 0
1613 |  |  |  |  | 135.6411 | 0 | 49.1993 |  |  | 1267.594 | [9 empty] | 10.351 |  |  |  | 3.7426 | 4.8042 | 0 | [8 empty] | -3.0155 | 0.75296 | 0 | 0 | -12.2998 | 0 |  |  |  |  | -4.996 | 0 | [18 empty] | -0.88239 | 0 | [6 empty] | 0 | 0 | 0 | 0 | 0 | 0
1614 |  |  |  |  | 136.3394 | 0 | 38.4484 |  |  | 1272.1494 | [9 empty] | 11.1828 |  |  |  | 3.7413 | 5.4242 | 0 | [8 empty] | -2.6078 | 1.8824 | 0 | 0 | 0 | 10.3455 |  |  |  |  | -4.6323 | 0 | [18 empty] | -0.83183 | 0 | [6 empty] | 0 | 0 | -0.62163 | 0 | 0 | 0
1615 |  |  |  |  | 134.6356 | 0 | 49.1993 |  |  | 1276.1936 | [9 empty] | 7.6537 |  |  |  | 3.74 | 6.0439 | 0 | [8 empty] | -1.9707 | 3.6472 | 0 | 0 | -11.6838 | 0.61607 |  |  |  |  | -4.1212 | 0 | [18 empty] | -1.2046 | 4.7337 | [6 empty] | 0 | 0 | -0.62163 | 0 | 0 | 0
1616 |  |  |  |  | 133.5727 | 0 | 48.7939 |  |  | 1279.785 | [9 empty] | 8.4276 |  |  |  | 3.7387 | 0 | 0 | [8 empty] | -2.1406 | 3.1766 | 0 | 0 | 0 | 0 |  |  |  |  | -3.6688 | 0 | [18 empty] | -0.77389 | 0 | [6 empty] | 0 | 0 | -0.89785 | 6.9396 | 0 | 0
1617 |  |  |  |  | 132.8302 | 0 | 36.092 |  |  | 1283.4437 | [9 empty] | 9.212 |  |  |  | 3.7373 | 0.62163 | 0 | [8 empty] | -2.2255 | 2.9413 | 0 | 0 | 0 | 12.2998 |  |  |  |  | -3.7362 | 0 | [18 empty] | -0.78443 | 0 | [6 empty] | 0 | 0 | -0.62163 | 0 | 0 | 0
1618 |  |  |  |  | 131.6075 | 0 | 23.4948 |  |  | 1287.7346 | [9 empty] | 9.6722 |  |  |  | 3.9163 | 1.243 | 0 | [8 empty] | -2.0981 | 3.2942 | 0 | 0 | 0 | 12.2998 |  |  |  |  | -4.3687 | 0 | [18 empty] | -3.0742 | 2.614 | [6 empty] | -0.18031 | 0 | -0.62163 | 0 | 0 | 0
1619 |  |  |  |  | 127.5517 | 0 | 23.3012 |  |  | 1292.9564 | [9 empty] | 9.882 |  |  |  | 3.9149 | 1.8642 | 0 | [8 empty] | -1.3466 | 5.376 | 0 | 0 | 0 | 0 |  |  |  |  | -5.2999 | 0 | [18 empty] | -2.9569 | 2.747 | [6 empty] | 0 | 0 | -0.62163 | 0 | 0 | 0
1620 |  |  |  |  | 125.1772 | 0 | 11.969 |  |  | 1298.9572 | [9 empty] | 10.3018 |  |  |  | 3.9135 | 0 | 0 | [8 empty] | -1.7923 | 4.1413 | 0 | 0 | 0 | 11.1402 |  |  |  |  | -6.0792 | 0 | [18 empty] | -3.0552 | 2.6355 | [6 empty] | 0 | 0 | 0 | 1.8636 | 0 | 0
1621 |  |  |  |  | 123.3156 | 0 | 15.3897 |  |  | 1305.2954 | [9 empty] | 10.7395 |  |  |  | 3.9122 | 0.62163 | 0 | [8 empty] | -1.9282 | 3.7648 | 0 | 0 | -3.5194 | 0 |  |  |  |  | -6.4169 | 0 | [18 empty] | -3.0637 | 2.626 | [6 empty] | 0 | 0 | -0.62163 | 0 | 0 | 0
1622 |  |  |  |  | 121.3902 | 0 | 15.2629 |  |  | 1311.3985 | [9 empty] | 11.1749 |  |  |  | 4.5046 | 1.243 | 0 | [8 empty] | -1.9112 | 3.8119 | 0 | 0 | 0 | 0 |  |  |  |  | -6.1822 | 0 | [18 empty] | -3.0626 | 2.6271 | [6 empty] | -0.59387 | 0 | -0.62163 | 0 | 0 | 0
1623 |  |  |  |  | 118.8248 | 0 | 15.1372 |  |  | 1316.9523 | [9 empty] | 11.1749 |  |  |  | 4.503 | 0 | 0 | [8 empty] | -1.7413 | 4.2825 | 0 | 0 | 0 | 0 |  |  |  |  | -5.6333 | 0 | [18 empty] | 0 | 0 | [6 empty] | 0 | 0 | 0 | 1.2426 | 0 | 0
1624 |  |  |  |  | 116.0037 | 0 | 27.3123 |  |  | 1321.7764 | [9 empty] | 10.4252 |  |  |  | 4.5014 | 0.62163 | 0 | [8 empty] | -1.6734 | 4.4707 | 0 | 0 | -12.2998 | 0 |  |  |  |  | -4.9039 | 0 | [18 empty] | -2.5072 | 3.2569 | [6 empty] | 0 | 0 | -0.62163 | 0 | 0 | 0
1625 |  |  |  |  | 113.1831 | 0 | 27.0872 |  |  | 1326.0695 | [9 empty] | 11.1411 |  |  |  | 4.4998 | 1.243 | 0 | [8 empty] | -1.6734 | 4.4707 | 0 | 0 | 0 | 0 |  |  |  |  | -4.3733 | 0 | [18 empty] | -0.71596 | 0 | [6 empty] | 0 | 0 | -0.62163 | 0 | 0 | 0
1626 |  |  |  |  | 111.9643 | 0 | 14.5642 |  |  | 1330.0223 | [9 empty] | 11.6013 |  |  |  | 4.4982 | 1.8642 | 0 | [8 empty] | -2.0981 | 3.2942 | 0 | 0 | 0 | 12.2998 |  |  |  |  | -4.0331 | 0 | [18 empty] | -3.0742 | 2.614 | [6 empty] | 0 | 0 | -0.62163 | 0 | 0 | 0
1627 |  |  |  |  | 112.0268 | 0 | 13.9206 |  |  | 1333.7009 | [9 empty] | 12.1064 |  |  |  | 3.756 | 2.4852 | 0 | [8 empty] | -2.4379 | 2.353 | 0 | 0 | -5.8881 | 6.4117 |  |  |  |  | -3.7592 | 0 | [18 empty] | -3.0953 | 2.5901 | [6 empty] | 0 | 0.74068 | -0.62163 | 0 | 0 | 0
1628 |  |  |  |  | 112.8899 | 0 | 13.8059 |  |  | 1337.1577 | [9 empty] | 8.6672 |  |  |  | 3.7546 | 3.106 | 0 | [8 empty] | -2.6502 | 1.7648 | 0 | 0 | 0 | 0 |  |  |  |  | -3.5376 | 0 | [18 empty] | -1.2467 | 4.6859 | [6 empty] | 0 | 0 | -0.62163 | 0 | 0 | 0
1629 |  |  |  |  | 114.5534 | 0 | 13.6921 |  |  | 1340.2851 | [9 empty] | 9.5307 |  |  |  | 3.7533 | 3.7265 | 0 | [8 empty] | -2.8626 | 1.1765 | 0 | 0 | 0 | 0 |  |  |  |  | -3.2084 | 0 | [18 empty] | -0.86343 | 0 | [6 empty] | 0 | 0 | -0.62163 | 0 | 0 | 0
1630 |  |  |  |  | 116.793 | 0 | 13.5793 |  |  | 1343.2954 | [9 empty] | 10.1122 |  |  |  | 3.752 | 1.8642 | 0 | [8 empty] | -3.0155 | 0.75296 | 0 | 0 | 0 | 0 |  |  |  |  | -3.0916 | 0 | [18 empty] | -3.1311 | 2.5495 | [6 empty] | 0 | 0 | 0 | 1.8609 | 0 | 0
1631 |  |  |  |  | 119.4164 | 0 | 13.4674 |  |  | 1346.4841 | [9 empty] | 11.0072 |  |  |  | 3.7506 | 2.4852 | 0 | [8 empty] | -3.1174 | 0.4706 | 0 | 0 | 0 | 0 |  |  |  |  | -3.27 | 0 | [18 empty] | -0.89503 | 0 | [6 empty] | 0 | 0 | -0.62163 | 0 | 0 | 0
1632 |  |  |  |  | 122.4236 | 0 | 23.5078 |  |  | 1349.9855 | [9 empty] | 11.9149 |  |  |  | 3.7493 | 3.106 | 0 | [8 empty] | -3.2193 | 0.18824 | 0 | 0 | -10.1514 | 0 |  |  |  |  | -3.5831 | 0 | [18 empty] | -0.90767 | 0 | [6 empty] | 0 | 0 | -0.62163 | 0 | 0 | 0
1633 |  |  |  |  | 125.5263 | 0 | 22.2803 |  |  | 1346.9178 | [9 empty] | 14.6901 |  |  |  | 3.748 | 3.933 | 0 | [8 empty] | -3.2448 | 0.11765 | 0 | 0 | 0 | 1.0337 |  |  |  |  | 0 | 2.986 | [18 empty] | -2.7752 | 0 | [6 empty] | 0 | 0 | -0.82816 | 0 | 0 | 0
1634 |  |  |  |  | 128.7245 | 0 | 20.0635 |  |  | 1343.2632 | [9 empty] | 17.4213 |  |  |  | 3.7466 | 1.5943 | 0 | [8 empty] | -3.2703 | 0.04706 | 0 | 0 | 0 | 2.0332 |  |  |  |  | 0 | 3.573 | [18 empty] | -2.7312 | 0 | [6 empty] | 0 | 0 | 0 | 2.3374 | 0 | 0
1635 |  |  |  |  | 131.954 | 0 | 17.0419 |  |  | 1339.1254 | [9 empty] | 18.4155 |  |  |  | 3.7453 | 0 | 0 | [8 empty] | -3.2788 | 0.02353 | 0 | 0 | 0 | 2.8563 |  |  |  |  | 0 | 4.0564 | [18 empty] | -0.99421 | 0 | [6 empty] | 0 | 0 | 0 | 1.5937 | 0 | 0
1636 |  |  |  |  | 134.8306 | 0 | 13.5679 |  |  | 1334.7076 | [9 empty] | 18.6621 |  |  |  | 3.744 | 0 | 0 | [8 empty] | -3.1854 | 0.28236 | 0 | 0 | 0 | 3.3336 |  |  |  |  | 0 | 4.3366 | [18 empty] | -0.24663 | 0 | [6 empty] | 0 | 0 | 0 | 0 | 0 | 0
1637 |  |  |  |  | 137.0662 | 0 | 9.8314 |  |  | 1330.1191 | [9 empty] | 18.2266 |  |  |  | 3.7426 | 0 | 0 | [8 empty] | -3.0155 | 0.75296 | 0 | 0 | 0 | 3.6247 |  |  |  |  | 0 | 4.5076 | [18 empty] | 0 | 0.43556 | [6 empty] | 0 | 0 | 0 | 0 | 0 | 0
1638 |  |  |  |  | 136.4243 | 0 | 5.8808 |  |  | 1325.387 | [9 empty] | 17.062 |  |  |  | 3.7413 | 0 | 0 | [8 empty] | -1.268 | 1.8824 | 0 | 0 | 0 | 3.8696 |  |  |  |  | 0 | 4.6515 | [18 empty] | 0 | 1.1645 | [6 empty] | 0 | 0 | 0 | 0 | 0 | 0
1639 |  |  |  |  | 132.7499 | 0 | 2.141 |  |  | 1320.76 | [9 empty] | 15.8079 |  |  |  | 0 | 0 | 0 | [8 empty] | 0 | 3.6472 | 0 | 0 | 0 | 3.6913 |  |  |  |  | 0 | 4.5468 | [18 empty] | 0 | 1.2541 | [6 empty] | 0 | 3.74 | 0 | 0 | 0 | 0
1640 |  |  |  |  | 129.5468 | 0 | 0 |  |  | 1317.054 | [9 empty] | 14.5777 |  |  |  | 0 | 0 | 0 | [8 empty] | 0 | 3.1766 | 0 | 0 | 0 | 2.1234 |  |  |  |  | 0 | 3.6259 | [18 empty] | 0 | 1.2302 | [6 empty] | 0 | 0 | 0 | 0 | 0 | 0
1641 |  |  |  |  | 128.8051 | 0 | 0.52642 |  |  | 1314.9045 | [9 empty] | 13.6492 |  |  |  | 3.7659 | 0 | 0 | [8 empty] | -2.2255 | 2.9413 | 0 | 0 | -0.52642 | 0 |  |  |  |  | 0 | 2.0697 | [18 empty] | 0 | 0.92851 | [6 empty] | -3.7659 | 0 | 0 | 0 | 0 | 0
1642 |  |  |  |  | 127.5832 | 0 | 3.8981 |  |  | 1314.4288 | [9 empty] | 16.0909 |  |  |  | 13.0591 | 0 | 0 | [8 empty] | -2.0981 | 3.2942 | 0 | 0 | -3.3761 | 0 |  |  |  |  | 0 | 0.39608 | [18 empty] | -2.4418 | 0 | [6 empty] | -9.2946 | 0 | 0 | 0 | 0 | 0
1643 |  |  |  |  | 125.7211 | 0 | 10.178 |  |  | 1315.6773 | [9 empty] | 18.7029 |  |  |  | 31.613 | 1.1756 | 0 | [8 empty] | -1.9282 | 3.7648 | 0 | 0 | -6.312 | 0 |  |  |  |  | -1.3282 | 0 | [18 empty] | -2.612 | 0 | [6 empty] | -18.5585 | 0 | -1.1756 | 0 | 0 | 0
1644 |  |  |  |  | 123.3469 | 0 | 18.9187 |  |  | 1318.4014 | [9 empty] | 21.298 |  |  |  | 40.4887 | 2.6172 | 0 | [8 empty] | -1.7923 | 4.1413 | 0 | 0 | -8.8245 | 0 |  |  |  |  | -2.8038 | 0 | [18 empty] | -2.5951 | 0 | [6 empty] | -8.887 | 0 | -1.4421 | 0 | 0 | 0
1645 |  |  |  |  | 121.4857 | 0 | 29.2846 |  |  | 1322.1222 | [9 empty] | 23.91 |  |  |  | 44.4965 | 3.106 | 0 | [8 empty] | -1.9282 | 3.7648 | 0 | 0 | -10.5218 | 0 |  |  |  |  | -3.8007 | 0 | [18 empty] | -2.612 | 0 | [6 empty] | -4.0222 | 0 | -0.48964 | 0 | 0 | 0
1646 |  |  |  |  | 119.5607 | 0 | 40.6118 |  |  | 1326.4574 | [9 empty] | 23.782 |  |  |  | 44.4965 | 3.106 | 0 | [8 empty] | -1.9112 | 3.8119 | 0 | 0 | -11.5684 | 0 |  |  |  |  | -4.4153 | 0 | [18 empty] | 0 | 0.12795 | [6 empty] | -0.015796 | 0 | -0.001103 | 0 | 0 | 0
1647 |  |  |  |  | 116.9956 | 0 | 49.1993 |  |  | 1331.0311 | [9 empty] | 22.4956 |  |  |  | 44.4965 | 3.106 | 0 | [8 empty] | -1.7413 | 4.2825 | 0 | 0 | -8.9222 | 0 |  |  |  |  | -4.6541 | 0 | [18 empty] | 0 | 1.2864 | [6 empty] | -0.015796 | 0 | -0.001103 | 0 | 0 | 0
1648 |  |  |  |  | 114.1749 | 0 | 38.7291 |  |  | 1335.1378 | [9 empty] | 21.1997 |  |  |  | 44.4965 | 3.106 | 0 | [8 empty] | -1.6734 | 4.4707 | 0 | 0 | -1.1175 | 11.1823 |  |  |  |  | -4.1874 | 0 | [18 empty] | 0 | 1.2959 | [6 empty] | -0.015796 | 0 | -0.001103 | 0 | 0 | 0
1649 |  |  |  |  | 109.6813 | 0 | 26.1101 |  |  | 1336.8341 | [9 empty] | 19.9038 |  |  |  | 31.5877 | 3.106 | 0 | [8 empty] | 0 | 4.4707 | 0 | 0 | 0 | 12.2998 |  |  |  |  | -1.7771 | 0 | [18 empty] | 0 | 1.2959 | [6 empty] | 0 | 12.893 | -0.001103 | 0 | 0 | 0
1650 |  |  |  |  | 107.5339 | 0 | 18.1786 |  |  | 1336.4215 | [9 empty] | 18.6676 |  |  |  | 16.3665 | 3.106 | 0 | [8 empty] | -1.1688 | 3.2942 | 0 | 0 | 0 | 7.7164 |  |  |  |  | 0 | 0.33159 | [18 empty] | 0 | 1.2362 | [6 empty] | 0 | 15.21 | -0.001103 | 0 | 0 | 0
1651 |  |  |  |  | 107.5124 | 0 | 20.6248 |  |  | 1335.4863 | [9 empty] | 17.4792 |  |  |  | 3.756 | 3.106 | 0 | [8 empty] | -2.353 | 2.353 | 0 | 0 | -2.596 | 0 |  |  |  |  | 0 | 0.85421 | [18 empty] | 0 | 1.1884 | [6 empty] | 0 | 12.6047 | -0.001103 | 0 | 0 | 0
1652 |  |  |  |  | 108.3387 | 0 | 22.3286 |  |  | 1334.127 | [9 empty] | 16.3206 |  |  |  | 3.7546 | 3.106 | 0 | [8 empty] | -2.6126 | 1.7648 | 0 | 0 | -1.8738 | 0 |  |  |  |  | 0 | 1.2784 | [18 empty] | 0 | 1.1586 | [6 empty] | 0 | 0 | -0.001103 | 0 | 0 | 0
1653 |  |  |  |  | 110.0031 | 0 | 23.2933 |  |  | 1332.3419 | [9 empty] | 15.1919 |  |  |  | 3.7533 | 3.106 | 0 | [8 empty] | -2.8626 | 1.1765 | 0 | 0 | -1.1487 | 0 |  |  |  |  | 0 | 1.7042 | [18 empty] | 0 | 1.1287 | [6 empty] | 0 | 0 | -0.001103 | 0 | 0 | 0
1654 |  |  |  |  | 112.2436 | 0 | 23.5974 |  |  | 1330.1736 | [9 empty] | 14.0847 |  |  |  | 3.752 | 3.106 | 0 | [8 empty] | -3.0155 | 0.75296 | 0 | 0 | -0.49601 | 0 |  |  |  |  | 0 | 2.0875 | [18 empty] | 0 | 1.1072 | [6 empty] | 0 | 0 | -0.001103 | 0 | 0 | 0
1655 |  |  |  |  | 114.868 | 0 | 23.5952 |  |  | 1327.8271 | [9 empty] | 12.9918 |  |  |  | 3.7506 | 3.106 | 0 | [8 empty] | -3.1174 | 0.4706 | 0 | 0 | -0.19227 | 0 |  |  |  |  | 0 | 2.2659 | [18 empty] | 0 | 1.0929 | [6 empty] | 0 | 0 | -0.001103 | 0 | 0 | 0
1656 |  |  |  |  | 117.8761 | 0 | 23.5078 |  |  | 1325.4306 | [9 empty] | 11.9149 |  |  |  | 3.7493 | 3.106 | 0 | [8 empty] | -3.2193 | 0.18824 | 0 | 0 | -0.10696 | 0 |  |  |  |  | 0 | 2.316 | [18 empty] | 0 | 1.0769 | [6 empty] | 0 | 0 | -0.001103 | 0 | 0 | 0
1657 |  |  |  |  | 120.9797 | 0 | 22.2803 |  |  | 1322.3643 | [9 empty] | 14.6901 |  |  |  | 3.748 | 3.933 | 0 | [8 empty] | -3.2448 | 0.11765 | 0 | 0 | 0 | 1.0337 |  |  |  |  | 0 | 2.986 | [18 empty] | -2.7752 | 0 | [6 empty] | 0 | 0 | -0.82816 | 0 | 0 | 0
1658 |  |  |  |  | 124.1788 | 0 | 20.0635 |  |  | 1318.7113 | [9 empty] | 17.4213 |  |  |  | 3.7466 | 1.5943 | 0 | [8 empty] | -3.2703 | 0.04706 | 0 | 0 | 0 | 2.0332 |  |  |  |  | 0 | 3.573 | [18 empty] | -2.7312 | 0 | [6 empty] | 0 | 0 | 0 | 2.3374 | 0 | 0
1659 |  |  |  |  | 127.4092 | 0 | 17.0419 |  |  | 1314.575 | [9 empty] | 18.4155 |  |  |  | 3.7453 | 0 | 0 | [8 empty] | -3.2788 | 0.02353 | 0 | 0 | 0 | 2.8563 |  |  |  |  | 0 | 4.0564 | [18 empty] | -0.99421 | 0 | [6 empty] | 0 | 0 | 0 | 1.5937 | 0 | 0
1660 |  |  |  |  | 130.2868 | 0 | 13.5679 |  |  | 1310.1587 | [9 empty] | 18.6621 |  |  |  | 3.744 | 0 | 0 | [8 empty] | -3.1854 | 0.28236 | 0 | 0 | 0 | 3.3336 |  |  |  |  | 0 | 4.3366 | [18 empty] | -0.24663 | 0 | [6 empty] | 0 | 0 | 0 | 0 | 0 | 0
1661 |  |  |  |  | 132.5232 | 0 | 9.8314 |  |  | 1305.5716 | [9 empty] | 18.2266 |  |  |  | 3.7426 | 0 | 0 | [8 empty] | -3.0155 | 0.75296 | 0 | 0 | 0 | 3.6247 |  |  |  |  | 0 | 4.5076 | [18 empty] | 0 | 0.43556 | [6 empty] | 0 | 0 | 0 | 0 | 0 | 0
1662 |  |  |  |  | 131.8823 | 0 | 5.8808 |  |  | 1300.841 | [9 empty] | 17.062 |  |  |  | 3.7413 | 0 | 0 | [8 empty] | -1.268 | 1.8824 | 0 | 0 | 0 | 3.8696 |  |  |  |  | 0 | 4.6515 | [18 empty] | 0 | 1.1645 | [6 empty] | 0 | 0 | 0 | 0 | 0 | 0
1663 |  |  |  |  | 128.2087 | 0 | 2.141 |  |  | 1296.2155 | [9 empty] | 15.8079 |  |  |  | 0 | 0 | 0 | [8 empty] | 0 | 3.6472 | 0 | 0 | 0 | 3.6913 |  |  |  |  | 0 | 4.5468 | [18 empty] | 0 | 1.2541 | [6 empty] | 0 | 3.74 | 0 | 0 | 0 | 0
1664 |  |  |  |  | 125.0065 | 0 | 0 |  |  | 1292.511 | [9 empty] | 14.5777 |  |  |  | 0 | 0 | 0 | [8 empty] | 0 | 3.1766 | 0 | 0 | 0 | 2.1234 |  |  |  |  | 0 | 3.6259 | [18 empty] | 0 | 1.2302 | [6 empty] | 0 | 0 | 0 | 0 | 0 | 0
1665 |  |  |  |  | 124.2658 | 0 | 0.52642 |  |  | 1290.363 | [9 empty] | 13.6492 |  |  |  | 3.7659 | 0 | 0 | [8 empty] | -2.2255 | 2.9413 | 0 | 0 | -0.52642 | 0 |  |  |  |  | 0 | 2.0697 | [18 empty] | 0 | 0.92851 | [6 empty] | -3.7659 | 0 | 0 | 0 | 0 | 0
1666 |  |  |  |  | 123.0448 | 0 | 3.8981 |  |  | 1289.8887 | [9 empty] | 16.0909 |  |  |  | 13.0591 | 0 | 0 | [8 empty] | -2.0981 | 3.2942 | 0 | 0 | -3.3761 | 0 |  |  |  |  | 0 | 0.39608 | [18 empty] | -2.4418 | 0 | [6 empty] | -9.2946 | 0 | 0 | 0 | 0 | 0
1667 |  |  |  |  | 121.1836 | 0 | 10.178 |  |  | 1291.1388 | [9 empty] | 18.7029 |  |  |  | 31.613 | 1.1756 | 0 | [8 empty] | -1.9282 | 3.7648 | 0 | 0 | -6.312 | 0 |  |  |  |  | -1.3282 | 0 | [18 empty] | -2.612 | 0 | [6 empty] | -18.5585 | 0 | -1.1756 | 0 | 0 | 0
1668 |  |  |  |  | 118.8103 | 0 | 18.9187 |  |  | 1293.8644 | [9 empty] | 21.298 |  |  |  | 40.4887 | 2.6172 | 0 | [8 empty] | -1.7923 | 4.1413 | 0 | 0 | -8.8245 | 0 |  |  |  |  | -2.8038 | 0 | [18 empty] | -2.5951 | 0 | [6 empty] | -8.887 | 0 | -1.4421 | 0 | 0 | 0
1669 |  |  |  |  | 116.95 | 0 | 29.2846 |  |  | 1297.5866 | [9 empty] | 23.91 |  |  |  | 44.4965 | 3.106 | 0 | [8 empty] | -1.9282 | 3.7648 | 0 | 0 | -10.5218 | 0 |  |  |  |  | -3.8007 | 0 | [18 empty] | -2.612 | 0 | [6 empty] | -4.0222 | 0 | -0.48964 | 0 | 0 | 0
1670 |  |  |  |  | 115.0259 | 0 | 40.6118 |  |  | 1301.9233 | [9 empty] | 23.782 |  |  |  | 44.4965 | 3.106 | 0 | [8 empty] | -1.9112 | 3.8119 | 0 | 0 | -11.5684 | 0 |  |  |  |  | -4.4153 | 0 | [18 empty] | 0 | 0.12795 | [6 empty] | -0.015796 | 0 | -0.001103 | 0 | 0 | 0
1671 |  |  |  |  | 112.4617 | 0 | 49.1993 |  |  | 1306.4985 | [9 empty] | 22.4956 |  |  |  | 44.4965 | 3.106 | 0 | [8 empty] | -1.7413 | 4.2825 | 0 | 0 | -8.9222 | 0 |  |  |  |  | -4.6541 | 0 | [18 empty] | 0 | 1.2864 | [6 empty] | -0.015796 | 0 | -0.001103 | 0 | 0 | 0
1672 |  |  |  |  | 109.6419 | 0 | 38.7291 |  |  | 1310.6067 | [9 empty] | 21.1997 |  |  |  | 44.4965 | 3.106 | 0 | [8 empty] | -1.6734 | 4.4707 | 0 | 0 | -1.1175 | 11.1823 |  |  |  |  | -4.1874 | 0 | [18 empty] | 0 | 1.2959 | [6 empty] | -0.015796 | 0 | -0.001103 | 0 | 0 | 0
1673 |  |  |  |  | 105.1492 | 0 | 26.1101 |  |  | 1312.3044 | [9 empty] | 19.9038 |  |  |  | 31.5877 | 3.106 | 0 | [8 empty] | 0 | 4.4707 | 0 | 0 | 0 | 12.2998 |  |  |  |  | -1.7771 | 0 | [18 empty] | 0 | 1.2959 | [6 empty] | 0 | 12.893 | -0.001103 | 0 | 0 | 0
1674 |  |  |  |  | 103.0027 | 0 | 18.1786 |  |  | 1311.8933 | [9 empty] | 18.6676 |  |  |  | 16.3665 | 3.106 | 0 | [8 empty] | -1.1688 | 3.2942 | 0 | 0 | 0 | 7.7164 |  |  |  |  | 0 | 0.33159 | [18 empty] | 0 | 1.2362 | [6 empty] | 0 | 15.21 | -0.001103 | 0 | 0 | 0
1675 |  |  |  |  | 102.9821 | 0 | 20.6248 |  |  | 1310.9596 | [9 empty] | 17.4792 |  |  |  | 3.756 | 3.106 | 0 | [8 empty] | -2.353 | 2.353 | 0 | 0 | -2.596 | 0 |  |  |  |  | 0 | 0.85421 | [18 empty] | 0 | 1.1884 | [6 empty] | 0 | 12.6047 | -0.001103 | 0 | 0 | 0
1676 |  |  |  |  | 103.8093 | 0 | 22.3286 |  |  | 1309.6018 | [9 empty] | 16.3206 |  |  |  | 3.7546 | 3.106 | 0 | [8 empty] | -2.6126 | 1.7648 | 0 | 0 | -1.8738 | 0 |  |  |  |  | 0 | 1.2784 | [18 empty] | 0 | 1.1586 | [6 empty] | 0 | 0 | -0.001103 | 0 | 0 | 0
1677 |  |  |  |  | 105.4747 | 0 | 23.2933 |  |  | 1307.8182 | [9 empty] | 15.1919 |  |  |  | 3.7533 | 3.106 | 0 | [8 empty] | -2.8626 | 1.1765 | 0 | 0 | -1.1487 | 0 |  |  |  |  | 0 | 1.7042 | [18 empty] | 0 | 1.1287 | [6 empty] | 0 | 0 | -0.001103 | 0 | 0 | 0
1678 |  |  |  |  | 107.7161 | 0 | 23.5974 |  |  | 1305.6514 | [9 empty] | 14.0847 |  |  |  | 3.752 | 3.106 | 0 | [8 empty] | -3.0155 | 0.75296 | 0 | 0 | -0.49601 | 0 |  |  |  |  | 0 | 2.0875 | [18 empty] | 0 | 1.1072 | [6 empty] | 0 | 0 | -0.001103 | 0 | 0 | 0
1679 |  |  |  |  | 110.3414 | 0 | 23.5952 |  |  | 1303.3064 | [9 empty] | 12.9918 |  |  |  | 3.7506 | 3.106 | 0 | [8 empty] | -3.1174 | 0.4706 | 0 | 0 | -0.19227 | 0 |  |  |  |  | 0 | 2.2659 | [18 empty] | 0 | 1.0929 | [6 empty] | 0 | 0 | -0.001103 | 0 | 0 | 0
1680 |  |  |  |  | 113.3504 | 0 | 23.5078 |  |  | 1300.9114 | [9 empty] | 11.9149 |  |  |  | 3.7493 | 3.106 | 0 | [8 empty] | -3.2193 | 0.18824 | 0 | 0 | -0.10696 | 0 |  |  |  |  | 0 | 2.316 | [18 empty] | 0 | 1.0769 | [6 empty] | 0 | 0 | -0.001103 | 0 | 0 | 0
1681 |  |  |  |  | 116.4549 | 0 | 22.2803 |  |  | 1297.8466 | [9 empty] | 14.6901 |  |  |  | 3.748 | 3.933 | 0 | [8 empty] | -3.2448 | 0.11765 | 0 | 0 | 0 | 1.0337 |  |  |  |  | 0 | 2.986 | [18 empty] | -2.7752 | 0 | [6 empty] | 0 | 0 | -0.82816 | 0 | 0 | 0
1682 |  |  |  |  | 119.6549 | 0 | 20.0635 |  |  | 1294.195 | [9 empty] | 17.4213 |  |  |  | 3.7466 | 1.5943 | 0 | [8 empty] | -3.2703 | 0.04706 | 0 | 0 | 0 | 2.0332 |  |  |  |  | 0 | 3.573 | [18 empty] | -2.7312 | 0 | [6 empty] | 0 | 0 | 0 | 2.3374 | 0 | 0
1683 |  |  |  |  | 122.8862 | 0 | 17.0419 |  |  | 1290.0602 | [9 empty] | 18.4155 |  |  |  | 3.7453 | 0 | 0 | [8 empty] | -3.2788 | 0.02353 | 0 | 0 | 0 | 2.8563 |  |  |  |  | 0 | 4.0564 | [18 empty] | -0.99421 | 0 | [6 empty] | 0 | 0 | 0 | 1.5937 | 0 | 0
1684 |  |  |  |  | 125.7647 | 0 | 13.5679 |  |  | 1285.6454 | [9 empty] | 18.6621 |  |  |  | 3.744 | 0 | 0 | [8 empty] | -3.1854 | 0.28236 | 0 | 0 | 0 | 3.3336 |  |  |  |  | 0 | 4.3366 | [18 empty] | -0.24663 | 0 | [6 empty] | 0 | 0 | 0 | 0 | 0 | 0
1685 |  |  |  |  | 128.002 | 0 | 9.8314 |  |  | 1281.0598 | [9 empty] | 18.2266 |  |  |  | 3.7426 | 0 | 0 | [8 empty] | -3.0155 | 0.75296 | 0 | 0 | 0 | 3.6247 |  |  |  |  | 0 | 4.5076 | [18 empty] | 0 | 0.43556 | [6 empty] | 0 | 0 | 0 | 0 | 0 | 0
1686 |  |  |  |  | 127.362 | 0 | 5.8808 |  |  | 1276.3307 | [9 empty] | 17.062 |  |  |  | 3.7413 | 0 | 0 | [8 empty] | -1.268 | 1.8824 | 0 | 0 | 0 | 3.8696 |  |  |  |  | 0 | 4.6515 | [18 empty] | 0 | 1.1645 | [6 empty] | 0 | 0 | 0 | 0 | 0 | 0
1687 |  |  |  |  | 123.6893 | 0 | 2.141 |  |  | 1271.7066 | [9 empty] | 15.8079 |  |  |  | 0 | 0 | 0 | [8 empty] | 0 | 3.6472 | 0 | 0 | 0 | 3.6913 |  |  |  |  | 0 | 4.5468 | [18 empty] | 0 | 1.2541 | [6 empty] | 0 | 3.74 | 0 | 0 | 0 | 0
1688 |  |  |  |  | 120.488 | 0 | 0 |  |  | 1268.0037 | [9 empty] | 14.5777 |  |  |  | 0 | 0 | 0 | [8 empty] | 0 | 3.1766 | 0 | 0 | 0 | 2.1234 |  |  |  |  | 0 | 3.6259 | [18 empty] | 0 | 1.2302 | [6 empty] | 0 | 0 | 0 | 0 | 0 | 0
1689 |  |  |  |  | 119.7482 | 0 | 0.52642 |  |  | 1265.8571 | [9 empty] | 13.6492 |  |  |  | 3.7659 | 0 | 0 | [8 empty] | -2.2255 | 2.9413 | 0 | 0 | -0.52642 | 0 |  |  |  |  | 0 | 2.0697 | [18 empty] | 0 | 0.92851 | [6 empty] | -3.7659 | 0 | 0 | 0 | 0 | 0
1690 |  |  |  |  | 118.5281 | 0 | 3.8981 |  |  | 1265.3844 | [9 empty] | 16.0909 |  |  |  | 13.0591 | 0 | 0 | [8 empty] | -2.0981 | 3.2942 | 0 | 0 | -3.3761 | 0 |  |  |  |  | 0 | 0.39608 | [18 empty] | -2.4418 | 0 | [6 empty] | -9.2946 | 0 | 0 | 0 | 0 | 0
1691 |  |  |  |  | 116.6678 | 0 | 10.178 |  |  | 1266.6359 | [9 empty] | 18.7029 |  |  |  | 31.613 | 1.1756 | 0 | [8 empty] | -1.9282 | 3.7648 | 0 | 0 | -6.312 | 0 |  |  |  |  | -1.3282 | 0 | [18 empty] | -2.612 | 0 | [6 empty] | -18.5585 | 0 | -1.1756 | 0 | 0 | 0
1692 |  |  |  |  | 114.2954 | 0 | 18.9187 |  |  | 1269.3629 | [9 empty] | 21.298 |  |  |  | 40.4887 | 2.6172 | 0 | [8 empty] | -1.7923 | 4.1413 | 0 | 0 | -8.8245 | 0 |  |  |  |  | -2.8038 | 0 | [18 empty] | -2.5951 | 0 | [6 empty] | -8.887 | 0 | -1.4421 | 0 | 0 | 0
1693 |  |  |  |  | 112.436 | 0 | 29.2846 |  |  | 1273.0867 | [9 empty] | 23.91 |  |  |  | 44.4965 | 3.106 | 0 | [8 empty] | -1.9282 | 3.7648 | 0 | 0 | -10.5218 | 0 |  |  |  |  | -3.8007 | 0 | [18 empty] | -2.612 | 0 | [6 empty] | -4.0222 | 0 | -0.48964 | 0 | 0 | 0
1694 |  |  |  |  | 110.5128 | 0 | 40.6118 |  |  | 1277.4248 | [9 empty] | 23.782 |  |  |  | 44.4965 | 3.106 | 0 | [8 empty] | -1.9112 | 3.8119 | 0 | 0 | -11.5684 | 0 |  |  |  |  | -4.4153 | 0 | [18 empty] | 0 | 0.12795 | [6 empty] | -0.015796 | 0 | -0.001103 | 0 | 0 | 0
1695 |  |  |  |  | 107.9496 | 0 | 49.1993 |  |  | 1282.0015 | [9 empty] | 22.4956 |  |  |  | 44.4965 | 3.106 | 0 | [8 empty] | -1.7413 | 4.2825 | 0 | 0 | -8.9222 | 0 |  |  |  |  | -4.6541 | 0 | [18 empty] | 0 | 1.2864 | [6 empty] | -0.015796 | 0 | -0.001103 | 0 | 0 | 0
1696 |  |  |  |  | 105.1306 | 0 | 38.7291 |  |  | 1286.1113 | [9 empty] | 21.1997 |  |  |  | 44.4965 | 3.106 | 0 | [8 empty] | -1.6734 | 4.4707 | 0 | 0 | -1.1175 | 11.1823 |  |  |  |  | -4.1874 | 0 | [18 empty] | 0 | 1.2959 | [6 empty] | -0.015796 | 0 | -0.001103 | 0 | 0 | 0
1697 |  |  |  |  | 100.6388 | 0 | 26.1101 |  |  | 1287.8104 | [9 empty] | 19.9038 |  |  |  | 31.5877 | 3.106 | 0 | [8 empty] | 0 | 4.4707 | 0 | 0 | 0 | 12.2998 |  |  |  |  | -1.7771 | 0 | [18 empty] | 0 | 1.2959 | [6 empty] | 0 | 12.893 | -0.001103 | 0 | 0 | 0
1698 |  |  |  |  | 98.4932 | 0 | 18.1786 |  |  | 1287.4008 | [9 empty] | 18.6676 |  |  |  | 16.3665 | 3.106 | 0 | [8 empty] | -1.1688 | 3.2942 | 0 | 0 | 0 | 7.7164 |  |  |  |  | 0 | 0.33159 | [18 empty] | 0 | 1.2362 | [6 empty] | 0 | 15.21 | -0.001103 | 0 | 0 | 0
1699 |  |  |  |  | 98.4735 | 0 | 20.6248 |  |  | 1286.4686 | [9 empty] | 17.4792 |  |  |  | 3.756 | 3.106 | 0 | [8 empty] | -2.353 | 2.353 | 0 | 0 | -2.596 | 0 |  |  |  |  | 0 | 0.85421 | [18 empty] | 0 | 1.1884 | [6 empty] | 0 | 12.6047 | -0.001103 | 0 | 0 | 0
1700 |  |  |  |  | 99.3017 | 0 | 22.3286 |  |  | 1285.1122 | [9 empty] | 16.3206 |  |  |  | 3.7546 | 3.106 | 0 | [8 empty] | -2.6126 | 1.7648 | 0 | 0 | -1.8738 | 0 |  |  |  |  | 0 | 1.2784 | [18 empty] | 0 | 1.1586 | [6 empty] | 0 | 0 | -0.001103 | 0 | 0 | 0
1701 |  |  |  |  | 100.9679 | 0 | 23.2933 |  |  | 1283.3302 | [9 empty] | 15.1919 |  |  |  | 3.7533 | 3.106 | 0 | [8 empty] | -2.8626 | 1.1765 | 0 | 0 | -1.1487 | 0 |  |  |  |  | 0 | 1.7042 | [18 empty] | 0 | 1.1287 | [6 empty] | 0 | 0 | -0.001103 | 0 | 0 | 0
1702 |  |  |  |  | 103.2102 | 0 | 23.5974 |  |  | 1281.1649 | [9 empty] | 14.0847 |  |  |  | 3.752 | 3.106 | 0 | [8 empty] | -3.0155 | 0.75296 | 0 | 0 | -0.49601 | 0 |  |  |  |  | 0 | 2.0875 | [18 empty] | 0 | 1.1072 | [6 empty] | 0 | 0 | -0.001103 | 0 | 0 | 0
1703 |  |  |  |  | 105.8364 | 0 | 23.5952 |  |  | 1278.8213 | [9 empty] | 12.9918 |  |  |  | 3.7506 | 3.106 | 0 | [8 empty] | -3.1174 | 0.4706 | 0 | 0 | -0.19227 | 0 |  |  |  |  | 0 | 2.2659 | [18 empty] | 0 | 1.0929 | [6 empty] | 0 | 0 | -0.001103 | 0 | 0 | 0
1704 |  |  |  |  | 108.8463 | 0 | 23.5078 |  |  | 1276.4278 | [9 empty] | 11.9149 |  |  |  | 3.7493 | 3.106 | 0 | [8 empty] | -3.2193 | 0.18824 | 0 | 0 | -0.10696 | 0 |  |  |  |  | 0 | 2.316 | [18 empty] | 0 | 1.0769 | [6 empty] | 0 | 0 | -0.001103 | 0 | 0 | 0
1705 |  |  |  |  | 111.9517 | 0 | 22.2803 |  |  | 1273.3645 | [9 empty] | 14.6901 |  |  |  | 3.748 | 3.933 | 0 | [8 empty] | -3.2448 | 0.11765 | 0 | 0 | 0 | 1.0337 |  |  |  |  | 0 | 2.986 | [18 empty] | -2.7752 | 0 | [6 empty] | 0 | 0 | -0.82816 | 0 | 0 | 0
1706 |  |  |  |  | 115.1526 | 0 | 20.0635 |  |  | 1269.7144 | [9 empty] | 17.4213 |  |  |  | 3.7466 | 1.5943 | 0 | [8 empty] | -3.2703 | 0.04706 | 0 | 0 | 0 | 2.0332 |  |  |  |  | 0 | 3.573 | [18 empty] | -2.7312 | 0 | [6 empty] | 0 | 0 | 0 | 2.3374 | 0 | 0
1707 |  |  |  |  | 118.3849 | 0 | 17.0419 |  |  | 1265.581 | [9 empty] | 18.4155 |  |  |  | 3.7453 | 0 | 0 | [8 empty] | -3.2788 | 0.02353 | 0 | 0 | 0 | 2.8563 |  |  |  |  | 0 | 4.0564 | [18 empty] | -0.99421 | 0 | [6 empty] | 0 | 0 | 0 | 1.5937 | 0 | 0
1708 |  |  |  |  | 121.2642 | 0 | 13.5679 |  |  | 1261.1677 | [9 empty] | 18.6621 |  |  |  | 3.744 | 0 | 0 | [8 empty] | -3.1854 | 0.28236 | 0 | 0 | 0 | 3.3336 |  |  |  |  | 0 | 4.3366 | [18 empty] | -0.24663 | 0 | [6 empty] | 0 | 0 | 0 | 0 | 0 | 0
1709 |  |  |  |  | 123.5025 | 0 | 9.8314 |  |  | 1256.5837 | [9 empty] | 18.2266 |  |  |  | 3.7426 | 0 | 0 | [8 empty] | -3.0155 | 0.75296 | 0 | 0 | 0 | 3.6247 |  |  |  |  | 0 | 4.5076 | [18 empty] | 0 | 0.43556 | [6 empty] | 0 | 0 | 0 | 0 | 0 | 0
1710 |  |  |  |  | 122.8633 | 0 | 5.8808 |  |  | 1251.856 | [9 empty] | 17.062 |  |  |  | 3.7413 | 0 | 0 | [8 empty] | -1.268 | 1.8824 | 0 | 0 | 0 | 3.8696 |  |  |  |  | 0 | 4.6515 | [18 empty] | 0 | 1.1645 | [6 empty] | 0 | 0 | 0 | 0 | 0 | 0
1711 |  |  |  |  | 119.1916 | 0 | 2.141 |  |  | 1247.2334 | [9 empty] | 15.8079 |  |  |  | 0 | 0 | 0 | [8 empty] | 0 | 3.6472 | 0 | 0 | 0 | 3.6913 |  |  |  |  | 0 | 4.5468 | [18 empty] | 0 | 1.2541 | [6 empty] | 0 | 3.74 | 0 | 0 | 0 | 0
1712 |  |  |  |  | 115.9912 | 0 | 0 |  |  | 1243.5319 | [9 empty] | 14.5777 |  |  |  | 0 | 0 | 0 | [8 empty] | 0 | 3.1766 | 0 | 0 | 0 | 2.1234 |  |  |  |  | 0 | 3.6259 | [18 empty] | 0 | 1.2302 | [6 empty] | 0 | 0 | 0 | 0 | 0 | 0
1713 |  |  |  |  | 115.2522 | 0 | 0.52642 |  |  | 1241.3869 | [9 empty] | 13.6492 |  |  |  | 3.7659 | 0 | 0 | [8 empty] | -2.2255 | 2.9413 | 0 | 0 | -0.52642 | 0 |  |  |  |  | 0 | 2.0697 | [18 empty] | 0 | 0.92851 | [6 empty] | -3.7659 | 0 | 0 | 0 | 0 | 0
1714 |  |  |  |  | 114.033 | 0 | 3.8981 |  |  | 1240.9156 | [9 empty] | 16.0909 |  |  |  | 13.0591 | 0 | 0 | [8 empty] | -2.0981 | 3.2942 | 0 | 0 | -3.3761 | 0 |  |  |  |  | 0 | 0.39608 | [18 empty] | -2.4418 | 0 | [6 empty] | -9.2946 | 0 | 0 | 0 | 0 | 0
1715 |  |  |  |  | 112.1736 | 0 | 10.178 |  |  | 1242.1686 | [9 empty] | 18.7029 |  |  |  | 31.613 | 1.1756 | 0 | [8 empty] | -1.9282 | 3.7648 | 0 | 0 | -6.312 | 0 |  |  |  |  | -1.3282 | 0 | [18 empty] | -2.612 | 0 | [6 empty] | -18.5585 | 0 | -1.1756 | 0 | 0 | 0
1716 |  |  |  |  | 109.8022 | 0 | 18.9187 |  |  | 1244.8971 | [9 empty] | 21.298 |  |  |  | 40.4887 | 2.6172 | 0 | [8 empty] | -1.7923 | 4.1413 | 0 | 0 | -8.8245 | 0 |  |  |  |  | -2.8038 | 0 | [18 empty] | -2.5951 | 0 | [6 empty] | -8.887 | 0 | -1.4421 | 0 | 0 | 0
1717 |  |  |  |  | 107.9436 | 0 | 29.2846 |  |  | 1248.6224 | [9 empty] | 23.91 |  |  |  | 44.4965 | 3.106 | 0 | [8 empty] | -1.9282 | 3.7648 | 0 | 0 | -10.5218 | 0 |  |  |  |  | -3.8007 | 0 | [18 empty] | -2.612 | 0 | [6 empty] | -4.0222 | 0 | -0.48964 | 0 | 0 | 0
1718 |  |  |  |  | 106.0213 | 0 | 40.6118 |  |  | 1252.962 | [9 empty] | 23.782 |  |  |  | 44.4965 | 3.106 | 0 | [8 empty] | -1.9112 | 3.8119 | 0 | 0 | -11.5684 | 0 |  |  |  |  | -4.4153 | 0 | [18 empty] | 0 | 0.12795 | [6 empty] | -0.015796 | 0 | -0.001103 | 0 | 0 | 0
1719 |  |  |  |  | 103.459 | 0 | 49.1993 |  |  | 1257.5402 | [9 empty] | 22.4956 |  |  |  | 44.4965 | 3.106 | 0 | [8 empty] | -1.7413 | 4.2825 | 0 | 0 | -8.9222 | 0 |  |  |  |  | -4.6541 | 0 | [18 empty] | 0 | 1.2864 | [6 empty] | -0.015796 | 0 | -0.001103 | 0 | 0 | 0
1720 |  |  |  |  | 100.6409 | 0 | 38.7291 |  |  | 1261.6514 | [9 empty] | 21.1997 |  |  |  | 44.4965 | 3.106 | 0 | [8 empty] | -1.6734 | 4.4707 | 0 | 0 | -1.1175 | 11.1823 |  |  |  |  | -4.1874 | 0 | [18 empty] | 0 | 1.2959 | [6 empty] | -0.015796 | 0 | -0.001103 | 0 | 0 | 0
1721 |  |  |  |  | 96.1501 | 0 | 26.1101 |  |  | 1263.3521 | [9 empty] | 19.9038 |  |  |  | 31.5877 | 3.106 | 0 | [8 empty] | 0 | 4.4707 | 0 | 0 | 0 | 12.2998 |  |  |  |  | -1.7771 | 0 | [18 empty] | 0 | 1.2959 | [6 empty] | 0 | 12.893 | -0.001103 | 0 | 0 | 0
1722 |  |  |  |  | 94.0054 | 0 | 18.1786 |  |  | 1262.9439 | [9 empty] | 18.6676 |  |  |  | 16.3665 | 3.106 | 0 | [8 empty] | -1.1688 | 3.2942 | 0 | 0 | 0 | 7.7164 |  |  |  |  | 0 | 0.33159 | [18 empty] | 0 | 1.2362 | [6 empty] | 0 | 15.21 | -0.001103 | 0 | 0 | 0
1723 |  |  |  |  | 93.9866 | 0 | 20.6248 |  |  | 1262.0132 | [9 empty] | 17.4792 |  |  |  | 3.756 | 3.106 | 0 | [8 empty] | -2.353 | 2.353 | 0 | 0 | -2.596 | 0 |  |  |  |  | 0 | 0.85421 | [18 empty] | 0 | 1.1884 | [6 empty] | 0 | 12.6047 | -0.001103 | 0 | 0 | 0
1724 |  |  |  |  | 94.8156 | 0 | 22.3286 |  |  | 1260.6583 | [9 empty] | 16.3206 |  |  |  | 3.7546 | 3.106 | 0 | [8 empty] | -2.6126 | 1.7648 | 0 | 0 | -1.8738 | 0 |  |  |  |  | 0 | 1.2784 | [18 empty] | 0 | 1.1586 | [6 empty] | 0 | 0 | -0.001103 | 0 | 0 | 0
1725 |  |  |  |  | 96.4827 | 0 | 23.2933 |  |  | 1258.8777 | [9 empty] | 15.1919 |  |  |  | 3.7533 | 3.106 | 0 | [8 empty] | -2.8626 | 1.1765 | 0 | 0 | -1.1487 | 0 |  |  |  |  | 0 | 1.7042 | [18 empty] | 0 | 1.1287 | [6 empty] | 0 | 0 | -0.001103 | 0 | 0 | 0
1726 |  |  |  |  | 98.7259 | 0 | 23.5974 |  |  | 1256.7139 | [9 empty] | 14.0847 |  |  |  | 3.752 | 3.106 | 0 | [8 empty] | -3.0155 | 0.75296 | 0 | 0 | -0.49601 | 0 |  |  |  |  | 0 | 2.0875 | [18 empty] | 0 | 1.1072 | [6 empty] | 0 | 0 | -0.001103 | 0 | 0 | 0
1727 |  |  |  |  | 101.353 | 0 | 23.5952 |  |  | 1254.3718 | [9 empty] | 12.9918 |  |  |  | 3.7506 | 3.106 | 0 | [8 empty] | -3.1174 | 0.4706 | 0 | 0 | -0.19227 | 0 |  |  |  |  | 0 | 2.2659 | [18 empty] | 0 | 1.0929 | [6 empty] | 0 | 0 | -0.001103 | 0 | 0 | 0
1728 |  |  |  |  | 104.3638 | 0 | 23.5078 |  |  | 1251.9798 | [9 empty] | 11.9149 |  |  |  | 3.7493 | 3.106 | 0 | [8 empty] | -3.2193 | 0.18824 | 0 | 0 | -0.10696 | 0 |  |  |  |  | 0 | 2.316 | [18 empty] | 0 | 1.0769 | [6 empty] | 0 | 0 | -0.001103 | 0 | 0 | 0
1729 |  |  |  |  | 107.4702 | 0 | 22.2803 |  |  | 1248.9179 | [9 empty] | 14.6901 |  |  |  | 3.748 | 3.933 | 0 | [8 empty] | -3.2448 | 0.11765 | 0 | 0 | 0 | 1.0337 |  |  |  |  | 0 | 2.986 | [18 empty] | -2.7752 | 0 | [6 empty] | 0 | 0 | -0.82816 | 0 | 0 | 0
1730 |  |  |  |  | 110.6719 | 0 | 20.0635 |  |  | 1245.2693 | [9 empty] | 17.4213 |  |  |  | 3.7466 | 1.5943 | 0 | [8 empty] | -3.2703 | 0.04706 | 0 | 0 | 0 | 2.0332 |  |  |  |  | 0 | 3.573 | [18 empty] | -2.7312 | 0 | [6 empty] | 0 | 0 | 0 | 2.3374 | 0 | 0
1731 |  |  |  |  | 113.9051 | 0 | 17.0419 |  |  | 1241.1375 | [9 empty] | 18.4155 |  |  |  | 3.7453 | 0 | 0 | [8 empty] | -3.2788 | 0.02353 | 0 | 0 | 0 | 2.8563 |  |  |  |  | 0 | 4.0564 | [18 empty] | -0.99421 | 0 | [6 empty] | 0 | 0 | 0 | 1.5937 | 0 | 0
1732 |  |  |  |  | 116.7853 | 0 | 13.5679 |  |  | 1236.7256 | [9 empty] | 18.6621 |  |  |  | 3.744 | 0 | 0 | [8 empty] | -3.1854 | 0.28236 | 0 | 0 | 0 | 3.3336 |  |  |  |  | 0 | 4.3366 | [18 empty] | -0.24663 | 0 | [6 empty] | 0 | 0 | 0 | 0 | 0 | 0
1733 |  |  |  |  | 119.0244 | 0 | 9.8314 |  |  | 1232.1431 | [9 empty] | 18.2266 |  |  |  | 3.7426 | 0 | 0 | [8 empty] | -3.0155 | 0.75296 | 0 | 0 | 0 | 3.6247 |  |  |  |  | 0 | 4.5076 | [18 empty] | 0 | 0.43556 | [6 empty] | 0 | 0 | 0 | 0 | 0 | 0
1734 |  |  |  |  | 118.3862 | 0 | 5.8808 |  |  | 1227.4169 | [9 empty] | 17.062 |  |  |  | 3.7413 | 0 | 0 | [8 empty] | -1.268 | 1.8824 | 0 | 0 | 0 | 3.8696 |  |  |  |  | 0 | 4.6515 | [18 empty] | 0 | 1.1645 | [6 empty] | 0 | 0 | 0 | 0 | 0 | 0
1735 |  |  |  |  | 114.7154 | 0 | 2.141 |  |  | 1222.7958 | [9 empty] | 15.8079 |  |  |  | 0 | 0 | 0 | [8 empty] | 0 | 3.6472 | 0 | 0 | 0 | 3.6913 |  |  |  |  | 0 | 4.5468 | [18 empty] | 0 | 1.2541 | [6 empty] | 0 | 3.74 | 0 | 0 | 0 | 0
1736 |  |  |  |  | 111.5159 | 0 | 0 |  |  | 1219.0958 | [9 empty] | 14.5777 |  |  |  | 0 | 0 | 0 | [8 empty] | 0 | 3.1766 | 0 | 0 | 0 | 2.1234 |  |  |  |  | 0 | 3.6259 | [18 empty] | 0 | 1.2302 | [6 empty] | 0 | 0 | 0 | 0 | 0 | 0
1737 |  |  |  |  | 110.7778 | 0 | 0.52642 |  |  | 1216.9522 | [9 empty] | 13.6492 |  |  |  | 3.7659 | 0 | 0 | [8 empty] | -2.2255 | 2.9413 | 0 | 0 | -0.52642 | 0 |  |  |  |  | 0 | 2.0697 | [18 empty] | 0 | 0.92851 | [6 empty] | -3.7659 | 0 | 0 | 0 | 0 | 0
1738 |  |  |  |  | 109.5595 | 0 | 3.8981 |  |  | 1216.4824 | [9 empty] | 16.0909 |  |  |  | 13.0591 | 0 | 0 | [8 empty] | -2.0981 | 3.2942 | 0 | 0 | -3.3761 | 0 |  |  |  |  | 0 | 0.39608 | [18 empty] | -2.4418 | 0 | [6 empty] | -9.2946 | 0 | 0 | 0 | 0 | 0
1739 |  |  |  |  | 107.701 | 0 | 10.178 |  |  | 1217.7369 | [9 empty] | 18.7029 |  |  |  | 31.613 | 1.1756 | 0 | [8 empty] | -1.9282 | 3.7648 | 0 | 0 | -6.312 | 0 |  |  |  |  | -1.3282 | 0 | [18 empty] | -2.612 | 0 | [6 empty] | -18.5585 | 0 | -1.1756 | 0 | 0 | 0
1740 |  |  |  |  | 105.3304 | 0 | 18.9187 |  |  | 1220.4669 | [9 empty] | 21.298 |  |  |  | 40.4887 | 2.6172 | 0 | [8 empty] | -1.7923 | 4.1413 | 0 | 0 | -8.8245 | 0 |  |  |  |  | -2.8038 | 0 | [18 empty] | -2.5951 | 0 | [6 empty] | -8.887 | 0 | -1.4421 | 0 | 0 | 0
1741 |  |  |  |  | 103.4728 | 0 | 29.2846 |  |  | 1224.1936 | [9 empty] | 23.91 |  |  |  | 44.4965 | 3.106 | 0 | [8 empty] | -1.9282 | 3.7648 | 0 | 0 | -10.5218 | 0 |  |  |  |  | -3.8007 | 0 | [18 empty] | -2.612 | 0 | [6 empty] | -4.0222 | 0 | -0.48964 | 0 | 0 | 0
1742 |  |  |  |  | 101.5514 | 0 | 40.6118 |  |  | 1228.5347 | [9 empty] | 23.782 |  |  |  | 44.4965 | 3.106 | 0 | [8 empty] | -1.9112 | 3.8119 | 0 | 0 | -11.5684 | 0 |  |  |  |  | -4.4153 | 0 | [18 empty] | 0 | 0.12795 | [6 empty] | -0.015796 | 0 | -0.001103 | 0 | 0 | 0
1743 |  |  |  |  | 98.9899 | 0 | 49.1993 |  |  | 1233.1144 | [9 empty] | 22.4956 |  |  |  | 44.4965 | 3.106 | 0 | [8 empty] | -1.7413 | 4.2825 | 0 | 0 | -8.9222 | 0 |  |  |  |  | -4.6541 | 0 | [18 empty] | 0 | 1.2864 | [6 empty] | -0.015796 | 0 | -0.001103 | 0 | 0 | 0
1744 |  |  |  |  | 96.1728 | 0 | 38.7291 |  |  | 1237.2271 | [9 empty] | 21.1997 |  |  |  | 44.4965 | 3.106 | 0 | [8 empty] | -1.6734 | 4.4707 | 0 | 0 | -1.1175 | 11.1823 |  |  |  |  | -4.1874 | 0 | [18 empty] | 0 | 1.2959 | [6 empty] | -0.015796 | 0 | -0.001103 | 0 | 0 | 0
1745 |  |  |  |  | 91.6828 | 0 | 26.1101 |  |  | 1238.9292 | [9 empty] | 19.9038 |  |  |  | 31.5877 | 3.106 | 0 | [8 empty] | 0 | 4.4707 | 0 | 0 | 0 | 12.2998 |  |  |  |  | -1.7771 | 0 | [18 empty] | 0 | 1.2959 | [6 empty] | 0 | 12.893 | -0.001103 | 0 | 0 | 0
1746 |  |  |  |  | 89.539 | 0 | 18.1786 |  |  | 1238.5225 | [9 empty] | 18.6676 |  |  |  | 16.3665 | 3.106 | 0 | [8 empty] | -1.1688 | 3.2942 | 0 | 0 | 0 | 7.7164 |  |  |  |  | 0 | 0.33159 | [18 empty] | 0 | 1.2362 | [6 empty] | 0 | 15.21 | -0.001103 | 0 | 0 | 0
1747 |  |  |  |  | 89.5211 | 0 | 20.6248 |  |  | 1237.5933 | [9 empty] | 17.4792 |  |  |  | 3.756 | 3.106 | 0 | [8 empty] | -2.353 | 2.353 | 0 | 0 | -2.596 | 0 |  |  |  |  | 0 | 0.85421 | [18 empty] | 0 | 1.1884 | [6 empty] | 0 | 12.6047 | -0.001103 | 0 | 0 | 0
1748 |  |  |  |  | 90.351 | 0 | 22.3286 |  |  | 1236.2399 | [9 empty] | 16.3206 |  |  |  | 3.7546 | 3.106 | 0 | [8 empty] | -2.6126 | 1.7648 | 0 | 0 | -1.8738 | 0 |  |  |  |  | 0 | 1.2784 | [18 empty] | 0 | 1.1586 | [6 empty] | 0 | 0 | -0.001103 | 0 | 0 | 0
1749 |  |  |  |  | 92.019 | 0 | 23.2933 |  |  | 1234.4608 | [9 empty] | 15.1919 |  |  |  | 3.7533 | 3.106 | 0 | [8 empty] | -2.8626 | 1.1765 | 0 | 0 | -1.1487 | 0 |  |  |  |  | 0 | 1.7042 | [18 empty] | 0 | 1.1287 | [6 empty] | 0 | 0 | -0.001103 | 0 | 0 | 0
1750 |  |  |  |  | 94.2631 | 0 | 23.5974 |  |  | 1232.2984 | [9 empty] | 14.0847 |  |  |  | 3.752 | 3.106 | 0 | [8 empty] | -3.0155 | 0.75296 | 0 | 0 | -0.49601 | 0 |  |  |  |  | 0 | 2.0875 | [18 empty] | 0 | 1.1072 | [6 empty] | 0 | 0 | -0.001103 | 0 | 0 | 0
1751 |  |  |  |  | 96.8911 | 0 | 23.5952 |  |  | 1229.9578 | [9 empty] | 12.9918 |  |  |  | 3.7506 | 3.106 | 0 | [8 empty] | -3.1174 | 0.4706 | 0 | 0 | -0.19227 | 0 |  |  |  |  | 0 | 2.2659 | [18 empty] | 0 | 1.0929 | [6 empty] | 0 | 0 | -0.001103 | 0 | 0 | 0
1752 |  |  |  |  | 99.9028 | 0 | 23.5078 |  |  | 1227.5673 | [9 empty] | 11.9149 |  |  |  | 3.7493 | 3.106 | 0 | [8 empty] | -3.2193 | 0.18824 | 0 | 0 | -0.10696 | 0 |  |  |  |  | 0 | 2.316 | [18 empty] | 0 | 1.0769 | [6 empty] | 0 | 0 | -0.001103 | 0 | 0 | 0
1753 |  |  |  |  | 103.01 | 0 | 21.5738 |  |  | 1224.092 | [9 empty] | 12.8257 |  |  |  | 3.748 | 3.7265 | 0 | [8 empty] | -3.2448 | 0.11765 | 0 | 0 | 0 | 1.7402 |  |  |  |  | 0 | 3.4009 | [18 empty] | -0.91083 | 0 | [6 empty] | 0 | 0 | -0.62163 | 0 | 0 | 0
1754 |  |  |  |  | 106.2127 | 0 | 19.1129 |  |  | 1220.2981 | [9 empty] | 13.7397 |  |  |  | 3.7466 | 4.3468 | 0 | [8 empty] | -3.2703 | 0.04706 | 0 | 0 | 0 | 2.2831 |  |  |  |  | 0 | 3.7197 | [18 empty] | -0.91399 | 0 | [6 empty] | 0 | 0 | -0.62163 | 0 | 0 | 0
1755 |  |  |  |  | 109.4467 | 0 | 16.4734 |  |  | 1216.3876 | [9 empty] | 14.6548 |  |  |  | 3.7453 | 4.9669 | 0 | [8 empty] | -3.2788 | 0.02353 | 0 | 0 | 0 | 2.482 |  |  |  |  | 0 | 3.8365 | [18 empty] | -0.91504 | 0 | [6 empty] | 0 | 0 | -0.62163 | 0 | 0 | 0
1756 |  |  |  |  | 112.3278 | 0 | 13.4255 |  |  | 1212.2247 | [9 empty] | 15.5582 |  |  |  | 3.744 | 5.5868 | 0 | [8 empty] | -3.1854 | 0.28236 | 0 | 0 | 0 | 2.9122 |  |  |  |  | 0 | 4.0892 | [18 empty] | -0.90346 | 0 | [6 empty] | 0 | 0 | -0.62163 | 0 | 0 | 0
1757 |  |  |  |  | 114.5679 | 0 | 10.2635 |  |  | 1207.9803 | [9 empty] | 16.4406 |  |  |  | 3.7426 | 6.2064 | 0 | [8 empty] | -3.0155 | 0.75296 | 0 | 0 | 0 | 3.0514 |  |  |  |  | 0 | 4.1709 | [18 empty] | -0.88239 | 0 | [6 empty] | 0 | 0 | -0.62163 | 0 | 0 | 0
1758 |  |  |  |  | 115.2703 | 0 | 7.2128 |  |  | 1203.7863 | [9 empty] | 17.2725 |  |  |  | 3.7413 | 6.8258 | 0 | [8 empty] | -2.6078 | 1.8824 | 0 | 0 | 0 | 2.9661 |  |  |  |  | 0 | 4.1209 | [18 empty] | -0.83183 | 0 | [6 empty] | 0 | 0 | -0.62163 | 0 | 0 | 0
1759 |  |  |  |  | 113.5708 | 0 | 4.4891 |  |  | 1199.7698 | [9 empty] | 18.0253 |  |  |  | 3.74 | 7.445 | 0 | [8 empty] | -1.9707 | 3.6472 | 0 | 0 | 0 | 2.6643 |  |  |  |  | 0 | 3.9436 | [18 empty] | -0.75283 | 0 | [6 empty] | 0 | 0 | -0.62163 | 0 | 0 | 0
1760 |  |  |  |  | 112.5121 | 0 | 3.3174 |  |  | 1196.6518 | [9 empty] | 18.7992 |  |  |  | 7.1554 | 8.064 | 0 | [8 empty] | -2.1406 | 3.1766 | 0 | 0 | 0 | 1.1346 |  |  |  |  | 0 | 3.0452 | [18 empty] | -0.77389 | 0 | [6 empty] | -3.4168 | 0 | -0.62163 | 0 | 0 | 0
1761 |  |  |  |  | 111.7738 | 0 | 3.7097 |  |  | 1194.4469 | [9 empty] | 19.5836 |  |  |  | 11.8199 | 8.6828 | 0 | [8 empty] | -2.2255 | 2.9413 | 0 | 0 | -0.41958 | 0 |  |  |  |  | 0 | 2.1324 | [18 empty] | -0.78443 | 0 | [6 empty] | -4.667 | 0 | -0.62163 | 0 | 0 | 0
1762 |  |  |  |  | 110.5553 | 0 | 4.7895 |  |  | 1192.6478 | [9 empty] | 20.3522 |  |  |  | 12.0445 | 9.3013 | 0 | [8 empty] | -2.0981 | 3.2942 | 0 | 0 | -1.1104 | 0 |  |  |  |  | 0 | 1.7267 | [18 empty] | -0.76863 | 0 | [6 empty] | -0.22887 | 0 | -0.62163 | 0 | 0 | 0
1763 |  |  |  |  | 108.6966 | 0 | 6.1819 |  |  | 1191.0376 | [9 empty] | 21.0998 |  |  |  | 12.0403 | 9.9197 | 0 | [8 empty] | -1.9282 | 3.7648 | 0 | 0 | -1.4319 | 0 |  |  |  |  | 0 | 1.5379 | [18 empty] | -0.74756 | 0 | [6 empty] | 0 | 0 | -0.62163 | 0 | 0 | 0
1764 |  |  |  |  | 106.3258 | 0 | 8.1558 |  |  | 1189.7758 | [9 empty] | 21.8305 |  |  |  | 12.036 | 10.4238 | 0 | [8 empty] | -1.7923 | 4.1413 | 0 | 0 | -2.0248 | 0 |  |  |  |  | 0 | 1.1897 | [18 empty] | -0.73071 | 0 | [6 empty] | 0 | 0 | -0.50763 | 0 | 0 | 0
1765 |  |  |  |  | 104.468 | 0 | 11.2314 |  |  | 1189.1706 | [9 empty] | 22.1082 |  |  |  | 12.0317 | 10.4238 | 0 | [8 empty] | -1.9282 | 3.7648 | 0 | 0 | -3.1428 | 0 |  |  |  |  | 0 | 0.53305 | [18 empty] | -0.27773 | 0 | [6 empty] | 0 | 0 | -0.0037 | 0 | 0 | 0
1766 |  |  |  |  | 102.5464 | 0 | 15.6066 |  |  | 1189.3436 | [9 empty] | 22.1081 |  |  |  | 12.0275 | 10.4238 | 0 | [8 empty] | -1.9112 | 3.8119 | 0 | 0 | -4.4678 | 0 |  |  |  |  | -0.24509 | 0 | [18 empty] | 0 | 0.000159 | [6 empty] | 0 | 0 | -0.0037 | 0 | 0 | 0
1767 |  |  |  |  | 99.9847 | 0 | 20.5944 |  |  | 1189.8976 | [9 empty] | 18.7079 |  |  |  | 3.7613 | 9.347 | 0 | [8 empty] | -1.7413 | 4.2825 | 0 | 0 | -5.1164 | 0 |  |  |  |  | -0.62604 | 0 | [18 empty] | 0 | 3.4002 | [6 empty] | 0 | 8.2619 | 0 | 1.0731 | 0 | 0
1768 |  |  |  |  | 97.1674 | 0 | 24.9395 |  |  | 1190.0982 | [9 empty] | 15.2982 |  |  |  | 3.76 | 4.56 | 0 | [8 empty] | -1.6734 | 4.4707 | 0 | 0 | -4.5148 | 0 |  |  |  |  | -0.27269 | 0 | [18 empty] | 0 | 3.4097 | [6 empty] | 0 | 0 | 0 | 4.7836 | 0 | 0
1769 |  |  |  |  | 94.3506 | 0 | 27.8661 |  |  | 1189.4867 | [9 empty] | 11.8884 |  |  |  | 3.7586 | 2.8491 | 0 | [8 empty] | -1.6734 | 4.4707 | 0 | 0 | -3.1321 | 0 |  |  |  |  | 0 | 0.53937 | [18 empty] | 0 | 3.4097 | [6 empty] | 0 | 0 | 0 | 1.7093 | 0 | 0
1770 |  |  |  |  | 91.6786 | 0 | 29.6837 |  |  | 1188.2381 | [9 empty] | 8.5384 |  |  |  | 3.7573 | 0 | 0 | [8 empty] | -0.64115 | 3.2942 | 0 | 0 | -2.0473 | 0 |  |  |  |  | 0 | 1.1765 | [18 empty] | 0 | 3.35 | [6 empty] | 0 | 0 | 0 | 2.8481 | 0 | 0
1771 |  |  |  |  | 91.7451 | 0 | 30.235 |  |  | 1186.2547 | [9 empty] | 7.5293 |  |  |  | 3.756 | 0 | 0 | [8 empty] | -2.4379 | 2.353 | 0 | 0 | -0.79589 | 0 |  |  |  |  | 0 | 1.9114 | [18 empty] | 0 | 1.0091 | [6 empty] | 0 | 0 | 0 | 0 | 0 | 0
1772 |  |  |  |  | 92.6123 | 0 | 29.5666 |  |  | 1183.5577 | [9 empty] | 8.3664 |  |  |  | 3.7546 | 0.62163 | 0 | [8 empty] | -2.6502 | 1.7648 | 0 | 0 | 0 | 0.41925 |  |  |  |  | 0 | 2.6251 | [18 empty] | -0.8371 | 0 | [6 empty] | 0 | 0 | -0.62163 | 0 | 0 | 0
1773 |  |  |  |  | 94.2798 | 0 | 28.4843 |  |  | 1180.6146 | [9 empty] | 9.2298 |  |  |  | 3.7533 | 1.243 | 0 | [8 empty] | -2.8626 | 1.1765 | 0 | 0 | 0 | 0.83871 |  |  |  |  | 0 | 2.8714 | [18 empty] | -0.86343 | 0 | [6 empty] | 0 | 0 | -0.62163 | 0 | 0 | 0
1774 |  |  |  |  | 96.5235 | 0 | 27.209 |  |  | 1177.5531 | [9 empty] | 10.1122 |  |  |  | 3.752 | 1.8642 | 0 | [8 empty] | -3.0155 | 0.75296 | 0 | 0 | 0 | 1.0405 |  |  |  |  | 0 | 2.99 | [18 empty] | -0.88239 | 0 | [6 empty] | 0 | 0 | -0.62163 | 0 | 0 | 0
1775 |  |  |  |  | 99.151 | 0 | 25.6386 |  |  | 1174.3122 | [9 empty] | 11.0072 |  |  |  | 3.7506 | 2.4852 | 0 | [8 empty] | -3.1174 | 0.4706 | 0 | 0 | 0 | 1.3463 |  |  |  |  | 0 | 3.1695 | [18 empty] | -0.89503 | 0 | [6 empty] | 0 | 0 | -0.62163 | 0 | 0 | 0
1776 |  |  |  |  | 102.1623 | 0 | 23.5078 |  |  | 1170.7349 | [9 empty] | 11.9149 |  |  |  | 3.7493 | 3.106 | 0 | [8 empty] | -3.2193 | 0.18824 | 0 | 0 | 0 | 1.9196 |  |  |  |  | 0 | 3.5062 | [18 empty] | -0.90767 | 0 | [6 empty] | 0 | 0 | -0.62163 | 0 | 0 | 0
1777 |  |  |  |  | 105.269 | 0 | 22.2803 |  |  | 1167.678 | [9 empty] | 14.6901 |  |  |  | 3.748 | 3.933 | 0 | [8 empty] | -3.2448 | 0.11765 | 0 | 0 | 0 | 1.0337 |  |  |  |  | 0 | 2.986 | [18 empty] | -2.7752 | 0 | [6 empty] | 0 | 0 | -0.82816 | 0 | 0 | 0
1778 |  |  |  |  | 108.4712 | 0 | 20.0635 |  |  | 1164.0343 | [9 empty] | 17.4213 |  |  |  | 3.7466 | 1.5943 | 0 | [8 empty] | -3.2703 | 0.04706 | 0 | 0 | 0 | 2.0332 |  |  |  |  | 0 | 3.573 | [18 empty] | -2.7312 | 0 | [6 empty] | 0 | 0 | 0 | 2.3374 | 0 | 0
1779 |  |  |  |  | 111.7048 | 0 | 17.0419 |  |  | 1159.9074 | [9 empty] | 18.4155 |  |  |  | 3.7453 | 0 | 0 | [8 empty] | -3.2788 | 0.02353 | 0 | 0 | 0 | 2.8563 |  |  |  |  | 0 | 4.0564 | [18 empty] | -0.99421 | 0 | [6 empty] | 0 | 0 | 0 | 1.5937 | 0 | 0
1780 |  |  |  |  | 114.5855 | 0 | 13.5679 |  |  | 1155.5004 | [9 empty] | 18.6621 |  |  |  | 3.744 | 0 | 0 | [8 empty] | -3.1854 | 0.28236 | 0 | 0 | 0 | 3.3336 |  |  |  |  | 0 | 4.3366 | [18 empty] | -0.24663 | 0 | [6 empty] | 0 | 0 | 0 | 0 | 0 | 0
1781 |  |  |  |  | 116.8251 | 0 | 9.8314 |  |  | 1150.9228 | [9 empty] | 18.2266 |  |  |  | 3.7426 | 0 | 0 | [8 empty] | -3.0155 | 0.75296 | 0 | 0 | 0 | 3.6247 |  |  |  |  | 0 | 4.5076 | [18 empty] | 0 | 0.43556 | [6 empty] | 0 | 0 | 0 | 0 | 0 | 0
1782 |  |  |  |  | 116.1873 | 0 | 5.8808 |  |  | 1146.2016 | [9 empty] | 17.062 |  |  |  | 3.7413 | 0 | 0 | [8 empty] | -1.268 | 1.8824 | 0 | 0 | 0 | 3.8696 |  |  |  |  | 0 | 4.6515 | [18 empty] | 0 | 1.1645 | [6 empty] | 0 | 0 | 0 | 0 | 0 | 0
1783 |  |  |  |  | 112.5169 | 0 | 2.141 |  |  | 1141.5853 | [9 empty] | 15.8079 |  |  |  | 0 | 0 | 0 | [8 empty] | 0 | 3.6472 | 0 | 0 | 0 | 3.6913 |  |  |  |  | 0 | 4.5468 | [18 empty] | 0 | 1.2541 | [6 empty] | 0 | 3.74 | 0 | 0 | 0 | 0
1784 |  |  |  |  | 109.3178 | 0 | 0 |  |  | 1137.8903 | [9 empty] | 14.5777 |  |  |  | 0 | 0 | 0 | [8 empty] | 0 | 3.1766 | 0 | 0 | 0 | 2.1234 |  |  |  |  | 0 | 3.6259 | [18 empty] | 0 | 1.2302 | [6 empty] | 0 | 0 | 0 | 0 | 0 | 0
1785 |  |  |  |  | 108.5802 | 0 | 0.52642 |  |  | 1135.7516 | [9 empty] | 13.6492 |  |  |  | 3.7659 | 0 | 0 | [8 empty] | -2.2255 | 2.9413 | 0 | 0 | -0.52642 | 0 |  |  |  |  | 0 | 2.0697 | [18 empty] | 0 | 0.92851 | [6 empty] | -3.7659 | 0 | 0 | 0 | 0 | 0
1786 |  |  |  |  | 107.3623 | 0 | 3.8981 |  |  | 1135.2867 | [9 empty] | 16.0909 |  |  |  | 13.0591 | 0 | 0 | [8 empty] | -2.0981 | 3.2942 | 0 | 0 | -3.3761 | 0 |  |  |  |  | 0 | 0.39608 | [18 empty] | -2.4418 | 0 | [6 empty] | -9.2946 | 0 | 0 | 0 | 0 | 0
1787 |  |  |  |  | 105.5042 | 0 | 10.178 |  |  | 1136.5461 | [9 empty] | 18.7029 |  |  |  | 31.613 | 1.1756 | 0 | [8 empty] | -1.9282 | 3.7648 | 0 | 0 | -6.312 | 0 |  |  |  |  | -1.3282 | 0 | [18 empty] | -2.612 | 0 | [6 empty] | -18.5585 | 0 | -1.1756 | 0 | 0 | 0
1788 |  |  |  |  | 103.1341 | 0 | 18.9187 |  |  | 1139.2811 | [9 empty] | 21.298 |  |  |  | 40.4887 | 2.6172 | 0 | [8 empty] | -1.7923 | 4.1413 | 0 | 0 | -8.8245 | 0 |  |  |  |  | -2.8038 | 0 | [18 empty] | -2.5951 | 0 | [6 empty] | -8.887 | 0 | -1.4421 | 0 | 0 | 0
1789 |  |  |  |  | 101.2769 | 0 | 29.2846 |  |  | 1143.0127 | [9 empty] | 23.91 |  |  |  | 44.4965 | 3.106 | 0 | [8 empty] | -1.9282 | 3.7648 | 0 | 0 | -10.5218 | 0 |  |  |  |  | -3.8007 | 0 | [18 empty] | -2.612 | 0 | [6 empty] | -4.0222 | 0 | -0.48964 | 0 | 0 | 0
1790 |  |  |  |  | 99.356 | 0 | 40.6118 |  |  | 1147.3587 | [9 empty] | 23.782 |  |  |  | 44.4965 | 3.106 | 0 | [8 empty] | -1.9112 | 3.8119 | 0 | 0 | -11.5684 | 0 |  |  |  |  | -4.4153 | 0 | [18 empty] | 0 | 0.12795 | [6 empty] | -0.015796 | 0 | -0.001103 | 0 | 0 | 0
1791 |  |  |  |  | 96.7949 | 0 | 49.1993 |  |  | 1151.9433 | [9 empty] | 22.4956 |  |  |  | 44.4965 | 3.106 | 0 | [8 empty] | -1.7413 | 4.2825 | 0 | 0 | -8.9222 | 0 |  |  |  |  | -4.6541 | 0 | [18 empty] | 0 | 1.2864 | [6 empty] | -0.015796 | 0 | -0.001103 | 0 | 0 | 0
1792 |  |  |  |  | 93.9782 | 0 | 38.7291 |  |  | 1156.0609 | [9 empty] | 21.1997 |  |  |  | 44.4965 | 3.106 | 0 | [8 empty] | -1.6734 | 4.4707 | 0 | 0 | -1.1175 | 11.1823 |  |  |  |  | -4.1874 | 0 | [18 empty] | 0 | 1.2959 | [6 empty] | -0.015796 | 0 | -0.001103 | 0 | 0 | 0
1793 |  |  |  |  | 89.4887 | 0 | 26.1101 |  |  | 1157.768 | [9 empty] | 19.9038 |  |  |  | 31.5877 | 3.106 | 0 | [8 empty] | 0 | 4.4707 | 0 | 0 | 0 | 12.2998 |  |  |  |  | -1.7771 | 0 | [18 empty] | 0 | 1.2959 | [6 empty] | 0 | 12.893 | -0.001103 | 0 | 0 | 0
1794 |  |  |  |  | 87.3453 | 0 | 18.1786 |  |  | 1157.3662 | [9 empty] | 18.6676 |  |  |  | 16.3665 | 3.106 | 0 | [8 empty] | -1.1688 | 3.2942 | 0 | 0 | 0 | 7.7164 |  |  |  |  | 0 | 0.33159 | [18 empty] | 0 | 1.2362 | [6 empty] | 0 | 15.21 | -0.001103 | 0 | 0 | 0
1795 |  |  |  |  | 87.3278 | 0 | 20.6248 |  |  | 1156.4419 | [9 empty] | 17.4792 |  |  |  | 3.756 | 3.106 | 0 | [8 empty] | -2.353 | 2.353 | 0 | 0 | -2.596 | 0 |  |  |  |  | 0 | 0.85421 | [18 empty] | 0 | 1.1884 | [6 empty] | 0 | 12.6047 | -0.001103 | 0 | 0 | 0
1796 |  |  |  |  | 88.1582 | 0 | 22.3286 |  |  | 1155.0934 | [9 empty] | 16.3206 |  |  |  | 3.7546 | 3.106 | 0 | [8 empty] | -2.6126 | 1.7648 | 0 | 0 | -1.8738 | 0 |  |  |  |  | 0 | 1.2784 | [18 empty] | 0 | 1.1586 | [6 empty] | 0 | 0 | -0.001103 | 0 | 0 | 0
1797 |  |  |  |  | 89.8267 | 0 | 23.2933 |  |  | 1153.3192 | [9 empty] | 15.1919 |  |  |  | 3.7533 | 3.106 | 0 | [8 empty] | -2.8626 | 1.1765 | 0 | 0 | -1.1487 | 0 |  |  |  |  | 0 | 1.7042 | [18 empty] | 0 | 1.1287 | [6 empty] | 0 | 0 | -0.001103 | 0 | 0 | 0
1798 |  |  |  |  | 92.0712 | 0 | 23.5974 |  |  | 1151.1618 | [9 empty] | 14.0847 |  |  |  | 3.752 | 3.106 | 0 | [8 empty] | -3.0155 | 0.75296 | 0 | 0 | -0.49601 | 0 |  |  |  |  | 0 | 2.0875 | [18 empty] | 0 | 1.1072 | [6 empty] | 0 | 0 | -0.001103 | 0 | 0 | 0
1799 |  |  |  |  | 94.6996 | 0 | 23.5952 |  |  | 1148.8261 | [9 empty] | 12.9918 |  |  |  | 3.7506 | 3.106 | 0 | [8 empty] | -3.1174 | 0.4706 | 0 | 0 | -0.19227 | 0 |  |  |  |  | 0 | 2.2659 | [18 empty] | 0 | 1.0929 | [6 empty] | 0 | 0 | -0.001103 | 0 | 0 | 0
1800 |  |  |  |  | 97.7118 | 0 | 23.5078 |  |  | 1146.4405 | [9 empty] | 11.9149 |  |  |  | 3.7493 | 3.106 | 0 | [8 empty] | -3.2193 | 0.18824 | 0 | 0 | -0.10696 | 0 |  |  |  |  | 0 | 2.316 | [18 empty] | 0 | 1.0769 | [6 empty] | 0 | 0 | -0.001103 | 0 | 0 | 0
1801 |  |  |  |  | 100.8194 | 0 | 22.2803 |  |  | 1143.3851 | [9 empty] | 14.6901 |  |  |  | 3.748 | 3.933 | 0 | [8 empty] | -3.2448 | 0.11765 | 0 | 0 | 0 | 1.0337 |  |  |  |  | 0 | 2.986 | [18 empty] | -2.7752 | 0 | [6 empty] | 0 | 0 | -0.82816 | 0 | 0 | 0
1802 |  |  |  |  | 104.0225 | 0 | 20.0635 |  |  | 1139.7428 | [9 empty] | 17.4213 |  |  |  | 3.7466 | 1.5943 | 0 | [8 empty] | -3.2703 | 0.04706 | 0 | 0 | 0 | 2.0332 |  |  |  |  | 0 | 3.573 | [18 empty] | -2.7312 | 0 | [6 empty] | 0 | 0 | 0 | 2.3374 | 0 | 0
1803 |  |  |  |  | 107.257 | 0 | 17.0419 |  |  | 1135.6174 | [9 empty] | 18.4155 |  |  |  | 3.7453 | 0 | 0 | [8 empty] | -3.2788 | 0.02353 | 0 | 0 | 0 | 2.8563 |  |  |  |  | 0 | 4.0564 | [18 empty] | -0.99421 | 0 | [6 empty] | 0 | 0 | 0 | 1.5937 | 0 | 0
1804 |  |  |  |  | 110.1385 | 0 | 13.5679 |  |  | 1131.2119 | [9 empty] | 18.6621 |  |  |  | 3.744 | 0 | 0 | [8 empty] | -3.1854 | 0.28236 | 0 | 0 | 0 | 3.3336 |  |  |  |  | 0 | 4.3366 | [18 empty] | -0.24663 | 0 | [6 empty] | 0 | 0 | 0 | 0 | 0 | 0
1805 |  |  |  |  | 112.379 | 0 | 9.8314 |  |  | 1126.6357 | [9 empty] | 18.2266 |  |  |  | 3.7426 | 0 | 0 | [8 empty] | -3.0155 | 0.75296 | 0 | 0 | 0 | 3.6247 |  |  |  |  | 0 | 4.5076 | [18 empty] | 0 | 0.43556 | [6 empty] | 0 | 0 | 0 | 0 | 0 | 0
1806 |  |  |  |  | 111.7421 | 0 | 5.8808 |  |  | 1121.916 | [9 empty] | 17.062 |  |  |  | 3.7413 | 0 | 0 | [8 empty] | -1.268 | 1.8824 | 0 | 0 | 0 | 3.8696 |  |  |  |  | 0 | 4.6515 | [18 empty] | 0 | 1.1645 | [6 empty] | 0 | 0 | 0 | 0 | 0 | 0
1807 |  |  |  |  | 108.0726 | 0 | 2.141 |  |  | 1117.3012 | [9 empty] | 15.8079 |  |  |  | 0 | 0 | 0 | [8 empty] | 0 | 3.6472 | 0 | 0 | 0 | 3.6913 |  |  |  |  | 0 | 4.5468 | [18 empty] | 0 | 1.2541 | [6 empty] | 0 | 3.74 | 0 | 0 | 0 | 0
1808 |  |  |  |  | 104.8744 | 0 | 0 |  |  | 1113.6076 | [9 empty] | 14.5777 |  |  |  | 0 | 0 | 0 | [8 empty] | 0 | 3.1766 | 0 | 0 | 0 | 2.1234 |  |  |  |  | 0 | 3.6259 | [18 empty] | 0 | 1.2302 | [6 empty] | 0 | 0 | 0 | 0 | 0 | 0
1809 |  |  |  |  | 104.1377 | 0 | 0.52642 |  |  | 1111.4705 | [9 empty] | 13.6492 |  |  |  | 3.7659 | 0 | 0 | [8 empty] | -2.2255 | 2.9413 | 0 | 0 | -0.52642 | 0 |  |  |  |  | 0 | 2.0697 | [18 empty] | 0 | 0.92851 | [6 empty] | -3.7659 | 0 | 0 | 0 | 0 | 0
1810 |  |  |  |  | 102.9207 | 0 | 3.8981 |  |  | 1111.007 | [9 empty] | 16.0909 |  |  |  | 13.0591 | 0 | 0 | [8 empty] | -2.0981 | 3.2942 | 0 | 0 | -3.3761 | 0 |  |  |  |  | 0 | 0.39608 | [18 empty] | -2.4418 | 0 | [6 empty] | -9.2946 | 0 | 0 | 0 | 0 | 0
1811 |  |  |  |  | 101.0635 | 0 | 10.178 |  |  | 1112.2679 | [9 empty] | 18.7029 |  |  |  | 31.613 | 1.1756 | 0 | [8 empty] | -1.9282 | 3.7648 | 0 | 0 | -6.312 | 0 |  |  |  |  | -1.3282 | 0 | [18 empty] | -2.612 | 0 | [6 empty] | -18.5585 | 0 | -1.1756 | 0 | 0 | 0
1812 |  |  |  |  | 98.6943 | 0 | 18.9187 |  |  | 1115.0043 | [9 empty] | 21.298 |  |  |  | 40.4887 | 2.6172 | 0 | [8 empty] | -1.7923 | 4.1413 | 0 | 0 | -8.8245 | 0 |  |  |  |  | -2.8038 | 0 | [18 empty] | -2.5951 | 0 | [6 empty] | -8.887 | 0 | -1.4421 | 0 | 0 | 0
1813 |  |  |  |  | 96.838 | 0 | 29.2846 |  |  | 1118.7374 | [9 empty] | 23.91 |  |  |  | 44.4965 | 3.106 | 0 | [8 empty] | -1.9282 | 3.7648 | 0 | 0 | -10.5218 | 0 |  |  |  |  | -3.8007 | 0 | [18 empty] | -2.612 | 0 | [6 empty] | -4.0222 | 0 | -0.48964 | 0 | 0 | 0
1814 |  |  |  |  | 94.9179 | 0 | 40.6118 |  |  | 1123.0849 | [9 empty] | 23.782 |  |  |  | 44.4965 | 3.106 | 0 | [8 empty] | -1.9112 | 3.8119 | 0 | 0 | -11.5684 | 0 |  |  |  |  | -4.4153 | 0 | [18 empty] | 0 | 0.12795 | [6 empty] | -0.015796 | 0 | -0.001103 | 0 | 0 | 0
1815 |  |  |  |  | 92.3578 | 0 | 49.1993 |  |  | 1127.671 | [9 empty] | 22.4956 |  |  |  | 44.4965 | 3.106 | 0 | [8 empty] | -1.7413 | 4.2825 | 0 | 0 | -8.9222 | 0 |  |  |  |  | -4.6541 | 0 | [18 empty] | 0 | 1.2864 | [6 empty] | -0.015796 | 0 | -0.001103 | 0 | 0 | 0
1816 |  |  |  |  | 89.542 | 0 | 38.7291 |  |  | 1131.7901 | [9 empty] | 21.1997 |  |  |  | 44.4965 | 3.106 | 0 | [8 empty] | -1.6734 | 4.4707 | 0 | 0 | -1.1175 | 11.1823 |  |  |  |  | -4.1874 | 0 | [18 empty] | 0 | 1.2959 | [6 empty] | -0.015796 | 0 | -0.001103 | 0 | 0 | 0
1817 |  |  |  |  | 85.0533 | 0 | 26.1101 |  |  | 1133.4986 | [9 empty] | 19.9038 |  |  |  | 31.5877 | 3.106 | 0 | [8 empty] | 0 | 4.4707 | 0 | 0 | 0 | 12.2998 |  |  |  |  | -1.7771 | 0 | [18 empty] | 0 | 1.2959 | [6 empty] | 0 | 12.893 | -0.001103 | 0 | 0 | 0
1818 |  |  |  |  | 82.9108 | 0 | 18.1786 |  |  | 1133.0983 | [9 empty] | 18.6676 |  |  |  | 16.3665 | 3.106 | 0 | [8 empty] | -1.1688 | 3.2942 | 0 | 0 | 0 | 7.7164 |  |  |  |  | 0 | 0.33159 | [18 empty] | 0 | 1.2362 | [6 empty] | 0 | 15.21 | -0.001103 | 0 | 0 | 0
1819 |  |  |  |  | 82.8942 | 0 | 20.6248 |  |  | 1132.1754 | [9 empty] | 17.4792 |  |  |  | 3.756 | 3.106 | 0 | [8 empty] | -2.353 | 2.353 | 0 | 0 | -2.596 | 0 |  |  |  |  | 0 | 0.85421 | [18 empty] | 0 | 1.1884 | [6 empty] | 0 | 12.6047 | -0.001103 | 0 | 0 | 0
1820 |  |  |  |  | 83.7255 | 0 | 22.3286 |  |  | 1130.8285 | [9 empty] | 16.3206 |  |  |  | 3.7546 | 3.106 | 0 | [8 empty] | -2.6126 | 1.7648 | 0 | 0 | -1.8738 | 0 |  |  |  |  | 0 | 1.2784 | [18 empty] | 0 | 1.1586 | [6 empty] | 0 | 0 | -0.001103 | 0 | 0 | 0
1821 |  |  |  |  | 85.3948 | 0 | 23.2933 |  |  | 1129.0557 | [9 empty] | 15.1919 |  |  |  | 3.7533 | 3.106 | 0 | [8 empty] | -2.8626 | 1.1765 | 0 | 0 | -1.1487 | 0 |  |  |  |  | 0 | 1.7042 | [18 empty] | 0 | 1.1287 | [6 empty] | 0 | 0 | -0.001103 | 0 | 0 | 0
1822 |  |  |  |  | 87.6403 | 0 | 23.5974 |  |  | 1126.8998 | [9 empty] | 14.0847 |  |  |  | 3.752 | 3.106 | 0 | [8 empty] | -3.0155 | 0.75296 | 0 | 0 | -0.49601 | 0 |  |  |  |  | 0 | 2.0875 | [18 empty] | 0 | 1.1072 | [6 empty] | 0 | 0 | -0.001103 | 0 | 0 | 0
1823 |  |  |  |  | 90.2696 | 0 | 23.5952 |  |  | 1124.5656 | [9 empty] | 12.9918 |  |  |  | 3.7506 | 3.106 | 0 | [8 empty] | -3.1174 | 0.4706 | 0 | 0 | -0.19227 | 0 |  |  |  |  | 0 | 2.2659 | [18 empty] | 0 | 1.0929 | [6 empty] | 0 | 0 | -0.001103 | 0 | 0 | 0
1824 |  |  |  |  | 93.2826 | 0 | 23.5078 |  |  | 1122.1814 | [9 empty] | 11.9149 |  |  |  | 3.7493 | 3.106 | 0 | [8 empty] | -3.2193 | 0.18824 | 0 | 0 | -0.10696 | 0 |  |  |  |  | 0 | 2.316 | [18 empty] | 0 | 1.0769 | [6 empty] | 0 | 0 | -0.001103 | 0 | 0 | 0
1825 |  |  |  |  | 96.3911 | 0 | 22.2803 |  |  | 1119.1274 | [9 empty] | 14.6901 |  |  |  | 3.748 | 3.933 | 0 | [8 empty] | -3.2448 | 0.11765 | 0 | 0 | 0 | 1.0337 |  |  |  |  | 0 | 2.986 | [18 empty] | -2.7752 | 0 | [6 empty] | 0 | 0 | -0.82816 | 0 | 0 | 0
1826 |  |  |  |  | 99.5951 | 0 | 20.0635 |  |  | 1115.4867 | [9 empty] | 17.4213 |  |  |  | 3.7466 | 1.5943 | 0 | [8 empty] | -3.2703 | 0.04706 | 0 | 0 | 0 | 2.0332 |  |  |  |  | 0 | 3.573 | [18 empty] | -2.7312 | 0 | [6 empty] | 0 | 0 | 0 | 2.3374 | 0 | 0
1827 |  |  |  |  | 102.8305 | 0 | 17.0419 |  |  | 1111.3627 | [9 empty] | 18.4155 |  |  |  | 3.7453 | 0 | 0 | [8 empty] | -3.2788 | 0.02353 | 0 | 0 | 0 | 2.8563 |  |  |  |  | 0 | 4.0564 | [18 empty] | -0.99421 | 0 | [6 empty] | 0 | 0 | 0 | 1.5937 | 0 | 0
1828 |  |  |  |  | 105.7129 | 0 | 13.5679 |  |  | 1106.9587 | [9 empty] | 18.6621 |  |  |  | 3.744 | 0 | 0 | [8 empty] | -3.1854 | 0.28236 | 0 | 0 | 0 | 3.3336 |  |  |  |  | 0 | 4.3366 | [18 empty] | -0.24663 | 0 | [6 empty] | 0 | 0 | 0 | 0 | 0 | 0
1829 |  |  |  |  | 107.9543 | 0 | 9.8314 |  |  | 1102.384 | [9 empty] | 18.2266 |  |  |  | 3.7426 | 0 | 0 | [8 empty] | -3.0155 | 0.75296 | 0 | 0 | 0 | 3.6247 |  |  |  |  | 0 | 4.5076 | [18 empty] | 0 | 0.43556 | [6 empty] | 0 | 0 | 0 | 0 | 0 | 0
1830 |  |  |  |  | 107.3183 | 0 | 5.8808 |  |  | 1097.6657 | [9 empty] | 17.062 |  |  |  | 3.7413 | 0 | 0 | [8 empty] | -1.268 | 1.8824 | 0 | 0 | 0 | 3.8696 |  |  |  |  | 0 | 4.6515 | [18 empty] | 0 | 1.1645 | [6 empty] | 0 | 0 | 0 | 0 | 0 | 0
1831 |  |  |  |  | 103.6496 | 0 | 2.141 |  |  | 1093.0524 | [9 empty] | 15.8079 |  |  |  | 0 | 0 | 0 | [8 empty] | 0 | 3.6472 | 0 | 0 | 0 | 3.6913 |  |  |  |  | 0 | 4.5468 | [18 empty] | 0 | 1.2541 | [6 empty] | 0 | 3.74 | 0 | 0 | 0 | 0
1832 |  |  |  |  | 100.4523 | 0 | 0 |  |  | 1089.3603 | [9 empty] | 14.5777 |  |  |  | 0 | 0 | 0 | [8 empty] | 0 | 3.1766 | 0 | 0 | 0 | 2.1234 |  |  |  |  | 0 | 3.6259 | [18 empty] | 0 | 1.2302 | [6 empty] | 0 | 0 | 0 | 0 | 0 | 0
1833 |  |  |  |  | 99.7165 | 0 | 0.52642 |  |  | 1087.2246 | [9 empty] | 13.6492 |  |  |  | 3.7659 | 0 | 0 | [8 empty] | -2.2255 | 2.9413 | 0 | 0 | -0.52642 | 0 |  |  |  |  | 0 | 2.0697 | [18 empty] | 0 | 0.92851 | [6 empty] | -3.7659 | 0 | 0 | 0 | 0 | 0
1834 |  |  |  |  | 98.5004 | 0 | 3.8981 |  |  | 1086.7626 | [9 empty] | 16.0909 |  |  |  | 13.0591 | 0 | 0 | [8 empty] | -2.0981 | 3.2942 | 0 | 0 | -3.3761 | 0 |  |  |  |  | 0 | 0.39608 | [18 empty] | -2.4418 | 0 | [6 empty] | -9.2946 | 0 | 0 | 0 | 0 | 0
1835 |  |  |  |  | 96.6441 | 0 | 10.178 |  |  | 1088.025 | [9 empty] | 18.7029 |  |  |  | 31.613 | 1.1756 | 0 | [8 empty] | -1.9282 | 3.7648 | 0 | 0 | -6.312 | 0 |  |  |  |  | -1.3282 | 0 | [18 empty] | -2.612 | 0 | [6 empty] | -18.5585 | 0 | -1.1756 | 0 | 0 | 0
1836 |  |  |  |  | 94.2758 | 0 | 18.9187 |  |  | 1090.7629 | [9 empty] | 21.298 |  |  |  | 40.4887 | 2.6172 | 0 | [8 empty] | -1.7923 | 4.1413 | 0 | 0 | -8.8245 | 0 |  |  |  |  | -2.8038 | 0 | [18 empty] | -2.5951 | 0 | [6 empty] | -8.887 | 0 | -1.4421 | 0 | 0 | 0
1837 |  |  |  |  | 92.4203 | 0 | 29.2846 |  |  | 1094.4974 | [9 empty] | 23.91 |  |  |  | 44.4965 | 3.106 | 0 | [8 empty] | -1.9282 | 3.7648 | 0 | 0 | -10.5218 | 0 |  |  |  |  | -3.8007 | 0 | [18 empty] | -2.612 | 0 | [6 empty] | -4.0222 | 0 | -0.48964 | 0 | 0 | 0
1838 |  |  |  |  | 90.5011 | 0 | 40.6118 |  |  | 1098.8464 | [9 empty] | 23.782 |  |  |  | 44.4965 | 3.106 | 0 | [8 empty] | -1.9112 | 3.8119 | 0 | 0 | -11.5684 | 0 |  |  |  |  | -4.4153 | 0 | [18 empty] | 0 | 0.12795 | [6 empty] | -0.015796 | 0 | -0.001103 | 0 | 0 | 0
1839 |  |  |  |  | 87.9419 | 0 | 49.1993 |  |  | 1103.434 | [9 empty] | 22.4956 |  |  |  | 44.4965 | 3.106 | 0 | [8 empty] | -1.7413 | 4.2825 | 0 | 0 | -8.9222 | 0 |  |  |  |  | -4.6541 | 0 | [18 empty] | 0 | 1.2864 | [6 empty] | -0.015796 | 0 | -0.001103 | 0 | 0 | 0
1840 |  |  |  |  | 85.1269 | 0 | 38.7291 |  |  | 1107.5545 | [9 empty] | 21.1997 |  |  |  | 44.4965 | 3.106 | 0 | [8 empty] | -1.6734 | 4.4707 | 0 | 0 | -1.1175 | 11.1823 |  |  |  |  | -4.1874 | 0 | [18 empty] | 0 | 1.2959 | [6 empty] | -0.015796 | 0 | -0.001103 | 0 | 0 | 0
1841 |  |  |  |  | 80.6392 | 0 | 26.1101 |  |  | 1109.2645 | [9 empty] | 19.9038 |  |  |  | 31.5877 | 3.106 | 0 | [8 empty] | 0 | 4.4707 | 0 | 0 | 0 | 12.2998 |  |  |  |  | -1.7771 | 0 | [18 empty] | 0 | 1.2959 | [6 empty] | 0 | 12.893 | -0.001103 | 0 | 0 | 0
1842 |  |  |  |  | 78.4976 | 0 | 18.1786 |  |  | 1108.8657 | [9 empty] | 18.6676 |  |  |  | 16.3665 | 3.106 | 0 | [8 empty] | -1.1688 | 3.2942 | 0 | 0 | 0 | 7.7164 |  |  |  |  | 0 | 0.33159 | [18 empty] | 0 | 1.2362 | [6 empty] | 0 | 15.21 | -0.001103 | 0 | 0 | 0
1843 |  |  |  |  | 78.4819 | 0 | 20.6248 |  |  | 1107.9443 | [9 empty] | 17.4792 |  |  |  | 3.756 | 3.106 | 0 | [8 empty] | -2.353 | 2.353 | 0 | 0 | -2.596 | 0 |  |  |  |  | 0 | 0.85421 | [18 empty] | 0 | 1.1884 | [6 empty] | 0 | 12.6047 | -0.001103 | 0 | 0 | 0
1844 |  |  |  |  | 79.314 | 0 | 22.3286 |  |  | 1106.5988 | [9 empty] | 16.3206 |  |  |  | 3.7546 | 3.106 | 0 | [8 empty] | -2.6126 | 1.7648 | 0 | 0 | -1.8738 | 0 |  |  |  |  | 0 | 1.2784 | [18 empty] | 0 | 1.1586 | [6 empty] | 0 | 0 | -0.001103 | 0 | 0 | 0
1845 |  |  |  |  | 80.9842 | 0 | 23.2933 |  |  | 1104.8275 | [9 empty] | 15.1919 |  |  |  | 3.7533 | 3.106 | 0 | [8 empty] | -2.8626 | 1.1765 | 0 | 0 | -1.1487 | 0 |  |  |  |  | 0 | 1.7042 | [18 empty] | 0 | 1.1287 | [6 empty] | 0 | 0 | -0.001103 | 0 | 0 | 0
1846 |  |  |  |  | 83.2306 | 0 | 23.5974 |  |  | 1102.673 | [9 empty] | 14.0847 |  |  |  | 3.752 | 3.106 | 0 | [8 empty] | -3.0155 | 0.75296 | 0 | 0 | -0.49601 | 0 |  |  |  |  | 0 | 2.0875 | [18 empty] | 0 | 1.1072 | [6 empty] | 0 | 0 | -0.001103 | 0 | 0 | 0
1847 |  |  |  |  | 85.8607 | 0 | 23.5952 |  |  | 1100.3403 | [9 empty] | 12.9918 |  |  |  | 3.7506 | 3.106 | 0 | [8 empty] | -3.1174 | 0.4706 | 0 | 0 | -0.19227 | 0 |  |  |  |  | 0 | 2.2659 | [18 empty] | 0 | 1.0929 | [6 empty] | 0 | 0 | -0.001103 | 0 | 0 | 0
1848 |  |  |  |  | 88.8747 | 0 | 23.5078 |  |  | 1097.9576 | [9 empty] | 11.9149 |  |  |  | 3.7493 | 3.106 | 0 | [8 empty] | -3.2193 | 0.18824 | 0 | 0 | -0.10696 | 0 |  |  |  |  | 0 | 2.316 | [18 empty] | 0 | 1.0769 | [6 empty] | 0 | 0 | -0.001103 | 0 | 0 | 0
1849 |  |  |  |  | 91.9841 | 0 | 25.6361 |  |  | 1103.1207 | [9 empty] | 12.8257 |  |  |  | 3.748 | 3.7265 | 0 | [8 empty] | -3.2448 | 0.11765 | 0 | 0 | -2.322 | 0 |  |  |  |  | -5.2297 | 0 | [18 empty] | -0.91083 | 0 | [6 empty] | 0 | 0 | -0.62163 | 0 | 0 | 0
1850 |  |  |  |  | 95.1889 | 0 | 25.4249 |  |  | 1108.1097 | [9 empty] | 9.4686 |  |  |  | 3.7466 | 3.5654 | 0 | [8 empty] | -3.2703 | 0.04706 | 0 | 0 | 0 | 0 |  |  |  |  | -5.0558 | 0 | [18 empty] | -1.2852 | 4.6423 | [6 empty] | 0 | 0 | 0 | 0.15972 | 0 | 0
1851 |  |  |  |  | 98.4252 | 0 | 37.5152 |  |  | 1113.1726 | [9 empty] | 9.4686 |  |  |  | 3.7453 | 4.1858 | 0 | [8 empty] | -3.2788 | 0.02353 | 0 | 0 | -12.2998 | 0 |  |  |  |  | -5.1301 | 0 | [18 empty] | 0 | 0 | [6 empty] | 0 | 0 | -0.62163 | 0 | 0 | 0
1852 |  |  |  |  | 101.3085 | 0 | 37.2061 |  |  | 1118.3159 | [9 empty] | 9.4686 |  |  |  | 3.744 | 4.806 | 0 | [8 empty] | -3.1854 | 0.28236 | 0 | 0 | 0 | 0 |  |  |  |  | -5.2107 | 0 | [18 empty] | 0 | 0 | [6 empty] | 0 | 0 | -0.62163 | 0 | 0 | 0
1853 |  |  |  |  | 103.5507 | 0 | 49.1993 |  |  | 1123.2441 | [9 empty] | 10.351 |  |  |  | 3.7426 | 4.8042 | 0 | [8 empty] | -3.0155 | 0.75296 | 0 | 0 | -12.2998 | 0 |  |  |  |  | -4.996 | 0 | [18 empty] | -0.88239 | 0 | [6 empty] | 0 | 0 | 0 | 0 | 0 | 0
1854 |  |  |  |  | 104.2554 | 0 | 38.4484 |  |  | 1127.8083 | [9 empty] | 11.1828 |  |  |  | 3.7413 | 5.4242 | 0 | [8 empty] | -2.6078 | 1.8824 | 0 | 0 | 0 | 10.3455 |  |  |  |  | -4.6323 | 0 | [18 empty] | -0.83183 | 0 | [6 empty] | 0 | 0 | -0.62163 | 0 | 0 | 0
1855 |  |  |  |  | 102.558 | 0 | 49.1993 |  |  | 1131.8612 | [9 empty] | 7.6537 |  |  |  | 3.74 | 6.0439 | 0 | [8 empty] | -1.9707 | 3.6472 | 0 | 0 | -11.6838 | 0.61607 |  |  |  |  | -4.1212 | 0 | [18 empty] | -1.2046 | 4.7337 | [6 empty] | 0 | 0 | -0.62163 | 0 | 0 | 0
1856 |  |  |  |  | 101.5015 | 0 | 48.7939 |  |  | 1135.4614 | [9 empty] | 8.4276 |  |  |  | 3.7387 | 0 | 0 | [8 empty] | -2.1406 | 3.1766 | 0 | 0 | 0 | 0 |  |  |  |  | -3.6688 | 0 | [18 empty] | -0.77389 | 0 | [6 empty] | 0 | 0 | -0.89785 | 6.9396 | 0 | 0
1857 |  |  |  |  | 100.7655 | 0 | 36.092 |  |  | 1139.1288 | [9 empty] | 9.212 |  |  |  | 3.7373 | 0.62163 | 0 | [8 empty] | -2.2255 | 2.9413 | 0 | 0 | 0 | 12.2998 |  |  |  |  | -3.7362 | 0 | [18 empty] | -0.78443 | 0 | [6 empty] | 0 | 0 | -0.62163 | 0 | 0 | 0
1858 |  |  |  |  | 99.5492 | 0 | 23.4948 |  |  | 1143.4284 | [9 empty] | 9.6722 |  |  |  | 3.9163 | 1.243 | 0 | [8 empty] | -2.0981 | 3.2942 | 0 | 0 | 0 | 12.2998 |  |  |  |  | -4.3687 | 0 | [18 empty] | -3.0742 | 2.614 | [6 empty] | -0.18031 | 0 | -0.62163 | 0 | 0 | 0
1859 |  |  |  |  | 95.4998 | 0 | 23.3012 |  |  | 1148.659 | [9 empty] | 9.882 |  |  |  | 3.9149 | 1.8642 | 0 | [8 empty] | -1.3466 | 5.376 | 0 | 0 | 0 | 0 |  |  |  |  | -5.2999 | 0 | [18 empty] | -2.9569 | 2.747 | [6 empty] | 0 | 0 | -0.62163 | 0 | 0 | 0
1860 |  |  |  |  | 93.1317 | 0 | 11.969 |  |  | 1154.6686 | [9 empty] | 10.3018 |  |  |  | 3.9135 | 0 | 0 | [8 empty] | -1.7923 | 4.1413 | 0 | 0 | 0 | 11.1402 |  |  |  |  | -6.0792 | 0 | [18 empty] | -3.0552 | 2.6355 | [6 empty] | 0 | 0 | 0 | 1.8636 | 0 | 0
1861 |  |  |  |  | 91.2765 | 0 | 15.3897 |  |  | 1161.0154 | [9 empty] | 10.7395 |  |  |  | 3.9122 | 0.62163 | 0 | [8 empty] | -1.9282 | 3.7648 | 0 | 0 | -3.5194 | 0 |  |  |  |  | -6.4169 | 0 | [18 empty] | -3.0637 | 2.626 | [6 empty] | 0 | 0 | -0.62163 | 0 | 0 | 0
1862 |  |  |  |  | 89.3576 | 0 | 15.2629 |  |  | 1167.1273 | [9 empty] | 11.1749 |  |  |  | 4.5046 | 1.243 | 0 | [8 empty] | -1.9112 | 3.8119 | 0 | 0 | 0 | 0 |  |  |  |  | -6.1822 | 0 | [18 empty] | -3.0626 | 2.6271 | [6 empty] | -0.59387 | 0 | -0.62163 | 0 | 0 | 0
1863 |  |  |  |  | 86.7985 | 0 | 15.1372 |  |  | 1172.6898 | [9 empty] | 11.1749 |  |  |  | 4.503 | 0 | 0 | [8 empty] | -1.7413 | 4.2825 | 0 | 0 | 0 | 0 |  |  |  |  | -5.6333 | 0 | [18 empty] | 0 | 0 | [6 empty] | 0 | 0 | 0 | 1.2426 | 0 | 0
1864 |  |  |  |  | 83.9838 | 0 | 27.3123 |  |  | 1177.5227 | [9 empty] | 10.4252 |  |  |  | 4.5014 | 0.62163 | 0 | [8 empty] | -1.6734 | 4.4707 | 0 | 0 | -12.2998 | 0 |  |  |  |  | -4.9039 | 0 | [18 empty] | -2.5072 | 3.2569 | [6 empty] | 0 | 0 | -0.62163 | 0 | 0 | 0
1865 |  |  |  |  | 81.1696 | 0 | 27.0872 |  |  | 1181.8246 | [9 empty] | 11.1411 |  |  |  | 4.4998 | 1.243 | 0 | [8 empty] | -1.6734 | 4.4707 | 0 | 0 | 0 | 0 |  |  |  |  | -4.3733 | 0 | [18 empty] | -0.71596 | 0 | [6 empty] | 0 | 0 | -0.62163 | 0 | 0 | 0
1866 |  |  |  |  | 79.9573 | 0 | 14.5642 |  |  | 1185.7861 | [9 empty] | 11.6013 |  |  |  | 4.4982 | 1.8642 | 0 | [8 empty] | -2.0981 | 3.2942 | 0 | 0 | 0 | 12.2998 |  |  |  |  | -4.0331 | 0 | [18 empty] | -3.0742 | 2.614 | [6 empty] | 0 | 0 | -0.62163 | 0 | 0 | 0
1867 |  |  |  |  | 80.0261 | 0 | 13.9206 |  |  | 1189.4734 | [9 empty] | 12.1064 |  |  |  | 3.756 | 2.4852 | 0 | [8 empty] | -2.4379 | 2.353 | 0 | 0 | -5.8881 | 6.4117 |  |  |  |  | -3.7592 | 0 | [18 empty] | -3.0953 | 2.5901 | [6 empty] | 0 | 0.74068 | -0.62163 | 0 | 0 | 0
1868 |  |  |  |  | 80.8956 | 0 | 13.8059 |  |  | 1192.939 | [9 empty] | 8.6672 |  |  |  | 3.7546 | 3.106 | 0 | [8 empty] | -2.6502 | 1.7648 | 0 | 0 | 0 | 0 |  |  |  |  | -3.5376 | 0 | [18 empty] | -1.2467 | 4.6859 | [6 empty] | 0 | 0 | -0.62163 | 0 | 0 | 0
1869 |  |  |  |  | 82.5655 | 0 | 13.6921 |  |  | 1196.0751 | [9 empty] | 9.5307 |  |  |  | 3.7533 | 3.7265 | 0 | [8 empty] | -2.8626 | 1.1765 | 0 | 0 | 0 | 0 |  |  |  |  | -3.2084 | 0 | [18 empty] | -0.86343 | 0 | [6 empty] | 0 | 0 | -0.62163 | 0 | 0 | 0
1870 |  |  |  |  | 84.8115 | 0 | 13.5793 |  |  | 1199.0942 | [9 empty] | 10.1122 |  |  |  | 3.752 | 1.8642 | 0 | [8 empty] | -3.0155 | 0.75296 | 0 | 0 | 0 | 0 |  |  |  |  | -3.0916 | 0 | [18 empty] | -3.1311 | 2.5495 | [6 empty] | 0 | 0 | 0 | 1.8609 | 0 | 0
1871 |  |  |  |  | 87.4414 | 0 | 13.4674 |  |  | 1202.2915 | [9 empty] | 11.0072 |  |  |  | 3.7506 | 2.4852 | 0 | [8 empty] | -3.1174 | 0.4706 | 0 | 0 | 0 | 0 |  |  |  |  | -3.27 | 0 | [18 empty] | -0.89503 | 0 | [6 empty] | 0 | 0 | -0.62163 | 0 | 0 | 0
1872 |  |  |  |  | 90.455 | 0 | 23.5078 |  |  | 1205.8018 | [9 empty] | 11.9149 |  |  |  | 3.7493 | 3.106 | 0 | [8 empty] | -3.2193 | 0.18824 | 0 | 0 | -10.1514 | 0 |  |  |  |  | -3.5831 | 0 | [18 empty] | -0.90767 | 0 | [6 empty] | 0 | 0 | -0.62163 | 0 | 0 | 0
1873 |  |  |  |  | 93.5641 | 0 | 21.5738 |  |  | 1202.3278 | [9 empty] | 12.8257 |  |  |  | 3.748 | 3.7265 | 0 | [8 empty] | -3.2448 | 0.11765 | 0 | 0 | 0 | 1.7402 |  |  |  |  | 0 | 3.4009 | [18 empty] | -0.91083 | 0 | [6 empty] | 0 | 0 | -0.62163 | 0 | 0 | 0
1874 |  |  |  |  | 96.7686 | 0 | 19.1129 |  |  | 1198.5352 | [9 empty] | 13.7397 |  |  |  | 3.7466 | 4.3468 | 0 | [8 empty] | -3.2703 | 0.04706 | 0 | 0 | 0 | 2.2831 |  |  |  |  | 0 | 3.7197 | [18 empty] | -0.91399 | 0 | [6 empty] | 0 | 0 | -0.62163 | 0 | 0 | 0
1875 |  |  |  |  | 100.0045 | 0 | 16.4734 |  |  | 1194.626 | [9 empty] | 14.6548 |  |  |  | 3.7453 | 4.9669 | 0 | [8 empty] | -3.2788 | 0.02353 | 0 | 0 | 0 | 2.482 |  |  |  |  | 0 | 3.8365 | [18 empty] | -0.91504 | 0 | [6 empty] | 0 | 0 | -0.62163 | 0 | 0 | 0
1876 |  |  |  |  | 102.8875 | 0 | 13.4255 |  |  | 1190.4645 | [9 empty] | 15.5582 |  |  |  | 3.744 | 5.5868 | 0 | [8 empty] | -3.1854 | 0.28236 | 0 | 0 | 0 | 2.9122 |  |  |  |  | 0 | 4.0892 | [18 empty] | -0.90346 | 0 | [6 empty] | 0 | 0 | -0.62163 | 0 | 0 | 0
1877 |  |  |  |  | 105.1295 | 0 | 10.2635 |  |  | 1186.2214 | [9 empty] | 16.4406 |  |  |  | 3.7426 | 6.2064 | 0 | [8 empty] | -3.0155 | 0.75296 | 0 | 0 | 0 | 3.0514 |  |  |  |  | 0 | 4.1709 | [18 empty] | -0.88239 | 0 | [6 empty] | 0 | 0 | -0.62163 | 0 | 0 | 0
1878 |  |  |  |  | 105.8338 | 0 | 7.2128 |  |  | 1182.0287 | [9 empty] | 17.2725 |  |  |  | 3.7413 | 6.8258 | 0 | [8 empty] | -2.6078 | 1.8824 | 0 | 0 | 0 | 2.9661 |  |  |  |  | 0 | 4.1209 | [18 empty] | -0.83183 | 0 | [6 empty] | 0 | 0 | -0.62163 | 0 | 0 | 0
1879 |  |  |  |  | 104.1361 | 0 | 4.4891 |  |  | 1178.0134 | [9 empty] | 18.0253 |  |  |  | 3.74 | 7.445 | 0 | [8 empty] | -1.9707 | 3.6472 | 0 | 0 | 0 | 2.6643 |  |  |  |  | 0 | 3.9436 | [18 empty] | -0.75283 | 0 | [6 empty] | 0 | 0 | -0.62163 | 0 | 0 | 0
1880 |  |  |  |  | 103.0793 | 0 | 3.3174 |  |  | 1174.8968 | [9 empty] | 18.7992 |  |  |  | 7.1554 | 8.064 | 0 | [8 empty] | -2.1406 | 3.1766 | 0 | 0 | 0 | 1.1346 |  |  |  |  | 0 | 3.0452 | [18 empty] | -0.77389 | 0 | [6 empty] | -3.4168 | 0 | -0.62163 | 0 | 0 | 0
1881 |  |  |  |  | 102.3429 | 0 | 3.7097 |  |  | 1172.6932 | [9 empty] | 19.5836 |  |  |  | 11.8199 | 8.6828 | 0 | [8 empty] | -2.2255 | 2.9413 | 0 | 0 | -0.41958 | 0 |  |  |  |  | 0 | 2.1324 | [18 empty] | -0.78443 | 0 | [6 empty] | -4.667 | 0 | -0.62163 | 0 | 0 | 0
1882 |  |  |  |  | 101.1263 | 0 | 4.7895 |  |  | 1170.8954 | [9 empty] | 20.3522 |  |  |  | 12.0445 | 9.3013 | 0 | [8 empty] | -2.0981 | 3.2942 | 0 | 0 | -1.1104 | 0 |  |  |  |  | 0 | 1.7267 | [18 empty] | -0.76863 | 0 | [6 empty] | -0.22887 | 0 | -0.62163 | 0 | 0 | 0
1883 |  |  |  |  | 99.2695 | 0 | 6.1819 |  |  | 1169.2866 | [9 empty] | 21.0998 |  |  |  | 12.0403 | 9.9197 | 0 | [8 empty] | -1.9282 | 3.7648 | 0 | 0 | -1.4319 | 0 |  |  |  |  | 0 | 1.5379 | [18 empty] | -0.74756 | 0 | [6 empty] | 0 | 0 | -0.62163 | 0 | 0 | 0
1884 |  |  |  |  | 96.9006 | 0 | 8.1558 |  |  | 1168.026 | [9 empty] | 21.8305 |  |  |  | 12.036 | 10.4238 | 0 | [8 empty] | -1.7923 | 4.1413 | 0 | 0 | -2.0248 | 0 |  |  |  |  | 0 | 1.1897 | [18 empty] | -0.73071 | 0 | [6 empty] | 0 | 0 | -0.50763 | 0 | 0 | 0
1885 |  |  |  |  | 95.0446 | 0 | 11.2314 |  |  | 1167.4222 | [9 empty] | 22.1082 |  |  |  | 12.0317 | 10.4238 | 0 | [8 empty] | -1.9282 | 3.7648 | 0 | 0 | -3.1428 | 0 |  |  |  |  | 0 | 0.53305 | [18 empty] | -0.27773 | 0 | [6 empty] | 0 | 0 | -0.0037 | 0 | 0 | 0
1886 |  |  |  |  | 93.125 | 0 | 15.6066 |  |  | 1167.5966 | [9 empty] | 22.1081 |  |  |  | 12.0275 | 10.4238 | 0 | [8 empty] | -1.9112 | 3.8119 | 0 | 0 | -4.4678 | 0 |  |  |  |  | -0.24509 | 0 | [18 empty] | 0 | 0.000159 | [6 empty] | 0 | 0 | -0.0037 | 0 | 0 | 0
1887 |  |  |  |  | 90.5652 | 0 | 20.5944 |  |  | 1168.1518 | [9 empty] | 18.7079 |  |  |  | 3.7613 | 9.347 | 0 | [8 empty] | -1.7413 | 4.2825 | 0 | 0 | -5.1164 | 0 |  |  |  |  | -0.62604 | 0 | [18 empty] | 0 | 3.4002 | [6 empty] | 0 | 8.2619 | 0 | 1.0731 | 0 | 0
1888 |  |  |  |  | 87.7497 | 0 | 24.9395 |  |  | 1168.3537 | [9 empty] | 15.2982 |  |  |  | 3.76 | 4.56 | 0 | [8 empty] | -1.6734 | 4.4707 | 0 | 0 | -4.5148 | 0 |  |  |  |  | -0.27269 | 0 | [18 empty] | 0 | 3.4097 | [6 empty] | 0 | 0 | 0 | 4.7836 | 0 | 0
1889 |  |  |  |  | 84.9348 | 0 | 27.8661 |  |  | 1167.7436 | [9 empty] | 11.8884 |  |  |  | 3.7586 | 2.8491 | 0 | [8 empty] | -1.6734 | 4.4707 | 0 | 0 | -3.1321 | 0 |  |  |  |  | 0 | 0.53937 | [18 empty] | 0 | 3.4097 | [6 empty] | 0 | 0 | 0 | 1.7093 | 0 | 0
1890 |  |  |  |  | 82.2647 | 0 | 29.6837 |  |  | 1166.4963 | [9 empty] | 8.5384 |  |  |  | 3.7573 | 0 | 0 | [8 empty] | -0.64115 | 3.2942 | 0 | 0 | -2.0473 | 0 |  |  |  |  | 0 | 1.1765 | [18 empty] | 0 | 3.35 | [6 empty] | 0 | 0 | 0 | 2.8481 | 0 | 0
1891 |  |  |  |  | 82.3331 | 0 | 30.235 |  |  | 1164.5142 | [9 empty] | 7.5293 |  |  |  | 3.756 | 0 | 0 | [8 empty] | -2.4379 | 2.353 | 0 | 0 | -0.79589 | 0 |  |  |  |  | 0 | 1.9114 | [18 empty] | 0 | 1.0091 | [6 empty] | 0 | 0 | 0 | 0 | 0 | 0
1892 |  |  |  |  | 83.2021 | 0 | 29.5666 |  |  | 1161.8186 | [9 empty] | 8.3664 |  |  |  | 3.7546 | 0.62163 | 0 | [8 empty] | -2.6502 | 1.7648 | 0 | 0 | 0 | 0.41925 |  |  |  |  | 0 | 2.6251 | [18 empty] | -0.8371 | 0 | [6 empty] | 0 | 0 | -0.62163 | 0 | 0 | 0
1893 |  |  |  |  | 84.8716 | 0 | 28.4843 |  |  | 1158.8768 | [9 empty] | 9.2298 |  |  |  | 3.7533 | 1.243 | 0 | [8 empty] | -2.8626 | 1.1765 | 0 | 0 | 0 | 0.83871 |  |  |  |  | 0 | 2.8714 | [18 empty] | -0.86343 | 0 | [6 empty] | 0 | 0 | -0.62163 | 0 | 0 | 0
1894 |  |  |  |  | 87.1171 | 0 | 27.209 |  |  | 1155.8166 | [9 empty] | 10.1122 |  |  |  | 3.752 | 1.8642 | 0 | [8 empty] | -3.0155 | 0.75296 | 0 | 0 | 0 | 1.0405 |  |  |  |  | 0 | 2.99 | [18 empty] | -0.88239 | 0 | [6 empty] | 0 | 0 | -0.62163 | 0 | 0 | 0
1895 |  |  |  |  | 89.7465 | 0 | 25.6386 |  |  | 1152.577 | [9 empty] | 11.0072 |  |  |  | 3.7506 | 2.4852 | 0 | [8 empty] | -3.1174 | 0.4706 | 0 | 0 | 0 | 1.3463 |  |  |  |  | 0 | 3.1695 | [18 empty] | -0.89503 | 0 | [6 empty] | 0 | 0 | -0.62163 | 0 | 0 | 0
1896 |  |  |  |  | 92.7597 | 0 | 23.5078 |  |  | 1149.001 | [9 empty] | 11.9149 |  |  |  | 3.7493 | 3.106 | 0 | [8 empty] | -3.2193 | 0.18824 | 0 | 0 | 0 | 1.9196 |  |  |  |  | 0 | 3.5062 | [18 empty] | -0.90767 | 0 | [6 empty] | 0 | 0 | -0.62163 | 0 | 0 | 0
1897 |  |  |  |  | 95.8683 | 0 | 21.5738 |  |  | 1145.5305 | [9 empty] | 12.8257 |  |  |  | 3.748 | 3.7265 | 0 | [8 empty] | -3.2448 | 0.11765 | 0 | 0 | 0 | 1.7402 |  |  |  |  | 0 | 3.4009 | [18 empty] | -0.91083 | 0 | [6 empty] | 0 | 0 | -0.62163 | 0 | 0 | 0
1898 |  |  |  |  | 99.0724 | 0 | 19.1129 |  |  | 1141.7413 | [9 empty] | 13.7397 |  |  |  | 3.7466 | 4.3468 | 0 | [8 empty] | -3.2703 | 0.04706 | 0 | 0 | 0 | 2.2831 |  |  |  |  | 0 | 3.7197 | [18 empty] | -0.91399 | 0 | [6 empty] | 0 | 0 | -0.62163 | 0 | 0 | 0
1899 |  |  |  |  | 102.3078 | 0 | 16.4734 |  |  | 1137.8356 | [9 empty] | 14.6548 |  |  |  | 3.7453 | 4.9669 | 0 | [8 empty] | -3.2788 | 0.02353 | 0 | 0 | 0 | 2.482 |  |  |  |  | 0 | 3.8365 | [18 empty] | -0.91504 | 0 | [6 empty] | 0 | 0 | -0.62163 | 0 | 0 | 0
1900 |  |  |  |  | 105.1904 | 0 | 13.4255 |  |  | 1133.6775 | [9 empty] | 15.5582 |  |  |  | 3.744 | 5.5868 | 0 | [8 empty] | -3.1854 | 0.28236 | 0 | 0 | 0 | 2.9122 |  |  |  |  | 0 | 4.0892 | [18 empty] | -0.90346 | 0 | [6 empty] | 0 | 0 | -0.62163 | 0 | 0 | 0
1901 |  |  |  |  | 107.4319 | 0 | 10.2635 |  |  | 1129.4378 | [9 empty] | 16.4406 |  |  |  | 3.7426 | 6.2064 | 0 | [8 empty] | -3.0155 | 0.75296 | 0 | 0 | 0 | 3.0514 |  |  |  |  | 0 | 4.1709 | [18 empty] | -0.88239 | 0 | [6 empty] | 0 | 0 | -0.62163 | 0 | 0 | 0
1902 |  |  |  |  | 108.1357 | 0 | 7.2128 |  |  | 1125.2485 | [9 empty] | 17.2725 |  |  |  | 3.7413 | 6.8258 | 0 | [8 empty] | -2.6078 | 1.8824 | 0 | 0 | 0 | 2.9661 |  |  |  |  | 0 | 4.1209 | [18 empty] | -0.83183 | 0 | [6 empty] | 0 | 0 | -0.62163 | 0 | 0 | 0
1903 |  |  |  |  | 106.4376 | 0 | 4.4891 |  |  | 1121.2368 | [9 empty] | 18.0253 |  |  |  | 3.74 | 7.445 | 0 | [8 empty] | -1.9707 | 3.6472 | 0 | 0 | 0 | 2.6643 |  |  |  |  | 0 | 3.9436 | [18 empty] | -0.75283 | 0 | [6 empty] | 0 | 0 | -0.62163 | 0 | 0 | 0
1904 |  |  |  |  | 105.3803 | 0 | 3.3174 |  |  | 1118.1236 | [9 empty] | 18.7992 |  |  |  | 7.1554 | 8.064 | 0 | [8 empty] | -2.1406 | 3.1766 | 0 | 0 | 0 | 1.1346 |  |  |  |  | 0 | 3.0452 | [18 empty] | -0.77389 | 0 | [6 empty] | -3.4168 | 0 | -0.62163 | 0 | 0 | 0
1905 |  |  |  |  | 104.6435 | 0 | 3.7097 |  |  | 1115.9234 | [9 empty] | 19.5836 |  |  |  | 11.8199 | 8.6828 | 0 | [8 empty] | -2.2255 | 2.9413 | 0 | 0 | -0.41958 | 0 |  |  |  |  | 0 | 2.1324 | [18 empty] | -0.78443 | 0 | [6 empty] | -4.667 | 0 | -0.62163 | 0 | 0 | 0
1906 |  |  |  |  | 103.4264 | 0 | 4.7895 |  |  | 1114.1291 | [9 empty] | 20.3522 |  |  |  | 12.0445 | 9.3013 | 0 | [8 empty] | -2.0981 | 3.2942 | 0 | 0 | -1.1104 | 0 |  |  |  |  | 0 | 1.7267 | [18 empty] | -0.76863 | 0 | [6 empty] | -0.22887 | 0 | -0.62163 | 0 | 0 | 0
1907 |  |  |  |  | 101.5691 | 0 | 6.1819 |  |  | 1112.5237 | [9 empty] | 21.0998 |  |  |  | 12.0403 | 9.9197 | 0 | [8 empty] | -1.9282 | 3.7648 | 0 | 0 | -1.4319 | 0 |  |  |  |  | 0 | 1.5379 | [18 empty] | -0.74756 | 0 | [6 empty] | 0 | 0 | -0.62163 | 0 | 0 | 0
1908 |  |  |  |  | 99.1998 | 0 | 8.1558 |  |  | 1111.2666 | [9 empty] | 21.8305 |  |  |  | 12.036 | 10.4238 | 0 | [8 empty] | -1.7923 | 4.1413 | 0 | 0 | -2.0248 | 0 |  |  |  |  | 0 | 1.1897 | [18 empty] | -0.73071 | 0 | [6 empty] | 0 | 0 | -0.50763 | 0 | 0 | 0
1909 |  |  |  |  | 97.3434 | 0 | 11.2314 |  |  | 1110.6662 | [9 empty] | 22.1082 |  |  |  | 12.0317 | 10.4238 | 0 | [8 empty] | -1.9282 | 3.7648 | 0 | 0 | -3.1428 | 0 |  |  |  |  | 0 | 0.53305 | [18 empty] | -0.27773 | 0 | [6 empty] | 0 | 0 | -0.0037 | 0 | 0 | 0
1910 |  |  |  |  | 95.4232 | 0 | 15.6066 |  |  | 1110.844 | [9 empty] | 22.1081 |  |  |  | 12.0275 | 10.4238 | 0 | [8 empty] | -1.9112 | 3.8119 | 0 | 0 | -4.4678 | 0 |  |  |  |  | -0.24509 | 0 | [18 empty] | 0 | 0.000159 | [6 empty] | 0 | 0 | -0.0037 | 0 | 0 | 0
1911 |  |  |  |  | 92.863 | 0 | 20.5944 |  |  | 1111.4027 | [9 empty] | 18.7079 |  |  |  | 3.7613 | 9.347 | 0 | [8 empty] | -1.7413 | 4.2825 | 0 | 0 | -5.1164 | 0 |  |  |  |  | -0.62604 | 0 | [18 empty] | 0 | 3.4002 | [6 empty] | 0 | 8.2619 | 0 | 1.0731 | 0 | 0
1912 |  |  |  |  | 90.047 | 0 | 24.9395 |  |  | 1111.608 | [9 empty] | 15.2982 |  |  |  | 3.76 | 4.56 | 0 | [8 empty] | -1.6734 | 4.4707 | 0 | 0 | -4.5148 | 0 |  |  |  |  | -0.27269 | 0 | [18 empty] | 0 | 3.4097 | [6 empty] | 0 | 0 | 0 | 4.7836 | 0 | 0
1913 |  |  |  |  | 87.2317 | 0 | 27.8661 |  |  | 1111.0013 | [9 empty] | 11.8884 |  |  |  | 3.7586 | 2.8491 | 0 | [8 empty] | -1.6734 | 4.4707 | 0 | 0 | -3.1321 | 0 |  |  |  |  | 0 | 0.53937 | [18 empty] | 0 | 3.4097 | [6 empty] | 0 | 0 | 0 | 1.7093 | 0 | 0
1914 |  |  |  |  | 84.5611 | 0 | 29.6837 |  |  | 1109.7575 | [9 empty] | 8.5384 |  |  |  | 3.7573 | 0 | 0 | [8 empty] | -0.64115 | 3.2942 | 0 | 0 | -2.0473 | 0 |  |  |  |  | 0 | 1.1765 | [18 empty] | 0 | 3.35 | [6 empty] | 0 | 0 | 0 | 2.8481 | 0 | 0
1915 |  |  |  |  | 84.6291 | 0 | 30.235 |  |  | 1107.7788 | [9 empty] | 7.5293 |  |  |  | 3.756 | 0 | 0 | [8 empty] | -2.4379 | 2.353 | 0 | 0 | -0.79589 | 0 |  |  |  |  | 0 | 1.9114 | [18 empty] | 0 | 1.0091 | [6 empty] | 0 | 0 | 0 | 0 | 0 | 0
1916 |  |  |  |  | 85.4976 | 0 | 29.5666 |  |  | 1105.0866 | [9 empty] | 8.3664 |  |  |  | 3.7546 | 0.62163 | 0 | [8 empty] | -2.6502 | 1.7648 | 0 | 0 | 0 | 0.41925 |  |  |  |  | 0 | 2.6251 | [18 empty] | -0.8371 | 0 | [6 empty] | 0 | 0 | -0.62163 | 0 | 0 | 0
1917 |  |  |  |  | 87.1666 | 0 | 28.4843 |  |  | 1102.1482 | [9 empty] | 9.2298 |  |  |  | 3.7533 | 1.243 | 0 | [8 empty] | -2.8626 | 1.1765 | 0 | 0 | 0 | 0.83871 |  |  |  |  | 0 | 2.8714 | [18 empty] | -0.86343 | 0 | [6 empty] | 0 | 0 | -0.62163 | 0 | 0 | 0
1918 |  |  |  |  | 89.4117 | 0 | 27.209 |  |  | 1099.0915 | [9 empty] | 10.1122 |  |  |  | 3.752 | 1.8642 | 0 | [8 empty] | -3.0155 | 0.75296 | 0 | 0 | 0 | 1.0405 |  |  |  |  | 0 | 2.99 | [18 empty] | -0.88239 | 0 | [6 empty] | 0 | 0 | -0.62163 | 0 | 0 | 0
1919 |  |  |  |  | 92.0406 | 0 | 25.6386 |  |  | 1095.8554 | [9 empty] | 11.0072 |  |  |  | 3.7506 | 2.4852 | 0 | [8 empty] | -3.1174 | 0.4706 | 0 | 0 | 0 | 1.3463 |  |  |  |  | 0 | 3.1695 | [18 empty] | -0.89503 | 0 | [6 empty] | 0 | 0 | -0.62163 | 0 | 0 | 0
1920 |  |  |  |  | 95.0533 | 0 | 23.5078 |  |  | 1092.2828 | [9 empty] | 11.9149 |  |  |  | 3.7493 | 3.106 | 0 | [8 empty] | -3.2193 | 0.18824 | 0 | 0 | 0 | 1.9196 |  |  |  |  | 0 | 3.5062 | [18 empty] | -0.90767 | 0 | [6 empty] | 0 | 0 | -0.62163 | 0 | 0 | 0
1921 |  |  |  |  | 98.1615 | 0 | 22.2803 |  |  | 1089.2306 | [9 empty] | 14.6901 |  |  |  | 3.748 | 3.933 | 0 | [8 empty] | -3.2448 | 0.11765 | 0 | 0 | 0 | 1.0337 |  |  |  |  | 0 | 2.986 | [18 empty] | -2.7752 | 0 | [6 empty] | 0 | 0 | -0.82816 | 0 | 0 | 0
1922 |  |  |  |  | 101.3651 | 0 | 20.0635 |  |  | 1085.5917 | [9 empty] | 17.4213 |  |  |  | 3.7466 | 1.5943 | 0 | [8 empty] | -3.2703 | 0.04706 | 0 | 0 | 0 | 2.0332 |  |  |  |  | 0 | 3.573 | [18 empty] | -2.7312 | 0 | [6 empty] | 0 | 0 | 0 | 2.3374 | 0 | 0
1923 |  |  |  |  | 104.6001 | 0 | 17.0419 |  |  | 1081.4695 | [9 empty] | 18.4155 |  |  |  | 3.7453 | 0 | 0 | [8 empty] | -3.2788 | 0.02353 | 0 | 0 | 0 | 2.8563 |  |  |  |  | 0 | 4.0564 | [18 empty] | -0.99421 | 0 | [6 empty] | 0 | 0 | 0 | 1.5937 | 0 | 0
1924 |  |  |  |  | 107.4822 | 0 | 13.5679 |  |  | 1077.0673 | [9 empty] | 18.6621 |  |  |  | 3.744 | 0 | 0 | [8 empty] | -3.1854 | 0.28236 | 0 | 0 | 0 | 3.3336 |  |  |  |  | 0 | 4.3366 | [18 empty] | -0.24663 | 0 | [6 empty] | 0 | 0 | 0 | 0 | 0 | 0
1925 |  |  |  |  | 109.7232 | 0 | 9.8314 |  |  | 1072.4944 | [9 empty] | 18.2266 |  |  |  | 3.7426 | 0 | 0 | [8 empty] | -3.0155 | 0.75296 | 0 | 0 | 0 | 3.6247 |  |  |  |  | 0 | 4.5076 | [18 empty] | 0 | 0.43556 | [6 empty] | 0 | 0 | 0 | 0 | 0 | 0
1926 |  |  |  |  | 109.0868 | 0 | 5.8808 |  |  | 1067.778 | [9 empty] | 17.062 |  |  |  | 3.7413 | 0 | 0 | [8 empty] | -1.268 | 1.8824 | 0 | 0 | 0 | 3.8696 |  |  |  |  | 0 | 4.6515 | [18 empty] | 0 | 1.1645 | [6 empty] | 0 | 0 | 0 | 0 | 0 | 0
1927 |  |  |  |  | 105.4179 | 0 | 2.141 |  |  | 1063.1665 | [9 empty] | 15.8079 |  |  |  | 0 | 0 | 0 | [8 empty] | 0 | 3.6472 | 0 | 0 | 0 | 3.6913 |  |  |  |  | 0 | 4.5468 | [18 empty] | 0 | 1.2541 | [6 empty] | 0 | 3.74 | 0 | 0 | 0 | 0
1928 |  |  |  |  | 102.2202 | 0 | 0 |  |  | 1059.4762 | [9 empty] | 14.5777 |  |  |  | 0 | 0 | 0 | [8 empty] | 0 | 3.1766 | 0 | 0 | 0 | 2.1234 |  |  |  |  | 0 | 3.6259 | [18 empty] | 0 | 1.2302 | [6 empty] | 0 | 0 | 0 | 0 | 0 | 0
1929 |  |  |  |  | 101.484 | 0 | 0.52642 |  |  | 1057.3423 | [9 empty] | 13.6492 |  |  |  | 3.7659 | 0 | 0 | [8 empty] | -2.2255 | 2.9413 | 0 | 0 | -0.52642 | 0 |  |  |  |  | 0 | 2.0697 | [18 empty] | 0 | 0.92851 | [6 empty] | -3.7659 | 0 | 0 | 0 | 0 | 0
1930 |  |  |  |  | 100.2676 | 0 | 3.8981 |  |  | 1056.8821 | [9 empty] | 16.0909 |  |  |  | 13.0591 | 0 | 0 | [8 empty] | -2.0981 | 3.2942 | 0 | 0 | -3.3761 | 0 |  |  |  |  | 0 | 0.39608 | [18 empty] | -2.4418 | 0 | [6 empty] | -9.2946 | 0 | 0 | 0 | 0 | 0
1931 |  |  |  |  | 98.4109 | 0 | 10.178 |  |  | 1058.1463 | [9 empty] | 18.7029 |  |  |  | 31.613 | 1.1756 | 0 | [8 empty] | -1.9282 | 3.7648 | 0 | 0 | -6.312 | 0 |  |  |  |  | -1.3282 | 0 | [18 empty] | -2.612 | 0 | [6 empty] | -18.5585 | 0 | -1.1756 | 0 | 0 | 0
1932 |  |  |  |  | 96.0422 | 0 | 18.9187 |  |  | 1060.886 | [9 empty] | 21.298 |  |  |  | 40.4887 | 2.6172 | 0 | [8 empty] | -1.7923 | 4.1413 | 0 | 0 | -8.8245 | 0 |  |  |  |  | -2.8038 | 0 | [18 empty] | -2.5951 | 0 | [6 empty] | -8.887 | 0 | -1.4421 | 0 | 0 | 0
1933 |  |  |  |  | 94.1864 | 0 | 29.2846 |  |  | 1064.6224 | [9 empty] | 23.91 |  |  |  | 44.4965 | 3.106 | 0 | [8 empty] | -1.9282 | 3.7648 | 0 | 0 | -10.5218 | 0 |  |  |  |  | -3.8007 | 0 | [18 empty] | -2.612 | 0 | [6 empty] | -4.0222 | 0 | -0.48964 | 0 | 0 | 0
1934 |  |  |  |  | 92.2669 | 0 | 40.6118 |  |  | 1068.9732 | [9 empty] | 23.782 |  |  |  | 44.4965 | 3.106 | 0 | [8 empty] | -1.9112 | 3.8119 | 0 | 0 | -11.5684 | 0 |  |  |  |  | -4.4153 | 0 | [18 empty] | 0 | 0.12795 | [6 empty] | -0.015796 | 0 | -0.001103 | 0 | 0 | 0
1935 |  |  |  |  | 89.7073 | 0 | 49.1993 |  |  | 1073.5625 | [9 empty] | 22.4956 |  |  |  | 44.4965 | 3.106 | 0 | [8 empty] | -1.7413 | 4.2825 | 0 | 0 | -8.9222 | 0 |  |  |  |  | -4.6541 | 0 | [18 empty] | 0 | 1.2864 | [6 empty] | -0.015796 | 0 | -0.001103 | 0 | 0 | 0
1936 |  |  |  |  | 86.892 | 0 | 38.7291 |  |  | 1077.6848 | [9 empty] | 21.1997 |  |  |  | 44.4965 | 3.106 | 0 | [8 empty] | -1.6734 | 4.4707 | 0 | 0 | -1.1175 | 11.1823 |  |  |  |  | -4.1874 | 0 | [18 empty] | 0 | 1.2959 | [6 empty] | -0.015796 | 0 | -0.001103 | 0 | 0 | 0
1937 |  |  |  |  | 82.4039 | 0 | 26.1101 |  |  | 1079.3967 | [9 empty] | 19.9038 |  |  |  | 31.5877 | 3.106 | 0 | [8 empty] | 0 | 4.4707 | 0 | 0 | 0 | 12.2998 |  |  |  |  | -1.7771 | 0 | [18 empty] | 0 | 1.2959 | [6 empty] | 0 | 12.893 | -0.001103 | 0 | 0 | 0
1938 |  |  |  |  | 80.2619 | 0 | 18.1786 |  |  | 1078.9997 | [9 empty] | 18.6676 |  |  |  | 16.3665 | 3.106 | 0 | [8 empty] | -1.1688 | 3.2942 | 0 | 0 | 0 | 7.7164 |  |  |  |  | 0 | 0.33159 | [18 empty] | 0 | 1.2362 | [6 empty] | 0 | 15.21 | -0.001103 | 0 | 0 | 0
1939 |  |  |  |  | 80.2459 | 0 | 20.6248 |  |  | 1078.0801 | [9 empty] | 17.4792 |  |  |  | 3.756 | 3.106 | 0 | [8 empty] | -2.353 | 2.353 | 0 | 0 | -2.596 | 0 |  |  |  |  | 0 | 0.85421 | [18 empty] | 0 | 1.1884 | [6 empty] | 0 | 12.6047 | -0.001103 | 0 | 0 | 0
1940 |  |  |  |  | 81.0777 | 0 | 22.3286 |  |  | 1076.7364 | [9 empty] | 16.3206 |  |  |  | 3.7546 | 3.106 | 0 | [8 empty] | -2.6126 | 1.7648 | 0 | 0 | -1.8738 | 0 |  |  |  |  | 0 | 1.2784 | [18 empty] | 0 | 1.1586 | [6 empty] | 0 | 0 | -0.001103 | 0 | 0 | 0
1941 |  |  |  |  | 82.7475 | 0 | 23.2933 |  |  | 1074.9669 | [9 empty] | 15.1919 |  |  |  | 3.7533 | 3.106 | 0 | [8 empty] | -2.8626 | 1.1765 | 0 | 0 | -1.1487 | 0 |  |  |  |  | 0 | 1.7042 | [18 empty] | 0 | 1.1287 | [6 empty] | 0 | 0 | -0.001103 | 0 | 0 | 0
1942 |  |  |  |  | 84.9935 | 0 | 23.5974 |  |  | 1072.8142 | [9 empty] | 14.0847 |  |  |  | 3.752 | 3.106 | 0 | [8 empty] | -3.0155 | 0.75296 | 0 | 0 | -0.49601 | 0 |  |  |  |  | 0 | 2.0875 | [18 empty] | 0 | 1.1072 | [6 empty] | 0 | 0 | -0.001103 | 0 | 0 | 0
1943 |  |  |  |  | 87.6233 | 0 | 23.5952 |  |  | 1070.4833 | [9 empty] | 12.9918 |  |  |  | 3.7506 | 3.106 | 0 | [8 empty] | -3.1174 | 0.4706 | 0 | 0 | -0.19227 | 0 |  |  |  |  | 0 | 2.2659 | [18 empty] | 0 | 1.0929 | [6 empty] | 0 | 0 | -0.001103 | 0 | 0 | 0
1944 |  |  |  |  | 90.6369 | 0 | 23.5078 |  |  | 1068.1024 | [9 empty] | 11.9149 |  |  |  | 3.7493 | 3.106 | 0 | [8 empty] | -3.2193 | 0.18824 | 0 | 0 | -0.10696 | 0 |  |  |  |  | 0 | 2.316 | [18 empty] | 0 | 1.0769 | [6 empty] | 0 | 0 | -0.001103 | 0 | 0 | 0
1945 |  |  |  |  | 93.7459 | 0 | 22.2803 |  |  | 1065.0517 | [9 empty] | 14.6901 |  |  |  | 3.748 | 3.933 | 0 | [8 empty] | -3.2448 | 0.11765 | 0 | 0 | 0 | 1.0337 |  |  |  |  | 0 | 2.986 | [18 empty] | -2.7752 | 0 | [6 empty] | 0 | 0 | -0.82816 | 0 | 0 | 0
1946 |  |  |  |  | 96.9504 | 0 | 20.0635 |  |  | 1061.4142 | [9 empty] | 17.4213 |  |  |  | 3.7466 | 1.5943 | 0 | [8 empty] | -3.2703 | 0.04706 | 0 | 0 | 0 | 2.0332 |  |  |  |  | 0 | 3.573 | [18 empty] | -2.7312 | 0 | [6 empty] | 0 | 0 | 0 | 2.3374 | 0 | 0
1947 |  |  |  |  | 100.1863 | 0 | 17.0419 |  |  | 1057.2935 | [9 empty] | 18.4155 |  |  |  | 3.7453 | 0 | 0 | [8 empty] | -3.2788 | 0.02353 | 0 | 0 | 0 | 2.8563 |  |  |  |  | 0 | 4.0564 | [18 empty] | -0.99421 | 0 | [6 empty] | 0 | 0 | 0 | 1.5937 | 0 | 0
1948 |  |  |  |  | 103.0693 | 0 | 13.5679 |  |  | 1052.8928 | [9 empty] | 18.6621 |  |  |  | 3.744 | 0 | 0 | [8 empty] | -3.1854 | 0.28236 | 0 | 0 | 0 | 3.3336 |  |  |  |  | 0 | 4.3366 | [18 empty] | -0.24663 | 0 | [6 empty] | 0 | 0 | 0 | 0 | 0 | 0
1949 |  |  |  |  | 105.3112 | 0 | 9.8314 |  |  | 1048.3214 | [9 empty] | 18.2266 |  |  |  | 3.7426 | 0 | 0 | [8 empty] | -3.0155 | 0.75296 | 0 | 0 | 0 | 3.6247 |  |  |  |  | 0 | 4.5076 | [18 empty] | 0 | 0.43556 | [6 empty] | 0 | 0 | 0 | 0 | 0 | 0
1950 |  |  |  |  | 104.6757 | 0 | 5.8808 |  |  | 1043.6064 | [9 empty] | 17.062 |  |  |  | 3.7413 | 0 | 0 | [8 empty] | -1.268 | 1.8824 | 0 | 0 | 0 | 3.8696 |  |  |  |  | 0 | 4.6515 | [18 empty] | 0 | 1.1645 | [6 empty] | 0 | 0 | 0 | 0 | 0 | 0
1951 |  |  |  |  | 101.0076 | 0 | 2.141 |  |  | 1038.9964 | [9 empty] | 15.8079 |  |  |  | 0 | 0 | 0 | [8 empty] | 0 | 3.6472 | 0 | 0 | 0 | 3.6913 |  |  |  |  | 0 | 4.5468 | [18 empty] | 0 | 1.2541 | [6 empty] | 0 | 3.74 | 0 | 0 | 0 | 0
1952 |  |  |  |  | 97.8108 | 0 | 0 |  |  | 1035.3075 | [9 empty] | 14.5777 |  |  |  | 0 | 0 | 0 | [8 empty] | 0 | 3.1766 | 0 | 0 | 0 | 2.1234 |  |  |  |  | 0 | 3.6259 | [18 empty] | 0 | 1.2302 | [6 empty] | 0 | 0 | 0 | 0 | 0 | 0
1953 |  |  |  |  | 97.0755 | 0 | 0.52642 |  |  | 1033.1751 | [9 empty] | 13.6492 |  |  |  | 3.7659 | 0 | 0 | [8 empty] | -2.2255 | 2.9413 | 0 | 0 | -0.52642 | 0 |  |  |  |  | 0 | 2.0697 | [18 empty] | 0 | 0.92851 | [6 empty] | -3.7659 | 0 | 0 | 0 | 0 | 0
1954 |  |  |  |  | 95.86 | 0 | 3.8981 |  |  | 1032.7164 | [9 empty] | 16.0909 |  |  |  | 13.0591 | 0 | 0 | [8 empty] | -2.0981 | 3.2942 | 0 | 0 | -3.3761 | 0 |  |  |  |  | 0 | 0.39608 | [18 empty] | -2.4418 | 0 | [6 empty] | -9.2946 | 0 | 0 | 0 | 0 | 0
1955 |  |  |  |  | 94.0042 | 0 | 10.178 |  |  | 1033.982 | [9 empty] | 18.7029 |  |  |  | 31.613 | 1.1756 | 0 | [8 empty] | -1.9282 | 3.7648 | 0 | 0 | -6.312 | 0 |  |  |  |  | -1.3282 | 0 | [18 empty] | -2.612 | 0 | [6 empty] | -18.5585 | 0 | -1.1756 | 0 | 0 | 0
1956 |  |  |  |  | 91.6364 | 0 | 18.9187 |  |  | 1036.7232 | [9 empty] | 21.298 |  |  |  | 40.4887 | 2.6172 | 0 | [8 empty] | -1.7923 | 4.1413 | 0 | 0 | -8.8245 | 0 |  |  |  |  | -2.8038 | 0 | [18 empty] | -2.5951 | 0 | [6 empty] | -8.887 | 0 | -1.4421 | 0 | 0 | 0
1957 |  |  |  |  | 89.7814 | 0 | 29.2846 |  |  | 1040.461 | [9 empty] | 23.91 |  |  |  | 44.4965 | 3.106 | 0 | [8 empty] | -1.9282 | 3.7648 | 0 | 0 | -10.5218 | 0 |  |  |  |  | -3.8007 | 0 | [18 empty] | -2.612 | 0 | [6 empty] | -4.0222 | 0 | -0.48964 | 0 | 0 | 0
1958 |  |  |  |  | 87.8628 | 0 | 40.6118 |  |  | 1044.8133 | [9 empty] | 23.782 |  |  |  | 44.4965 | 3.106 | 0 | [8 empty] | -1.9112 | 3.8119 | 0 | 0 | -11.5684 | 0 |  |  |  |  | -4.4153 | 0 | [18 empty] | 0 | 0.12795 | [6 empty] | -0.015796 | 0 | -0.001103 | 0 | 0 | 0
1959 |  |  |  |  | 85.3041 | 0 | 49.1993 |  |  | 1049.4041 | [9 empty] | 22.4956 |  |  |  | 44.4965 | 3.106 | 0 | [8 empty] | -1.7413 | 4.2825 | 0 | 0 | -8.9222 | 0 |  |  |  |  | -4.6541 | 0 | [18 empty] | 0 | 1.2864 | [6 empty] | -0.015796 | 0 | -0.001103 | 0 | 0 | 0
1960 |  |  |  |  | 82.4897 | 0 | 38.7291 |  |  | 1053.5279 | [9 empty] | 21.1997 |  |  |  | 44.4965 | 3.106 | 0 | [8 empty] | -1.6734 | 4.4707 | 0 | 0 | -1.1175 | 11.1823 |  |  |  |  | -4.1874 | 0 | [18 empty] | 0 | 1.2959 | [6 empty] | -0.015796 | 0 | -0.001103 | 0 | 0 | 0
1961 |  |  |  |  | 78.0024 | 0 | 26.1101 |  |  | 1055.2412 | [9 empty] | 19.9038 |  |  |  | 31.5877 | 3.106 | 0 | [8 empty] | 0 | 4.4707 | 0 | 0 | 0 | 12.2998 |  |  |  |  | -1.7771 | 0 | [18 empty] | 0 | 1.2959 | [6 empty] | 0 | 12.893 | -0.001103 | 0 | 0 | 0
1962 |  |  |  |  | 75.8614 | 0 | 18.1786 |  |  | 1054.8456 | [9 empty] | 18.6676 |  |  |  | 16.3665 | 3.106 | 0 | [8 empty] | -1.1688 | 3.2942 | 0 | 0 | 0 | 7.7164 |  |  |  |  | 0 | 0.33159 | [18 empty] | 0 | 1.2362 | [6 empty] | 0 | 15.21 | -0.001103 | 0 | 0 | 0
1963 |  |  |  |  | 75.8462 | 0 | 20.6248 |  |  | 1053.9275 | [9 empty] | 17.4792 |  |  |  | 3.756 | 3.106 | 0 | [8 empty] | -2.353 | 2.353 | 0 | 0 | -2.596 | 0 |  |  |  |  | 0 | 0.85421 | [18 empty] | 0 | 1.1884 | [6 empty] | 0 | 12.6047 | -0.001103 | 0 | 0 | 0
1964 |  |  |  |  | 76.6788 | 0 | 22.3286 |  |  | 1052.5853 | [9 empty] | 16.3206 |  |  |  | 3.7546 | 3.106 | 0 | [8 empty] | -2.6126 | 1.7648 | 0 | 0 | -1.8738 | 0 |  |  |  |  | 0 | 1.2784 | [18 empty] | 0 | 1.1586 | [6 empty] | 0 | 0 | -0.001103 | 0 | 0 | 0
1965 |  |  |  |  | 78.3496 | 0 | 23.2933 |  |  | 1050.8173 | [9 empty] | 15.1919 |  |  |  | 3.7533 | 3.106 | 0 | [8 empty] | -2.8626 | 1.1765 | 0 | 0 | -1.1487 | 0 |  |  |  |  | 0 | 1.7042 | [18 empty] | 0 | 1.1287 | [6 empty] | 0 | 0 | -0.001103 | 0 | 0 | 0
1966 |  |  |  |  | 80.5964 | 0 | 23.5974 |  |  | 1048.6661 | [9 empty] | 14.0847 |  |  |  | 3.752 | 3.106 | 0 | [8 empty] | -3.0155 | 0.75296 | 0 | 0 | -0.49601 | 0 |  |  |  |  | 0 | 2.0875 | [18 empty] | 0 | 1.1072 | [6 empty] | 0 | 0 | -0.001103 | 0 | 0 | 0
1967 |  |  |  |  | 83.2271 | 0 | 23.5952 |  |  | 1046.3366 | [9 empty] | 12.9918 |  |  |  | 3.7506 | 3.106 | 0 | [8 empty] | -3.1174 | 0.4706 | 0 | 0 | -0.19227 | 0 |  |  |  |  | 0 | 2.2659 | [18 empty] | 0 | 1.0929 | [6 empty] | 0 | 0 | -0.001103 | 0 | 0 | 0
1968 |  |  |  |  | 86.2416 | 0 | 23.5078 |  |  | 1043.9572 | [9 empty] | 11.9149 |  |  |  | 3.7493 | 3.106 | 0 | [8 empty] | -3.2193 | 0.18824 | 0 | 0 | -0.10696 | 0 |  |  |  |  | 0 | 2.316 | [18 empty] | 0 | 1.0769 | [6 empty] | 0 | 0 | -0.001103 | 0 | 0 | 0
1969 |  |  |  |  | 89.3515 | 0 | 22.2803 |  |  | 1040.9079 | [9 empty] | 14.6901 |  |  |  | 3.748 | 3.933 | 0 | [8 empty] | -3.2448 | 0.11765 | 0 | 0 | 0 | 1.0337 |  |  |  |  | 0 | 2.986 | [18 empty] | -2.7752 | 0 | [6 empty] | 0 | 0 | -0.82816 | 0 | 0 | 0
1970 |  |  |  |  | 92.5569 | 0 | 20.0635 |  |  | 1037.2719 | [9 empty] | 17.4213 |  |  |  | 3.7466 | 1.5943 | 0 | [8 empty] | -3.2703 | 0.04706 | 0 | 0 | 0 | 2.0332 |  |  |  |  | 0 | 3.573 | [18 empty] | -2.7312 | 0 | [6 empty] | 0 | 0 | 0 | 2.3374 | 0 | 0
1971 |  |  |  |  | 95.7937 | 0 | 17.0419 |  |  | 1033.1527 | [9 empty] | 18.4155 |  |  |  | 3.7453 | 0 | 0 | [8 empty] | -3.2788 | 0.02353 | 0 | 0 | 0 | 2.8563 |  |  |  |  | 0 | 4.0564 | [18 empty] | -0.99421 | 0 | [6 empty] | 0 | 0 | 0 | 1.5937 | 0 | 0
1972 |  |  |  |  | 98.6775 | 0 | 13.5679 |  |  | 1028.7534 | [9 empty] | 18.6621 |  |  |  | 3.744 | 0 | 0 | [8 empty] | -3.1854 | 0.28236 | 0 | 0 | 0 | 3.3336 |  |  |  |  | 0 | 4.3366 | [18 empty] | -0.24663 | 0 | [6 empty] | 0 | 0 | 0 | 0 | 0 | 0
1973 |  |  |  |  | 100.9203 | 0 | 9.8314 |  |  | 1024.1835 | [9 empty] | 18.2266 |  |  |  | 3.7426 | 0 | 0 | [8 empty] | -3.0155 | 0.75296 | 0 | 0 | 0 | 3.6247 |  |  |  |  | 0 | 4.5076 | [18 empty] | 0 | 0.43556 | [6 empty] | 0 | 0 | 0 | 0 | 0 | 0
1974 |  |  |  |  | 100.2857 | 0 | 5.8808 |  |  | 1019.4699 | [9 empty] | 17.062 |  |  |  | 3.7413 | 0 | 0 | [8 empty] | -1.268 | 1.8824 | 0 | 0 | 0 | 3.8696 |  |  |  |  | 0 | 4.6515 | [18 empty] | 0 | 1.1645 | [6 empty] | 0 | 0 | 0 | 0 | 0 | 0
1975 |  |  |  |  | 96.6185 | 0 | 2.141 |  |  | 1014.8614 | [9 empty] | 15.8079 |  |  |  | 0 | 0 | 0 | [8 empty] | 0 | 3.6472 | 0 | 0 | 0 | 3.6913 |  |  |  |  | 0 | 4.5468 | [18 empty] | 0 | 1.2541 | [6 empty] | 0 | 3.74 | 0 | 0 | 0 | 0
1976 |  |  |  |  | 93.4226 | 0 | 0 |  |  | 1011.174 | [9 empty] | 14.5777 |  |  |  | 0 | 0 | 0 | [8 empty] | 0 | 3.1766 | 0 | 0 | 0 | 2.1234 |  |  |  |  | 0 | 3.6259 | [18 empty] | 0 | 1.2302 | [6 empty] | 0 | 0 | 0 | 0 | 0 | 0
1977 |  |  |  |  | 92.6881 | 0 | 0.52642 |  |  | 1009.043 | [9 empty] | 13.6492 |  |  |  | 3.7659 | 0 | 0 | [8 empty] | -2.2255 | 2.9413 | 0 | 0 | -0.52642 | 0 |  |  |  |  | 0 | 2.0697 | [18 empty] | 0 | 0.92851 | [6 empty] | -3.7659 | 0 | 0 | 0 | 0 | 0
1978 |  |  |  |  | 91.4735 | 0 | 3.8981 |  |  | 1008.5858 | [9 empty] | 16.0909 |  |  |  | 13.0591 | 0 | 0 | [8 empty] | -2.0981 | 3.2942 | 0 | 0 | -3.3761 | 0 |  |  |  |  | 0 | 0.39608 | [18 empty] | -2.4418 | 0 | [6 empty] | -9.2946 | 0 | 0 | 0 | 0 | 0
1979 |  |  |  |  | 89.6186 | 0 | 10.178 |  |  | 1009.8529 | [9 empty] | 18.7029 |  |  |  | 31.613 | 1.1756 | 0 | [8 empty] | -1.9282 | 3.7648 | 0 | 0 | -6.312 | 0 |  |  |  |  | -1.3282 | 0 | [18 empty] | -2.612 | 0 | [6 empty] | -18.5585 | 0 | -1.1756 | 0 | 0 | 0
1980 |  |  |  |  | 87.2516 | 0 | 18.9187 |  |  | 1012.5955 | [9 empty] | 21.298 |  |  |  | 40.4887 | 2.6172 | 0 | [8 empty] | -1.7923 | 4.1413 | 0 | 0 | -8.8245 | 0 |  |  |  |  | -2.8038 | 0 | [18 empty] | -2.5951 | 0 | [6 empty] | -8.887 | 0 | -1.4421 | 0 | 0 | 0
1981 |  |  |  |  | 85.3976 | 0 | 29.2846 |  |  | 1016.3348 | [9 empty] | 23.91 |  |  |  | 44.4965 | 3.106 | 0 | [8 empty] | -1.9282 | 3.7648 | 0 | 0 | -10.5218 | 0 |  |  |  |  | -3.8007 | 0 | [18 empty] | -2.612 | 0 | [6 empty] | -4.0222 | 0 | -0.48964 | 0 | 0 | 0
1982 |  |  |  |  | 83.4798 | 0 | 40.6118 |  |  | 1020.6885 | [9 empty] | 23.782 |  |  |  | 44.4965 | 3.106 | 0 | [8 empty] | -1.9112 | 3.8119 | 0 | 0 | -11.5684 | 0 |  |  |  |  | -4.4153 | 0 | [18 empty] | 0 | 0.12795 | [6 empty] | -0.015796 | 0 | -0.001103 | 0 | 0 | 0
1983 |  |  |  |  | 80.922 | 0 | 49.1993 |  |  | 1025.2808 | [9 empty] | 22.4956 |  |  |  | 44.4965 | 3.106 | 0 | [8 empty] | -1.7413 | 4.2825 | 0 | 0 | -8.9222 | 0 |  |  |  |  | -4.6541 | 0 | [18 empty] | 0 | 1.2864 | [6 empty] | -0.015796 | 0 | -0.001103 | 0 | 0 | 0
1984 |  |  |  |  | 78.1084 | 0 | 38.7291 |  |  | 1029.4061 | [9 empty] | 21.1997 |  |  |  | 44.4965 | 3.106 | 0 | [8 empty] | -1.6734 | 4.4707 | 0 | 0 | -1.1175 | 11.1823 |  |  |  |  | -4.1874 | 0 | [18 empty] | 0 | 1.2959 | [6 empty] | -0.015796 | 0 | -0.001103 | 0 | 0 | 0
1985 |  |  |  |  | 73.6221 | 0 | 26.1101 |  |  | 1031.1208 | [9 empty] | 19.9038 |  |  |  | 31.5877 | 3.106 | 0 | [8 empty] | 0 | 4.4707 | 0 | 0 | 0 | 12.2998 |  |  |  |  | -1.7771 | 0 | [18 empty] | 0 | 1.2959 | [6 empty] | 0 | 12.893 | -0.001103 | 0 | 0 | 0
1986 |  |  |  |  | 71.4819 | 0 | 18.1786 |  |  | 1030.7267 | [9 empty] | 18.6676 |  |  |  | 16.3665 | 3.106 | 0 | [8 empty] | -1.1688 | 3.2942 | 0 | 0 | 0 | 7.7164 |  |  |  |  | 0 | 0.33159 | [18 empty] | 0 | 1.2362 | [6 empty] | 0 | 15.21 | -0.001103 | 0 | 0 | 0
1987 |  |  |  |  | 71.4676 | 0 | 20.6248 |  |  | 1029.8101 | [9 empty] | 17.4792 |  |  |  | 3.756 | 3.106 | 0 | [8 empty] | -2.353 | 2.353 | 0 | 0 | -2.596 | 0 |  |  |  |  | 0 | 0.85421 | [18 empty] | 0 | 1.1884 | [6 empty] | 0 | 12.6047 | -0.001103 | 0 | 0 | 0
1988 |  |  |  |  | 72.3011 | 0 | 22.3286 |  |  | 1028.4693 | [9 empty] | 16.3206 |  |  |  | 3.7546 | 3.106 | 0 | [8 empty] | -2.6126 | 1.7648 | 0 | 0 | -1.8738 | 0 |  |  |  |  | 0 | 1.2784 | [18 empty] | 0 | 1.1586 | [6 empty] | 0 | 0 | -0.001103 | 0 | 0 | 0
1989 |  |  |  |  | 73.9727 | 0 | 23.2933 |  |  | 1026.7027 | [9 empty] | 15.1919 |  |  |  | 3.7533 | 3.106 | 0 | [8 empty] | -2.8626 | 1.1765 | 0 | 0 | -1.1487 | 0 |  |  |  |  | 0 | 1.7042 | [18 empty] | 0 | 1.1287 | [6 empty] | 0 | 0 | -0.001103 | 0 | 0 | 0
1990 |  |  |  |  | 76.2204 | 0 | 23.5974 |  |  | 1024.553 | [9 empty] | 14.0847 |  |  |  | 3.752 | 3.106 | 0 | [8 empty] | -3.0155 | 0.75296 | 0 | 0 | -0.49601 | 0 |  |  |  |  | 0 | 2.0875 | [18 empty] | 0 | 1.1072 | [6 empty] | 0 | 0 | -0.001103 | 0 | 0 | 0
1991 |  |  |  |  | 78.852 | 0 | 23.5952 |  |  | 1022.225 | [9 empty] | 12.9918 |  |  |  | 3.7506 | 3.106 | 0 | [8 empty] | -3.1174 | 0.4706 | 0 | 0 | -0.19227 | 0 |  |  |  |  | 0 | 2.2659 | [18 empty] | 0 | 1.0929 | [6 empty] | 0 | 0 | -0.001103 | 0 | 0 | 0
1992 |  |  |  |  | 81.8674 | 0 | 23.5078 |  |  | 1019.847 | [9 empty] | 11.9149 |  |  |  | 3.7493 | 3.106 | 0 | [8 empty] | -3.2193 | 0.18824 | 0 | 0 | -0.10696 | 0 |  |  |  |  | 0 | 2.316 | [18 empty] | 0 | 1.0769 | [6 empty] | 0 | 0 | -0.001103 | 0 | 0 | 0
1993 |  |  |  |  | 84.9782 | 0 | 21.5738 |  |  | 1016.3843 | [9 empty] | 12.8257 |  |  |  | 3.748 | 3.7265 | 0 | [8 empty] | -3.2448 | 0.11765 | 0 | 0 | 0 | 1.7402 |  |  |  |  | 0 | 3.4009 | [18 empty] | -0.91083 | 0 | [6 empty] | 0 | 0 | -0.62163 | 0 | 0 | 0
1994 |  |  |  |  | 88.1844 | 0 | 19.1129 |  |  | 1012.603 | [9 empty] | 13.7397 |  |  |  | 3.7466 | 4.3468 | 0 | [8 empty] | -3.2703 | 0.04706 | 0 | 0 | 0 | 2.2831 |  |  |  |  | 0 | 3.7197 | [18 empty] | -0.91399 | 0 | [6 empty] | 0 | 0 | -0.62163 | 0 | 0 | 0
1995 |  |  |  |  | 91.4221 | 0 | 16.4734 |  |  | 1008.7051 | [9 empty] | 14.6548 |  |  |  | 3.7453 | 4.9669 | 0 | [8 empty] | -3.2788 | 0.02353 | 0 | 0 | 0 | 2.482 |  |  |  |  | 0 | 3.8365 | [18 empty] | -0.91504 | 0 | [6 empty] | 0 | 0 | -0.62163 | 0 | 0 | 0
1996 |  |  |  |  | 94.3068 | 0 | 13.4255 |  |  | 1004.5548 | [9 empty] | 15.5582 |  |  |  | 3.744 | 5.5868 | 0 | [8 empty] | -3.1854 | 0.28236 | 0 | 0 | 0 | 2.9122 |  |  |  |  | 0 | 4.0892 | [18 empty] | -0.90346 | 0 | [6 empty] | 0 | 0 | -0.62163 | 0 | 0 | 0
1997 |  |  |  |  | 96.5504 | 0 | 10.2635 |  |  | 1000.323 | [9 empty] | 16.4406 |  |  |  | 3.7426 | 6.2064 | 0 | [8 empty] | -3.0155 | 0.75296 | 0 | 0 | 0 | 3.0514 |  |  |  |  | 0 | 4.1709 | [18 empty] | -0.88239 | 0 | [6 empty] | 0 | 0 | -0.62163 | 0 | 0 | 0
1998 |  |  |  |  | 97.2565 | 0 | 7.2128 |  |  | 996.1415 | [9 empty] | 17.2725 |  |  |  | 3.7413 | 6.8258 | 0 | [8 empty] | -2.6078 | 1.8824 | 0 | 0 | 0 | 2.9661 |  |  |  |  | 0 | 4.1209 | [18 empty] | -0.83183 | 0 | [6 empty] | 0 | 0 | -0.62163 | 0 | 0 | 0
1999 |  |  |  |  | 95.5605 | 0 | 4.4891 |  |  | 992.1376 | [9 empty] | 18.0253 |  |  |  | 3.74 | 7.445 | 0 | [8 empty] | -1.9707 | 3.6472 | 0 | 0 | 0 | 2.6643 |  |  |  |  | 0 | 3.9436 | [18 empty] | -0.75283 | 0 | [6 empty] | 0 | 0 | -0.62163 | 0 | 0 | 0
2000 |  |  |  |  | 94.5054 | 0 | 3.3174 |  |  | 989.0322 | [9 empty] | 18.7992 |  |  |  | 7.1554 | 8.064 | 0 | [8 empty] | -2.1406 | 3.1766 | 0 | 0 | 0 | 1.1346 |  |  |  |  | 0 | 3.0452 | [18 empty] | -0.77389 | 0 | [6 empty] | -3.4168 | 0 | -0.62163 | 0 | 0 | 0
2001 |  |  |  |  | 93.7708 | 0 | 3.7097 |  |  | 986.8399 | [9 empty] | 19.5836 |  |  |  | 11.8199 | 8.6828 | 0 | [8 empty] | -2.2255 | 2.9413 | 0 | 0 | -0.41958 | 0 |  |  |  |  | 0 | 2.1324 | [18 empty] | -0.78443 | 0 | [6 empty] | -4.667 | 0 | -0.62163 | 0 | 0 | 0
2002 |  |  |  |  | 92.5559 | 0 | 4.7895 |  |  | 985.0534 | [9 empty] | 20.3522 |  |  |  | 12.0445 | 9.3013 | 0 | [8 empty] | -2.0981 | 3.2942 | 0 | 0 | -1.1104 | 0 |  |  |  |  | 0 | 1.7267 | [18 empty] | -0.76863 | 0 | [6 empty] | -0.22887 | 0 | -0.62163 | 0 | 0 | 0
2003 |  |  |  |  | 90.7008 | 0 | 6.1819 |  |  | 983.4558 | [9 empty] | 21.0998 |  |  |  | 12.0403 | 9.9197 | 0 | [8 empty] | -1.9282 | 3.7648 | 0 | 0 | -1.4319 | 0 |  |  |  |  | 0 | 1.5379 | [18 empty] | -0.74756 | 0 | [6 empty] | 0 | 0 | -0.62163 | 0 | 0 | 0
2004 |  |  |  |  | 88.3336 | 0 | 8.1558 |  |  | 982.2065 | [9 empty] | 21.8305 |  |  |  | 12.036 | 10.4238 | 0 | [8 empty] | -1.7923 | 4.1413 | 0 | 0 | -2.0248 | 0 |  |  |  |  | 0 | 1.1897 | [18 empty] | -0.73071 | 0 | [6 empty] | 0 | 0 | -0.50763 | 0 | 0 | 0
2005 |  |  |  |  | 86.4793 | 0 | 11.2314 |  |  | 981.6139 | [9 empty] | 22.1082 |  |  |  | 12.0317 | 10.4238 | 0 | [8 empty] | -1.9282 | 3.7648 | 0 | 0 | -3.1428 | 0 |  |  |  |  | 0 | 0.53305 | [18 empty] | -0.27773 | 0 | [6 empty] | 0 | 0 | -0.0037 | 0 | 0 | 0
2006 |  |  |  |  | 84.5614 | 0 | 15.6066 |  |  | 981.7995 | [9 empty] | 22.1081 |  |  |  | 12.0275 | 10.4238 | 0 | [8 empty] | -1.9112 | 3.8119 | 0 | 0 | -4.4678 | 0 |  |  |  |  | -0.24509 | 0 | [18 empty] | 0 | 0.000159 | [6 empty] | 0 | 0 | -0.0037 | 0 | 0 | 0
2007 |  |  |  |  | 82.0033 | 0 | 20.5944 |  |  | 982.3661 | [9 empty] | 18.7079 |  |  |  | 3.7613 | 9.347 | 0 | [8 empty] | -1.7413 | 4.2825 | 0 | 0 | -5.1164 | 0 |  |  |  |  | -0.62604 | 0 | [18 empty] | 0 | 3.4002 | [6 empty] | 0 | 8.2619 | 0 | 1.0731 | 0 | 0
2008 |  |  |  |  | 79.1895 | 0 | 24.9395 |  |  | 982.5792 | [9 empty] | 15.2982 |  |  |  | 3.76 | 4.56 | 0 | [8 empty] | -1.6734 | 4.4707 | 0 | 0 | -4.5148 | 0 |  |  |  |  | -0.27269 | 0 | [18 empty] | 0 | 3.4097 | [6 empty] | 0 | 0 | 0 | 4.7836 | 0 | 0
2009 |  |  |  |  | 76.3763 | 0 | 27.8661 |  |  | 981.9803 | [9 empty] | 11.8884 |  |  |  | 3.7586 | 2.8491 | 0 | [8 empty] | -1.6734 | 4.4707 | 0 | 0 | -3.1321 | 0 |  |  |  |  | 0 | 0.53937 | [18 empty] | 0 | 3.4097 | [6 empty] | 0 | 0 | 0 | 1.7093 | 0 | 0
2010 |  |  |  |  | 73.708 | 0 | 29.6837 |  |  | 980.7443 | [9 empty] | 8.5384 |  |  |  | 3.7573 | 0 | 0 | [8 empty] | -0.64115 | 3.2942 | 0 | 0 | -2.0473 | 0 |  |  |  |  | 0 | 1.1765 | [18 empty] | 0 | 3.35 | [6 empty] | 0 | 0 | 0 | 2.8481 | 0 | 0
2011 |  |  |  |  | 73.7781 | 0 | 30.235 |  |  | 978.7735 | [9 empty] | 7.5293 |  |  |  | 3.756 | 0 | 0 | [8 empty] | -2.4379 | 2.353 | 0 | 0 | -0.79589 | 0 |  |  |  |  | 0 | 1.9114 | [18 empty] | 0 | 1.0091 | [6 empty] | 0 | 0 | 0 | 0 | 0 | 0
2012 |  |  |  |  | 74.6488 | 0 | 29.5666 |  |  | 976.0891 | [9 empty] | 8.3664 |  |  |  | 3.7546 | 0.62163 | 0 | [8 empty] | -2.6502 | 1.7648 | 0 | 0 | 0 | 0.41925 |  |  |  |  | 0 | 2.6251 | [18 empty] | -0.8371 | 0 | [6 empty] | 0 | 0 | -0.62163 | 0 | 0 | 0
2013 |  |  |  |  | 76.3199 | 0 | 28.4843 |  |  | 973.1585 | [9 empty] | 9.2298 |  |  |  | 3.7533 | 1.243 | 0 | [8 empty] | -2.8626 | 1.1765 | 0 | 0 | 0 | 0.83871 |  |  |  |  | 0 | 2.8714 | [18 empty] | -0.86343 | 0 | [6 empty] | 0 | 0 | -0.62163 | 0 | 0 | 0
2014 |  |  |  |  | 78.5672 | 0 | 27.209 |  |  | 970.1096 | [9 empty] | 10.1122 |  |  |  | 3.752 | 1.8642 | 0 | [8 empty] | -3.0155 | 0.75296 | 0 | 0 | 0 | 1.0405 |  |  |  |  | 0 | 2.99 | [18 empty] | -0.88239 | 0 | [6 empty] | 0 | 0 | -0.62163 | 0 | 0 | 0
2015 |  |  |  |  | 81.1983 | 0 | 25.6386 |  |  | 966.8813 | [9 empty] | 11.0072 |  |  |  | 3.7506 | 2.4852 | 0 | [8 empty] | -3.1174 | 0.4706 | 0 | 0 | 0 | 1.3463 |  |  |  |  | 0 | 3.1695 | [18 empty] | -0.89503 | 0 | [6 empty] | 0 | 0 | -0.62163 | 0 | 0 | 0
2016 |  |  |  |  | 84.2132 | 0 | 23.5078 |  |  | 963.3165 | [9 empty] | 11.9149 |  |  |  | 3.7493 | 3.106 | 0 | [8 empty] | -3.2193 | 0.18824 | 0 | 0 | 0 | 1.9196 |  |  |  |  | 0 | 3.5062 | [18 empty] | -0.90767 | 0 | [6 empty] | 0 | 0 | -0.62163 | 0 | 0 | 0
2017 |  |  |  |  | 87.3235 | 0 | 21.5738 |  |  | 959.8573 | [9 empty] | 12.8257 |  |  |  | 3.748 | 3.7265 | 0 | [8 empty] | -3.2448 | 0.11765 | 0 | 0 | 0 | 1.7402 |  |  |  |  | 0 | 3.4009 | [18 empty] | -0.91083 | 0 | [6 empty] | 0 | 0 | -0.62163 | 0 | 0 | 0
2018 |  |  |  |  | 90.5293 | 0 | 19.1129 |  |  | 956.0794 | [9 empty] | 13.7397 |  |  |  | 3.7466 | 4.3468 | 0 | [8 empty] | -3.2703 | 0.04706 | 0 | 0 | 0 | 2.2831 |  |  |  |  | 0 | 3.7197 | [18 empty] | -0.91399 | 0 | [6 empty] | 0 | 0 | -0.62163 | 0 | 0 | 0
2019 |  |  |  |  | 93.7665 | 0 | 16.4734 |  |  | 952.1849 | [9 empty] | 14.6548 |  |  |  | 3.7453 | 4.9669 | 0 | [8 empty] | -3.2788 | 0.02353 | 0 | 0 | 0 | 2.482 |  |  |  |  | 0 | 3.8365 | [18 empty] | -0.91504 | 0 | [6 empty] | 0 | 0 | -0.62163 | 0 | 0 | 0
2020 |  |  |  |  | 96.6507 | 0 | 13.4255 |  |  | 948.038 | [9 empty] | 15.5582 |  |  |  | 3.744 | 5.5868 | 0 | [8 empty] | -3.1854 | 0.28236 | 0 | 0 | 0 | 2.9122 |  |  |  |  | 0 | 4.0892 | [18 empty] | -0.90346 | 0 | [6 empty] | 0 | 0 | -0.62163 | 0 | 0 | 0
2021 |  |  |  |  | 98.8939 | 0 | 10.2635 |  |  | 943.8096 | [9 empty] | 16.4406 |  |  |  | 3.7426 | 6.2064 | 0 | [8 empty] | -3.0155 | 0.75296 | 0 | 0 | 0 | 3.0514 |  |  |  |  | 0 | 4.1709 | [18 empty] | -0.88239 | 0 | [6 empty] | 0 | 0 | -0.62163 | 0 | 0 | 0
2022 |  |  |  |  | 99.5995 | 0 | 7.2128 |  |  | 939.6316 | [9 empty] | 17.2725 |  |  |  | 3.7413 | 6.8258 | 0 | [8 empty] | -2.6078 | 1.8824 | 0 | 0 | 0 | 2.9661 |  |  |  |  | 0 | 4.1209 | [18 empty] | -0.83183 | 0 | [6 empty] | 0 | 0 | -0.62163 | 0 | 0 | 0
2023 |  |  |  |  | 97.9031 | 0 | 4.4891 |  |  | 935.6311 | [9 empty] | 18.0253 |  |  |  | 3.74 | 7.445 | 0 | [8 empty] | -1.9707 | 3.6472 | 0 | 0 | 0 | 2.6643 |  |  |  |  | 0 | 3.9436 | [18 empty] | -0.75283 | 0 | [6 empty] | 0 | 0 | -0.62163 | 0 | 0 | 0
2024 |  |  |  |  | 96.8475 | 0 | 3.3174 |  |  | 932.5291 | [9 empty] | 18.7992 |  |  |  | 7.1554 | 8.064 | 0 | [8 empty] | -2.1406 | 3.1766 | 0 | 0 | 0 | 1.1346 |  |  |  |  | 0 | 3.0452 | [18 empty] | -0.77389 | 0 | [6 empty] | -3.4168 | 0 | -0.62163 | 0 | 0 | 0
2025 |  |  |  |  | 96.1124 | 0 | 3.7097 |  |  | 930.3402 | [9 empty] | 19.5836 |  |  |  | 11.8199 | 8.6828 | 0 | [8 empty] | -2.2255 | 2.9413 | 0 | 0 | -0.41958 | 0 |  |  |  |  | 0 | 2.1324 | [18 empty] | -0.78443 | 0 | [6 empty] | -4.667 | 0 | -0.62163 | 0 | 0 | 0
2026 |  |  |  |  | 94.897 | 0 | 4.7895 |  |  | 928.5571 | [9 empty] | 20.3522 |  |  |  | 12.0445 | 9.3013 | 0 | [8 empty] | -2.0981 | 3.2942 | 0 | 0 | -1.1104 | 0 |  |  |  |  | 0 | 1.7267 | [18 empty] | -0.76863 | 0 | [6 empty] | -0.22887 | 0 | -0.62163 | 0 | 0 | 0
2027 |  |  |  |  | 93.0414 | 0 | 6.1819 |  |  | 926.963 | [9 empty] | 21.0998 |  |  |  | 12.0403 | 9.9197 | 0 | [8 empty] | -1.9282 | 3.7648 | 0 | 0 | -1.4319 | 0 |  |  |  |  | 0 | 1.5379 | [18 empty] | -0.74756 | 0 | [6 empty] | 0 | 0 | -0.62163 | 0 | 0 | 0
2028 |  |  |  |  | 90.6738 | 0 | 8.1558 |  |  | 925.7171 | [9 empty] | 21.8305 |  |  |  | 12.036 | 10.4238 | 0 | [8 empty] | -1.7923 | 4.1413 | 0 | 0 | -2.0248 | 0 |  |  |  |  | 0 | 1.1897 | [18 empty] | -0.73071 | 0 | [6 empty] | 0 | 0 | -0.50763 | 0 | 0 | 0
2029 |  |  |  |  | 88.8191 | 0 | 11.2314 |  |  | 925.1279 | [9 empty] | 22.1082 |  |  |  | 12.0317 | 10.4238 | 0 | [8 empty] | -1.9282 | 3.7648 | 0 | 0 | -3.1428 | 0 |  |  |  |  | 0 | 0.53305 | [18 empty] | -0.27773 | 0 | [6 empty] | 0 | 0 | -0.0037 | 0 | 0 | 0
2030 |  |  |  |  | 86.9006 | 0 | 15.6066 |  |  | 925.317 | [9 empty] | 22.1081 |  |  |  | 12.0275 | 10.4238 | 0 | [8 empty] | -1.9112 | 3.8119 | 0 | 0 | -4.4678 | 0 |  |  |  |  | -0.24509 | 0 | [18 empty] | 0 | 0.000159 | [6 empty] | 0 | 0 | -0.0037 | 0 | 0 | 0
2031 |  |  |  |  | 84.3421 | 0 | 20.5944 |  |  | 925.8869 | [9 empty] | 18.7079 |  |  |  | 3.7613 | 9.347 | 0 | [8 empty] | -1.7413 | 4.2825 | 0 | 0 | -5.1164 | 0 |  |  |  |  | -0.62604 | 0 | [18 empty] | 0 | 3.4002 | [6 empty] | 0 | 8.2619 | 0 | 1.0731 | 0 | 0
2032 |  |  |  |  | 81.5279 | 0 | 24.9395 |  |  | 926.1035 | [9 empty] | 15.2982 |  |  |  | 3.76 | 4.56 | 0 | [8 empty] | -1.6734 | 4.4707 | 0 | 0 | -4.5148 | 0 |  |  |  |  | -0.27269 | 0 | [18 empty] | 0 | 3.4097 | [6 empty] | 0 | 0 | 0 | 4.7836 | 0 | 0
2033 |  |  |  |  | 78.7142 | 0 | 27.8661 |  |  | 925.508 | [9 empty] | 11.8884 |  |  |  | 3.7586 | 2.8491 | 0 | [8 empty] | -1.6734 | 4.4707 | 0 | 0 | -3.1321 | 0 |  |  |  |  | 0 | 0.53937 | [18 empty] | 0 | 3.4097 | [6 empty] | 0 | 0 | 0 | 1.7093 | 0 | 0
2034 |  |  |  |  | 76.0454 | 0 | 29.6837 |  |  | 924.2754 | [9 empty] | 8.5384 |  |  |  | 3.7573 | 0 | 0 | [8 empty] | -0.64115 | 3.2942 | 0 | 0 | -2.0473 | 0 |  |  |  |  | 0 | 1.1765 | [18 empty] | 0 | 3.35 | [6 empty] | 0 | 0 | 0 | 2.8481 | 0 | 0
2035 |  |  |  |  | 76.115 | 0 | 30.235 |  |  | 922.308 | [9 empty] | 7.5293 |  |  |  | 3.756 | 0 | 0 | [8 empty] | -2.4379 | 2.353 | 0 | 0 | -0.79589 | 0 |  |  |  |  | 0 | 1.9114 | [18 empty] | 0 | 1.0091 | [6 empty] | 0 | 0 | 0 | 0 | 0 | 0
2036 |  |  |  |  | 76.9853 | 0 | 29.5666 |  |  | 919.6271 | [9 empty] | 8.3664 |  |  |  | 3.7546 | 0.62163 | 0 | [8 empty] | -2.6502 | 1.7648 | 0 | 0 | 0 | 0.41925 |  |  |  |  | 0 | 2.6251 | [18 empty] | -0.8371 | 0 | [6 empty] | 0 | 0 | -0.62163 | 0 | 0 | 0
2037 |  |  |  |  | 78.6559 | 0 | 28.4843 |  |  | 916.6999 | [9 empty] | 9.2298 |  |  |  | 3.7533 | 1.243 | 0 | [8 empty] | -2.8626 | 1.1765 | 0 | 0 | 0 | 0.83871 |  |  |  |  | 0 | 2.8714 | [18 empty] | -0.86343 | 0 | [6 empty] | 0 | 0 | -0.62163 | 0 | 0 | 0
2038 |  |  |  |  | 80.9027 | 0 | 27.209 |  |  | 913.6544 | [9 empty] | 10.1122 |  |  |  | 3.752 | 1.8642 | 0 | [8 empty] | -3.0155 | 0.75296 | 0 | 0 | 0 | 1.0405 |  |  |  |  | 0 | 2.99 | [18 empty] | -0.88239 | 0 | [6 empty] | 0 | 0 | -0.62163 | 0 | 0 | 0
2039 |  |  |  |  | 83.5334 | 0 | 25.6386 |  |  | 910.4295 | [9 empty] | 11.0072 |  |  |  | 3.7506 | 2.4852 | 0 | [8 empty] | -3.1174 | 0.4706 | 0 | 0 | 0 | 1.3463 |  |  |  |  | 0 | 3.1695 | [18 empty] | -0.89503 | 0 | [6 empty] | 0 | 0 | -0.62163 | 0 | 0 | 0
2040 |  |  |  |  | 86.5478 | 0 | 23.5078 |  |  | 906.8682 | [9 empty] | 11.9149 |  |  |  | 3.7493 | 3.106 | 0 | [8 empty] | -3.2193 | 0.18824 | 0 | 0 | 0 | 1.9196 |  |  |  |  | 0 | 3.5062 | [18 empty] | -0.90767 | 0 | [6 empty] | 0 | 0 | -0.62163 | 0 | 0 | 0
2041 |  |  |  |  | 89.6576 | 0 | 21.5738 |  |  | 903.4123 | [9 empty] | 12.8257 |  |  |  | 3.748 | 3.7265 | 0 | [8 empty] | -3.2448 | 0.11765 | 0 | 0 | 0 | 1.7402 |  |  |  |  | 0 | 3.4009 | [18 empty] | -0.91083 | 0 | [6 empty] | 0 | 0 | -0.62163 | 0 | 0 | 0
2042 |  |  |  |  | 92.863 | 0 | 19.1129 |  |  | 899.6379 | [9 empty] | 13.7397 |  |  |  | 3.7466 | 4.3468 | 0 | [8 empty] | -3.2703 | 0.04706 | 0 | 0 | 0 | 2.2831 |  |  |  |  | 0 | 3.7197 | [18 empty] | -0.91399 | 0 | [6 empty] | 0 | 0 | -0.62163 | 0 | 0 | 0
2043 |  |  |  |  | 96.0997 | 0 | 16.4734 |  |  | 895.7468 | [9 empty] | 14.6548 |  |  |  | 3.7453 | 4.9669 | 0 | [8 empty] | -3.2788 | 0.02353 | 0 | 0 | 0 | 2.482 |  |  |  |  | 0 | 3.8365 | [18 empty] | -0.91504 | 0 | [6 empty] | 0 | 0 | -0.62163 | 0 | 0 | 0
2044 |  |  |  |  | 98.9834 | 0 | 13.4255 |  |  | 891.6033 | [9 empty] | 15.5582 |  |  |  | 3.744 | 5.5868 | 0 | [8 empty] | -3.1854 | 0.28236 | 0 | 0 | 0 | 2.9122 |  |  |  |  | 0 | 4.0892 | [18 empty] | -0.90346 | 0 | [6 empty] | 0 | 0 | -0.62163 | 0 | 0 | 0
2045 |  |  |  |  | 101.2262 | 0 | 10.2635 |  |  | 887.3784 | [9 empty] | 16.4406 |  |  |  | 3.7426 | 6.2064 | 0 | [8 empty] | -3.0155 | 0.75296 | 0 | 0 | 0 | 3.0514 |  |  |  |  | 0 | 4.1709 | [18 empty] | -0.88239 | 0 | [6 empty] | 0 | 0 | -0.62163 | 0 | 0 | 0
2046 |  |  |  |  | 101.9313 | 0 | 7.2128 |  |  | 883.2038 | [9 empty] | 17.2725 |  |  |  | 3.7413 | 6.8258 | 0 | [8 empty] | -2.6078 | 1.8824 | 0 | 0 | 0 | 2.9661 |  |  |  |  | 0 | 4.1209 | [18 empty] | -0.83183 | 0 | [6 empty] | 0 | 0 | -0.62163 | 0 | 0 | 0
2047 |  |  |  |  | 100.2344 | 0 | 4.4891 |  |  | 879.2067 | [9 empty] | 18.0253 |  |  |  | 3.74 | 7.445 | 0 | [8 empty] | -1.9707 | 3.6472 | 0 | 0 | 0 | 2.6643 |  |  |  |  | 0 | 3.9436 | [18 empty] | -0.75283 | 0 | [6 empty] | 0 | 0 | -0.62163 | 0 | 0 | 0
2048 |  |  |  |  | 99.1784 | 0 | 3.3174 |  |  | 876.1082 | [9 empty] | 18.7992 |  |  |  | 7.1554 | 8.064 | 0 | [8 empty] | -2.1406 | 3.1766 | 0 | 0 | 0 | 1.1346 |  |  |  |  | 0 | 3.0452 | [18 empty] | -0.77389 | 0 | [6 empty] | -3.4168 | 0 | -0.62163 | 0 | 0 | 0
2049 |  |  |  |  | 98.4428 | 0 | 3.7097 |  |  | 873.9226 | [9 empty] | 19.5836 |  |  |  | 11.8199 | 8.6828 | 0 | [8 empty] | -2.2255 | 2.9413 | 0 | 0 | -0.41958 | 0 |  |  |  |  | 0 | 2.1324 | [18 empty] | -0.78443 | 0 | [6 empty] | -4.667 | 0 | -0.62163 | 0 | 0 | 0
2050 |  |  |  |  | 97.2269 | 0 | 4.7895 |  |  | 872.143 | [9 empty] | 20.3522 |  |  |  | 12.0445 | 9.3013 | 0 | [8 empty] | -2.0981 | 3.2942 | 0 | 0 | -1.1104 | 0 |  |  |  |  | 0 | 1.7267 | [18 empty] | -0.76863 | 0 | [6 empty] | -0.22887 | 0 | -0.62163 | 0 | 0 | 0
2051 |  |  |  |  | 95.3709 | 0 | 6.1819 |  |  | 870.5522 | [9 empty] | 21.0998 |  |  |  | 12.0403 | 9.9197 | 0 | [8 empty] | -1.9282 | 3.7648 | 0 | 0 | -1.4319 | 0 |  |  |  |  | 0 | 1.5379 | [18 empty] | -0.74756 | 0 | [6 empty] | 0 | 0 | -0.62163 | 0 | 0 | 0
2052 |  |  |  |  | 93.0028 | 0 | 8.1558 |  |  | 869.3098 | [9 empty] | 21.8305 |  |  |  | 12.036 | 10.4238 | 0 | [8 empty] | -1.7923 | 4.1413 | 0 | 0 | -2.0248 | 0 |  |  |  |  | 0 | 1.1897 | [18 empty] | -0.73071 | 0 | [6 empty] | 0 | 0 | -0.50763 | 0 | 0 | 0
2053 |  |  |  |  | 91.1476 | 0 | 11.2314 |  |  | 868.7241 | [9 empty] | 22.1082 |  |  |  | 12.0317 | 10.4238 | 0 | [8 empty] | -1.9282 | 3.7648 | 0 | 0 | -3.1428 | 0 |  |  |  |  | 0 | 0.53305 | [18 empty] | -0.27773 | 0 | [6 empty] | 0 | 0 | -0.0037 | 0 | 0 | 0
2054 |  |  |  |  | 89.2287 | 0 | 15.6066 |  |  | 868.9165 | [9 empty] | 22.1081 |  |  |  | 12.0275 | 10.4238 | 0 | [8 empty] | -1.9112 | 3.8119 | 0 | 0 | -4.4678 | 0 |  |  |  |  | -0.24509 | 0 | [18 empty] | 0 | 0.000159 | [6 empty] | 0 | 0 | -0.0037 | 0 | 0 | 0
2055 |  |  |  |  | 86.6697 | 0 | 20.5944 |  |  | 869.4899 | [9 empty] | 18.7079 |  |  |  | 3.7613 | 9.347 | 0 | [8 empty] | -1.7413 | 4.2825 | 0 | 0 | -5.1164 | 0 |  |  |  |  | -0.62604 | 0 | [18 empty] | 0 | 3.4002 | [6 empty] | 0 | 8.2619 | 0 | 1.0731 | 0 | 0
2056 |  |  |  |  | 83.855 | 0 | 24.9395 |  |  | 869.7099 | [9 empty] | 15.2982 |  |  |  | 3.76 | 4.56 | 0 | [8 empty] | -1.6734 | 4.4707 | 0 | 0 | -4.5148 | 0 |  |  |  |  | -0.27269 | 0 | [18 empty] | 0 | 3.4097 | [6 empty] | 0 | 0 | 0 | 4.7836 | 0 | 0
2057 |  |  |  |  | 81.0408 | 0 | 27.8661 |  |  | 869.1178 | [9 empty] | 11.8884 |  |  |  | 3.7586 | 2.8491 | 0 | [8 empty] | -1.6734 | 4.4707 | 0 | 0 | -3.1321 | 0 |  |  |  |  | 0 | 0.53937 | [18 empty] | 0 | 3.4097 | [6 empty] | 0 | 0 | 0 | 1.7093 | 0 | 0
2058 |  |  |  |  | 78.3716 | 0 | 29.6837 |  |  | 867.8886 | [9 empty] | 8.5384 |  |  |  | 3.7573 | 0 | 0 | [8 empty] | -0.64115 | 3.2942 | 0 | 0 | -2.0473 | 0 |  |  |  |  | 0 | 1.1765 | [18 empty] | 0 | 3.35 | [6 empty] | 0 | 0 | 0 | 2.8481 | 0 | 0
2059 |  |  |  |  | 78.4407 | 0 | 30.235 |  |  | 865.9246 | [9 empty] | 7.5293 |  |  |  | 3.756 | 0 | 0 | [8 empty] | -2.4379 | 2.353 | 0 | 0 | -0.79589 | 0 |  |  |  |  | 0 | 1.9114 | [18 empty] | 0 | 1.0091 | [6 empty] | 0 | 0 | 0 | 0 | 0 | 0
2060 |  |  |  |  | 79.3105 | 0 | 29.5666 |  |  | 863.2471 | [9 empty] | 8.3664 |  |  |  | 3.7546 | 0.62163 | 0 | [8 empty] | -2.6502 | 1.7648 | 0 | 0 | 0 | 0.41925 |  |  |  |  | 0 | 2.6251 | [18 empty] | -0.8371 | 0 | [6 empty] | 0 | 0 | -0.62163 | 0 | 0 | 0
2061 |  |  |  |  | 80.9807 | 0 | 28.4843 |  |  | 860.3234 | [9 empty] | 9.2298 |  |  |  | 3.7533 | 1.243 | 0 | [8 empty] | -2.8626 | 1.1765 | 0 | 0 | 0 | 0.83871 |  |  |  |  | 0 | 2.8714 | [18 empty] | -0.86343 | 0 | [6 empty] | 0 | 0 | -0.62163 | 0 | 0 | 0
2062 |  |  |  |  | 83.2271 | 0 | 27.209 |  |  | 857.2813 | [9 empty] | 10.1122 |  |  |  | 3.752 | 1.8642 | 0 | [8 empty] | -3.0155 | 0.75296 | 0 | 0 | 0 | 1.0405 |  |  |  |  | 0 | 2.99 | [18 empty] | -0.88239 | 0 | [6 empty] | 0 | 0 | -0.62163 | 0 | 0 | 0
2063 |  |  |  |  | 85.8572 | 0 | 25.6386 |  |  | 854.0598 | [9 empty] | 11.0072 |  |  |  | 3.7506 | 2.4852 | 0 | [8 empty] | -3.1174 | 0.4706 | 0 | 0 | 0 | 1.3463 |  |  |  |  | 0 | 3.1695 | [18 empty] | -0.89503 | 0 | [6 empty] | 0 | 0 | -0.62163 | 0 | 0 | 0
2064 |  |  |  |  | 88.8712 | 0 | 23.5078 |  |  | 850.5019 | [9 empty] | 11.9149 |  |  |  | 3.7493 | 3.106 | 0 | [8 empty] | -3.2193 | 0.18824 | 0 | 0 | 0 | 1.9196 |  |  |  |  | 0 | 3.5062 | [18 empty] | -0.90767 | 0 | [6 empty] | 0 | 0 | -0.62163 | 0 | 0 | 0
2065 |  |  |  |  | 91.9806 | 0 | 21.5738 |  |  | 847.0494 | [9 empty] | 12.8257 |  |  |  | 3.748 | 3.7265 | 0 | [8 empty] | -3.2448 | 0.11765 | 0 | 0 | 0 | 1.7402 |  |  |  |  | 0 | 3.4009 | [18 empty] | -0.91083 | 0 | [6 empty] | 0 | 0 | -0.62163 | 0 | 0 | 0
2066 |  |  |  |  | 95.1854 | 0 | 19.1129 |  |  | 843.2784 | [9 empty] | 13.7397 |  |  |  | 3.7466 | 4.3468 | 0 | [8 empty] | -3.2703 | 0.04706 | 0 | 0 | 0 | 2.2831 |  |  |  |  | 0 | 3.7197 | [18 empty] | -0.91399 | 0 | [6 empty] | 0 | 0 | -0.62163 | 0 | 0 | 0
2067 |  |  |  |  | 98.4217 | 0 | 16.4734 |  |  | 839.3908 | [9 empty] | 14.6548 |  |  |  | 3.7453 | 4.9669 | 0 | [8 empty] | -3.2788 | 0.02353 | 0 | 0 | 0 | 2.482 |  |  |  |  | 0 | 3.8365 | [18 empty] | -0.91504 | 0 | [6 empty] | 0 | 0 | -0.62163 | 0 | 0 | 0
2068 |  |  |  |  | 101.305 | 0 | 13.4255 |  |  | 835.2507 | [9 empty] | 15.5582 |  |  |  | 3.744 | 5.5868 | 0 | [8 empty] | -3.1854 | 0.28236 | 0 | 0 | 0 | 2.9122 |  |  |  |  | 0 | 4.0892 | [18 empty] | -0.90346 | 0 | [6 empty] | 0 | 0 | -0.62163 | 0 | 0 | 0
2069 |  |  |  |  | 103.5473 | 0 | 10.2635 |  |  | 831.0292 | [9 empty] | 16.4406 |  |  |  | 3.7426 | 6.2064 | 0 | [8 empty] | -3.0155 | 0.75296 | 0 | 0 | 0 | 3.0514 |  |  |  |  | 0 | 4.1709 | [18 empty] | -0.88239 | 0 | [6 empty] | 0 | 0 | -0.62163 | 0 | 0 | 0
2070 |  |  |  |  | 104.2519 | 0 | 7.2128 |  |  | 826.858 | [9 empty] | 17.2725 |  |  |  | 3.7413 | 6.8258 | 0 | [8 empty] | -2.6078 | 1.8824 | 0 | 0 | 0 | 2.9661 |  |  |  |  | 0 | 4.1209 | [18 empty] | -0.83183 | 0 | [6 empty] | 0 | 0 | -0.62163 | 0 | 0 | 0
2071 |  |  |  |  | 102.5545 | 0 | 4.4891 |  |  | 822.8643 | [9 empty] | 18.0253 |  |  |  | 3.74 | 7.445 | 0 | [8 empty] | -1.9707 | 3.6472 | 0 | 0 | 0 | 2.6643 |  |  |  |  | 0 | 3.9436 | [18 empty] | -0.75283 | 0 | [6 empty] | 0 | 0 | -0.62163 | 0 | 0 | 0
2072 |  |  |  |  | 101.498 | 0 | 3.3174 |  |  | 819.7692 | [9 empty] | 18.7992 |  |  |  | 7.1554 | 8.064 | 0 | [8 empty] | -2.1406 | 3.1766 | 0 | 0 | 0 | 1.1346 |  |  |  |  | 0 | 3.0452 | [18 empty] | -0.77389 | 0 | [6 empty] | -3.4168 | 0 | -0.62163 | 0 | 0 | 0
2073 |  |  |  |  | 100.762 | 0 | 3.7097 |  |  | 817.5871 | [9 empty] | 19.5836 |  |  |  | 11.8199 | 8.6828 | 0 | [8 empty] | -2.2255 | 2.9413 | 0 | 0 | -0.41958 | 0 |  |  |  |  | 0 | 2.1324 | [18 empty] | -0.78443 | 0 | [6 empty] | -4.667 | 0 | -0.62163 | 0 | 0 | 0
2074 |  |  |  |  | 99.5457 | 0 | 4.7895 |  |  | 815.8108 | [9 empty] | 20.3522 |  |  |  | 12.0445 | 9.3013 | 0 | [8 empty] | -2.0981 | 3.2942 | 0 | 0 | -1.1104 | 0 |  |  |  |  | 0 | 1.7267 | [18 empty] | -0.76863 | 0 | [6 empty] | -0.22887 | 0 | -0.62163 | 0 | 0 | 0
2075 |  |  |  |  | 97.6892 | 0 | 6.1819 |  |  | 814.2235 | [9 empty] | 21.0998 |  |  |  | 12.0403 | 9.9197 | 0 | [8 empty] | -1.9282 | 3.7648 | 0 | 0 | -1.4319 | 0 |  |  |  |  | 0 | 1.5379 | [18 empty] | -0.74756 | 0 | [6 empty] | 0 | 0 | -0.62163 | 0 | 0 | 0
2076 |  |  |  |  | 95.3206 | 0 | 8.1558 |  |  | 812.9845 | [9 empty] | 21.8305 |  |  |  | 12.036 | 10.4238 | 0 | [8 empty] | -1.7923 | 4.1413 | 0 | 0 | -2.0248 | 0 |  |  |  |  | 0 | 1.1897 | [18 empty] | -0.73071 | 0 | [6 empty] | 0 | 0 | -0.50763 | 0 | 0 | 0
2077 |  |  |  |  | 93.465 | 0 | 11.2314 |  |  | 812.4021 | [9 empty] | 22.1082 |  |  |  | 12.0317 | 10.4238 | 0 | [8 empty] | -1.9282 | 3.7648 | 0 | 0 | -3.1428 | 0 |  |  |  |  | 0 | 0.53305 | [18 empty] | -0.27773 | 0 | [6 empty] | 0 | 0 | -0.0037 | 0 | 0 | 0
2078 |  |  |  |  | 91.5456 | 0 | 15.6066 |  |  | 812.598 | [9 empty] | 22.1081 |  |  |  | 12.0275 | 10.4238 | 0 | [8 empty] | -1.9112 | 3.8119 | 0 | 0 | -4.4678 | 0 |  |  |  |  | -0.24509 | 0 | [18 empty] | 0 | 0.000159 | [6 empty] | 0 | 0 | -0.0037 | 0 | 0 | 0
2079 |  |  |  |  | 88.9861 | 0 | 20.5944 |  |  | 813.1748 | [9 empty] | 18.7079 |  |  |  | 3.7613 | 9.347 | 0 | [8 empty] | -1.7413 | 4.2825 | 0 | 0 | -5.1164 | 0 |  |  |  |  | -0.62604 | 0 | [18 empty] | 0 | 3.4002 | [6 empty] | 0 | 8.2619 | 0 | 1.0731 | 0 | 0
2080 |  |  |  |  | 86.171 | 0 | 24.9395 |  |  | 813.3982 | [9 empty] | 15.2982 |  |  |  | 3.76 | 4.56 | 0 | [8 empty] | -1.6734 | 4.4707 | 0 | 0 | -4.5148 | 0 |  |  |  |  | -0.27269 | 0 | [18 empty] | 0 | 3.4097 | [6 empty] | 0 | 0 | 0 | 4.7836 | 0 | 0
2081 |  |  |  |  | 83.3564 | 0 | 27.8661 |  |  | 812.8095 | [9 empty] | 11.8884 |  |  |  | 3.7586 | 2.8491 | 0 | [8 empty] | -1.6734 | 4.4707 | 0 | 0 | -3.1321 | 0 |  |  |  |  | 0 | 0.53937 | [18 empty] | 0 | 3.4097 | [6 empty] | 0 | 0 | 0 | 1.7093 | 0 | 0
2082 |  |  |  |  | 80.6866 | 0 | 29.6837 |  |  | 811.5838 | [9 empty] | 8.5384 |  |  |  | 3.7573 | 0 | 0 | [8 empty] | -0.64115 | 3.2942 | 0 | 0 | -2.0473 | 0 |  |  |  |  | 0 | 1.1765 | [18 empty] | 0 | 3.35 | [6 empty] | 0 | 0 | 0 | 2.8481 | 0 | 0
2083 |  |  |  |  | 80.7553 | 0 | 30.235 |  |  | 809.6232 | [9 empty] | 7.5293 |  |  |  | 3.756 | 0 | 0 | [8 empty] | -2.4379 | 2.353 | 0 | 0 | -0.79589 | 0 |  |  |  |  | 0 | 1.9114 | [18 empty] | 0 | 1.0091 | [6 empty] | 0 | 0 | 0 | 0 | 0 | 0
2084 |  |  |  |  | 81.6246 | 0 | 29.5666 |  |  | 806.9491 | [9 empty] | 8.3664 |  |  |  | 3.7546 | 0.62163 | 0 | [8 empty] | -2.6502 | 1.7648 | 0 | 0 | 0 | 0.41925 |  |  |  |  | 0 | 2.6251 | [18 empty] | -0.8371 | 0 | [6 empty] | 0 | 0 | -0.62163 | 0 | 0 | 0
2085 |  |  |  |  | 83.2944 | 0 | 28.4843 |  |  | 804.0288 | [9 empty] | 9.2298 |  |  |  | 3.7533 | 1.243 | 0 | [8 empty] | -2.8626 | 1.1765 | 0 | 0 | 0 | 0.83871 |  |  |  |  | 0 | 2.8714 | [18 empty] | -0.86343 | 0 | [6 empty] | 0 | 0 | -0.62163 | 0 | 0 | 0
2086 |  |  |  |  | 85.5403 | 0 | 27.209 |  |  | 800.9901 | [9 empty] | 10.1122 |  |  |  | 3.752 | 1.8642 | 0 | [8 empty] | -3.0155 | 0.75296 | 0 | 0 | 0 | 1.0405 |  |  |  |  | 0 | 2.99 | [18 empty] | -0.88239 | 0 | [6 empty] | 0 | 0 | -0.62163 | 0 | 0 | 0
2087 |  |  |  |  | 88.17 | 0 | 25.6386 |  |  | 797.772 | [9 empty] | 11.0072 |  |  |  | 3.7506 | 2.4852 | 0 | [8 empty] | -3.1174 | 0.4706 | 0 | 0 | 0 | 1.3463 |  |  |  |  | 0 | 3.1695 | [18 empty] | -0.89503 | 0 | [6 empty] | 0 | 0 | -0.62163 | 0 | 0 | 0
2088 |  |  |  |  | 91.1834 | 0 | 23.5078 |  |  | 794.2175 | [9 empty] | 11.9149 |  |  |  | 3.7493 | 3.106 | 0 | [8 empty] | -3.2193 | 0.18824 | 0 | 0 | 0 | 1.9196 |  |  |  |  | 0 | 3.5062 | [18 empty] | -0.90767 | 0 | [6 empty] | 0 | 0 | -0.62163 | 0 | 0 | 0
2089 |  |  |  |  | 94.2924 | 0 | 25.6361 |  |  | 799.399 | [9 empty] | 12.8257 |  |  |  | 3.748 | 3.7265 | 0 | [8 empty] | -3.2448 | 0.11765 | 0 | 0 | -2.322 | 0 |  |  |  |  | -5.2297 | 0 | [18 empty] | -0.91083 | 0 | [6 empty] | 0 | 0 | -0.62163 | 0 | 0 | 0
2090 |  |  |  |  | 97.4968 | 0 | 25.4249 |  |  | 804.4064 | [9 empty] | 9.4686 |  |  |  | 3.7466 | 3.5654 | 0 | [8 empty] | -3.2703 | 0.04706 | 0 | 0 | 0 | 0 |  |  |  |  | -5.0558 | 0 | [18 empty] | -1.2852 | 4.6423 | [6 empty] | 0 | 0 | 0 | 0.15972 | 0 | 0
2091 |  |  |  |  | 100.7326 | 0 | 37.5152 |  |  | 809.4878 | [9 empty] | 9.4686 |  |  |  | 3.7453 | 4.1858 | 0 | [8 empty] | -3.2788 | 0.02353 | 0 | 0 | -12.2998 | 0 |  |  |  |  | -5.1301 | 0 | [18 empty] | 0 | 0 | [6 empty] | 0 | 0 | -0.62163 | 0 | 0 | 0
2092 |  |  |  |  | 103.6154 | 0 | 37.2061 |  |  | 814.6494 | [9 empty] | 9.4686 |  |  |  | 3.744 | 4.806 | 0 | [8 empty] | -3.1854 | 0.28236 | 0 | 0 | 0 | 0 |  |  |  |  | -5.2107 | 0 | [18 empty] | 0 | 0 | [6 empty] | 0 | 0 | -0.62163 | 0 | 0 | 0
2093 |  |  |  |  | 105.8572 | 0 | 49.1993 |  |  | 819.596 | [9 empty] | 10.351 |  |  |  | 3.7426 | 4.8042 | 0 | [8 empty] | -3.0155 | 0.75296 | 0 | 0 | -12.2998 | 0 |  |  |  |  | -4.996 | 0 | [18 empty] | -0.88239 | 0 | [6 empty] | 0 | 0 | 0 | 0 | 0 | 0
2094 |  |  |  |  | 106.5614 | 0 | 38.4484 |  |  | 824.1786 | [9 empty] | 11.1828 |  |  |  | 3.7413 | 5.4242 | 0 | [8 empty] | -2.6078 | 1.8824 | 0 | 0 | 0 | 10.3455 |  |  |  |  | -4.6323 | 0 | [18 empty] | -0.83183 | 0 | [6 empty] | 0 | 0 | -0.62163 | 0 | 0 | 0
2095 |  |  |  |  | 104.8636 | 0 | 49.1993 |  |  | 828.2499 | [9 empty] | 7.6537 |  |  |  | 3.74 | 6.0439 | 0 | [8 empty] | -1.9707 | 3.6472 | 0 | 0 | -11.6838 | 0.61607 |  |  |  |  | -4.1212 | 0 | [18 empty] | -1.2046 | 4.7337 | [6 empty] | 0 | 0 | -0.62163 | 0 | 0 | 0
2096 |  |  |  |  | 103.8066 | 0 | 48.7939 |  |  | 831.8686 | [9 empty] | 8.4276 |  |  |  | 3.7387 | 0 | 0 | [8 empty] | -2.1406 | 3.1766 | 0 | 0 | 0 | 0 |  |  |  |  | -3.6688 | 0 | [18 empty] | -0.77389 | 0 | [6 empty] | 0 | 0 | -0.89785 | 6.9396 | 0 | 0
2097 |  |  |  |  | 103.0701 | 0 | 36.092 |  |  | 835.5543 | [9 empty] | 9.212 |  |  |  | 3.7373 | 0.62163 | 0 | [8 empty] | -2.2255 | 2.9413 | 0 | 0 | 0 | 12.2998 |  |  |  |  | -3.7362 | 0 | [18 empty] | -0.78443 | 0 | [6 empty] | 0 | 0 | -0.62163 | 0 | 0 | 0
2098 |  |  |  |  | 101.8533 | 0 | 23.4948 |  |  | 839.8724 | [9 empty] | 9.6722 |  |  |  | 3.9163 | 1.243 | 0 | [8 empty] | -2.0981 | 3.2942 | 0 | 0 | 0 | 12.2998 |  |  |  |  | -4.3687 | 0 | [18 empty] | -3.0742 | 2.614 | [6 empty] | -0.18031 | 0 | -0.62163 | 0 | 0 | 0
2099 |  |  |  |  | 97.8035 | 0 | 23.3012 |  |  | 845.1213 | [9 empty] | 9.882 |  |  |  | 3.9149 | 1.8642 | 0 | [8 empty] | -1.3466 | 5.376 | 0 | 0 | 0 | 0 |  |  |  |  | -5.2999 | 0 | [18 empty] | -2.9569 | 2.747 | [6 empty] | 0 | 0 | -0.62163 | 0 | 0 | 0
2100 |  |  |  |  | 95.435 | 0 | 11.969 |  |  | 851.1493 | [9 empty] | 10.3018 |  |  |  | 3.9135 | 0 | 0 | [8 empty] | -1.7923 | 4.1413 | 0 | 0 | 0 | 11.1402 |  |  |  |  | -6.0792 | 0 | [18 empty] | -3.0552 | 2.6355 | [6 empty] | 0 | 0 | 0 | 1.8636 | 0 | 0
2101 |  |  |  |  | 93.5793 | 0 | 15.3897 |  |  | 857.5146 | [9 empty] | 10.7395 |  |  |  | 3.9122 | 0.62163 | 0 | [8 empty] | -1.9282 | 3.7648 | 0 | 0 | -3.5194 | 0 |  |  |  |  | -6.4169 | 0 | [18 empty] | -3.0637 | 2.626 | [6 empty] | 0 | 0 | -0.62163 | 0 | 0 | 0
2102 |  |  |  |  | 91.6599 | 0 | 15.2629 |  |  | 863.6448 | [9 empty] | 11.1749 |  |  |  | 4.5046 | 1.243 | 0 | [8 empty] | -1.9112 | 3.8119 | 0 | 0 | 0 | 0 |  |  |  |  | -6.1822 | 0 | [18 empty] | -3.0626 | 2.6271 | [6 empty] | -0.59387 | 0 | -0.62163 | 0 | 0 | 0
2103 |  |  |  |  | 89.1004 | 0 | 15.1372 |  |  | 869.2258 | [9 empty] | 11.1749 |  |  |  | 4.503 | 0 | 0 | [8 empty] | -1.7413 | 4.2825 | 0 | 0 | 0 | 0 |  |  |  |  | -5.6333 | 0 | [18 empty] | 0 | 0 | [6 empty] | 0 | 0 | 0 | 1.2426 | 0 | 0
2104 |  |  |  |  | 86.2852 | 0 | 27.3123 |  |  | 874.077 | [9 empty] | 10.4252 |  |  |  | 4.5014 | 0.62163 | 0 | [8 empty] | -1.6734 | 4.4707 | 0 | 0 | -12.2998 | 0 |  |  |  |  | -4.9039 | 0 | [18 empty] | -2.5072 | 3.2569 | [6 empty] | 0 | 0 | -0.62163 | 0 | 0 | 0
2105 |  |  |  |  | 83.4706 | 0 | 27.0872 |  |  | 878.3973 | [9 empty] | 11.1411 |  |  |  | 4.4998 | 1.243 | 0 | [8 empty] | -1.6734 | 4.4707 | 0 | 0 | 0 | 0 |  |  |  |  | -4.3733 | 0 | [18 empty] | -0.71596 | 0 | [6 empty] | 0 | 0 | -0.62163 | 0 | 0 | 0
2106 |  |  |  |  | 82.2578 | 0 | 14.5642 |  |  | 882.3772 | [9 empty] | 11.6013 |  |  |  | 4.4982 | 1.8642 | 0 | [8 empty] | -2.0981 | 3.2942 | 0 | 0 | 0 | 12.2998 |  |  |  |  | -4.0331 | 0 | [18 empty] | -3.0742 | 2.614 | [6 empty] | 0 | 0 | -0.62163 | 0 | 0 | 0
2107 |  |  |  |  | 82.3262 | 0 | 13.9206 |  |  | 886.0829 | [9 empty] | 12.1064 |  |  |  | 3.756 | 2.4852 | 0 | [8 empty] | -2.4379 | 2.353 | 0 | 0 | -5.8881 | 6.4117 |  |  |  |  | -3.7592 | 0 | [18 empty] | -3.0953 | 2.5901 | [6 empty] | 0 | 0.74068 | -0.62163 | 0 | 0 | 0
2108 |  |  |  |  | 83.1952 | 0 | 13.8059 |  |  | 889.5668 | [9 empty] | 8.6672 |  |  |  | 3.7546 | 3.106 | 0 | [8 empty] | -2.6502 | 1.7648 | 0 | 0 | 0 | 0 |  |  |  |  | -3.5376 | 0 | [18 empty] | -1.2467 | 4.6859 | [6 empty] | 0 | 0 | -0.62163 | 0 | 0 | 0
2109 |  |  |  |  | 84.8646 | 0 | 13.6921 |  |  | 892.7213 | [9 empty] | 9.5307 |  |  |  | 3.7533 | 3.7265 | 0 | [8 empty] | -2.8626 | 1.1765 | 0 | 0 | 0 | 0 |  |  |  |  | -3.2084 | 0 | [18 empty] | -0.86343 | 0 | [6 empty] | 0 | 0 | -0.62163 | 0 | 0 | 0
2110 |  |  |  |  | 87.1101 | 0 | 13.5793 |  |  | 895.7588 | [9 empty] | 10.1122 |  |  |  | 3.752 | 1.8642 | 0 | [8 empty] | -3.0155 | 0.75296 | 0 | 0 | 0 | 0 |  |  |  |  | -3.0916 | 0 | [18 empty] | -3.1311 | 2.5495 | [6 empty] | 0 | 0 | 0 | 1.8609 | 0 | 0
2111 |  |  |  |  | 89.7395 | 0 | 13.4674 |  |  | 898.9746 | [9 empty] | 11.0072 |  |  |  | 3.7506 | 2.4852 | 0 | [8 empty] | -3.1174 | 0.4706 | 0 | 0 | 0 | 0 |  |  |  |  | -3.27 | 0 | [18 empty] | -0.89503 | 0 | [6 empty] | 0 | 0 | -0.62163 | 0 | 0 | 0
2112 |  |  |  |  | 92.7527 | 0 | 23.5078 |  |  | 902.5031 | [9 empty] | 11.9149 |  |  |  | 3.7493 | 3.106 | 0 | [8 empty] | -3.2193 | 0.18824 | 0 | 0 | -10.1514 | 0 |  |  |  |  | -3.5831 | 0 | [18 empty] | -0.90767 | 0 | [6 empty] | 0 | 0 | -0.62163 | 0 | 0 | 0
2113 |  |  |  |  | 95.8613 | 0 | 22.2803 |  |  | 899.4625 | [9 empty] | 14.6901 |  |  |  | 3.748 | 3.933 | 0 | [8 empty] | -3.2448 | 0.11765 | 0 | 0 | 0 | 1.0337 |  |  |  |  | 0 | 2.986 | [18 empty] | -2.7752 | 0 | [6 empty] | 0 | 0 | -0.82816 | 0 | 0 | 0
2114 |  |  |  |  | 99.0654 | 0 | 20.0635 |  |  | 895.835 | [9 empty] | 17.4213 |  |  |  | 3.7466 | 1.5943 | 0 | [8 empty] | -3.2703 | 0.04706 | 0 | 0 | 0 | 2.0332 |  |  |  |  | 0 | 3.573 | [18 empty] | -2.7312 | 0 | [6 empty] | 0 | 0 | 0 | 2.3374 | 0 | 0
2115 |  |  |  |  | 102.3009 | 0 | 17.0419 |  |  | 891.7244 | [9 empty] | 18.4155 |  |  |  | 3.7453 | 0 | 0 | [8 empty] | -3.2788 | 0.02353 | 0 | 0 | 0 | 2.8563 |  |  |  |  | 0 | 4.0564 | [18 empty] | -0.99421 | 0 | [6 empty] | 0 | 0 | 0 | 1.5937 | 0 | 0
2116 |  |  |  |  | 105.1834 | 0 | 13.5679 |  |  | 887.3337 | [9 empty] | 18.6621 |  |  |  | 3.744 | 0 | 0 | [8 empty] | -3.1854 | 0.28236 | 0 | 0 | 0 | 3.3336 |  |  |  |  | 0 | 4.3366 | [18 empty] | -0.24663 | 0 | [6 empty] | 0 | 0 | 0 | 0 | 0 | 0
2117 |  |  |  |  | 107.4249 | 0 | 9.8314 |  |  | 882.7723 | [9 empty] | 18.2266 |  |  |  | 3.7426 | 0 | 0 | [8 empty] | -3.0155 | 0.75296 | 0 | 0 | 0 | 3.6247 |  |  |  |  | 0 | 4.5076 | [18 empty] | 0 | 0.43556 | [6 empty] | 0 | 0 | 0 | 0 | 0 | 0
2118 |  |  |  |  | 106.789 | 0 | 5.8808 |  |  | 878.0673 | [9 empty] | 17.062 |  |  |  | 3.7413 | 0 | 0 | [8 empty] | -1.268 | 1.8824 | 0 | 0 | 0 | 3.8696 |  |  |  |  | 0 | 4.6515 | [18 empty] | 0 | 1.1645 | [6 empty] | 0 | 0 | 0 | 0 | 0 | 0
2119 |  |  |  |  | 103.1205 | 0 | 2.141 |  |  | 873.4674 | [9 empty] | 15.8079 |  |  |  | 0 | 0 | 0 | [8 empty] | 0 | 3.6472 | 0 | 0 | 0 | 3.6913 |  |  |  |  | 0 | 4.5468 | [18 empty] | 0 | 1.2541 | [6 empty] | 0 | 3.74 | 0 | 0 | 0 | 0
2120 |  |  |  |  | 99.9233 | 0 | 0 |  |  | 869.7885 | [9 empty] | 14.5777 |  |  |  | 0 | 0 | 0 | [8 empty] | 0 | 3.1766 | 0 | 0 | 0 | 2.1234 |  |  |  |  | 0 | 3.6259 | [18 empty] | 0 | 1.2302 | [6 empty] | 0 | 0 | 0 | 0 | 0 | 0
2121 |  |  |  |  | 99.1875 | 0 | 0.52642 |  |  | 867.6661 | [9 empty] | 13.6492 |  |  |  | 3.7659 | 0 | 0 | [8 empty] | -2.2255 | 2.9413 | 0 | 0 | -0.52642 | 0 |  |  |  |  | 0 | 2.0697 | [18 empty] | 0 | 0.92851 | [6 empty] | -3.7659 | 0 | 0 | 0 | 0 | 0
2122 |  |  |  |  | 97.9716 | 0 | 3.8981 |  |  | 867.2175 | [9 empty] | 16.0909 |  |  |  | 13.0591 | 0 | 0 | [8 empty] | -2.0981 | 3.2942 | 0 | 0 | -3.3761 | 0 |  |  |  |  | 0 | 0.39608 | [18 empty] | -2.4418 | 0 | [6 empty] | -9.2946 | 0 | 0 | 0 | 0 | 0
2123 |  |  |  |  | 96.1154 | 0 | 10.178 |  |  | 868.4931 | [9 empty] | 18.7029 |  |  |  | 31.613 | 1.1756 | 0 | [8 empty] | -1.9282 | 3.7648 | 0 | 0 | -6.312 | 0 |  |  |  |  | -1.3282 | 0 | [18 empty] | -2.612 | 0 | [6 empty] | -18.5585 | 0 | -1.1756 | 0 | 0 | 0
2124 |  |  |  |  | 93.7471 | 0 | 18.9187 |  |  | 871.2443 | [9 empty] | 21.298 |  |  |  | 40.4887 | 2.6172 | 0 | [8 empty] | -1.7923 | 4.1413 | 0 | 0 | -8.8245 | 0 |  |  |  |  | -2.8038 | 0 | [18 empty] | -2.5951 | 0 | [6 empty] | -8.887 | 0 | -1.4421 | 0 | 0 | 0
2125 |  |  |  |  | 91.8918 | 0 | 29.2846 |  |  | 874.9922 | [9 empty] | 23.91 |  |  |  | 44.4965 | 3.106 | 0 | [8 empty] | -1.9282 | 3.7648 | 0 | 0 | -10.5218 | 0 |  |  |  |  | -3.8007 | 0 | [18 empty] | -2.612 | 0 | [6 empty] | -4.0222 | 0 | -0.48964 | 0 | 0 | 0
2126 |  |  |  |  | 89.9727 | 0 | 40.6118 |  |  | 879.3545 | [9 empty] | 23.782 |  |  |  | 44.4965 | 3.106 | 0 | [8 empty] | -1.9112 | 3.8119 | 0 | 0 | -11.5684 | 0 |  |  |  |  | -4.4153 | 0 | [18 empty] | 0 | 0.12795 | [6 empty] | -0.015796 | 0 | -0.001103 | 0 | 0 | 0
2127 |  |  |  |  | 87.4136 | 0 | 49.1993 |  |  | 883.9553 | [9 empty] | 22.4956 |  |  |  | 44.4965 | 3.106 | 0 | [8 empty] | -1.7413 | 4.2825 | 0 | 0 | -8.9222 | 0 |  |  |  |  | -4.6541 | 0 | [18 empty] | 0 | 1.2864 | [6 empty] | -0.015796 | 0 | -0.001103 | 0 | 0 | 0
2128 |  |  |  |  | 84.5987 | 0 | 38.7291 |  |  | 888.0891 | [9 empty] | 21.1997 |  |  |  | 44.4965 | 3.106 | 0 | [8 empty] | -1.6734 | 4.4707 | 0 | 0 | -1.1175 | 11.1823 |  |  |  |  | -4.1874 | 0 | [18 empty] | 0 | 1.2959 | [6 empty] | -0.015796 | 0 | -0.001103 | 0 | 0 | 0
2129 |  |  |  |  | 80.1111 | 0 | 26.1101 |  |  | 889.8124 | [9 empty] | 19.9038 |  |  |  | 31.5877 | 3.106 | 0 | [8 empty] | 0 | 4.4707 | 0 | 0 | 0 | 12.2998 |  |  |  |  | -1.7771 | 0 | [18 empty] | 0 | 1.2959 | [6 empty] | 0 | 12.893 | -0.001103 | 0 | 0 | 0
2130 |  |  |  |  | 77.9696 | 0 | 18.1786 |  |  | 889.4269 | [9 empty] | 18.6676 |  |  |  | 16.3665 | 3.106 | 0 | [8 empty] | -1.1688 | 3.2942 | 0 | 0 | 0 | 7.7164 |  |  |  |  | 0 | 0.33159 | [18 empty] | 0 | 1.2362 | [6 empty] | 0 | 15.21 | -0.001103 | 0 | 0 | 0
2131 |  |  |  |  | 77.954 | 0 | 20.6248 |  |  | 888.5188 | [9 empty] | 17.4792 |  |  |  | 3.756 | 3.106 | 0 | [8 empty] | -2.353 | 2.353 | 0 | 0 | -2.596 | 0 |  |  |  |  | 0 | 0.85421 | [18 empty] | 0 | 1.1884 | [6 empty] | 0 | 12.6047 | -0.001103 | 0 | 0 | 0
2132 |  |  |  |  | 78.7862 | 0 | 22.3286 |  |  | 887.1866 | [9 empty] | 16.3206 |  |  |  | 3.7546 | 3.106 | 0 | [8 empty] | -2.6126 | 1.7648 | 0 | 0 | -1.8738 | 0 |  |  |  |  | 0 | 1.2784 | [18 empty] | 0 | 1.1586 | [6 empty] | 0 | 0 | -0.001103 | 0 | 0 | 0
2133 |  |  |  |  | 80.4565 | 0 | 23.2933 |  |  | 885.4286 | [9 empty] | 15.1919 |  |  |  | 3.7533 | 3.106 | 0 | [8 empty] | -2.8626 | 1.1765 | 0 | 0 | -1.1487 | 0 |  |  |  |  | 0 | 1.7042 | [18 empty] | 0 | 1.1287 | [6 empty] | 0 | 0 | -0.001103 | 0 | 0 | 0
2134 |  |  |  |  | 82.703 | 0 | 23.5974 |  |  | 883.2874 | [9 empty] | 14.0847 |  |  |  | 3.752 | 3.106 | 0 | [8 empty] | -3.0155 | 0.75296 | 0 | 0 | -0.49601 | 0 |  |  |  |  | 0 | 2.0875 | [18 empty] | 0 | 1.1072 | [6 empty] | 0 | 0 | -0.001103 | 0 | 0 | 0
2135 |  |  |  |  | 85.3332 | 0 | 23.5952 |  |  | 880.968 | [9 empty] | 12.9918 |  |  |  | 3.7506 | 3.106 | 0 | [8 empty] | -3.1174 | 0.4706 | 0 | 0 | -0.19227 | 0 |  |  |  |  | 0 | 2.2659 | [18 empty] | 0 | 1.0929 | [6 empty] | 0 | 0 | -0.001103 | 0 | 0 | 0
2136 |  |  |  |  | 88.3473 | 0 | 23.5078 |  |  | 878.5986 | [9 empty] | 11.9149 |  |  |  | 3.7493 | 3.106 | 0 | [8 empty] | -3.2193 | 0.18824 | 0 | 0 | -0.10696 | 0 |  |  |  |  | 0 | 2.316 | [18 empty] | 0 | 1.0769 | [6 empty] | 0 | 0 | -0.001103 | 0 | 0 | 0
2137 |  |  |  |  | 91.4568 | 0 | 25.6361 |  |  | 883.775 | [9 empty] | 12.8257 |  |  |  | 3.748 | 3.7265 | 0 | [8 empty] | -3.2448 | 0.11765 | 0 | 0 | -2.322 | 0 |  |  |  |  | -5.2297 | 0 | [18 empty] | -0.91083 | 0 | [6 empty] | 0 | 0 | -0.62163 | 0 | 0 | 0
2138 |  |  |  |  | 94.6618 | 0 | 25.4249 |  |  | 888.7773 | [9 empty] | 9.4686 |  |  |  | 3.7466 | 3.5654 | 0 | [8 empty] | -3.2703 | 0.04706 | 0 | 0 | 0 | 0 |  |  |  |  | -5.0558 | 0 | [18 empty] | -1.2852 | 4.6423 | [6 empty] | 0 | 0 | 0 | 0.15972 | 0 | 0
2139 |  |  |  |  | 97.8981 | 0 | 37.5152 |  |  | 893.8535 | [9 empty] | 9.4686 |  |  |  | 3.7453 | 4.1858 | 0 | [8 empty] | -3.2788 | 0.02353 | 0 | 0 | -12.2998 | 0 |  |  |  |  | -5.1301 | 0 | [18 empty] | 0 | 0 | [6 empty] | 0 | 0 | -0.62163 | 0 | 0 | 0
2140 |  |  |  |  | 100.7815 | 0 | 37.2061 |  |  | 899.0101 | [9 empty] | 9.4686 |  |  |  | 3.744 | 4.806 | 0 | [8 empty] | -3.1854 | 0.28236 | 0 | 0 | 0 | 0 |  |  |  |  | -5.2107 | 0 | [18 empty] | 0 | 0 | [6 empty] | 0 | 0 | -0.62163 | 0 | 0 | 0
2141 |  |  |  |  | 103.0239 | 0 | 49.1993 |  |  | 903.9516 | [9 empty] | 10.351 |  |  |  | 3.7426 | 4.8042 | 0 | [8 empty] | -3.0155 | 0.75296 | 0 | 0 | -12.2998 | 0 |  |  |  |  | -4.996 | 0 | [18 empty] | -0.88239 | 0 | [6 empty] | 0 | 0 | 0 | 0 | 0 | 0
2142 |  |  |  |  | 103.7286 | 0 | 38.4484 |  |  | 908.529 | [9 empty] | 11.1828 |  |  |  | 3.7413 | 5.4242 | 0 | [8 empty] | -2.6078 | 1.8824 | 0 | 0 | 0 | 10.3455 |  |  |  |  | -4.6323 | 0 | [18 empty] | -0.83183 | 0 | [6 empty] | 0 | 0 | -0.62163 | 0 | 0 | 0
2143 |  |  |  |  | 102.0314 | 0 | 49.1993 |  |  | 912.5952 | [9 empty] | 7.6537 |  |  |  | 3.74 | 6.0439 | 0 | [8 empty] | -1.9707 | 3.6472 | 0 | 0 | -11.6838 | 0.61607 |  |  |  |  | -4.1212 | 0 | [18 empty] | -1.2046 | 4.7337 | [6 empty] | 0 | 0 | -0.62163 | 0 | 0 | 0
2144 |  |  |  |  | 100.975 | 0 | 48.7939 |  |  | 916.2087 | [9 empty] | 8.4276 |  |  |  | 3.7387 | 0 | 0 | [8 empty] | -2.1406 | 3.1766 | 0 | 0 | 0 | 0 |  |  |  |  | -3.6688 | 0 | [18 empty] | -0.77389 | 0 | [6 empty] | 0 | 0 | -0.89785 | 6.9396 | 0 | 0
2145 |  |  |  |  | 100.239 | 0 | 36.092 |  |  | 919.8894 | [9 empty] | 9.212 |  |  |  | 3.7373 | 0.62163 | 0 | [8 empty] | -2.2255 | 2.9413 | 0 | 0 | 0 | 12.2998 |  |  |  |  | -3.7362 | 0 | [18 empty] | -0.78443 | 0 | [6 empty] | 0 | 0 | -0.62163 | 0 | 0 | 0
2146 |  |  |  |  | 99.0229 | 0 | 23.4948 |  |  | 924.2023 | [9 empty] | 9.6722 |  |  |  | 3.9163 | 1.243 | 0 | [8 empty] | -2.0981 | 3.2942 | 0 | 0 | 0 | 12.2998 |  |  |  |  | -4.3687 | 0 | [18 empty] | -3.0742 | 2.614 | [6 empty] | -0.18031 | 0 | -0.62163 | 0 | 0 | 0
2147 |  |  |  |  | 94.9736 | 0 | 23.3012 |  |  | 929.4462 | [9 empty] | 9.882 |  |  |  | 3.9149 | 1.8642 | 0 | [8 empty] | -1.3466 | 5.376 | 0 | 0 | 0 | 0 |  |  |  |  | -5.2999 | 0 | [18 empty] | -2.9569 | 2.747 | [6 empty] | 0 | 0 | -0.62163 | 0 | 0 | 0
2148 |  |  |  |  | 92.6056 | 0 | 11.969 |  |  | 935.4691 | [9 empty] | 10.3018 |  |  |  | 3.9135 | 0 | 0 | [8 empty] | -1.7923 | 4.1413 | 0 | 0 | 0 | 11.1402 |  |  |  |  | -6.0792 | 0 | [18 empty] | -3.0552 | 2.6355 | [6 empty] | 0 | 0 | 0 | 1.8636 | 0 | 0
2149 |  |  |  |  | 90.7505 | 0 | 15.3897 |  |  | 941.8292 | [9 empty] | 10.7395 |  |  |  | 3.9122 | 0.62163 | 0 | [8 empty] | -1.9282 | 3.7648 | 0 | 0 | -3.5194 | 0 |  |  |  |  | -6.4169 | 0 | [18 empty] | -3.0637 | 2.626 | [6 empty] | 0 | 0 | -0.62163 | 0 | 0 | 0
2150 |  |  |  |  | 88.8317 | 0 | 15.2629 |  |  | 947.9544 | [9 empty] | 11.1749 |  |  |  | 4.5046 | 1.243 | 0 | [8 empty] | -1.9112 | 3.8119 | 0 | 0 | 0 | 0 |  |  |  |  | -6.1822 | 0 | [18 empty] | -3.0626 | 2.6271 | [6 empty] | -0.59387 | 0 | -0.62163 | 0 | 0 | 0
2151 |  |  |  |  | 86.2727 | 0 | 15.1372 |  |  | 953.5302 | [9 empty] | 11.1749 |  |  |  | 4.503 | 0 | 0 | [8 empty] | -1.7413 | 4.2825 | 0 | 0 | 0 | 0 |  |  |  |  | -5.6333 | 0 | [18 empty] | 0 | 0 | [6 empty] | 0 | 0 | 0 | 1.2426 | 0 | 0
2152 |  |  |  |  | 83.4581 | 0 | 27.3123 |  |  | 958.3763 | [9 empty] | 10.4252 |  |  |  | 4.5014 | 0.62163 | 0 | [8 empty] | -1.6734 | 4.4707 | 0 | 0 | -12.2998 | 0 |  |  |  |  | -4.9039 | 0 | [18 empty] | -2.5072 | 3.2569 | [6 empty] | 0 | 0 | -0.62163 | 0 | 0 | 0
2153 |  |  |  |  | 80.6441 | 0 | 27.0872 |  |  | 962.6915 | [9 empty] | 11.1411 |  |  |  | 4.4998 | 1.243 | 0 | [8 empty] | -1.6734 | 4.4707 | 0 | 0 | 0 | 0 |  |  |  |  | -4.3733 | 0 | [18 empty] | -0.71596 | 0 | [6 empty] | 0 | 0 | -0.62163 | 0 | 0 | 0
2154 |  |  |  |  | 79.4318 | 0 | 14.5642 |  |  | 966.6663 | [9 empty] | 11.6013 |  |  |  | 4.4982 | 1.8642 | 0 | [8 empty] | -2.0981 | 3.2942 | 0 | 0 | 0 | 12.2998 |  |  |  |  | -4.0331 | 0 | [18 empty] | -3.0742 | 2.614 | [6 empty] | 0 | 0 | -0.62163 | 0 | 0 | 0
2155 |  |  |  |  | 79.5008 | 0 | 13.9206 |  |  | 970.3669 | [9 empty] | 12.1064 |  |  |  | 3.756 | 2.4852 | 0 | [8 empty] | -2.4379 | 2.353 | 0 | 0 | -5.8881 | 6.4117 |  |  |  |  | -3.7592 | 0 | [18 empty] | -3.0953 | 2.5901 | [6 empty] | 0 | 0.74068 | -0.62163 | 0 | 0 | 0
2156 |  |  |  |  | 80.3703 | 0 | 13.8059 |  |  | 973.8457 | [9 empty] | 8.6672 |  |  |  | 3.7546 | 3.106 | 0 | [8 empty] | -2.6502 | 1.7648 | 0 | 0 | 0 | 0 |  |  |  |  | -3.5376 | 0 | [18 empty] | -1.2467 | 4.6859 | [6 empty] | 0 | 0 | -0.62163 | 0 | 0 | 0
2157 |  |  |  |  | 82.0403 | 0 | 13.6921 |  |  | 976.9951 | [9 empty] | 9.5307 |  |  |  | 3.7533 | 3.7265 | 0 | [8 empty] | -2.8626 | 1.1765 | 0 | 0 | 0 | 0 |  |  |  |  | -3.2084 | 0 | [18 empty] | -0.86343 | 0 | [6 empty] | 0 | 0 | -0.62163 | 0 | 0 | 0
2158 |  |  |  |  | 84.2864 | 0 | 13.5793 |  |  | 980.0275 | [9 empty] | 10.1122 |  |  |  | 3.752 | 1.8642 | 0 | [8 empty] | -3.0155 | 0.75296 | 0 | 0 | 0 | 0 |  |  |  |  | -3.0916 | 0 | [18 empty] | -3.1311 | 2.5495 | [6 empty] | 0 | 0 | 0 | 1.8609 | 0 | 0
2159 |  |  |  |  | 86.9164 | 0 | 13.4674 |  |  | 983.2381 | [9 empty] | 11.0072 |  |  |  | 3.7506 | 2.4852 | 0 | [8 empty] | -3.1174 | 0.4706 | 0 | 0 | 0 | 0 |  |  |  |  | -3.27 | 0 | [18 empty] | -0.89503 | 0 | [6 empty] | 0 | 0 | -0.62163 | 0 | 0 | 0
2160 |  |  |  |  | 89.9301 | 0 | 23.5078 |  |  | 986.7616 | [9 empty] | 11.9149 |  |  |  | 3.7493 | 3.106 | 0 | [8 empty] | -3.2193 | 0.18824 | 0 | 0 | -10.1514 | 0 |  |  |  |  | -3.5831 | 0 | [18 empty] | -0.90767 | 0 | [6 empty] | 0 | 0 | -0.62163 | 0 | 0 | 0
2161 |  |  |  |  | 93.0393 | 0 | 21.5738 |  |  | 983.3009 | [9 empty] | 12.8257 |  |  |  | 3.748 | 3.7265 | 0 | [8 empty] | -3.2448 | 0.11765 | 0 | 0 | 0 | 1.7402 |  |  |  |  | 0 | 3.4009 | [18 empty] | -0.91083 | 0 | [6 empty] | 0 | 0 | -0.62163 | 0 | 0 | 0
2162 |  |  |  |  | 96.244 | 0 | 19.1129 |  |  | 979.5216 | [9 empty] | 13.7397 |  |  |  | 3.7466 | 4.3468 | 0 | [8 empty] | -3.2703 | 0.04706 | 0 | 0 | 0 | 2.2831 |  |  |  |  | 0 | 3.7197 | [18 empty] | -0.91399 | 0 | [6 empty] | 0 | 0 | -0.62163 | 0 | 0 | 0
2163 |  |  |  |  | 99.48 | 0 | 16.4734 |  |  | 975.6257 | [9 empty] | 14.6548 |  |  |  | 3.7453 | 4.9669 | 0 | [8 empty] | -3.2788 | 0.02353 | 0 | 0 | 0 | 2.482 |  |  |  |  | 0 | 3.8365 | [18 empty] | -0.91504 | 0 | [6 empty] | 0 | 0 | -0.62163 | 0 | 0 | 0
2164 |  |  |  |  | 102.3631 | 0 | 13.4255 |  |  | 971.4774 | [9 empty] | 15.5582 |  |  |  | 3.744 | 5.5868 | 0 | [8 empty] | -3.1854 | 0.28236 | 0 | 0 | 0 | 2.9122 |  |  |  |  | 0 | 4.0892 | [18 empty] | -0.90346 | 0 | [6 empty] | 0 | 0 | -0.62163 | 0 | 0 | 0
2165 |  |  |  |  | 104.6052 | 0 | 10.2635 |  |  | 967.2476 | [9 empty] | 16.4406 |  |  |  | 3.7426 | 6.2064 | 0 | [8 empty] | -3.0155 | 0.75296 | 0 | 0 | 0 | 3.0514 |  |  |  |  | 0 | 4.1709 | [18 empty] | -0.88239 | 0 | [6 empty] | 0 | 0 | -0.62163 | 0 | 0 | 0
2166 |  |  |  |  | 105.3096 | 0 | 7.2128 |  |  | 963.0681 | [9 empty] | 17.2725 |  |  |  | 3.7413 | 6.8258 | 0 | [8 empty] | -2.6078 | 1.8824 | 0 | 0 | 0 | 2.9661 |  |  |  |  | 0 | 4.1209 | [18 empty] | -0.83183 | 0 | [6 empty] | 0 | 0 | -0.62163 | 0 | 0 | 0
2167 |  |  |  |  | 103.612 | 0 | 4.4891 |  |  | 959.0662 | [9 empty] | 18.0253 |  |  |  | 3.74 | 7.445 | 0 | [8 empty] | -1.9707 | 3.6472 | 0 | 0 | 0 | 2.6643 |  |  |  |  | 0 | 3.9436 | [18 empty] | -0.75283 | 0 | [6 empty] | 0 | 0 | -0.62163 | 0 | 0 | 0
2168 |  |  |  |  | 102.5553 | 0 | 3.3174 |  |  | 955.9629 | [9 empty] | 18.7992 |  |  |  | 7.1554 | 8.064 | 0 | [8 empty] | -2.1406 | 3.1766 | 0 | 0 | 0 | 1.1346 |  |  |  |  | 0 | 3.0452 | [18 empty] | -0.77389 | 0 | [6 empty] | -3.4168 | 0 | -0.62163 | 0 | 0 | 0
2169 |  |  |  |  | 101.819 | 0 | 3.7097 |  |  | 953.7725 | [9 empty] | 19.5836 |  |  |  | 11.8199 | 8.6828 | 0 | [8 empty] | -2.2255 | 2.9413 | 0 | 0 | -0.41958 | 0 |  |  |  |  | 0 | 2.1324 | [18 empty] | -0.78443 | 0 | [6 empty] | -4.667 | 0 | -0.62163 | 0 | 0 | 0
2170 |  |  |  |  | 100.6025 | 0 | 4.7895 |  |  | 951.988 | [9 empty] | 20.3522 |  |  |  | 12.0445 | 9.3013 | 0 | [8 empty] | -2.0981 | 3.2942 | 0 | 0 | -1.1104 | 0 |  |  |  |  | 0 | 1.7267 | [18 empty] | -0.76863 | 0 | [6 empty] | -0.22887 | 0 | -0.62163 | 0 | 0 | 0
2171 |  |  |  |  | 98.7458 | 0 | 6.1819 |  |  | 950.3924 | [9 empty] | 21.0998 |  |  |  | 12.0403 | 9.9197 | 0 | [8 empty] | -1.9282 | 3.7648 | 0 | 0 | -1.4319 | 0 |  |  |  |  | 0 | 1.5379 | [18 empty] | -0.74756 | 0 | [6 empty] | 0 | 0 | -0.62163 | 0 | 0 | 0
2172 |  |  |  |  | 96.377 | 0 | 8.1558 |  |  | 949.1451 | [9 empty] | 21.8305 |  |  |  | 12.036 | 10.4238 | 0 | [8 empty] | -1.7923 | 4.1413 | 0 | 0 | -2.0248 | 0 |  |  |  |  | 0 | 1.1897 | [18 empty] | -0.73071 | 0 | [6 empty] | 0 | 0 | -0.50763 | 0 | 0 | 0
2173 |  |  |  |  | 94.5212 | 0 | 11.2314 |  |  | 948.5546 | [9 empty] | 22.1082 |  |  |  | 12.0317 | 10.4238 | 0 | [8 empty] | -1.9282 | 3.7648 | 0 | 0 | -3.1428 | 0 |  |  |  |  | 0 | 0.53305 | [18 empty] | -0.27773 | 0 | [6 empty] | 0 | 0 | -0.0037 | 0 | 0 | 0
2174 |  |  |  |  | 92.6016 | 0 | 15.6066 |  |  | 948.7422 | [9 empty] | 22.1081 |  |  |  | 12.0275 | 10.4238 | 0 | [8 empty] | -1.9112 | 3.8119 | 0 | 0 | -4.4678 | 0 |  |  |  |  | -0.24509 | 0 | [18 empty] | 0 | 0.000159 | [6 empty] | 0 | 0 | -0.0037 | 0 | 0 | 0
2175 |  |  |  |  | 90.0419 | 0 | 20.5944 |  |  | 949.3107 | [9 empty] | 18.7079 |  |  |  | 3.7613 | 9.347 | 0 | [8 empty] | -1.7413 | 4.2825 | 0 | 0 | -5.1164 | 0 |  |  |  |  | -0.62604 | 0 | [18 empty] | 0 | 3.4002 | [6 empty] | 0 | 8.2619 | 0 | 1.0731 | 0 | 0
2176 |  |  |  |  | 87.2265 | 0 | 24.9395 |  |  | 949.5259 | [9 empty] | 15.2982 |  |  |  | 3.76 | 4.56 | 0 | [8 empty] | -1.6734 | 4.4707 | 0 | 0 | -4.5148 | 0 |  |  |  |  | -0.27269 | 0 | [18 empty] | 0 | 3.4097 | [6 empty] | 0 | 0 | 0 | 4.7836 | 0 | 0
2177 |  |  |  |  | 84.4117 | 0 | 27.8661 |  |  | 948.9289 | [9 empty] | 11.8884 |  |  |  | 3.7586 | 2.8491 | 0 | [8 empty] | -1.6734 | 4.4707 | 0 | 0 | -3.1321 | 0 |  |  |  |  | 0 | 0.53937 | [18 empty] | 0 | 3.4097 | [6 empty] | 0 | 0 | 0 | 1.7093 | 0 | 0
2178 |  |  |  |  | 81.7418 | 0 | 29.6837 |  |  | 947.695 | [9 empty] | 8.5384 |  |  |  | 3.7573 | 0 | 0 | [8 empty] | -0.64115 | 3.2942 | 0 | 0 | -2.0473 | 0 |  |  |  |  | 0 | 1.1765 | [18 empty] | 0 | 3.35 | [6 empty] | 0 | 0 | 0 | 2.8481 | 0 | 0
2179 |  |  |  |  | 81.8103 | 0 | 30.235 |  |  | 945.7261 | [9 empty] | 7.5293 |  |  |  | 3.756 | 0 | 0 | [8 empty] | -2.4379 | 2.353 | 0 | 0 | -0.79589 | 0 |  |  |  |  | 0 | 1.9114 | [18 empty] | 0 | 1.0091 | [6 empty] | 0 | 0 | 0 | 0 | 0 | 0
2180 |  |  |  |  | 82.6794 | 0 | 29.5666 |  |  | 943.0437 | [9 empty] | 8.3664 |  |  |  | 3.7546 | 0.62163 | 0 | [8 empty] | -2.6502 | 1.7648 | 0 | 0 | 0 | 0.41925 |  |  |  |  | 0 | 2.6251 | [18 empty] | -0.8371 | 0 | [6 empty] | 0 | 0 | -0.62163 | 0 | 0 | 0
2181 |  |  |  |  | 84.3489 | 0 | 28.4843 |  |  | 940.1152 | [9 empty] | 9.2298 |  |  |  | 3.7533 | 1.243 | 0 | [8 empty] | -2.8626 | 1.1765 | 0 | 0 | 0 | 0.83871 |  |  |  |  | 0 | 2.8714 | [18 empty] | -0.86343 | 0 | [6 empty] | 0 | 0 | -0.62163 | 0 | 0 | 0
2182 |  |  |  |  | 86.5946 | 0 | 27.209 |  |  | 937.0683 | [9 empty] | 10.1122 |  |  |  | 3.752 | 1.8642 | 0 | [8 empty] | -3.0155 | 0.75296 | 0 | 0 | 0 | 1.0405 |  |  |  |  | 0 | 2.99 | [18 empty] | -0.88239 | 0 | [6 empty] | 0 | 0 | -0.62163 | 0 | 0 | 0
2183 |  |  |  |  | 89.2241 | 0 | 25.6386 |  |  | 933.842 | [9 empty] | 11.0072 |  |  |  | 3.7506 | 2.4852 | 0 | [8 empty] | -3.1174 | 0.4706 | 0 | 0 | 0 | 1.3463 |  |  |  |  | 0 | 3.1695 | [18 empty] | -0.89503 | 0 | [6 empty] | 0 | 0 | -0.62163 | 0 | 0 | 0
2184 |  |  |  |  | 92.2373 | 0 | 23.5078 |  |  | 930.2792 | [9 empty] | 11.9149 |  |  |  | 3.7493 | 3.106 | 0 | [8 empty] | -3.2193 | 0.18824 | 0 | 0 | 0 | 1.9196 |  |  |  |  | 0 | 3.5062 | [18 empty] | -0.90767 | 0 | [6 empty] | 0 | 0 | -0.62163 | 0 | 0 | 0
2185 |  |  |  |  | 95.3461 | 0 | 22.2803 |  |  | 927.2369 | [9 empty] | 14.6901 |  |  |  | 3.748 | 3.933 | 0 | [8 empty] | -3.2448 | 0.11765 | 0 | 0 | 0 | 1.0337 |  |  |  |  | 0 | 2.986 | [18 empty] | -2.7752 | 0 | [6 empty] | 0 | 0 | -0.82816 | 0 | 0 | 0
2186 |  |  |  |  | 98.5502 | 0 | 20.0635 |  |  | 923.6077 | [9 empty] | 17.4213 |  |  |  | 3.7466 | 1.5943 | 0 | [8 empty] | -3.2703 | 0.04706 | 0 | 0 | 0 | 2.0332 |  |  |  |  | 0 | 3.573 | [18 empty] | -2.7312 | 0 | [6 empty] | 0 | 0 | 0 | 2.3374 | 0 | 0
2187 |  |  |  |  | 101.7858 | 0 | 17.0419 |  |  | 919.4954 | [9 empty] | 18.4155 |  |  |  | 3.7453 | 0 | 0 | [8 empty] | -3.2788 | 0.02353 | 0 | 0 | 0 | 2.8563 |  |  |  |  | 0 | 4.0564 | [18 empty] | -0.99421 | 0 | [6 empty] | 0 | 0 | 0 | 1.5937 | 0 | 0
2188 |  |  |  |  | 104.6685 | 0 | 13.5679 |  |  | 915.103 | [9 empty] | 18.6621 |  |  |  | 3.744 | 0 | 0 | [8 empty] | -3.1854 | 0.28236 | 0 | 0 | 0 | 3.3336 |  |  |  |  | 0 | 4.3366 | [18 empty] | -0.24663 | 0 | [6 empty] | 0 | 0 | 0 | 0 | 0 | 0
2189 |  |  |  |  | 106.9101 | 0 | 9.8314 |  |  | 910.5399 | [9 empty] | 18.2266 |  |  |  | 3.7426 | 0 | 0 | [8 empty] | -3.0155 | 0.75296 | 0 | 0 | 0 | 3.6247 |  |  |  |  | 0 | 4.5076 | [18 empty] | 0 | 0.43556 | [6 empty] | 0 | 0 | 0 | 0 | 0 | 0
2190 |  |  |  |  | 106.2742 | 0 | 5.8808 |  |  | 905.8333 | [9 empty] | 17.062 |  |  |  | 3.7413 | 0 | 0 | [8 empty] | -1.268 | 1.8824 | 0 | 0 | 0 | 3.8696 |  |  |  |  | 0 | 4.6515 | [18 empty] | 0 | 1.1645 | [6 empty] | 0 | 0 | 0 | 0 | 0 | 0
2191 |  |  |  |  | 102.6058 | 0 | 2.141 |  |  | 901.2316 | [9 empty] | 15.8079 |  |  |  | 0 | 0 | 0 | [8 empty] | 0 | 3.6472 | 0 | 0 | 0 | 3.6913 |  |  |  |  | 0 | 4.5468 | [18 empty] | 0 | 1.2541 | [6 empty] | 0 | 3.74 | 0 | 0 | 0 | 0
2192 |  |  |  |  | 99.4087 | 0 | 0 |  |  | 897.5511 | [9 empty] | 14.5777 |  |  |  | 0 | 0 | 0 | [8 empty] | 0 | 3.1766 | 0 | 0 | 0 | 2.1234 |  |  |  |  | 0 | 3.6259 | [18 empty] | 0 | 1.2302 | [6 empty] | 0 | 0 | 0 | 0 | 0 | 0
2193 |  |  |  |  | 98.6731 | 0 | 0.52642 |  |  | 895.427 | [9 empty] | 13.6492 |  |  |  | 3.7659 | 0 | 0 | [8 empty] | -2.2255 | 2.9413 | 0 | 0 | -0.52642 | 0 |  |  |  |  | 0 | 2.0697 | [18 empty] | 0 | 0.92851 | [6 empty] | -3.7659 | 0 | 0 | 0 | 0 | 0
2194 |  |  |  |  | 97.4572 | 0 | 3.8981 |  |  | 894.9767 | [9 empty] | 16.0909 |  |  |  | 13.0591 | 0 | 0 | [8 empty] | -2.0981 | 3.2942 | 0 | 0 | -3.3761 | 0 |  |  |  |  | 0 | 0.39608 | [18 empty] | -2.4418 | 0 | [6 empty] | -9.2946 | 0 | 0 | 0 | 0 | 0
2195 |  |  |  |  | 95.6011 | 0 | 10.178 |  |  | 896.2507 | [9 empty] | 18.7029 |  |  |  | 31.613 | 1.1756 | 0 | [8 empty] | -1.9282 | 3.7648 | 0 | 0 | -6.312 | 0 |  |  |  |  | -1.3282 | 0 | [18 empty] | -2.612 | 0 | [6 empty] | -18.5585 | 0 | -1.1756 | 0 | 0 | 0
2196 |  |  |  |  | 93.233 | 0 | 18.9187 |  |  | 899.0002 | [9 empty] | 21.298 |  |  |  | 40.4887 | 2.6172 | 0 | [8 empty] | -1.7923 | 4.1413 | 0 | 0 | -8.8245 | 0 |  |  |  |  | -2.8038 | 0 | [18 empty] | -2.5951 | 0 | [6 empty] | -8.887 | 0 | -1.4421 | 0 | 0 | 0
2197 |  |  |  |  | 91.3777 | 0 | 29.2846 |  |  | 902.7463 | [9 empty] | 23.91 |  |  |  | 44.4965 | 3.106 | 0 | [8 empty] | -1.9282 | 3.7648 | 0 | 0 | -10.5218 | 0 |  |  |  |  | -3.8007 | 0 | [18 empty] | -2.612 | 0 | [6 empty] | -4.0222 | 0 | -0.48964 | 0 | 0 | 0
2198 |  |  |  |  | 89.4588 | 0 | 40.6118 |  |  | 907.107 | [9 empty] | 23.782 |  |  |  | 44.4965 | 3.106 | 0 | [8 empty] | -1.9112 | 3.8119 | 0 | 0 | -11.5684 | 0 |  |  |  |  | -4.4153 | 0 | [18 empty] | 0 | 0.12795 | [6 empty] | -0.015796 | 0 | -0.001103 | 0 | 0 | 0
2199 |  |  |  |  | 86.8997 | 0 | 49.1993 |  |  | 911.7061 | [9 empty] | 22.4956 |  |  |  | 44.4965 | 3.106 | 0 | [8 empty] | -1.7413 | 4.2825 | 0 | 0 | -8.9222 | 0 |  |  |  |  | -4.6541 | 0 | [18 empty] | 0 | 1.2864 | [6 empty] | -0.015796 | 0 | -0.001103 | 0 | 0 | 0
2200 |  |  |  |  | 84.085 | 0 | 38.7291 |  |  | 915.8383 | [9 empty] | 21.1997 |  |  |  | 44.4965 | 3.106 | 0 | [8 empty] | -1.6734 | 4.4707 | 0 | 0 | -1.1175 | 11.1823 |  |  |  |  | -4.1874 | 0 | [18 empty] | 0 | 1.2959 | [6 empty] | -0.015796 | 0 | -0.001103 | 0 | 0 | 0
2201 |  |  |  |  | 79.5974 | 0 | 26.1101 |  |  | 917.5599 | [9 empty] | 19.9038 |  |  |  | 31.5877 | 3.106 | 0 | [8 empty] | 0 | 4.4707 | 0 | 0 | 0 | 12.2998 |  |  |  |  | -1.7771 | 0 | [18 empty] | 0 | 1.2959 | [6 empty] | 0 | 12.893 | -0.001103 | 0 | 0 | 0
2202 |  |  |  |  | 77.456 | 0 | 18.1786 |  |  | 917.1727 | [9 empty] | 18.6676 |  |  |  | 16.3665 | 3.106 | 0 | [8 empty] | -1.1688 | 3.2942 | 0 | 0 | 0 | 7.7164 |  |  |  |  | 0 | 0.33159 | [18 empty] | 0 | 1.2362 | [6 empty] | 0 | 15.21 | -0.001103 | 0 | 0 | 0
2203 |  |  |  |  | 77.4406 | 0 | 20.6248 |  |  | 916.2629 | [9 empty] | 17.4792 |  |  |  | 3.756 | 3.106 | 0 | [8 empty] | -2.353 | 2.353 | 0 | 0 | -2.596 | 0 |  |  |  |  | 0 | 0.85421 | [18 empty] | 0 | 1.1884 | [6 empty] | 0 | 12.6047 | -0.001103 | 0 | 0 | 0
2204 |  |  |  |  | 78.2729 | 0 | 22.3286 |  |  | 914.929 | [9 empty] | 16.3206 |  |  |  | 3.7546 | 3.106 | 0 | [8 empty] | -2.6126 | 1.7648 | 0 | 0 | -1.8738 | 0 |  |  |  |  | 0 | 1.2784 | [18 empty] | 0 | 1.1586 | [6 empty] | 0 | 0 | -0.001103 | 0 | 0 | 0
2205 |  |  |  |  | 79.9433 | 0 | 23.2933 |  |  | 913.1693 | [9 empty] | 15.1919 |  |  |  | 3.7533 | 3.106 | 0 | [8 empty] | -2.8626 | 1.1765 | 0 | 0 | -1.1487 | 0 |  |  |  |  | 0 | 1.7042 | [18 empty] | 0 | 1.1287 | [6 empty] | 0 | 0 | -0.001103 | 0 | 0 | 0
2206 |  |  |  |  | 82.1899 | 0 | 23.5974 |  |  | 911.0265 | [9 empty] | 14.0847 |  |  |  | 3.752 | 3.106 | 0 | [8 empty] | -3.0155 | 0.75296 | 0 | 0 | -0.49601 | 0 |  |  |  |  | 0 | 2.0875 | [18 empty] | 0 | 1.1072 | [6 empty] | 0 | 0 | -0.001103 | 0 | 0 | 0
2207 |  |  |  |  | 84.8202 | 0 | 23.5952 |  |  | 908.7053 | [9 empty] | 12.9918 |  |  |  | 3.7506 | 3.106 | 0 | [8 empty] | -3.1174 | 0.4706 | 0 | 0 | -0.19227 | 0 |  |  |  |  | 0 | 2.2659 | [18 empty] | 0 | 1.0929 | [6 empty] | 0 | 0 | -0.001103 | 0 | 0 | 0
2208 |  |  |  |  | 87.8344 | 0 | 23.5078 |  |  | 906.3343 | [9 empty] | 11.9149 |  |  |  | 3.7493 | 3.106 | 0 | [8 empty] | -3.2193 | 0.18824 | 0 | 0 | -0.10696 | 0 |  |  |  |  | 0 | 2.316 | [18 empty] | 0 | 1.0769 | [6 empty] | 0 | 0 | -0.001103 | 0 | 0 | 0
2209 |  |  |  |  | 90.944 | 0 | 22.2803 |  |  | 903.2934 | [9 empty] | 14.6901 |  |  |  | 3.748 | 3.933 | 0 | [8 empty] | -3.2448 | 0.11765 | 0 | 0 | 0 | 1.0337 |  |  |  |  | 0 | 2.986 | [18 empty] | -2.7752 | 0 | [6 empty] | 0 | 0 | -0.82816 | 0 | 0 | 0
2210 |  |  |  |  | 94.1491 | 0 | 20.0635 |  |  | 899.6657 | [9 empty] | 17.4213 |  |  |  | 3.7466 | 1.5943 | 0 | [8 empty] | -3.2703 | 0.04706 | 0 | 0 | 0 | 2.0332 |  |  |  |  | 0 | 3.573 | [18 empty] | -2.7312 | 0 | [6 empty] | 0 | 0 | 0 | 2.3374 | 0 | 0
2211 |  |  |  |  | 97.3855 | 0 | 17.0419 |  |  | 895.5548 | [9 empty] | 18.4155 |  |  |  | 3.7453 | 0 | 0 | [8 empty] | -3.2788 | 0.02353 | 0 | 0 | 0 | 2.8563 |  |  |  |  | 0 | 4.0564 | [18 empty] | -0.99421 | 0 | [6 empty] | 0 | 0 | 0 | 1.5937 | 0 | 0
2212 |  |  |  |  | 100.269 | 0 | 13.5679 |  |  | 891.1639 | [9 empty] | 18.6621 |  |  |  | 3.744 | 0 | 0 | [8 empty] | -3.1854 | 0.28236 | 0 | 0 | 0 | 3.3336 |  |  |  |  | 0 | 4.3366 | [18 empty] | -0.24663 | 0 | [6 empty] | 0 | 0 | 0 | 0 | 0 | 0
2213 |  |  |  |  | 102.5115 | 0 | 9.8314 |  |  | 886.6023 | [9 empty] | 18.2266 |  |  |  | 3.7426 | 0 | 0 | [8 empty] | -3.0155 | 0.75296 | 0 | 0 | 0 | 3.6247 |  |  |  |  | 0 | 4.5076 | [18 empty] | 0 | 0.43556 | [6 empty] | 0 | 0 | 0 | 0 | 0 | 0
2214 |  |  |  |  | 101.8766 | 0 | 5.8808 |  |  | 881.897 | [9 empty] | 17.062 |  |  |  | 3.7413 | 0 | 0 | [8 empty] | -1.268 | 1.8824 | 0 | 0 | 0 | 3.8696 |  |  |  |  | 0 | 4.6515 | [18 empty] | 0 | 1.1645 | [6 empty] | 0 | 0 | 0 | 0 | 0 | 0
2215 |  |  |  |  | 98.209 | 0 | 2.141 |  |  | 877.2968 | [9 empty] | 15.8079 |  |  |  | 0 | 0 | 0 | [8 empty] | 0 | 3.6472 | 0 | 0 | 0 | 3.6913 |  |  |  |  | 0 | 4.5468 | [18 empty] | 0 | 1.2541 | [6 empty] | 0 | 3.74 | 0 | 0 | 0 | 0
2216 |  |  |  |  | 95.0128 | 0 | 0 |  |  | 873.6178 | [9 empty] | 14.5777 |  |  |  | 0 | 0 | 0 | [8 empty] | 0 | 3.1766 | 0 | 0 | 0 | 2.1234 |  |  |  |  | 0 | 3.6259 | [18 empty] | 0 | 1.2302 | [6 empty] | 0 | 0 | 0 | 0 | 0 | 0
2217 |  |  |  |  | 94.278 | 0 | 0.52642 |  |  | 871.4952 | [9 empty] | 13.6492 |  |  |  | 3.7659 | 0 | 0 | [8 empty] | -2.2255 | 2.9413 | 0 | 0 | -0.52642 | 0 |  |  |  |  | 0 | 2.0697 | [18 empty] | 0 | 0.92851 | [6 empty] | -3.7659 | 0 | 0 | 0 | 0 | 0
2218 |  |  |  |  | 93.0631 | 0 | 3.8981 |  |  | 871.0463 | [9 empty] | 16.0909 |  |  |  | 13.0591 | 0 | 0 | [8 empty] | -2.0981 | 3.2942 | 0 | 0 | -3.3761 | 0 |  |  |  |  | 0 | 0.39608 | [18 empty] | -2.4418 | 0 | [6 empty] | -9.2946 | 0 | 0 | 0 | 0 | 0
2219 |  |  |  |  | 91.2078 | 0 | 10.178 |  |  | 872.3217 | [9 empty] | 18.7029 |  |  |  | 31.613 | 1.1756 | 0 | [8 empty] | -1.9282 | 3.7648 | 0 | 0 | -6.312 | 0 |  |  |  |  | -1.3282 | 0 | [18 empty] | -2.612 | 0 | [6 empty] | -18.5585 | 0 | -1.1756 | 0 | 0 | 0
2220 |  |  |  |  | 88.8406 | 0 | 18.9187 |  |  | 875.0727 | [9 empty] | 21.298 |  |  |  | 40.4887 | 2.6172 | 0 | [8 empty] | -1.7923 | 4.1413 | 0 | 0 | -8.8245 | 0 |  |  |  |  | -2.8038 | 0 | [18 empty] | -2.5951 | 0 | [6 empty] | -8.887 | 0 | -1.4421 | 0 | 0 | 0
2221 |  |  |  |  | 86.9862 | 0 | 29.2846 |  |  | 878.8203 | [9 empty] | 23.91 |  |  |  | 44.4965 | 3.106 | 0 | [8 empty] | -1.9282 | 3.7648 | 0 | 0 | -10.5218 | 0 |  |  |  |  | -3.8007 | 0 | [18 empty] | -2.612 | 0 | [6 empty] | -4.0222 | 0 | -0.48964 | 0 | 0 | 0
2222 |  |  |  |  | 85.0681 | 0 | 40.6118 |  |  | 883.1823 | [9 empty] | 23.782 |  |  |  | 44.4965 | 3.106 | 0 | [8 empty] | -1.9112 | 3.8119 | 0 | 0 | -11.5684 | 0 |  |  |  |  | -4.4153 | 0 | [18 empty] | 0 | 0.12795 | [6 empty] | -0.015796 | 0 | -0.001103 | 0 | 0 | 0
2223 |  |  |  |  | 82.51 | 0 | 49.1993 |  |  | 887.7829 | [9 empty] | 22.4956 |  |  |  | 44.4965 | 3.106 | 0 | [8 empty] | -1.7413 | 4.2825 | 0 | 0 | -8.9222 | 0 |  |  |  |  | -4.6541 | 0 | [18 empty] | 0 | 1.2864 | [6 empty] | -0.015796 | 0 | -0.001103 | 0 | 0 | 0
2224 |  |  |  |  | 79.6961 | 0 | 38.7291 |  |  | 891.9165 | [9 empty] | 21.1997 |  |  |  | 44.4965 | 3.106 | 0 | [8 empty] | -1.6734 | 4.4707 | 0 | 0 | -1.1175 | 11.1823 |  |  |  |  | -4.1874 | 0 | [18 empty] | 0 | 1.2959 | [6 empty] | -0.015796 | 0 | -0.001103 | 0 | 0 | 0
2225 |  |  |  |  | 75.2094 | 0 | 26.1101 |  |  | 893.6396 | [9 empty] | 19.9038 |  |  |  | 31.5877 | 3.106 | 0 | [8 empty] | 0 | 4.4707 | 0 | 0 | 0 | 12.2998 |  |  |  |  | -1.7771 | 0 | [18 empty] | 0 | 1.2959 | [6 empty] | 0 | 12.893 | -0.001103 | 0 | 0 | 0
2226 |  |  |  |  | 73.0689 | 0 | 18.1786 |  |  | 893.2539 | [9 empty] | 18.6676 |  |  |  | 16.3665 | 3.106 | 0 | [8 empty] | -1.1688 | 3.2942 | 0 | 0 | 0 | 7.7164 |  |  |  |  | 0 | 0.33159 | [18 empty] | 0 | 1.2362 | [6 empty] | 0 | 15.21 | -0.001103 | 0 | 0 | 0
2227 |  |  |  |  | 73.0543 | 0 | 20.6248 |  |  | 892.3455 | [9 empty] | 17.4792 |  |  |  | 3.756 | 3.106 | 0 | [8 empty] | -2.353 | 2.353 | 0 | 0 | -2.596 | 0 |  |  |  |  | 0 | 0.85421 | [18 empty] | 0 | 1.1884 | [6 empty] | 0 | 12.6047 | -0.001103 | 0 | 0 | 0
2228 |  |  |  |  | 73.8875 | 0 | 22.3286 |  |  | 891.0131 | [9 empty] | 16.3206 |  |  |  | 3.7546 | 3.106 | 0 | [8 empty] | -2.6126 | 1.7648 | 0 | 0 | -1.8738 | 0 |  |  |  |  | 0 | 1.2784 | [18 empty] | 0 | 1.1586 | [6 empty] | 0 | 0 | -0.001103 | 0 | 0 | 0
2229 |  |  |  |  | 75.5588 | 0 | 23.2933 |  |  | 889.2549 | [9 empty] | 15.1919 |  |  |  | 3.7533 | 3.106 | 0 | [8 empty] | -2.8626 | 1.1765 | 0 | 0 | -1.1487 | 0 |  |  |  |  | 0 | 1.7042 | [18 empty] | 0 | 1.1287 | [6 empty] | 0 | 0 | -0.001103 | 0 | 0 | 0
2230 |  |  |  |  | 77.8062 | 0 | 23.5974 |  |  | 887.1134 | [9 empty] | 14.0847 |  |  |  | 3.752 | 3.106 | 0 | [8 empty] | -3.0155 | 0.75296 | 0 | 0 | -0.49601 | 0 |  |  |  |  | 0 | 2.0875 | [18 empty] | 0 | 1.1072 | [6 empty] | 0 | 0 | -0.001103 | 0 | 0 | 0
2231 |  |  |  |  | 80.4375 | 0 | 23.5952 |  |  | 884.7938 | [9 empty] | 12.9918 |  |  |  | 3.7506 | 3.106 | 0 | [8 empty] | -3.1174 | 0.4706 | 0 | 0 | -0.19227 | 0 |  |  |  |  | 0 | 2.2659 | [18 empty] | 0 | 1.0929 | [6 empty] | 0 | 0 | -0.001103 | 0 | 0 | 0
2232 |  |  |  |  | 83.4525 | 0 | 23.5078 |  |  | 882.4241 | [9 empty] | 11.9149 |  |  |  | 3.7493 | 3.106 | 0 | [8 empty] | -3.2193 | 0.18824 | 0 | 0 | -0.10696 | 0 |  |  |  |  | 0 | 2.316 | [18 empty] | 0 | 1.0769 | [6 empty] | 0 | 0 | -0.001103 | 0 | 0 | 0
2233 |  |  |  |  | 86.563 | 0 | 21.5738 |  |  | 878.9698 | [9 empty] | 12.8257 |  |  |  | 3.748 | 3.7265 | 0 | [8 empty] | -3.2448 | 0.11765 | 0 | 0 | 0 | 1.7402 |  |  |  |  | 0 | 3.4009 | [18 empty] | -0.91083 | 0 | [6 empty] | 0 | 0 | -0.62163 | 0 | 0 | 0
2234 |  |  |  |  | 89.7689 | 0 | 19.1129 |  |  | 875.1968 | [9 empty] | 13.7397 |  |  |  | 3.7466 | 4.3468 | 0 | [8 empty] | -3.2703 | 0.04706 | 0 | 0 | 0 | 2.2831 |  |  |  |  | 0 | 3.7197 | [18 empty] | -0.91399 | 0 | [6 empty] | 0 | 0 | -0.62163 | 0 | 0 | 0
2235 |  |  |  |  | 93.0063 | 0 | 16.4734 |  |  | 871.3072 | [9 empty] | 14.6548 |  |  |  | 3.7453 | 4.9669 | 0 | [8 empty] | -3.2788 | 0.02353 | 0 | 0 | 0 | 2.482 |  |  |  |  | 0 | 3.8365 | [18 empty] | -0.91504 | 0 | [6 empty] | 0 | 0 | -0.62163 | 0 | 0 | 0
2236 |  |  |  |  | 95.8907 | 0 | 13.4255 |  |  | 867.1652 | [9 empty] | 15.5582 |  |  |  | 3.744 | 5.5868 | 0 | [8 empty] | -3.1854 | 0.28236 | 0 | 0 | 0 | 2.9122 |  |  |  |  | 0 | 4.0892 | [18 empty] | -0.90346 | 0 | [6 empty] | 0 | 0 | -0.62163 | 0 | 0 | 0
2237 |  |  |  |  | 98.134 | 0 | 10.2635 |  |  | 862.9418 | [9 empty] | 16.4406 |  |  |  | 3.7426 | 6.2064 | 0 | [8 empty] | -3.0155 | 0.75296 | 0 | 0 | 0 | 3.0514 |  |  |  |  | 0 | 4.1709 | [18 empty] | -0.88239 | 0 | [6 empty] | 0 | 0 | -0.62163 | 0 | 0 | 0
2238 |  |  |  |  | 98.8397 | 0 | 7.2128 |  |  | 858.7686 | [9 empty] | 17.2725 |  |  |  | 3.7413 | 6.8258 | 0 | [8 empty] | -2.6078 | 1.8824 | 0 | 0 | 0 | 2.9661 |  |  |  |  | 0 | 4.1209 | [18 empty] | -0.83183 | 0 | [6 empty] | 0 | 0 | -0.62163 | 0 | 0 | 0
2239 |  |  |  |  | 97.1435 | 0 | 4.4891 |  |  | 854.773 | [9 empty] | 18.0253 |  |  |  | 3.74 | 7.445 | 0 | [8 empty] | -1.9707 | 3.6472 | 0 | 0 | 0 | 2.6643 |  |  |  |  | 0 | 3.9436 | [18 empty] | -0.75283 | 0 | [6 empty] | 0 | 0 | -0.62163 | 0 | 0 | 0
2240 |  |  |  |  | 96.0881 | 0 | 3.3174 |  |  | 851.676 | [9 empty] | 18.7992 |  |  |  | 7.1554 | 8.064 | 0 | [8 empty] | -2.1406 | 3.1766 | 0 | 0 | 0 | 1.1346 |  |  |  |  | 0 | 3.0452 | [18 empty] | -0.77389 | 0 | [6 empty] | -3.4168 | 0 | -0.62163 | 0 | 0 | 0
2241 |  |  |  |  | 95.3531 | 0 | 3.7097 |  |  | 849.4919 | [9 empty] | 19.5836 |  |  |  | 11.8199 | 8.6828 | 0 | [8 empty] | -2.2255 | 2.9413 | 0 | 0 | -0.41958 | 0 |  |  |  |  | 0 | 2.1324 | [18 empty] | -0.78443 | 0 | [6 empty] | -4.667 | 0 | -0.62163 | 0 | 0 | 0
2242 |  |  |  |  | 94.1379 | 0 | 4.7895 |  |  | 847.7137 | [9 empty] | 20.3522 |  |  |  | 12.0445 | 9.3013 | 0 | [8 empty] | -2.0981 | 3.2942 | 0 | 0 | -1.1104 | 0 |  |  |  |  | 0 | 1.7267 | [18 empty] | -0.76863 | 0 | [6 empty] | -0.22887 | 0 | -0.62163 | 0 | 0 | 0
2243 |  |  |  |  | 92.2824 | 0 | 6.1819 |  |  | 846.1245 | [9 empty] | 21.0998 |  |  |  | 12.0403 | 9.9197 | 0 | [8 empty] | -1.9282 | 3.7648 | 0 | 0 | -1.4319 | 0 |  |  |  |  | 0 | 1.5379 | [18 empty] | -0.74756 | 0 | [6 empty] | 0 | 0 | -0.62163 | 0 | 0 | 0
2244 |  |  |  |  | 89.915 | 0 | 8.1558 |  |  | 844.8835 | [9 empty] | 21.8305 |  |  |  | 12.036 | 10.4238 | 0 | [8 empty] | -1.7923 | 4.1413 | 0 | 0 | -2.0248 | 0 |  |  |  |  | 0 | 1.1897 | [18 empty] | -0.73071 | 0 | [6 empty] | 0 | 0 | -0.50763 | 0 | 0 | 0
2245 |  |  |  |  | 88.0604 | 0 | 11.2314 |  |  | 844.2993 | [9 empty] | 22.1082 |  |  |  | 12.0317 | 10.4238 | 0 | [8 empty] | -1.9282 | 3.7648 | 0 | 0 | -3.1428 | 0 |  |  |  |  | 0 | 0.53305 | [18 empty] | -0.27773 | 0 | [6 empty] | 0 | 0 | -0.0037 | 0 | 0 | 0
2246 |  |  |  |  | 86.1421 | 0 | 15.6066 |  |  | 844.4932 | [9 empty] | 22.1081 |  |  |  | 12.0275 | 10.4238 | 0 | [8 empty] | -1.9112 | 3.8119 | 0 | 0 | -4.4678 | 0 |  |  |  |  | -0.24509 | 0 | [18 empty] | 0 | 0.000159 | [6 empty] | 0 | 0 | -0.0037 | 0 | 0 | 0
2247 |  |  |  |  | 83.5837 | 0 | 20.5944 |  |  | 845.068 | [9 empty] | 18.7079 |  |  |  | 3.7613 | 9.347 | 0 | [8 empty] | -1.7413 | 4.2825 | 0 | 0 | -5.1164 | 0 |  |  |  |  | -0.62604 | 0 | [18 empty] | 0 | 3.4002 | [6 empty] | 0 | 8.2619 | 0 | 1.0731 | 0 | 0
2248 |  |  |  |  | 80.7696 | 0 | 24.9395 |  |  | 845.2895 | [9 empty] | 15.2982 |  |  |  | 3.76 | 4.56 | 0 | [8 empty] | -1.6734 | 4.4707 | 0 | 0 | -4.5148 | 0 |  |  |  |  | -0.27269 | 0 | [18 empty] | 0 | 3.4097 | [6 empty] | 0 | 0 | 0 | 4.7836 | 0 | 0
2249 |  |  |  |  | 77.9561 | 0 | 27.8661 |  |  | 844.6989 | [9 empty] | 11.8884 |  |  |  | 3.7586 | 2.8491 | 0 | [8 empty] | -1.6734 | 4.4707 | 0 | 0 | -3.1321 | 0 |  |  |  |  | 0 | 0.53937 | [18 empty] | 0 | 3.4097 | [6 empty] | 0 | 0 | 0 | 1.7093 | 0 | 0
2250 |  |  |  |  | 75.2874 | 0 | 29.6837 |  |  | 843.4713 | [9 empty] | 8.5384 |  |  |  | 3.7573 | 0 | 0 | [8 empty] | -0.64115 | 3.2942 | 0 | 0 | -2.0473 | 0 |  |  |  |  | 0 | 1.1765 | [18 empty] | 0 | 3.35 | [6 empty] | 0 | 0 | 0 | 2.8481 | 0 | 0
2251 |  |  |  |  | 75.3572 | 0 | 30.235 |  |  | 841.5087 | [9 empty] | 7.5293 |  |  |  | 3.756 | 0 | 0 | [8 empty] | -2.4379 | 2.353 | 0 | 0 | -0.79589 | 0 |  |  |  |  | 0 | 1.9114 | [18 empty] | 0 | 1.0091 | [6 empty] | 0 | 0 | 0 | 0 | 0 | 0
2252 |  |  |  |  | 76.2276 | 0 | 29.5666 |  |  | 838.8327 | [9 empty] | 8.3664 |  |  |  | 3.7546 | 0.62163 | 0 | [8 empty] | -2.6502 | 1.7648 | 0 | 0 | 0 | 0.41925 |  |  |  |  | 0 | 2.6251 | [18 empty] | -0.8371 | 0 | [6 empty] | 0 | 0 | -0.62163 | 0 | 0 | 0
2253 |  |  |  |  | 77.8985 | 0 | 28.4843 |  |  | 835.9104 | [9 empty] | 9.2298 |  |  |  | 3.7533 | 1.243 | 0 | [8 empty] | -2.8626 | 1.1765 | 0 | 0 | 0 | 0.83871 |  |  |  |  | 0 | 2.8714 | [18 empty] | -0.86343 | 0 | [6 empty] | 0 | 0 | -0.62163 | 0 | 0 | 0
2254 |  |  |  |  | 80.1454 | 0 | 27.209 |  |  | 832.8698 | [9 empty] | 10.1122 |  |  |  | 3.752 | 1.8642 | 0 | [8 empty] | -3.0155 | 0.75296 | 0 | 0 | 0 | 1.0405 |  |  |  |  | 0 | 2.99 | [18 empty] | -0.88239 | 0 | [6 empty] | 0 | 0 | -0.62163 | 0 | 0 | 0
2255 |  |  |  |  | 82.7762 | 0 | 25.6386 |  |  | 829.6498 | [9 empty] | 11.0072 |  |  |  | 3.7506 | 2.4852 | 0 | [8 empty] | -3.1174 | 0.4706 | 0 | 0 | 0 | 1.3463 |  |  |  |  | 0 | 3.1695 | [18 empty] | -0.89503 | 0 | [6 empty] | 0 | 0 | -0.62163 | 0 | 0 | 0
2256 |  |  |  |  | 85.7907 | 0 | 23.5078 |  |  | 826.0934 | [9 empty] | 11.9149 |  |  |  | 3.7493 | 3.106 | 0 | [8 empty] | -3.2193 | 0.18824 | 0 | 0 | 0 | 1.9196 |  |  |  |  | 0 | 3.5062 | [18 empty] | -0.90767 | 0 | [6 empty] | 0 | 0 | -0.62163 | 0 | 0 | 0
2257 |  |  |  |  | 88.9008 | 0 | 22.2803 |  |  | 823.0573 | [9 empty] | 14.6901 |  |  |  | 3.748 | 3.933 | 0 | [8 empty] | -3.2448 | 0.11765 | 0 | 0 | 0 | 1.0337 |  |  |  |  | 0 | 2.986 | [18 empty] | -2.7752 | 0 | [6 empty] | 0 | 0 | -0.82816 | 0 | 0 | 0
2258 |  |  |  |  | 92.1062 | 0 | 20.0635 |  |  | 819.4345 | [9 empty] | 17.4213 |  |  |  | 3.7466 | 1.5943 | 0 | [8 empty] | -3.2703 | 0.04706 | 0 | 0 | 0 | 2.0332 |  |  |  |  | 0 | 3.573 | [18 empty] | -2.7312 | 0 | [6 empty] | 0 | 0 | 0 | 2.3374 | 0 | 0
2259 |  |  |  |  | 95.3431 | 0 | 17.0419 |  |  | 815.3285 | [9 empty] | 18.4155 |  |  |  | 3.7453 | 0 | 0 | [8 empty] | -3.2788 | 0.02353 | 0 | 0 | 0 | 2.8563 |  |  |  |  | 0 | 4.0564 | [18 empty] | -0.99421 | 0 | [6 empty] | 0 | 0 | 0 | 1.5937 | 0 | 0
2260 |  |  |  |  | 98.227 | 0 | 13.5679 |  |  | 810.9424 | [9 empty] | 18.6621 |  |  |  | 3.744 | 0 | 0 | [8 empty] | -3.1854 | 0.28236 | 0 | 0 | 0 | 3.3336 |  |  |  |  | 0 | 4.3366 | [18 empty] | -0.24663 | 0 | [6 empty] | 0 | 0 | 0 | 0 | 0 | 0
2261 |  |  |  |  | 100.4699 | 0 | 9.8314 |  |  | 806.3857 | [9 empty] | 18.2266 |  |  |  | 3.7426 | 0 | 0 | [8 empty] | -3.0155 | 0.75296 | 0 | 0 | 0 | 3.6247 |  |  |  |  | 0 | 4.5076 | [18 empty] | 0 | 0.43556 | [6 empty] | 0 | 0 | 0 | 0 | 0 | 0
2262 |  |  |  |  | 99.8354 | 0 | 5.8808 |  |  | 801.6853 | [9 empty] | 17.062 |  |  |  | 3.7413 | 0 | 0 | [8 empty] | -1.268 | 1.8824 | 0 | 0 | 0 | 3.8696 |  |  |  |  | 0 | 4.6515 | [18 empty] | 0 | 1.1645 | [6 empty] | 0 | 0 | 0 | 0 | 0 | 0
2263 |  |  |  |  | 96.1682 | 0 | 2.141 |  |  | 797.09 | [9 empty] | 15.8079 |  |  |  | 0 | 0 | 0 | [8 empty] | 0 | 3.6472 | 0 | 0 | 0 | 3.6913 |  |  |  |  | 0 | 4.5468 | [18 empty] | 0 | 1.2541 | [6 empty] | 0 | 3.74 | 0 | 0 | 0 | 0
2264 |  |  |  |  | 92.9724 | 0 | 0 |  |  | 793.4158 | [9 empty] | 14.5777 |  |  |  | 0 | 0 | 0 | [8 empty] | 0 | 3.1766 | 0 | 0 | 0 | 2.1234 |  |  |  |  | 0 | 3.6259 | [18 empty] | 0 | 1.2302 | [6 empty] | 0 | 0 | 0 | 0 | 0 | 0
2265 |  |  |  |  | 92.2381 | 0 | 0.52642 |  |  | 791.298 | [9 empty] | 13.6492 |  |  |  | 3.7659 | 0 | 0 | [8 empty] | -2.2255 | 2.9413 | 0 | 0 | -0.52642 | 0 |  |  |  |  | 0 | 2.0697 | [18 empty] | 0 | 0.92851 | [6 empty] | -3.7659 | 0 | 0 | 0 | 0 | 0
2266 |  |  |  |  | 91.0235 | 0 | 3.8981 |  |  | 790.854 | [9 empty] | 16.0909 |  |  |  | 13.0591 | 0 | 0 | [8 empty] | -2.0981 | 3.2942 | 0 | 0 | -3.3761 | 0 |  |  |  |  | 0 | 0.39608 | [18 empty] | -2.4418 | 0 | [6 empty] | -9.2946 | 0 | 0 | 0 | 0 | 0
2267 |  |  |  |  | 89.1687 | 0 | 10.178 |  |  | 792.1343 | [9 empty] | 18.7029 |  |  |  | 31.613 | 1.1756 | 0 | [8 empty] | -1.9282 | 3.7648 | 0 | 0 | -6.312 | 0 |  |  |  |  | -1.3282 | 0 | [18 empty] | -2.612 | 0 | [6 empty] | -18.5585 | 0 | -1.1756 | 0 | 0 | 0
2268 |  |  |  |  | 86.8018 | 0 | 18.9187 |  |  | 794.8901 | [9 empty] | 21.298 |  |  |  | 40.4887 | 2.6172 | 0 | [8 empty] | -1.7923 | 4.1413 | 0 | 0 | -8.8245 | 0 |  |  |  |  | -2.8038 | 0 | [18 empty] | -2.5951 | 0 | [6 empty] | -8.887 | 0 | -1.4421 | 0 | 0 | 0
2269 |  |  |  |  | 84.9479 | 0 | 29.2846 |  |  | 798.6426 | [9 empty] | 23.91 |  |  |  | 44.4965 | 3.106 | 0 | [8 empty] | -1.9282 | 3.7648 | 0 | 0 | -10.5218 | 0 |  |  |  |  | -3.8007 | 0 | [18 empty] | -2.612 | 0 | [6 empty] | -4.0222 | 0 | -0.48964 | 0 | 0 | 0
2270 |  |  |  |  | 83.0302 | 0 | 40.6118 |  |  | 803.0095 | [9 empty] | 23.782 |  |  |  | 44.4965 | 3.106 | 0 | [8 empty] | -1.9112 | 3.8119 | 0 | 0 | -11.5684 | 0 |  |  |  |  | -4.4153 | 0 | [18 empty] | 0 | 0.12795 | [6 empty] | -0.015796 | 0 | -0.001103 | 0 | 0 | 0
2271 |  |  |  |  | 80.4725 | 0 | 49.1993 |  |  | 807.6149 | [9 empty] | 22.4956 |  |  |  | 44.4965 | 3.106 | 0 | [8 empty] | -1.7413 | 4.2825 | 0 | 0 | -8.9222 | 0 |  |  |  |  | -4.6541 | 0 | [18 empty] | 0 | 1.2864 | [6 empty] | -0.015796 | 0 | -0.001103 | 0 | 0 | 0
2272 |  |  |  |  | 77.659 | 0 | 38.7291 |  |  | 811.7534 | [9 empty] | 21.1997 |  |  |  | 44.4965 | 3.106 | 0 | [8 empty] | -1.6734 | 4.4707 | 0 | 0 | -1.1175 | 11.1823 |  |  |  |  | -4.1874 | 0 | [18 empty] | 0 | 1.2959 | [6 empty] | -0.015796 | 0 | -0.001103 | 0 | 0 | 0
2273 |  |  |  |  | 73.1727 | 0 | 26.1101 |  |  | 813.4813 | [9 empty] | 19.9038 |  |  |  | 31.5877 | 3.106 | 0 | [8 empty] | 0 | 4.4707 | 0 | 0 | 0 | 12.2998 |  |  |  |  | -1.7771 | 0 | [18 empty] | 0 | 1.2959 | [6 empty] | 0 | 12.893 | -0.001103 | 0 | 0 | 0
2274 |  |  |  |  | 71.0326 | 0 | 18.1786 |  |  | 813.1005 | [9 empty] | 18.6676 |  |  |  | 16.3665 | 3.106 | 0 | [8 empty] | -1.1688 | 3.2942 | 0 | 0 | 0 | 7.7164 |  |  |  |  | 0 | 0.33159 | [18 empty] | 0 | 1.2362 | [6 empty] | 0 | 15.21 | -0.001103 | 0 | 0 | 0
2275 |  |  |  |  | 71.0184 | 0 | 20.6248 |  |  | 812.197 | [9 empty] | 17.4792 |  |  |  | 3.756 | 3.106 | 0 | [8 empty] | -2.353 | 2.353 | 0 | 0 | -2.596 | 0 |  |  |  |  | 0 | 0.85421 | [18 empty] | 0 | 1.1884 | [6 empty] | 0 | 12.6047 | -0.001103 | 0 | 0 | 0
2276 |  |  |  |  | 71.852 | 0 | 22.3286 |  |  | 810.8694 | [9 empty] | 16.3206 |  |  |  | 3.7546 | 3.106 | 0 | [8 empty] | -2.6126 | 1.7648 | 0 | 0 | -1.8738 | 0 |  |  |  |  | 0 | 1.2784 | [18 empty] | 0 | 1.1586 | [6 empty] | 0 | 0 | -0.001103 | 0 | 0 | 0
2277 |  |  |  |  | 73.5238 | 0 | 23.2933 |  |  | 809.116 | [9 empty] | 15.1919 |  |  |  | 3.7533 | 3.106 | 0 | [8 empty] | -2.8626 | 1.1765 | 0 | 0 | -1.1487 | 0 |  |  |  |  | 0 | 1.7042 | [18 empty] | 0 | 1.1287 | [6 empty] | 0 | 0 | -0.001103 | 0 | 0 | 0
2278 |  |  |  |  | 75.7716 | 0 | 23.5974 |  |  | 806.9795 | [9 empty] | 14.0847 |  |  |  | 3.752 | 3.106 | 0 | [8 empty] | -3.0155 | 0.75296 | 0 | 0 | -0.49601 | 0 |  |  |  |  | 0 | 2.0875 | [18 empty] | 0 | 1.1072 | [6 empty] | 0 | 0 | -0.001103 | 0 | 0 | 0
2279 |  |  |  |  | 78.4032 | 0 | 23.5952 |  |  | 804.6646 | [9 empty] | 12.9918 |  |  |  | 3.7506 | 3.106 | 0 | [8 empty] | -3.1174 | 0.4706 | 0 | 0 | -0.19227 | 0 |  |  |  |  | 0 | 2.2659 | [18 empty] | 0 | 1.0929 | [6 empty] | 0 | 0 | -0.001103 | 0 | 0 | 0
2280 |  |  |  |  | 81.4187 | 0 | 23.5078 |  |  | 802.2999 | [9 empty] | 11.9149 |  |  |  | 3.7493 | 3.106 | 0 | [8 empty] | -3.2193 | 0.18824 | 0 | 0 | -0.10696 | 0 |  |  |  |  | 0 | 2.316 | [18 empty] | 0 | 1.0769 | [6 empty] | 0 | 0 | -0.001103 | 0 | 0 | 0
2281 |  |  |  |  | 84.5296 | 0 | 22.2803 |  |  | 799.2653 | [9 empty] | 14.6901 |  |  |  | 3.748 | 3.933 | 0 | [8 empty] | -3.2448 | 0.11765 | 0 | 0 | 0 | 1.0337 |  |  |  |  | 0 | 2.986 | [18 empty] | -2.7752 | 0 | [6 empty] | 0 | 0 | -0.82816 | 0 | 0 | 0
2282 |  |  |  |  | 87.7359 | 0 | 20.0635 |  |  | 795.6439 | [9 empty] | 17.4213 |  |  |  | 3.7466 | 1.5943 | 0 | [8 empty] | -3.2703 | 0.04706 | 0 | 0 | 0 | 2.0332 |  |  |  |  | 0 | 3.573 | [18 empty] | -2.7312 | 0 | [6 empty] | 0 | 0 | 0 | 2.3374 | 0 | 0
2283 |  |  |  |  | 90.9736 | 0 | 17.0419 |  |  | 791.5393 | [9 empty] | 18.4155 |  |  |  | 3.7453 | 0 | 0 | [8 empty] | -3.2788 | 0.02353 | 0 | 0 | 0 | 2.8563 |  |  |  |  | 0 | 4.0564 | [18 empty] | -0.99421 | 0 | [6 empty] | 0 | 0 | 0 | 1.5937 | 0 | 0
2284 |  |  |  |  | 93.8584 | 0 | 13.5679 |  |  | 787.1547 | [9 empty] | 18.6621 |  |  |  | 3.744 | 0 | 0 | [8 empty] | -3.1854 | 0.28236 | 0 | 0 | 0 | 3.3336 |  |  |  |  | 0 | 4.3366 | [18 empty] | -0.24663 | 0 | [6 empty] | 0 | 0 | 0 | 0 | 0 | 0
2285 |  |  |  |  | 96.1022 | 0 | 9.8314 |  |  | 782.5994 | [9 empty] | 18.2266 |  |  |  | 3.7426 | 0 | 0 | [8 empty] | -3.0155 | 0.75296 | 0 | 0 | 0 | 3.6247 |  |  |  |  | 0 | 4.5076 | [18 empty] | 0 | 0.43556 | [6 empty] | 0 | 0 | 0 | 0 | 0 | 0
2286 |  |  |  |  | 95.4685 | 0 | 5.8808 |  |  | 777.9005 | [9 empty] | 17.062 |  |  |  | 3.7413 | 0 | 0 | [8 empty] | -1.268 | 1.8824 | 0 | 0 | 0 | 3.8696 |  |  |  |  | 0 | 4.6515 | [18 empty] | 0 | 1.1645 | [6 empty] | 0 | 0 | 0 | 0 | 0 | 0
2287 |  |  |  |  | 91.8023 | 0 | 2.141 |  |  | 773.3066 | [9 empty] | 15.8079 |  |  |  | 0 | 0 | 0 | [8 empty] | 0 | 3.6472 | 0 | 0 | 0 | 3.6913 |  |  |  |  | 0 | 4.5468 | [18 empty] | 0 | 1.2541 | [6 empty] | 0 | 3.74 | 0 | 0 | 0 | 0
2288 |  |  |  |  | 88.6074 | 0 | 0 |  |  | 769.6338 | [9 empty] | 14.5777 |  |  |  | 0 | 0 | 0 | [8 empty] | 0 | 3.1766 | 0 | 0 | 0 | 2.1234 |  |  |  |  | 0 | 3.6259 | [18 empty] | 0 | 1.2302 | [6 empty] | 0 | 0 | 0 | 0 | 0 | 0
2289 |  |  |  |  | 87.8739 | 0 | 0.52642 |  |  | 767.5175 | [9 empty] | 13.6492 |  |  |  | 3.7659 | 0 | 0 | [8 empty] | -2.2255 | 2.9413 | 0 | 0 | -0.52642 | 0 |  |  |  |  | 0 | 2.0697 | [18 empty] | 0 | 0.92851 | [6 empty] | -3.7659 | 0 | 0 | 0 | 0 | 0
2290 |  |  |  |  | 86.6602 | 0 | 3.8981 |  |  | 767.0749 | [9 empty] | 16.0909 |  |  |  | 13.0591 | 0 | 0 | [8 empty] | -2.0981 | 3.2942 | 0 | 0 | -3.3761 | 0 |  |  |  |  | 0 | 0.39608 | [18 empty] | -2.4418 | 0 | [6 empty] | -9.2946 | 0 | 0 | 0 | 0 | 0
2291 |  |  |  |  | 84.8062 | 0 | 10.178 |  |  | 768.3566 | [9 empty] | 18.7029 |  |  |  | 31.613 | 1.1756 | 0 | [8 empty] | -1.9282 | 3.7648 | 0 | 0 | -6.312 | 0 |  |  |  |  | -1.3282 | 0 | [18 empty] | -2.612 | 0 | [6 empty] | -18.5585 | 0 | -1.1756 | 0 | 0 | 0
2292 |  |  |  |  | 82.4402 | 0 | 18.9187 |  |  | 771.1139 | [9 empty] | 21.298 |  |  |  | 40.4887 | 2.6172 | 0 | [8 empty] | -1.7923 | 4.1413 | 0 | 0 | -8.8245 | 0 |  |  |  |  | -2.8038 | 0 | [18 empty] | -2.5951 | 0 | [6 empty] | -8.887 | 0 | -1.4421 | 0 | 0 | 0
2293 |  |  |  |  | 80.5871 | 0 | 29.2846 |  |  | 774.8678 | [9 empty] | 23.91 |  |  |  | 44.4965 | 3.106 | 0 | [8 empty] | -1.9282 | 3.7648 | 0 | 0 | -10.5218 | 0 |  |  |  |  | -3.8007 | 0 | [18 empty] | -2.612 | 0 | [6 empty] | -4.0222 | 0 | -0.48964 | 0 | 0 | 0
2294 |  |  |  |  | 78.6704 | 0 | 40.6118 |  |  | 779.2362 | [9 empty] | 23.782 |  |  |  | 44.4965 | 3.106 | 0 | [8 empty] | -1.9112 | 3.8119 | 0 | 0 | -11.5684 | 0 |  |  |  |  | -4.4153 | 0 | [18 empty] | 0 | 0.12795 | [6 empty] | -0.015796 | 0 | -0.001103 | 0 | 0 | 0
2295 |  |  |  |  | 76.1135 | 0 | 49.1993 |  |  | 783.8431 | [9 empty] | 22.4956 |  |  |  | 44.4965 | 3.106 | 0 | [8 empty] | -1.7413 | 4.2825 | 0 | 0 | -8.9222 | 0 |  |  |  |  | -4.6541 | 0 | [18 empty] | 0 | 1.2864 | [6 empty] | -0.015796 | 0 | -0.001103 | 0 | 0 | 0
2296 |  |  |  |  | 73.3009 | 0 | 38.7291 |  |  | 787.983 | [9 empty] | 21.1997 |  |  |  | 44.4965 | 3.106 | 0 | [8 empty] | -1.6734 | 4.4707 | 0 | 0 | -1.1175 | 11.1823 |  |  |  |  | -4.1874 | 0 | [18 empty] | 0 | 1.2959 | [6 empty] | -0.015796 | 0 | -0.001103 | 0 | 0 | 0
2297 |  |  |  |  | 68.8155 | 0 | 26.1101 |  |  | 789.7123 | [9 empty] | 19.9038 |  |  |  | 31.5877 | 3.106 | 0 | [8 empty] | 0 | 4.4707 | 0 | 0 | 0 | 12.2998 |  |  |  |  | -1.7771 | 0 | [18 empty] | 0 | 1.2959 | [6 empty] | 0 | 12.893 | -0.001103 | 0 | 0 | 0
2298 |  |  |  |  | 66.6763 | 0 | 18.1786 |  |  | 789.3329 | [9 empty] | 18.6676 |  |  |  | 16.3665 | 3.106 | 0 | [8 empty] | -1.1688 | 3.2942 | 0 | 0 | 0 | 7.7164 |  |  |  |  | 0 | 0.33159 | [18 empty] | 0 | 1.2362 | [6 empty] | 0 | 15.21 | -0.001103 | 0 | 0 | 0
2299 |  |  |  |  | 66.6629 | 0 | 20.6248 |  |  | 788.4308 | [9 empty] | 17.4792 |  |  |  | 3.756 | 3.106 | 0 | [8 empty] | -2.353 | 2.353 | 0 | 0 | -2.596 | 0 |  |  |  |  | 0 | 0.85421 | [18 empty] | 0 | 1.1884 | [6 empty] | 0 | 12.6047 | -0.001103 | 0 | 0 | 0
2300 |  |  |  |  | 67.4974 | 0 | 22.3286 |  |  | 787.1047 | [9 empty] | 16.3206 |  |  |  | 3.7546 | 3.106 | 0 | [8 empty] | -2.6126 | 1.7648 | 0 | 0 | -1.8738 | 0 |  |  |  |  | 0 | 1.2784 | [18 empty] | 0 | 1.1586 | [6 empty] | 0 | 0 | -0.001103 | 0 | 0 | 0
2301 |  |  |  |  | 69.17 | 0 | 23.2933 |  |  | 785.3528 | [9 empty] | 15.1919 |  |  |  | 3.7533 | 3.106 | 0 | [8 empty] | -2.8626 | 1.1765 | 0 | 0 | -1.1487 | 0 |  |  |  |  | 0 | 1.7042 | [18 empty] | 0 | 1.1287 | [6 empty] | 0 | 0 | -0.001103 | 0 | 0 | 0
2302 |  |  |  |  | 71.4187 | 0 | 23.5974 |  |  | 783.2177 | [9 empty] | 14.0847 |  |  |  | 3.752 | 3.106 | 0 | [8 empty] | -3.0155 | 0.75296 | 0 | 0 | -0.49601 | 0 |  |  |  |  | 0 | 2.0875 | [18 empty] | 0 | 1.1072 | [6 empty] | 0 | 0 | -0.001103 | 0 | 0 | 0
2303 |  |  |  |  | 74.0512 | 0 | 23.5952 |  |  | 780.9043 | [9 empty] | 12.9918 |  |  |  | 3.7506 | 3.106 | 0 | [8 empty] | -3.1174 | 0.4706 | 0 | 0 | -0.19227 | 0 |  |  |  |  | 0 | 2.2659 | [18 empty] | 0 | 1.0929 | [6 empty] | 0 | 0 | -0.001103 | 0 | 0 | 0
2304 |  |  |  |  | 77.0675 | 0 | 23.5078 |  |  | 778.5409 | [9 empty] | 11.9149 |  |  |  | 3.7493 | 3.106 | 0 | [8 empty] | -3.2193 | 0.18824 | 0 | 0 | -0.10696 | 0 |  |  |  |  | 0 | 2.316 | [18 empty] | 0 | 1.0769 | [6 empty] | 0 | 0 | -0.001103 | 0 | 0 | 0
2305 |  |  |  |  | 80.1793 | 0 | 22.2803 |  |  | 775.5078 | [9 empty] | 14.6901 |  |  |  | 3.748 | 3.933 | 0 | [8 empty] | -3.2448 | 0.11765 | 0 | 0 | 0 | 1.0337 |  |  |  |  | 0 | 2.986 | [18 empty] | -2.7752 | 0 | [6 empty] | 0 | 0 | -0.82816 | 0 | 0 | 0
2306 |  |  |  |  | 83.3865 | 0 | 20.0635 |  |  | 771.8879 | [9 empty] | 17.4213 |  |  |  | 3.7466 | 1.5943 | 0 | [8 empty] | -3.2703 | 0.04706 | 0 | 0 | 0 | 2.0332 |  |  |  |  | 0 | 3.573 | [18 empty] | -2.7312 | 0 | [6 empty] | 0 | 0 | 0 | 2.3374 | 0 | 0
2307 |  |  |  |  | 86.6251 | 0 | 17.0419 |  |  | 767.7847 | [9 empty] | 18.4155 |  |  |  | 3.7453 | 0 | 0 | [8 empty] | -3.2788 | 0.02353 | 0 | 0 | 0 | 2.8563 |  |  |  |  | 0 | 4.0564 | [18 empty] | -0.99421 | 0 | [6 empty] | 0 | 0 | 0 | 1.5937 | 0 | 0
2308 |  |  |  |  | 89.5108 | 0 | 13.5679 |  |  | 763.4015 | [9 empty] | 18.6621 |  |  |  | 3.744 | 0 | 0 | [8 empty] | -3.1854 | 0.28236 | 0 | 0 | 0 | 3.3336 |  |  |  |  | 0 | 4.3366 | [18 empty] | -0.24663 | 0 | [6 empty] | 0 | 0 | 0 | 0 | 0 | 0
2309 |  |  |  |  | 91.7554 | 0 | 9.8314 |  |  | 758.8477 | [9 empty] | 18.2266 |  |  |  | 3.7426 | 0 | 0 | [8 empty] | -3.0155 | 0.75296 | 0 | 0 | 0 | 3.6247 |  |  |  |  | 0 | 4.5076 | [18 empty] | 0 | 0.43556 | [6 empty] | 0 | 0 | 0 | 0 | 0 | 0
2310 |  |  |  |  | 91.1226 | 0 | 5.8808 |  |  | 754.1502 | [9 empty] | 17.062 |  |  |  | 3.7413 | 0 | 0 | [8 empty] | -1.268 | 1.8824 | 0 | 0 | 0 | 3.8696 |  |  |  |  | 0 | 4.6515 | [18 empty] | 0 | 1.1645 | [6 empty] | 0 | 0 | 0 | 0 | 0 | 0
2311 |  |  |  |  | 87.4572 | 0 | 2.141 |  |  | 749.5577 | [9 empty] | 15.8079 |  |  |  | 0 | 0 | 0 | [8 empty] | 0 | 3.6472 | 0 | 0 | 0 | 3.6913 |  |  |  |  | 0 | 4.5468 | [18 empty] | 0 | 1.2541 | [6 empty] | 0 | 3.74 | 0 | 0 | 0 | 0
2312 |  |  |  |  | 84.2632 | 0 | 0 |  |  | 745.8864 | [9 empty] | 14.5777 |  |  |  | 0 | 0 | 0 | [8 empty] | 0 | 3.1766 | 0 | 0 | 0 | 2.1234 |  |  |  |  | 0 | 3.6259 | [18 empty] | 0 | 1.2302 | [6 empty] | 0 | 0 | 0 | 0 | 0 | 0
2313 |  |  |  |  | 83.5306 | 0 | 0.52642 |  |  | 743.7715 | [9 empty] | 13.6492 |  |  |  | 3.7659 | 0 | 0 | [8 empty] | -2.2255 | 2.9413 | 0 | 0 | -0.52642 | 0 |  |  |  |  | 0 | 2.0697 | [18 empty] | 0 | 0.92851 | [6 empty] | -3.7659 | 0 | 0 | 0 | 0 | 0
2314 |  |  |  |  | 82.3177 | 0 | 3.8981 |  |  | 743.3304 | [9 empty] | 16.0909 |  |  |  | 13.0591 | 0 | 0 | [8 empty] | -2.0981 | 3.2942 | 0 | 0 | -3.3761 | 0 |  |  |  |  | 0 | 0.39608 | [18 empty] | -2.4418 | 0 | [6 empty] | -9.2946 | 0 | 0 | 0 | 0 | 0
2315 |  |  |  |  | 80.4646 | 0 | 10.178 |  |  | 744.6135 | [9 empty] | 18.7029 |  |  |  | 31.613 | 1.1756 | 0 | [8 empty] | -1.9282 | 3.7648 | 0 | 0 | -6.312 | 0 |  |  |  |  | -1.3282 | 0 | [18 empty] | -2.612 | 0 | [6 empty] | -18.5585 | 0 | -1.1756 | 0 | 0 | 0
2316 |  |  |  |  | 78.0995 | 0 | 18.9187 |  |  | 747.3722 | [9 empty] | 21.298 |  |  |  | 40.4887 | 2.6172 | 0 | [8 empty] | -1.7923 | 4.1413 | 0 | 0 | -8.8245 | 0 |  |  |  |  | -2.8038 | 0 | [18 empty] | -2.5951 | 0 | [6 empty] | -8.887 | 0 | -1.4421 | 0 | 0 | 0
2317 |  |  |  |  | 76.2473 | 0 | 29.2846 |  |  | 751.1276 | [9 empty] | 23.91 |  |  |  | 44.4965 | 3.106 | 0 | [8 empty] | -1.9282 | 3.7648 | 0 | 0 | -10.5218 | 0 |  |  |  |  | -3.8007 | 0 | [18 empty] | -2.612 | 0 | [6 empty] | -4.0222 | 0 | -0.48964 | 0 | 0 | 0
2318 |  |  |  |  | 74.3314 | 0 | 40.6118 |  |  | 755.4974 | [9 empty] | 23.782 |  |  |  | 44.4965 | 3.106 | 0 | [8 empty] | -1.9112 | 3.8119 | 0 | 0 | -11.5684 | 0 |  |  |  |  | -4.4153 | 0 | [18 empty] | 0 | 0.12795 | [6 empty] | -0.015796 | 0 | -0.001103 | 0 | 0 | 0
2319 |  |  |  |  | 71.7754 | 0 | 49.1993 |  |  | 760.1057 | [9 empty] | 22.4956 |  |  |  | 44.4965 | 3.106 | 0 | [8 empty] | -1.7413 | 4.2825 | 0 | 0 | -8.9222 | 0 |  |  |  |  | -4.6541 | 0 | [18 empty] | 0 | 1.2864 | [6 empty] | -0.015796 | 0 | -0.001103 | 0 | 0 | 0
2320 |  |  |  |  | 68.9636 | 0 | 38.7291 |  |  | 764.2471 | [9 empty] | 21.1997 |  |  |  | 44.4965 | 3.106 | 0 | [8 empty] | -1.6734 | 4.4707 | 0 | 0 | -1.1175 | 11.1823 |  |  |  |  | -4.1874 | 0 | [18 empty] | 0 | 1.2959 | [6 empty] | -0.015796 | 0 | -0.001103 | 0 | 0 | 0
2321 |  |  |  |  | 64.4791 | 0 | 26.1101 |  |  | 765.9779 | [9 empty] | 19.9038 |  |  |  | 31.5877 | 3.106 | 0 | [8 empty] | 0 | 4.4707 | 0 | 0 | 0 | 12.2998 |  |  |  |  | -1.7771 | 0 | [18 empty] | 0 | 1.2959 | [6 empty] | 0 | 12.893 | -0.001103 | 0 | 0 | 0
2322 |  |  |  |  | 62.3407 | 0 | 18.1786 |  |  | 765.5999 | [9 empty] | 18.6676 |  |  |  | 16.3665 | 3.106 | 0 | [8 empty] | -1.1688 | 3.2942 | 0 | 0 | 0 | 7.7164 |  |  |  |  | 0 | 0.33159 | [18 empty] | 0 | 1.2362 | [6 empty] | 0 | 15.21 | -0.001103 | 0 | 0 | 0
2323 |  |  |  |  | 62.3283 | 0 | 20.6248 |  |  | 764.6993 | [9 empty] | 17.4792 |  |  |  | 3.756 | 3.106 | 0 | [8 empty] | -2.353 | 2.353 | 0 | 0 | -2.596 | 0 |  |  |  |  | 0 | 0.85421 | [18 empty] | 0 | 1.1884 | [6 empty] | 0 | 12.6047 | -0.001103 | 0 | 0 | 0
2324 |  |  |  |  | 63.1636 | 0 | 22.3286 |  |  | 763.3746 | [9 empty] | 16.3206 |  |  |  | 3.7546 | 3.106 | 0 | [8 empty] | -2.6126 | 1.7648 | 0 | 0 | -1.8738 | 0 |  |  |  |  | 0 | 1.2784 | [18 empty] | 0 | 1.1586 | [6 empty] | 0 | 0 | -0.001103 | 0 | 0 | 0
2325 |  |  |  |  | 64.8371 | 0 | 23.2933 |  |  | 761.6241 | [9 empty] | 15.1919 |  |  |  | 3.7533 | 3.106 | 0 | [8 empty] | -2.8626 | 1.1765 | 0 | 0 | -1.1487 | 0 |  |  |  |  | 0 | 1.7042 | [18 empty] | 0 | 1.1287 | [6 empty] | 0 | 0 | -0.001103 | 0 | 0 | 0
2326 |  |  |  |  | 67.0866 | 0 | 23.5974 |  |  | 759.4904 | [9 empty] | 14.0847 |  |  |  | 3.752 | 3.106 | 0 | [8 empty] | -3.0155 | 0.75296 | 0 | 0 | -0.49601 | 0 |  |  |  |  | 0 | 2.0875 | [18 empty] | 0 | 1.1072 | [6 empty] | 0 | 0 | -0.001103 | 0 | 0 | 0
2327 |  |  |  |  | 69.72 | 0 | 23.5952 |  |  | 757.1784 | [9 empty] | 12.9918 |  |  |  | 3.7506 | 3.106 | 0 | [8 empty] | -3.1174 | 0.4706 | 0 | 0 | -0.19227 | 0 |  |  |  |  | 0 | 2.2659 | [18 empty] | 0 | 1.0929 | [6 empty] | 0 | 0 | -0.001103 | 0 | 0 | 0
2328 |  |  |  |  | 72.7372 | 0 | 23.5078 |  |  | 754.8165 | [9 empty] | 11.9149 |  |  |  | 3.7493 | 3.106 | 0 | [8 empty] | -3.2193 | 0.18824 | 0 | 0 | -0.10696 | 0 |  |  |  |  | 0 | 2.316 | [18 empty] | 0 | 1.0769 | [6 empty] | 0 | 0 | -0.001103 | 0 | 0 | 0
2329 |  |  |  |  | 75.8498 | 0 | 22.2803 |  |  | 751.7848 | [9 empty] | 14.6901 |  |  |  | 3.748 | 3.933 | 0 | [8 empty] | -3.2448 | 0.11765 | 0 | 0 | 0 | 1.0337 |  |  |  |  | 0 | 2.986 | [18 empty] | -2.7752 | 0 | [6 empty] | 0 | 0 | -0.82816 | 0 | 0 | 0
2330 |  |  |  |  | 79.0579 | 0 | 20.0635 |  |  | 748.1663 | [9 empty] | 17.4213 |  |  |  | 3.7466 | 1.5943 | 0 | [8 empty] | -3.2703 | 0.04706 | 0 | 0 | 0 | 2.0332 |  |  |  |  | 0 | 3.573 | [18 empty] | -2.7312 | 0 | [6 empty] | 0 | 0 | 0 | 2.3374 | 0 | 0
2331 |  |  |  |  | 82.2974 | 0 | 17.0419 |  |  | 744.0646 | [9 empty] | 18.4155 |  |  |  | 3.7453 | 0 | 0 | [8 empty] | -3.2788 | 0.02353 | 0 | 0 | 0 | 2.8563 |  |  |  |  | 0 | 4.0564 | [18 empty] | -0.99421 | 0 | [6 empty] | 0 | 0 | 0 | 1.5937 | 0 | 0
2332 |  |  |  |  | 85.1839 | 0 | 13.5679 |  |  | 739.6829 | [9 empty] | 18.6621 |  |  |  | 3.744 | 0 | 0 | [8 empty] | -3.1854 | 0.28236 | 0 | 0 | 0 | 3.3336 |  |  |  |  | 0 | 4.3366 | [18 empty] | -0.24663 | 0 | [6 empty] | 0 | 0 | 0 | 0 | 0 | 0
2333 |  |  |  |  | 87.4294 | 0 | 9.8314 |  |  | 735.1304 | [9 empty] | 18.2266 |  |  |  | 3.7426 | 0 | 0 | [8 empty] | -3.0155 | 0.75296 | 0 | 0 | 0 | 3.6247 |  |  |  |  | 0 | 4.5076 | [18 empty] | 0 | 0.43556 | [6 empty] | 0 | 0 | 0 | 0 | 0 | 0
2334 |  |  |  |  | 86.7975 | 0 | 5.8808 |  |  | 730.4344 | [9 empty] | 17.062 |  |  |  | 3.7413 | 0 | 0 | [8 empty] | -1.268 | 1.8824 | 0 | 0 | 0 | 3.8696 |  |  |  |  | 0 | 4.6515 | [18 empty] | 0 | 1.1645 | [6 empty] | 0 | 0 | 0 | 0 | 0 | 0
2335 |  |  |  |  | 83.133 | 0 | 2.141 |  |  | 725.8434 | [9 empty] | 15.8079 |  |  |  | 0 | 0 | 0 | [8 empty] | 0 | 3.6472 | 0 | 0 | 0 | 3.6913 |  |  |  |  | 0 | 4.5468 | [18 empty] | 0 | 1.2541 | [6 empty] | 0 | 3.74 | 0 | 0 | 0 | 0
2336 |  |  |  |  | 79.9398 | 0 | 0 |  |  | 722.1735 | [9 empty] | 14.5777 |  |  |  | 0 | 0 | 0 | [8 empty] | 0 | 3.1766 | 0 | 0 | 0 | 2.1234 |  |  |  |  | 0 | 3.6259 | [18 empty] | 0 | 1.2302 | [6 empty] | 0 | 0 | 0 | 0 | 0 | 0
2337 |  |  |  |  | 79.208 | 0 | 0.52642 |  |  | 720.0601 | [9 empty] | 13.6492 |  |  |  | 3.7659 | 0 | 0 | [8 empty] | -2.2255 | 2.9413 | 0 | 0 | -0.52642 | 0 |  |  |  |  | 0 | 2.0697 | [18 empty] | 0 | 0.92851 | [6 empty] | -3.7659 | 0 | 0 | 0 | 0 | 0
2338 |  |  |  |  | 77.9961 | 0 | 3.8981 |  |  | 719.6204 | [9 empty] | 16.0909 |  |  |  | 13.0591 | 0 | 0 | [8 empty] | -2.0981 | 3.2942 | 0 | 0 | -3.3761 | 0 |  |  |  |  | 0 | 0.39608 | [18 empty] | -2.4418 | 0 | [6 empty] | -9.2946 | 0 | 0 | 0 | 0 | 0
2339 |  |  |  |  | 76.1439 | 0 | 10.178 |  |  | 720.905 | [9 empty] | 18.7029 |  |  |  | 31.613 | 1.1756 | 0 | [8 empty] | -1.9282 | 3.7648 | 0 | 0 | -6.312 | 0 |  |  |  |  | -1.3282 | 0 | [18 empty] | -2.612 | 0 | [6 empty] | -18.5585 | 0 | -1.1756 | 0 | 0 | 0
2340 |  |  |  |  | 73.7796 | 0 | 18.9187 |  |  | 723.6651 | [9 empty] | 21.298 |  |  |  | 40.4887 | 2.6172 | 0 | [8 empty] | -1.7923 | 4.1413 | 0 | 0 | -8.8245 | 0 |  |  |  |  | -2.8038 | 0 | [18 empty] | -2.5951 | 0 | [6 empty] | -8.887 | 0 | -1.4421 | 0 | 0 | 0
2341 |  |  |  |  | 71.9282 | 0 | 29.2846 |  |  | 727.4219 | [9 empty] | 23.91 |  |  |  | 44.4965 | 3.106 | 0 | [8 empty] | -1.9282 | 3.7648 | 0 | 0 | -10.5218 | 0 |  |  |  |  | -3.8007 | 0 | [18 empty] | -2.612 | 0 | [6 empty] | -4.0222 | 0 | -0.48964 | 0 | 0 | 0
2342 |  |  |  |  | 70.0132 | 0 | 40.6118 |  |  | 731.7931 | [9 empty] | 23.782 |  |  |  | 44.4965 | 3.106 | 0 | [8 empty] | -1.9112 | 3.8119 | 0 | 0 | -11.5684 | 0 |  |  |  |  | -4.4153 | 0 | [18 empty] | 0 | 0.12795 | [6 empty] | -0.015796 | 0 | -0.001103 | 0 | 0 | 0
2343 |  |  |  |  | 67.458 | 0 | 49.1993 |  |  | 736.4029 | [9 empty] | 22.4956 |  |  |  | 44.4965 | 3.106 | 0 | [8 empty] | -1.7413 | 4.2825 | 0 | 0 | -8.9222 | 0 |  |  |  |  | -4.6541 | 0 | [18 empty] | 0 | 1.2864 | [6 empty] | -0.015796 | 0 | -0.001103 | 0 | 0 | 0
2344 |  |  |  |  | 64.6472 | 0 | 38.7291 |  |  | 740.5457 | [9 empty] | 21.1997 |  |  |  | 44.4965 | 3.106 | 0 | [8 empty] | -1.6734 | 4.4707 | 0 | 0 | -1.1175 | 11.1823 |  |  |  |  | -4.1874 | 0 | [18 empty] | 0 | 1.2959 | [6 empty] | -0.015796 | 0 | -0.001103 | 0 | 0 | 0
2345 |  |  |  |  | 60.1635 | 0 | 26.1101 |  |  | 742.2779 | [9 empty] | 19.9038 |  |  |  | 31.5877 | 3.106 | 0 | [8 empty] | 0 | 4.4707 | 0 | 0 | 0 | 12.2998 |  |  |  |  | -1.7771 | 0 | [18 empty] | 0 | 1.2959 | [6 empty] | 0 | 12.893 | -0.001103 | 0 | 0 | 0
2346 |  |  |  |  | 58.026 | 0 | 18.1786 |  |  | 741.9013 | [9 empty] | 18.6676 |  |  |  | 16.3665 | 3.106 | 0 | [8 empty] | -1.1688 | 3.2942 | 0 | 0 | 0 | 7.7164 |  |  |  |  | 0 | 0.33159 | [18 empty] | 0 | 1.2362 | [6 empty] | 0 | 15.21 | -0.001103 | 0 | 0 | 0
2347 |  |  |  |  | 58.0144 | 0 | 20.6248 |  |  | 741.0022 | [9 empty] | 17.4792 |  |  |  | 3.756 | 3.106 | 0 | [8 empty] | -2.353 | 2.353 | 0 | 0 | -2.596 | 0 |  |  |  |  | 0 | 0.85421 | [18 empty] | 0 | 1.1884 | [6 empty] | 0 | 12.6047 | -0.001103 | 0 | 0 | 0
2348 |  |  |  |  | 58.8506 | 0 | 22.3286 |  |  | 739.6789 | [9 empty] | 16.3206 |  |  |  | 3.7546 | 3.106 | 0 | [8 empty] | -2.6126 | 1.7648 | 0 | 0 | -1.8738 | 0 |  |  |  |  | 0 | 1.2784 | [18 empty] | 0 | 1.1586 | [6 empty] | 0 | 0 | -0.001103 | 0 | 0 | 0
2349 |  |  |  |  | 60.5249 | 0 | 23.2933 |  |  | 737.9299 | [9 empty] | 15.1919 |  |  |  | 3.7533 | 3.106 | 0 | [8 empty] | -2.8626 | 1.1765 | 0 | 0 | -1.1487 | 0 |  |  |  |  | 0 | 1.7042 | [18 empty] | 0 | 1.1287 | [6 empty] | 0 | 0 | -0.001103 | 0 | 0 | 0
2350 |  |  |  |  | 62.7754 | 0 | 23.5974 |  |  | 735.7976 | [9 empty] | 14.0847 |  |  |  | 3.752 | 3.106 | 0 | [8 empty] | -3.0155 | 0.75296 | 0 | 0 | -0.49601 | 0 |  |  |  |  | 0 | 2.0875 | [18 empty] | 0 | 1.1072 | [6 empty] | 0 | 0 | -0.001103 | 0 | 0 | 0
2351 |  |  |  |  | 65.4096 | 0 | 23.5952 |  |  | 733.4871 | [9 empty] | 12.9918 |  |  |  | 3.7506 | 3.106 | 0 | [8 empty] | -3.1174 | 0.4706 | 0 | 0 | -0.19227 | 0 |  |  |  |  | 0 | 2.2659 | [18 empty] | 0 | 1.0929 | [6 empty] | 0 | 0 | -0.001103 | 0 | 0 | 0
2352 |  |  |  |  | 68.4276 | 0 | 23.5078 |  |  | 731.1266 | [9 empty] | 11.9149 |  |  |  | 3.7493 | 3.106 | 0 | [8 empty] | -3.2193 | 0.18824 | 0 | 0 | -0.10696 | 0 |  |  |  |  | 0 | 2.316 | [18 empty] | 0 | 1.0769 | [6 empty] | 0 | 0 | -0.001103 | 0 | 0 | 0
2353 |  |  |  |  | 71.5411 | 0 | 26.254 |  |  | 723.1848 | [9 empty] | 11.9149 |  |  |  | 3.748 | 3.106 | 0 | [8 empty] | -3.2448 | 0.11765 | 0 | 0 | -2.9399 | 0 |  |  |  |  | 0 | 7.8975 | [18 empty] | 0 | 0 | [6 empty] | 0 | 0 | -0.001103 | 0 | 0 | 0
2354 |  |  |  |  | 74.7501 | 0 | 24.8845 |  |  | 714.9931 | [9 empty] | 11.9149 |  |  |  | 3.7466 | 3.106 | 0 | [8 empty] | -3.2703 | 0.04706 | 0 | 0 | 0 | 1.1531 |  |  |  |  | 0 | 8.1479 | [18 empty] | 0 | 0 | [6 empty] | 0 | 0 | -0.001103 | 0 | 0 | 0
2355 |  |  |  |  | 77.9904 | 0 | 19.1326 |  |  | 706.6436 | [9 empty] | 11.9149 |  |  |  | 3.7453 | 3.106 | 0 | [8 empty] | -3.2788 | 0.02353 | 0 | 0 | 0 | 5.5469 |  |  |  |  | 0 | 8.3061 | [18 empty] | 0 | 0 | [6 empty] | 0 | 0 | -0.001103 | 0 | 0 | 0
2356 |  |  |  |  | 80.8778 | 0 | 11.3038 |  |  | 698.1876 | [9 empty] | 10.8316 |  |  |  | 3.744 | 3.106 | 0 | [8 empty] | -3.1854 | 0.28236 | 0 | 0 | 0 | 7.6711 |  |  |  |  | 0 | 8.4132 | [18 empty] | 0 | 1.0833 | [6 empty] | 0 | 0 | -0.001103 | 0 | 0 | 0
2357 |  |  |  |  | 82.1623 | 0 | 0 |  |  | 690.3986 | [9 empty] | 9.7244 |  |  |  | 3.7426 | 3.106 | 0 | [8 empty] | -2.0536 | 0.75296 | 0 | 0 | 0 | 11.2107 |  |  |  |  | 0 | 7.7467 | [18 empty] | 0 | 1.1072 | [6 empty] | 0 | 0 | -0.001103 | 0 | 0 | 0
2358 |  |  |  |  | 80.2635 | 0 | 0 |  |  | 684.7134 | [9 empty] | 8.5598 |  |  |  | 0 | 3.106 | 0 | [8 empty] | 0 | 1.8824 | 0 | 0 | 0 | 0 |  |  |  |  | 0 | 5.6434 | [18 empty] | 0 | 1.1645 | [6 empty] | -14.8574 | 18.5987 | -0.001103 | 0 | 0 | 0
2359 |  |  |  |  | 78.1054 | 0 | 0 |  |  | 680.722 | [9 empty] | 7.3057 |  |  |  | 0 | 3.106 | 0 | [8 empty] | -1.5051 | 3.6472 | 0 | 0 | 0 | 0 |  |  |  |  | 0 | 3.9499 | [18 empty] | 0 | 1.2541 | [6 empty] | 0 | 0 | -0.001103 | 0 | 0 | 0
2360 |  |  |  |  | 77.0538 | 0 | 0 |  |  | 679.3848 | [9 empty] | 7.3057 |  |  |  | 0 | 3.106 | 0 | [8 empty] | -2.1406 | 3.1766 | 0 | 0 | 0 | 0 |  |  |  |  | 0 | 1.2959 | [18 empty] | 0 | 0 | [6 empty] | 0 | 0 | -0.001103 | 0 | 0 | 0
2361 |  |  |  |  | 76.3226 | 0 | 0 |  |  | 688.6117 | [9 empty] | 7.9357 |  |  |  | 0 | 3.106 | 0 | [8 empty] | -2.2255 | 2.9413 | 0 | 0 | 0 | 0 |  |  |  |  | -9.268 | 0 | [18 empty] | -0.63004 | 0 | [6 empty] | 0 | 0 | -0.001103 | 0 | 0 | 0
2362 |  |  |  |  | 75.1112 | 0 | 0 |  |  | 699.583 | [9 empty] | 9.8166 |  |  |  | 0 | 3.106 | 0 | [8 empty] | -2.0981 | 3.2942 | 0 | 0 | 0 | 0 |  |  |  |  | -11.0131 | 0 | [18 empty] | -1.8809 | 0 | [6 empty] | 0 | 0 | -0.001103 | 0 | 0 | 0
2363 |  |  |  |  | 73.2596 | 0 | 0 |  |  | 710.5537 | [9 empty] | 12.4286 |  |  |  | 7.6997 | 3.106 | 0 | [8 empty] | -1.9282 | 3.7648 | 0 | 0 | 0 | 0 |  |  |  |  | -11.0131 | 0 | [18 empty] | -2.612 | 0 | [6 empty] | -7.6997 | 0 | -0.001103 | 0 | 0 | 0
2364 |  |  |  |  | 70.8959 | 0 | 0 |  |  | 721.5237 | [9 empty] | 14.3931 |  |  |  | 0 | 3.106 | 0 | [8 empty] | -1.7923 | 4.1413 | 0 | 0 | 0 | 0 |  |  |  |  | -11.0131 | 0 | [18 empty] | -1.9645 | 0 | [6 empty] | 0 | 7.697 | -0.001103 | 0 | 0 | 0
2365 |  |  |  |  | 69.0451 | 0 | 2.9957 |  |  | 732.4931 | [9 empty] | 17.0051 |  |  |  | 3.2313 | 3.106 | 0 | [8 empty] | -1.9282 | 3.7648 | 0 | 0 | -7.6478 | 4.652 |  |  |  |  | -11.0131 | 0 | [18 empty] | -2.612 | 0 | [6 empty] | -3.2313 | 0 | -0.001103 | 0 | 0 | 0
2366 |  |  |  |  | 67.1306 | 0 | 15.2709 |  |  | 735.6902 | [9 empty] | 17.0051 |  |  |  | 19.5599 | 3.106 | 0 | [8 empty] | -1.9112 | 3.8119 | 0 | 0 | -12.2998 | 0 |  |  |  |  | -3.2415 | 0 | [18 empty] | 0 | 0 | [6 empty] | -16.3298 | 0 | -0.001103 | 0 | 0 | 0
2367 |  |  |  |  | 64.576 | 0 | 27.4449 |  |  | 734.0369 | [9 empty] | 17.0051 |  |  |  | 41.8865 | 3.106 | 0 | [8 empty] | -1.7413 | 4.2825 | 0 | 0 | -12.2998 | 0 |  |  |  |  | 0 | 1.6088 | [18 empty] | 0 | 0 | [6 empty] | -27.8948 | 5.5612 | -0.001103 | 0 | 0 | 0
2368 |  |  |  |  | 61.7658 | 0 | 38.2842 |  |  | 732.3836 | [9 empty] | 17.0051 |  |  |  | 44.4965 | 3.106 | 0 | [8 empty] | -1.6734 | 4.4707 | 0 | 0 | -11.6826 | 0.61719 |  |  |  |  | 0 | 1.6088 | [18 empty] | 0 | 0 | [6 empty] | -2.6249 | 0 | -3.9193 | 3.9182 | 0 | 0
2369 |  |  |  |  | 58.9561 | 0 | 35.2295 |  |  | 730.7304 | [9 empty] | 16.18 |  |  |  | 44.4965 | 3.106 | 0 | [8 empty] | -1.6734 | 4.4707 | 0 | 0 | 0 | 2.7393 |  |  |  |  | 0 | 1.6088 | [18 empty] | 0 | 0.82502 | [6 empty] | -0.015796 | 0 | -0.001103 | 0 | 0 | 0
2370 |  |  |  |  | 57.7481 | 0 | 32.1999 |  |  | 729.0774 | [9 empty] | 14.9438 |  |  |  | 32.8985 | 3.106 | 0 | [8 empty] | -2.0981 | 3.2942 | 0 | 0 | 0 | 2.7393 |  |  |  |  | 0 | 1.6088 | [18 empty] | 0 | 1.2362 | [6 empty] | 0 | 11.5823 | -0.001103 | 0 | 0 | 0
2371 |  |  |  |  | 57.7366 | 0 | 29.1953 |  |  | 727.4244 | [9 empty] | 13.7554 |  |  |  | 17.6768 | 3.106 | 0 | [8 empty] | -2.353 | 2.353 | 0 | 0 | 0 | 2.7393 |  |  |  |  | 0 | 1.6088 | [18 empty] | 0 | 1.1884 | [6 empty] | 0 | 15.21 | -0.001103 | 0 | 0 | 0
2372 |  |  |  |  | 57.725 | 0 | 23.2398 |  |  | 724.0239 | [9 empty] | 12.5968 |  |  |  | 3.7546 | 3.106 | 0 | [8 empty] | -1.7648 | 1.7648 | 0 | 0 | 0 | 5.715 |  |  |  |  | 0 | 3.3564 | [18 empty] | 0 | 1.1586 | [6 empty] | 0 | 13.9159 | -0.001103 | 0 | 0 | 0
2373 |  |  |  |  | 57.7135 | 0 | 15.9702 |  |  | 719.8231 | [9 empty] | 11.4681 |  |  |  | 3.7533 | 3.106 | 0 | [8 empty] | -1.1765 | 1.1765 | 0 | 0 | -2.6109 | 9.689 |  |  |  |  | 0 | 4.157 | [18 empty] | 0 | 1.1287 | [6 empty] | 0 | 0 | -0.001103 | 0 | 0 | 0
2374 |  |  |  |  | 59.9645 | 0 | 7.9272 |  |  | 715.1331 | [9 empty] | 11.3613 |  |  |  | 3.752 | 3.106 | 0 | [8 empty] | -3.0155 | 0.75296 | 0 | 0 | 0 | 7.9114 |  |  |  |  | 0 | 4.6464 | [18 empty] | 0 | 0.1068 | [6 empty] | 0 | 0 | -0.001103 | 0 | 0 | 0
2375 |  |  |  |  | 62.5993 | 0 | 11.9258 |  |  | 710.007 | [9 empty] | 11.3613 |  |  |  | 3.7506 | 3.106 | 0 | [8 empty] | -3.1174 | 0.4706 | 0 | 0 | -4.064 | 0 |  |  |  |  | 0 | 5.0827 | [18 empty] | 0 | 0 | [6 empty] | 0 | 0 | -0.001103 | 0 | 0 | 0
2376 |  |  |  |  | 65.6179 | 0 | 23.5078 |  |  | 704.3386 | [9 empty] | 11.3613 |  |  |  | 3.7493 | 3.106 | 0 | [8 empty] | -3.2193 | 0.18824 | 0 | 0 | -11.99 | 0.3098 |  |  |  |  | 0 | 5.6254 | [18 empty] | 0 | 0 | [6 empty] | 0 | 0 | -0.001103 | 0 | 0 | 0
2377 |  |  |  |  | 68.7319 | 0 | 26.254 |  |  | 696.3984 | [9 empty] | 11.3613 |  |  |  | 3.748 | 3.106 | 0 | [8 empty] | -3.2448 | 0.11765 | 0 | 0 | -2.9399 | 0 |  |  |  |  | 0 | 7.8975 | [18 empty] | 0 | 0 | [6 empty] | 0 | 0 | -0.001103 | 0 | 0 | 0
2378 |  |  |  |  | 71.9414 | 0 | 24.8845 |  |  | 688.2083 | [9 empty] | 11.3613 |  |  |  | 3.7466 | 3.106 | 0 | [8 empty] | -3.2703 | 0.04706 | 0 | 0 | 0 | 1.1531 |  |  |  |  | 0 | 8.1479 | [18 empty] | 0 | 0 | [6 empty] | 0 | 0 | -0.001103 | 0 | 0 | 0
2379 |  |  |  |  | 75.1823 | 0 | 19.1326 |  |  | 679.8605 | [9 empty] | 11.3613 |  |  |  | 3.7453 | 3.106 | 0 | [8 empty] | -3.2788 | 0.02353 | 0 | 0 | 0 | 5.5469 |  |  |  |  | 0 | 8.3061 | [18 empty] | 0 | 0 | [6 empty] | 0 | 0 | -0.001103 | 0 | 0 | 0
2380 |  |  |  |  | 78.0703 | 0 | 11.3038 |  |  | 671.4061 | [9 empty] | 10.278 |  |  |  | 3.744 | 3.106 | 0 | [8 empty] | -3.1854 | 0.28236 | 0 | 0 | 0 | 7.6711 |  |  |  |  | 0 | 8.4132 | [18 empty] | 0 | 1.0833 | [6 empty] | 0 | 0 | -0.001103 | 0 | 0 | 0
2381 |  |  |  |  | 79.3554 | 0 | 0 |  |  | 663.6187 | [9 empty] | 9.1708 |  |  |  | 3.7426 | 3.106 | 0 | [8 empty] | -2.0536 | 0.75296 | 0 | 0 | 0 | 11.2107 |  |  |  |  | 0 | 7.7467 | [18 empty] | 0 | 1.1072 | [6 empty] | 0 | 0 | -0.001103 | 0 | 0 | 0
2382 |  |  |  |  | 77.4571 | 0 | 0 |  |  | 657.9351 | [9 empty] | 8.0062 |  |  |  | 0 | 3.106 | 0 | [8 empty] | 0 | 1.8824 | 0 | 0 | 0 | 0 |  |  |  |  | 0 | 5.6434 | [18 empty] | 0 | 1.1645 | [6 empty] | -14.8574 | 18.5987 | -0.001103 | 0 | 0 | 0
2383 |  |  |  |  | 75.2995 | 0 | 0 |  |  | 653.9453 | [9 empty] | 6.7521 |  |  |  | 0 | 3.106 | 0 | [8 empty] | -1.5051 | 3.6472 | 0 | 0 | 0 | 0 |  |  |  |  | 0 | 3.9499 | [18 empty] | 0 | 1.2541 | [6 empty] | 0 | 0 | -0.001103 | 0 | 0 | 0
2384 |  |  |  |  | 74.2485 | 0 | 0 |  |  | 652.6098 | [9 empty] | 6.7521 |  |  |  | 0 | 3.106 | 0 | [8 empty] | -2.1406 | 3.1766 | 0 | 0 | 0 | 0 |  |  |  |  | 0 | 1.2959 | [18 empty] | 0 | 0 | [6 empty] | 0 | 0 | -0.001103 | 0 | 0 | 0
2385 |  |  |  |  | 73.5179 | 0 | 0 |  |  | 661.8382 | [9 empty] | 7.3821 |  |  |  | 0 | 3.106 | 0 | [8 empty] | -2.2255 | 2.9413 | 0 | 0 | 0 | 0 |  |  |  |  | -9.268 | 0 | [18 empty] | -0.63004 | 0 | [6 empty] | 0 | 0 | -0.001103 | 0 | 0 | 0
2386 |  |  |  |  | 72.307 | 0 | 0 |  |  | 672.8112 | [9 empty] | 9.263 |  |  |  | 0 | 3.106 | 0 | [8 empty] | -2.0981 | 3.2942 | 0 | 0 | 0 | 0 |  |  |  |  | -11.0131 | 0 | [18 empty] | -1.8809 | 0 | [6 empty] | 0 | 0 | -0.001103 | 0 | 0 | 0
2387 |  |  |  |  | 70.456 | 0 | 0 |  |  | 683.7835 | [9 empty] | 11.875 |  |  |  | 7.6997 | 3.106 | 0 | [8 empty] | -1.9282 | 3.7648 | 0 | 0 | 0 | 0 |  |  |  |  | -11.0131 | 0 | [18 empty] | -2.612 | 0 | [6 empty] | -7.6997 | 0 | -0.001103 | 0 | 0 | 0
2388 |  |  |  |  | 68.0929 | 0 | 0 |  |  | 694.7552 | [9 empty] | 13.8395 |  |  |  | 0 | 3.106 | 0 | [8 empty] | -1.7923 | 4.1413 | 0 | 0 | 0 | 0 |  |  |  |  | -11.0131 | 0 | [18 empty] | -1.9645 | 0 | [6 empty] | 0 | 7.697 | -0.001103 | 0 | 0 | 0
2389 |  |  |  |  | 66.2426 | 0 | 2.9957 |  |  | 705.7262 | [9 empty] | 16.4515 |  |  |  | 3.2313 | 3.106 | 0 | [8 empty] | -1.9282 | 3.7648 | 0 | 0 | -7.6478 | 4.652 |  |  |  |  | -11.0131 | 0 | [18 empty] | -2.612 | 0 | [6 empty] | -3.2313 | 0 | -0.001103 | 0 | 0 | 0
2390 |  |  |  |  | 64.3287 | 0 | 15.2709 |  |  | 708.9249 | [9 empty] | 16.4515 |  |  |  | 19.5599 | 3.106 | 0 | [8 empty] | -1.9112 | 3.8119 | 0 | 0 | -12.2998 | 0 |  |  |  |  | -3.2415 | 0 | [18 empty] | 0 | 0 | [6 empty] | -16.3298 | 0 | -0.001103 | 0 | 0 | 0
2391 |  |  |  |  | 61.7747 | 0 | 27.4449 |  |  | 707.2732 | [9 empty] | 16.4515 |  |  |  | 41.8865 | 3.106 | 0 | [8 empty] | -1.7413 | 4.2825 | 0 | 0 | -12.2998 | 0 |  |  |  |  | 0 | 1.6088 | [18 empty] | 0 | 0 | [6 empty] | -27.8948 | 5.5612 | -0.001103 | 0 | 0 | 0
2392 |  |  |  |  | 58.965 | 0 | 38.2842 |  |  | 705.6215 | [9 empty] | 16.4515 |  |  |  | 44.4965 | 3.106 | 0 | [8 empty] | -1.6734 | 4.4707 | 0 | 0 | -11.6826 | 0.61719 |  |  |  |  | 0 | 1.6088 | [18 empty] | 0 | 0 | [6 empty] | -2.6249 | 0 | -3.9193 | 3.9182 | 0 | 0
2393 |  |  |  |  | 56.1558 | 0 | 35.2295 |  |  | 703.97 | [9 empty] | 15.6264 |  |  |  | 44.4965 | 3.106 | 0 | [8 empty] | -1.6734 | 4.4707 | 0 | 0 | 0 | 2.7393 |  |  |  |  | 0 | 1.6088 | [18 empty] | 0 | 0.82502 | [6 empty] | -0.015796 | 0 | -0.001103 | 0 | 0 | 0
2394 |  |  |  |  | 54.9484 | 0 | 32.1999 |  |  | 702.3185 | [9 empty] | 14.3902 |  |  |  | 32.8985 | 3.106 | 0 | [8 empty] | -2.0981 | 3.2942 | 0 | 0 | 0 | 2.7393 |  |  |  |  | 0 | 1.6088 | [18 empty] | 0 | 1.2362 | [6 empty] | 0 | 11.5823 | -0.001103 | 0 | 0 | 0
2395 |  |  |  |  | 54.9375 | 0 | 29.1953 |  |  | 700.6672 | [9 empty] | 13.2018 |  |  |  | 17.6768 | 3.106 | 0 | [8 empty] | -2.353 | 2.353 | 0 | 0 | 0 | 2.7393 |  |  |  |  | 0 | 1.6088 | [18 empty] | 0 | 1.1884 | [6 empty] | 0 | 15.21 | -0.001103 | 0 | 0 | 0
2396 |  |  |  |  | 54.9265 | 0 | 23.2398 |  |  | 697.2683 | [9 empty] | 12.0432 |  |  |  | 3.7546 | 3.106 | 0 | [8 empty] | -1.7648 | 1.7648 | 0 | 0 | 0 | 5.715 |  |  |  |  | 0 | 3.3564 | [18 empty] | 0 | 1.1586 | [6 empty] | 0 | 13.9159 | -0.001103 | 0 | 0 | 0
2397 |  |  |  |  | 54.9155 | 0 | 15.9702 |  |  | 693.0691 | [9 empty] | 10.9145 |  |  |  | 3.7533 | 3.106 | 0 | [8 empty] | -1.1765 | 1.1765 | 0 | 0 | -2.6109 | 9.689 |  |  |  |  | 0 | 4.157 | [18 empty] | 0 | 1.1287 | [6 empty] | 0 | 0 | -0.001103 | 0 | 0 | 0
2398 |  |  |  |  | 57.167 | 0 | 7.9272 |  |  | 688.3807 | [9 empty] | 10.8077 |  |  |  | 3.752 | 3.106 | 0 | [8 empty] | -3.0155 | 0.75296 | 0 | 0 | 0 | 7.9114 |  |  |  |  | 0 | 4.6464 | [18 empty] | 0 | 0.1068 | [6 empty] | 0 | 0 | -0.001103 | 0 | 0 | 0
2399 |  |  |  |  | 59.8024 | 0 | 11.9258 |  |  | 683.2563 | [9 empty] | 10.8077 |  |  |  | 3.7506 | 3.106 | 0 | [8 empty] | -3.1174 | 0.4706 | 0 | 0 | -4.064 | 0 |  |  |  |  | 0 | 5.0827 | [18 empty] | 0 | 0 | [6 empty] | 0 | 0 | -0.001103 | 0 | 0 | 0
2400 |  |  |  |  | 62.8215 | 0 | 23.5078 |  |  | 677.5895 | [9 empty] | 10.8077 |  |  |  | 3.7493 | 3.106 | 0 | [8 empty] | -3.2193 | 0.18824 | 0 | 0 | -11.99 | 0.3098 |  |  |  |  | 0 | 5.6254 | [18 empty] | 0 | 0 | [6 empty] | 0 | 0 | -0.001103 | 0 | 0 | 0
2401 |  |  |  |  | 65.9362 | 0 | 13.7176 |  |  | 683.169 | [9 empty] | 10.8077 |  |  |  | 3.748 | 4.5745 | 0 | [8 empty] | -3.2448 | 0.11765 | 0 | 0 | 0 | 9.5965 |  |  |  |  | -5.6206 | 0 | [18 empty] | 0 | 0 | [6 empty] | 0 | 0 | -1.4696 | 0 | 0 | 0
2402 |  |  |  |  | 69.1462 | 0 | 3.5437 |  |  | 688.695 | [9 empty] | 10.8077 |  |  |  | 3.7466 | 8.8989 | 0 | [8 empty] | -3.2703 | 0.04706 | 0 | 0 | 0 | 10.0608 |  |  |  |  | -5.5674 | 0 | [18 empty] | 0 | 0 | [6 empty] | 0 | 0 | -4.326 | 0 | 0 | 0
2403 |  |  |  |  | 72.3877 | 0 | 7.7865 |  |  | 681.3281 | [9 empty] | 10.8077 |  |  |  | 3.7453 | 10.4238 | 0 | [8 empty] | -3.2788 | 0.02353 | 0 | 0 | -4.272 | 0 |  |  |  |  | 0 | 7.3252 | [18 empty] | 0 | 0 | [6 empty] | 0 | 0 | -4.6828 | 3.1547 | 0 | 0
2404 |  |  |  |  | 75.2762 | 0 | 11.7731 |  |  | 673.7738 | [9 empty] | 10.8077 |  |  |  | 3.744 | 10.4238 | 0 | [8 empty] | -3.1854 | 0.28236 | 0 | 0 | -8.1753 | 4.1245 |  |  |  |  | 0 | 7.5131 | [18 empty] | 0 | 0 | [6 empty] | 0 | 0 | -0.0037 | 0 | 0 | 0
2405 |  |  |  |  | 77.5237 | 0 | 8.5215 |  |  | 666.9174 | [9 empty] | 10.8077 |  |  |  | 3.7426 | 10.4238 | 0 | [8 empty] | -3.0155 | 0.75296 | 0 | 0 | 0 | 3.1546 |  |  |  |  | 0 | 6.8155 | [18 empty] | 0 | 0 | [6 empty] | 0 | 0 | -0.0037 | 0 | 0 | 0
2406 |  |  |  |  | 78.2335 | 0 | 5.7605 |  |  | 660.8843 | [9 empty] | 10.8077 |  |  |  | 3.7413 | 8.0827 | 0 | [8 empty] | -2.6078 | 1.8824 | 0 | 0 | -4.8045 | 7.4953 |  |  |  |  | 0 | 5.9927 | [18 empty] | 0 | 0 | [6 empty] | 0 | 0 | 0 | 2.3374 | 0 | 0
2407 |  |  |  |  | 76.5414 | 0 | 0 |  |  | 655.6871 | [9 empty] | 10.8077 |  |  |  | 1.6068 | 5.7425 | 0 | [8 empty] | -1.9707 | 3.6472 | 0 | 0 | 0 | 5.713 |  |  |  |  | 0 | 5.1571 | [18 empty] | 0 | 0 | [6 empty] | 0 | 2.1332 | 0 | 2.3374 | 0 | 0
2408 |  |  |  |  | 75.4901 | 0 | 1.2608 |  |  | 651.4629 | [9 empty] | 10.8077 |  |  |  | 1.6711 | 3.4031 | 0 | [8 empty] | -2.1406 | 3.1766 | 0 | 0 | -1.2608 | 0 |  |  |  |  | 0 | 4.1845 | [18 empty] | 0 | 0 | [6 empty] | -0.06488 | 0 | 0 | 2.3374 | 0 | 0
2409 |  |  |  |  | 74.7592 | 0 | 0 |  |  | 648.1848 | [9 empty] | 10.0214 |  |  |  | 3.5904 | 1.0645 | 0 | [8 empty] | -2.2255 | 2.9413 | 0 | 0 | 0 | 1.2504 |  |  |  |  | 0 | 3.2385 | [18 empty] | 0 | 0.78634 | [6 empty] | -1.9199 | 0 | 0 | 2.3374 | 0 | 0
2410 |  |  |  |  | 73.5481 | 0 | 0 |  |  | 645.7777 | [9 empty] | 9.1637 |  |  |  | 3.5891 | 0 | 0 | [8 empty] | -2.0981 | 3.2942 | 0 | 0 | 0 | 0 |  |  |  |  | 0 | 2.3679 | [18 empty] | 0 | 0.85769 | [6 empty] | 0 | 0 | 0 | 1.0641 | 0 | 0
2411 |  |  |  |  | 71.6968 | 0 | 0 |  |  | 649.2503 | [9 empty] | 9.1637 |  |  |  | 3.5879 | 0 | 0 | [8 empty] | -1.9282 | 3.7648 | 0 | 0 | 0 | 0 |  |  |  |  | -3.5118 | 0 | [18 empty] | 0 | 0 | [6 empty] | 0 | 0 | 0 | 0 | 0 | 0
2412 |  |  |  |  | 69.3335 | 0 | 0.25343 |  |  | 660.2241 | [9 empty] | 9.3196 |  |  |  | 3.7653 | 0.62163 | 0 | [8 empty] | -1.7923 | 4.1413 | 0 | 0 | -0.25343 | 0 |  |  |  |  | -11.0131 | 0 | [18 empty] | -0.15587 | 0 | [6 empty] | -0.17872 | 0 | -0.62163 | 0 | 0 | 0
2413 |  |  |  |  | 67.483 | 0 | 12.5512 |  |  | 671.1972 | [9 empty] | 10.0671 |  |  |  | 3.764 | 1.243 | 0 | [8 empty] | -1.9282 | 3.7648 | 0 | 0 | -12.2998 | 0 |  |  |  |  | -11.0131 | 0 | [18 empty] | -0.74756 | 0 | [6 empty] | 0 | 0 | -0.62163 | 0 | 0 | 0
2414 |  |  |  |  | 65.5688 | 0 | 21.2627 |  |  | 682.1154 | [9 empty] | 10.0671 |  |  |  | 3.7626 | 1.8642 | 0 | [8 empty] | -1.9112 | 3.8119 | 0 | 0 | -8.815 | 0 |  |  |  |  | -10.9589 | 0 | [18 empty] | 0 | 0 | [6 empty] | 0 | 0 | -0.62163 | 0 | 0 | 0
2415 |  |  |  |  | 63.0145 | 0 | 33.3874 |  |  | 692.6444 | [9 empty] | 10.7915 |  |  |  | 3.7613 | 2.4852 | 0 | [8 empty] | -1.7413 | 4.2825 | 0 | 0 | -12.2998 | 0 |  |  |  |  | -10.5703 | 0 | [18 empty] | -0.72439 | 0 | [6 empty] | 0 | 0 | -0.62163 | 0 | 0 | 0
2416 |  |  |  |  | 60.2046 | 0 | 45.4121 |  |  | 702.6525 | [9 empty] | 11.2678 |  |  |  | 3.76 | 3.106 | 0 | [8 empty] | -1.6734 | 4.4707 | 0 | 0 | -12.2998 | 0 |  |  |  |  | -10.0501 | 0 | [18 empty] | -0.47627 | 0 | [6 empty] | 0 | 0 | -0.62163 | 0 | 0 | 0
2417 |  |  |  |  | 57.3952 | 0 | 49.1993 |  |  | 712.0665 | [9 empty] | 11.2678 |  |  |  | 3.7586 | 3.7265 | 0 | [8 empty] | -1.6734 | 4.4707 | 0 | 0 | -8.2306 | 4.0692 |  |  |  |  | -9.4566 | 0 | [18 empty] | 0 | 0 | [6 empty] | 0 | 0 | -0.62163 | 0 | 0 | 0
2418 |  |  |  |  | 56.1876 | 0 | 46.2644 |  |  | 720.7283 | [9 empty] | 11.2678 |  |  |  | 3.7573 | 7.1001 | 0 | [8 empty] | -2.0981 | 3.2942 | 0 | 0 | 0 | 2.5295 |  |  |  |  | -8.7049 | 0 | [18 empty] | 0 | 0 | [6 empty] | 0 | 0 | -3.3749 | 0 | 0 | 0
2419 |  |  |  |  | 56.2612 | 0 | 37.6862 |  |  | 728.4923 | [9 empty] | 11.2678 |  |  |  | 3.756 | 7.9303 | 0 | [8 empty] | -2.4379 | 2.353 | 0 | 0 | -2.0514 | 10.2484 |  |  |  |  | -7.8077 | 0 | [18 empty] | 0 | 0 | [6 empty] | 0 | 0 | -0.83272 | 0 | 0 | 0
2420 |  |  |  |  | 57.1354 | 0 | 27.2116 |  |  | 722.5627 | [9 empty] | 11.2678 |  |  |  | 3.7546 | 10.3356 | 0 | [8 empty] | -2.6502 | 1.7648 | 0 | 0 | 0 | 10.164 |  |  |  |  | 0 | 5.8855 | [18 empty] | 0 | 0 | [6 empty] | 0 | 0 | -2.4082 | 0 | 0 | 0
2421 |  |  |  |  | 58.81 | 0 | 21.8659 |  |  | 715.7002 | [9 empty] | 11.2678 |  |  |  | 3.7533 | 10.1263 | 0 | [8 empty] | -2.8626 | 1.1765 | 0 | 0 | 0 | 5.1215 |  |  |  |  | 0 | 6.8187 | [18 empty] | 0 | 0 | [6 empty] | 0 | 0 | -3.8159 | 4.0215 | 0 | 0
2422 |  |  |  |  | 61.0608 | 0 | 22.4235 |  |  | 708.5026 | [9 empty] | 11.2678 |  |  |  | 3.752 | 7.7854 | 0 | [8 empty] | -3.0155 | 0.75296 | 0 | 0 | -0.73773 | 0 |  |  |  |  | 0 | 7.1542 | [18 empty] | 0 | 0 | [6 empty] | 0 | 0 | 0 | 2.3374 | 0 | 0
2423 |  |  |  |  | 63.6954 | 0 | 23.5621 |  |  | 701.0306 | [9 empty] | 11.2678 |  |  |  | 3.7506 | 5.4453 | 0 | [8 empty] | -3.1174 | 0.4706 | 0 | 0 | -1.3234 | 0 |  |  |  |  | 0 | 7.4291 | [18 empty] | 0 | 0 | [6 empty] | 0 | 0 | -2.75 | 5.0874 | 0 | 0
2424 |  |  |  |  | 66.7138 | 0 | 23.5078 |  |  | 693.3496 | [9 empty] | 11.2678 |  |  |  | 3.7493 | 3.106 | 0 | [8 empty] | -3.2193 | 0.18824 | 0 | 0 | -6.2198 | 6.08 |  |  |  |  | 0 | 7.6385 | [18 empty] | 0 | 0 | [6 empty] | 0 | 0 | -2.75 | 5.0874 | 0 | 0
2425 |  |  |  |  | 69.8276 | 0 | 26.254 |  |  | 685.4101 | [9 empty] | 11.2678 |  |  |  | 3.748 | 3.106 | 0 | [8 empty] | -3.2448 | 0.11765 | 0 | 0 | -2.9399 | 0 |  |  |  |  | 0 | 7.8975 | [18 empty] | 0 | 0 | [6 empty] | 0 | 0 | -0.001103 | 0 | 0 | 0
2426 |  |  |  |  | 73.0369 | 0 | 24.8845 |  |  | 677.2206 | [9 empty] | 11.2678 |  |  |  | 3.7466 | 3.106 | 0 | [8 empty] | -3.2703 | 0.04706 | 0 | 0 | 0 | 1.1531 |  |  |  |  | 0 | 8.1479 | [18 empty] | 0 | 0 | [6 empty] | 0 | 0 | -0.001103 | 0 | 0 | 0
2427 |  |  |  |  | 76.2776 | 0 | 19.1326 |  |  | 668.8735 | [9 empty] | 11.2678 |  |  |  | 3.7453 | 3.106 | 0 | [8 empty] | -3.2788 | 0.02353 | 0 | 0 | 0 | 5.5469 |  |  |  |  | 0 | 8.3061 | [18 empty] | 0 | 0 | [6 empty] | 0 | 0 | -0.001103 | 0 | 0 | 0
2428 |  |  |  |  | 79.1653 | 0 | 11.3038 |  |  | 660.4198 | [9 empty] | 10.1844 |  |  |  | 3.744 | 3.106 | 0 | [8 empty] | -3.1854 | 0.28236 | 0 | 0 | 0 | 7.6711 |  |  |  |  | 0 | 8.4132 | [18 empty] | 0 | 1.0833 | [6 empty] | 0 | 0 | -0.001103 | 0 | 0 | 0
2429 |  |  |  |  | 80.4502 | 0 | 0 |  |  | 652.633 | [9 empty] | 9.0772 |  |  |  | 3.7426 | 3.106 | 0 | [8 empty] | -2.0536 | 0.75296 | 0 | 0 | 0 | 11.2107 |  |  |  |  | 0 | 7.7467 | [18 empty] | 0 | 1.1072 | [6 empty] | 0 | 0 | -0.001103 | 0 | 0 | 0
2430 |  |  |  |  | 78.5517 | 0 | 0 |  |  | 646.9501 | [9 empty] | 7.9127 |  |  |  | 0 | 3.106 | 0 | [8 empty] | 0 | 1.8824 | 0 | 0 | 0 | 0 |  |  |  |  | 0 | 5.6434 | [18 empty] | 0 | 1.1645 | [6 empty] | -14.8574 | 18.5987 | -0.001103 | 0 | 0 | 0
2431 |  |  |  |  | 76.3939 | 0 | 0 |  |  | 642.961 | [9 empty] | 6.6586 |  |  |  | 0 | 3.106 | 0 | [8 empty] | -1.5051 | 3.6472 | 0 | 0 | 0 | 0 |  |  |  |  | 0 | 3.9499 | [18 empty] | 0 | 1.2541 | [6 empty] | 0 | 0 | -0.001103 | 0 | 0 | 0
2432 |  |  |  |  | 75.3426 | 0 | 0 |  |  | 641.6261 | [9 empty] | 6.6586 |  |  |  | 0 | 3.106 | 0 | [8 empty] | -2.1406 | 3.1766 | 0 | 0 | 0 | 0 |  |  |  |  | 0 | 1.2959 | [18 empty] | 0 | 0 | [6 empty] | 0 | 0 | -0.001103 | 0 | 0 | 0
2433 |  |  |  |  | 74.6118 | 0 | 0 |  |  | 650.8552 | [9 empty] | 7.2886 |  |  |  | 0 | 3.106 | 0 | [8 empty] | -2.2255 | 2.9413 | 0 | 0 | 0 | 0 |  |  |  |  | -9.268 | 0 | [18 empty] | -0.63004 | 0 | [6 empty] | 0 | 0 | -0.001103 | 0 | 0 | 0
2434 |  |  |  |  | 73.4007 | 0 | 0 |  |  | 661.8289 | [9 empty] | 9.1695 |  |  |  | 0 | 3.106 | 0 | [8 empty] | -2.0981 | 3.2942 | 0 | 0 | 0 | 0 |  |  |  |  | -11.0131 | 0 | [18 empty] | -1.8809 | 0 | [6 empty] | 0 | 0 | -0.001103 | 0 | 0 | 0
2435 |  |  |  |  | 71.5495 | 0 | 0 |  |  | 672.8018 | [9 empty] | 11.7815 |  |  |  | 7.6997 | 3.106 | 0 | [8 empty] | -1.9282 | 3.7648 | 0 | 0 | 0 | 0 |  |  |  |  | -11.0131 | 0 | [18 empty] | -2.612 | 0 | [6 empty] | -7.6997 | 0 | -0.001103 | 0 | 0 | 0
2436 |  |  |  |  | 69.1861 | 0 | 0 |  |  | 683.7742 | [9 empty] | 13.746 |  |  |  | 0 | 3.106 | 0 | [8 empty] | -1.7923 | 4.1413 | 0 | 0 | 0 | 0 |  |  |  |  | -11.0131 | 0 | [18 empty] | -1.9645 | 0 | [6 empty] | 0 | 7.697 | -0.001103 | 0 | 0 | 0
2437 |  |  |  |  | 67.3357 | 0 | 2.9957 |  |  | 694.7458 | [9 empty] | 16.3579 |  |  |  | 3.2313 | 3.106 | 0 | [8 empty] | -1.9282 | 3.7648 | 0 | 0 | -7.6478 | 4.652 |  |  |  |  | -11.0131 | 0 | [18 empty] | -2.612 | 0 | [6 empty] | -3.2313 | 0 | -0.001103 | 0 | 0 | 0
2438 |  |  |  |  | 65.4216 | 0 | 15.2709 |  |  | 697.9452 | [9 empty] | 16.3579 |  |  |  | 19.5599 | 3.106 | 0 | [8 empty] | -1.9112 | 3.8119 | 0 | 0 | -12.2998 | 0 |  |  |  |  | -3.2415 | 0 | [18 empty] | 0 | 0 | [6 empty] | -16.3298 | 0 | -0.001103 | 0 | 0 | 0
2439 |  |  |  |  | 62.8673 | 0 | 27.4449 |  |  | 696.2941 | [9 empty] | 16.3579 |  |  |  | 41.8865 | 3.106 | 0 | [8 empty] | -1.7413 | 4.2825 | 0 | 0 | -12.2998 | 0 |  |  |  |  | 0 | 1.6088 | [18 empty] | 0 | 0 | [6 empty] | -27.8948 | 5.5612 | -0.001103 | 0 | 0 | 0
2440 |  |  |  |  | 60.0574 | 0 | 38.2842 |  |  | 694.6432 | [9 empty] | 16.3579 |  |  |  | 44.4965 | 3.106 | 0 | [8 empty] | -1.6734 | 4.4707 | 0 | 0 | -11.6826 | 0.61719 |  |  |  |  | 0 | 1.6088 | [18 empty] | 0 | 0 | [6 empty] | -2.6249 | 0 | -3.9193 | 3.9182 | 0 | 0
2441 |  |  |  |  | 57.248 | 0 | 35.2295 |  |  | 692.9923 | [9 empty] | 15.5329 |  |  |  | 44.4965 | 3.106 | 0 | [8 empty] | -1.6734 | 4.4707 | 0 | 0 | 0 | 2.7393 |  |  |  |  | 0 | 1.6088 | [18 empty] | 0 | 0.82502 | [6 empty] | -0.015796 | 0 | -0.001103 | 0 | 0 | 0
2442 |  |  |  |  | 56.0404 | 0 | 32.1999 |  |  | 691.3415 | [9 empty] | 14.2967 |  |  |  | 32.8985 | 3.106 | 0 | [8 empty] | -2.0981 | 3.2942 | 0 | 0 | 0 | 2.7393 |  |  |  |  | 0 | 1.6088 | [18 empty] | 0 | 1.2362 | [6 empty] | 0 | 11.5823 | -0.001103 | 0 | 0 | 0
2443 |  |  |  |  | 56.0292 | 0 | 29.1953 |  |  | 689.6908 | [9 empty] | 13.1083 |  |  |  | 17.6768 | 3.106 | 0 | [8 empty] | -2.353 | 2.353 | 0 | 0 | 0 | 2.7393 |  |  |  |  | 0 | 1.6088 | [18 empty] | 0 | 1.1884 | [6 empty] | 0 | 15.21 | -0.001103 | 0 | 0 | 0
2444 |  |  |  |  | 56.018 | 0 | 23.2398 |  |  | 686.2926 | [9 empty] | 11.9497 |  |  |  | 3.7546 | 3.106 | 0 | [8 empty] | -1.7648 | 1.7648 | 0 | 0 | 0 | 5.715 |  |  |  |  | 0 | 3.3564 | [18 empty] | 0 | 1.1586 | [6 empty] | 0 | 13.9159 | -0.001103 | 0 | 0 | 0
2445 |  |  |  |  | 56.0068 | 0 | 15.9702 |  |  | 682.0941 | [9 empty] | 10.821 |  |  |  | 3.7533 | 3.106 | 0 | [8 empty] | -1.1765 | 1.1765 | 0 | 0 | -2.6109 | 9.689 |  |  |  |  | 0 | 4.157 | [18 empty] | 0 | 1.1287 | [6 empty] | 0 | 0 | -0.001103 | 0 | 0 | 0
2446 |  |  |  |  | 58.2581 | 0 | 7.9272 |  |  | 677.4064 | [9 empty] | 10.7142 |  |  |  | 3.752 | 3.106 | 0 | [8 empty] | -3.0155 | 0.75296 | 0 | 0 | 0 | 7.9114 |  |  |  |  | 0 | 4.6464 | [18 empty] | 0 | 0.1068 | [6 empty] | 0 | 0 | -0.001103 | 0 | 0 | 0
2447 |  |  |  |  | 60.8933 | 0 | 11.9258 |  |  | 672.2826 | [9 empty] | 10.7142 |  |  |  | 3.7506 | 3.106 | 0 | [8 empty] | -3.1174 | 0.4706 | 0 | 0 | -4.064 | 0 |  |  |  |  | 0 | 5.0827 | [18 empty] | 0 | 0 | [6 empty] | 0 | 0 | -0.001103 | 0 | 0 | 0
2448 |  |  |  |  | 63.9122 | 0 | 23.5078 |  |  | 666.6165 | [9 empty] | 10.7142 |  |  |  | 3.7493 | 3.106 | 0 | [8 empty] | -3.2193 | 0.18824 | 0 | 0 | -11.99 | 0.3098 |  |  |  |  | 0 | 5.6254 | [18 empty] | 0 | 0 | [6 empty] | 0 | 0 | -0.001103 | 0 | 0 | 0
2449 |  |  |  |  | 67.0266 | 0 | 22.2803 |  |  | 663.5901 | [9 empty] | 13.4894 |  |  |  | 3.748 | 3.933 | 0 | [8 empty] | -3.2448 | 0.11765 | 0 | 0 | 0 | 1.0337 |  |  |  |  | 0 | 2.986 | [18 empty] | -2.7752 | 0 | [6 empty] | 0 | 0 | -0.82816 | 0 | 0 | 0
2450 |  |  |  |  | 70.2365 | 0 | 20.0635 |  |  | 659.977 | [9 empty] | 16.2206 |  |  |  | 3.7466 | 1.5943 | 0 | [8 empty] | -3.2703 | 0.04706 | 0 | 0 | 0 | 2.0332 |  |  |  |  | 0 | 3.573 | [18 empty] | -2.7312 | 0 | [6 empty] | 0 | 0 | 0 | 2.3374 | 0 | 0
2451 |  |  |  |  | 73.4777 | 0 | 17.0419 |  |  | 655.8806 | [9 empty] | 17.2148 |  |  |  | 3.7453 | 0 | 0 | [8 empty] | -3.2788 | 0.02353 | 0 | 0 | 0 | 2.8563 |  |  |  |  | 0 | 4.0564 | [18 empty] | -0.99421 | 0 | [6 empty] | 0 | 0 | 0 | 1.5937 | 0 | 0
2452 |  |  |  |  | 76.366 | 0 | 13.5679 |  |  | 651.5042 | [9 empty] | 17.4614 |  |  |  | 3.744 | 0 | 0 | [8 empty] | -3.1854 | 0.28236 | 0 | 0 | 0 | 3.3336 |  |  |  |  | 0 | 4.3366 | [18 empty] | -0.24663 | 0 | [6 empty] | 0 | 0 | 0 | 0 | 0 | 0
2453 |  |  |  |  | 78.6132 | 0 | 9.8314 |  |  | 646.9571 | [9 empty] | 17.0258 |  |  |  | 3.7426 | 0 | 0 | [8 empty] | -3.0155 | 0.75296 | 0 | 0 | 0 | 3.6247 |  |  |  |  | 0 | 4.5076 | [18 empty] | 0 | 0.43556 | [6 empty] | 0 | 0 | 0 | 0 | 0 | 0
2454 |  |  |  |  | 77.9831 | 0 | 5.8808 |  |  | 642.2664 | [9 empty] | 15.8613 |  |  |  | 3.7413 | 0 | 0 | [8 empty] | -1.268 | 1.8824 | 0 | 0 | 0 | 3.8696 |  |  |  |  | 0 | 4.6515 | [18 empty] | 0 | 1.1645 | [6 empty] | 0 | 0 | 0 | 0 | 0 | 0
2455 |  |  |  |  | 74.3203 | 0 | 2.141 |  |  | 637.6807 | [9 empty] | 14.6072 |  |  |  | 0 | 0 | 0 | [8 empty] | 0 | 3.6472 | 0 | 0 | 0 | 3.6913 |  |  |  |  | 0 | 4.5468 | [18 empty] | 0 | 1.2541 | [6 empty] | 0 | 3.74 | 0 | 0 | 0 | 0
2456 |  |  |  |  | 71.1289 | 0 | 0 |  |  | 634.0162 | [9 empty] | 13.3769 |  |  |  | 0 | 0 | 0 | [8 empty] | 0 | 3.1766 | 0 | 0 | 0 | 2.1234 |  |  |  |  | 0 | 3.6259 | [18 empty] | 0 | 1.2302 | [6 empty] | 0 | 0 | 0 | 0 | 0 | 0
2457 |  |  |  |  | 70.3989 | 0 | 0.52642 |  |  | 631.9081 | [9 empty] | 12.4484 |  |  |  | 3.7659 | 0 | 0 | [8 empty] | -2.2255 | 2.9413 | 0 | 0 | -0.52642 | 0 |  |  |  |  | 0 | 2.0697 | [18 empty] | 0 | 0.92851 | [6 empty] | -3.7659 | 0 | 0 | 0 | 0 | 0
2458 |  |  |  |  | 69.1887 | 0 | 3.8981 |  |  | 631.4737 | [9 empty] | 14.8902 |  |  |  | 13.0591 | 0 | 0 | [8 empty] | -2.0981 | 3.2942 | 0 | 0 | -3.3761 | 0 |  |  |  |  | 0 | 0.39608 | [18 empty] | -2.4418 | 0 | [6 empty] | -9.2946 | 0 | 0 | 0 | 0 | 0
2459 |  |  |  |  | 67.3382 | 0 | 10.178 |  |  | 632.7637 | [9 empty] | 17.5022 |  |  |  | 31.613 | 1.1756 | 0 | [8 empty] | -1.9282 | 3.7648 | 0 | 0 | -6.312 | 0 |  |  |  |  | -1.3282 | 0 | [18 empty] | -2.612 | 0 | [6 empty] | -18.5585 | 0 | -1.1756 | 0 | 0 | 0
2460 |  |  |  |  | 64.9758 | 0 | 18.9187 |  |  | 635.5291 | [9 empty] | 20.0973 |  |  |  | 40.4887 | 2.6172 | 0 | [8 empty] | -1.7923 | 4.1413 | 0 | 0 | -8.8245 | 0 |  |  |  |  | -2.8038 | 0 | [18 empty] | -2.5951 | 0 | [6 empty] | -8.887 | 0 | -1.4421 | 0 | 0 | 0
2461 |  |  |  |  | 63.1262 | 0 | 29.2846 |  |  | 639.2913 | [9 empty] | 22.7092 |  |  |  | 44.4965 | 3.106 | 0 | [8 empty] | -1.9282 | 3.7648 | 0 | 0 | -10.5218 | 0 |  |  |  |  | -3.8007 | 0 | [18 empty] | -2.612 | 0 | [6 empty] | -4.0222 | 0 | -0.48964 | 0 | 0 | 0
2462 |  |  |  |  | 61.2129 | 0 | 40.6118 |  |  | 643.6678 | [9 empty] | 22.5813 |  |  |  | 44.4965 | 3.106 | 0 | [8 empty] | -1.9112 | 3.8119 | 0 | 0 | -11.5684 | 0 |  |  |  |  | -4.4153 | 0 | [18 empty] | 0 | 0.12795 | [6 empty] | -0.015796 | 0 | -0.001103 | 0 | 0 | 0
2463 |  |  |  |  | 58.6595 | 0 | 49.1993 |  |  | 648.283 | [9 empty] | 21.2949 |  |  |  | 44.4965 | 3.106 | 0 | [8 empty] | -1.7413 | 4.2825 | 0 | 0 | -8.9222 | 0 |  |  |  |  | -4.6541 | 0 | [18 empty] | 0 | 1.2864 | [6 empty] | -0.015796 | 0 | -0.001103 | 0 | 0 | 0
2464 |  |  |  |  | 55.8504 | 0 | 38.7291 |  |  | 652.4311 | [9 empty] | 19.999 |  |  |  | 44.4965 | 3.106 | 0 | [8 empty] | -1.6734 | 4.4707 | 0 | 0 | -1.1175 | 11.1823 |  |  |  |  | -4.1874 | 0 | [18 empty] | 0 | 1.2959 | [6 empty] | -0.015796 | 0 | -0.001103 | 0 | 0 | 0
2465 |  |  |  |  | 51.3685 | 0 | 26.1101 |  |  | 654.1687 | [9 empty] | 18.7031 |  |  |  | 31.5877 | 3.106 | 0 | [8 empty] | 0 | 4.4707 | 0 | 0 | 0 | 12.2998 |  |  |  |  | -1.7771 | 0 | [18 empty] | 0 | 1.2959 | [6 empty] | 0 | 12.893 | -0.001103 | 0 | 0 | 0
2466 |  |  |  |  | 49.2327 | 0 | 18.1786 |  |  | 653.7974 | [9 empty] | 17.4669 |  |  |  | 16.3665 | 3.106 | 0 | [8 empty] | -1.1688 | 3.2942 | 0 | 0 | 0 | 7.7164 |  |  |  |  | 0 | 0.33159 | [18 empty] | 0 | 1.2362 | [6 empty] | 0 | 15.21 | -0.001103 | 0 | 0 | 0
2467 |  |  |  |  | 49.2229 | 0 | 20.6248 |  |  | 652.9036 | [9 empty] | 16.2784 |  |  |  | 3.756 | 3.106 | 0 | [8 empty] | -2.353 | 2.353 | 0 | 0 | -2.596 | 0 |  |  |  |  | 0 | 0.85421 | [18 empty] | 0 | 1.1884 | [6 empty] | 0 | 12.6047 | -0.001103 | 0 | 0 | 0
2468 |  |  |  |  | 50.0609 | 0 | 22.3286 |  |  | 651.5857 | [9 empty] | 15.1199 |  |  |  | 3.7546 | 3.106 | 0 | [8 empty] | -2.6126 | 1.7648 | 0 | 0 | -1.8738 | 0 |  |  |  |  | 0 | 1.2784 | [18 empty] | 0 | 1.1586 | [6 empty] | 0 | 0 | -0.001103 | 0 | 0 | 0
2469 |  |  |  |  | 51.7369 | 0 | 23.2933 |  |  | 649.842 | [9 empty] | 13.9911 |  |  |  | 3.7533 | 3.106 | 0 | [8 empty] | -2.8626 | 1.1765 | 0 | 0 | -1.1487 | 0 |  |  |  |  | 0 | 1.7042 | [18 empty] | 0 | 1.1287 | [6 empty] | 0 | 0 | -0.001103 | 0 | 0 | 0
2470 |  |  |  |  | 53.9891 | 0 | 23.5974 |  |  | 647.7151 | [9 empty] | 12.8839 |  |  |  | 3.752 | 3.106 | 0 | [8 empty] | -3.0155 | 0.75296 | 0 | 0 | -0.49601 | 0 |  |  |  |  | 0 | 2.0875 | [18 empty] | 0 | 1.1072 | [6 empty] | 0 | 0 | -0.001103 | 0 | 0 | 0
2471 |  |  |  |  | 56.6251 | 0 | 23.5952 |  |  | 645.4099 | [9 empty] | 11.791 |  |  |  | 3.7506 | 3.106 | 0 | [8 empty] | -3.1174 | 0.4706 | 0 | 0 | -0.19227 | 0 |  |  |  |  | 0 | 2.2659 | [18 empty] | 0 | 1.0929 | [6 empty] | 0 | 0 | -0.001103 | 0 | 0 | 0
2472 |  |  |  |  | 59.6449 | 0 | 23.5078 |  |  | 643.0547 | [9 empty] | 10.7142 |  |  |  | 3.7493 | 3.106 | 0 | [8 empty] | -3.2193 | 0.18824 | 0 | 0 | -0.10696 | 0 |  |  |  |  | 0 | 2.316 | [18 empty] | 0 | 1.0769 | [6 empty] | 0 | 0 | -0.001103 | 0 | 0 | 0
2473 |  |  |  |  | 62.7602 | 0 | 26.254 |  |  | 635.1183 | [9 empty] | 10.7142 |  |  |  | 3.748 | 3.106 | 0 | [8 empty] | -3.2448 | 0.11765 | 0 | 0 | -2.9399 | 0 |  |  |  |  | 0 | 7.8975 | [18 empty] | 0 | 0 | [6 empty] | 0 | 0 | -0.001103 | 0 | 0 | 0
2474 |  |  |  |  | 65.9709 | 0 | 24.8845 |  |  | 626.9319 | [9 empty] | 10.7142 |  |  |  | 3.7466 | 3.106 | 0 | [8 empty] | -3.2703 | 0.04706 | 0 | 0 | 0 | 1.1531 |  |  |  |  | 0 | 8.1479 | [18 empty] | 0 | 0 | [6 empty] | 0 | 0 | -0.001103 | 0 | 0 | 0
2475 |  |  |  |  | 69.2129 | 0 | 19.1326 |  |  | 618.5878 | [9 empty] | 10.7142 |  |  |  | 3.7453 | 3.106 | 0 | [8 empty] | -3.2788 | 0.02353 | 0 | 0 | 0 | 5.5469 |  |  |  |  | 0 | 8.3061 | [18 empty] | 0 | 0 | [6 empty] | 0 | 0 | -0.001103 | 0 | 0 | 0
2476 |  |  |  |  | 72.1021 | 0 | 11.3038 |  |  | 610.1371 | [9 empty] | 9.6308 |  |  |  | 3.744 | 3.106 | 0 | [8 empty] | -3.1854 | 0.28236 | 0 | 0 | 0 | 7.6711 |  |  |  |  | 0 | 8.4132 | [18 empty] | 0 | 1.0833 | [6 empty] | 0 | 0 | -0.001103 | 0 | 0 | 0
2477 |  |  |  |  | 73.3884 | 0 | 0 |  |  | 602.3534 | [9 empty] | 8.5236 |  |  |  | 3.7426 | 3.106 | 0 | [8 empty] | -2.0536 | 0.75296 | 0 | 0 | 0 | 11.2107 |  |  |  |  | 0 | 7.7467 | [18 empty] | 0 | 1.1072 | [6 empty] | 0 | 0 | -0.001103 | 0 | 0 | 0
2478 |  |  |  |  | 71.4913 | 0 | 0 |  |  | 596.6735 | [9 empty] | 7.3591 |  |  |  | 0 | 3.106 | 0 | [8 empty] | 0 | 1.8824 | 0 | 0 | 0 | 0 |  |  |  |  | 0 | 5.6434 | [18 empty] | 0 | 1.1645 | [6 empty] | -14.8574 | 18.5987 | -0.001103 | 0 | 0 | 0
2479 |  |  |  |  | 69.3349 | 0 | 0 |  |  | 592.6875 | [9 empty] | 6.105 |  |  |  | 0 | 3.106 | 0 | [8 empty] | -1.5051 | 3.6472 | 0 | 0 | 0 | 0 |  |  |  |  | 0 | 3.9499 | [18 empty] | 0 | 1.2541 | [6 empty] | 0 | 0 | -0.001103 | 0 | 0 | 0
2480 |  |  |  |  | 68.2851 | 0 | 0 |  |  | 591.3556 | [9 empty] | 6.105 |  |  |  | 0 | 3.106 | 0 | [8 empty] | -2.1406 | 3.1766 | 0 | 0 | 0 | 0 |  |  |  |  | 0 | 1.2959 | [18 empty] | 0 | 0 | [6 empty] | 0 | 0 | -0.001103 | 0 | 0 | 0
2481 |  |  |  |  | 67.5556 | 0 | 0 |  |  | 600.5878 | [9 empty] | 6.735 |  |  |  | 0 | 3.106 | 0 | [8 empty] | -2.2255 | 2.9413 | 0 | 0 | 0 | 0 |  |  |  |  | -9.268 | 0 | [18 empty] | -0.63004 | 0 | [6 empty] | 0 | 0 | -0.001103 | 0 | 0 | 0
2482 |  |  |  |  | 66.346 | 0 | 0 |  |  | 611.5645 | [9 empty] | 8.6159 |  |  |  | 0 | 3.106 | 0 | [8 empty] | -2.0981 | 3.2942 | 0 | 0 | 0 | 0 |  |  |  |  | -11.0131 | 0 | [18 empty] | -1.8809 | 0 | [6 empty] | 0 | 0 | -0.001103 | 0 | 0 | 0
2483 |  |  |  |  | 64.4961 | 0 | 0 |  |  | 622.5405 | [9 empty] | 11.2279 |  |  |  | 7.6997 | 3.106 | 0 | [8 empty] | -1.9282 | 3.7648 | 0 | 0 | 0 | 0 |  |  |  |  | -11.0131 | 0 | [18 empty] | -2.612 | 0 | [6 empty] | -7.6997 | 0 | -0.001103 | 0 | 0 | 0
2484 |  |  |  |  | 62.1342 | 0 | 0 |  |  | 633.5159 | [9 empty] | 13.1924 |  |  |  | 0 | 3.106 | 0 | [8 empty] | -1.7923 | 4.1413 | 0 | 0 | 0 | 0 |  |  |  |  | -11.0131 | 0 | [18 empty] | -1.9645 | 0 | [6 empty] | 0 | 7.697 | -0.001103 | 0 | 0 | 0
2485 |  |  |  |  | 60.2852 | 0 | 2.9957 |  |  | 644.4906 | [9 empty] | 15.8043 |  |  |  | 3.2313 | 3.106 | 0 | [8 empty] | -1.9282 | 3.7648 | 0 | 0 | -7.6478 | 4.652 |  |  |  |  | -11.0131 | 0 | [18 empty] | -2.612 | 0 | [6 empty] | -3.2313 | 0 | -0.001103 | 0 | 0 | 0
2486 |  |  |  |  | 58.3725 | 0 | 15.2709 |  |  | 647.693 | [9 empty] | 15.8043 |  |  |  | 19.5599 | 3.106 | 0 | [8 empty] | -1.9112 | 3.8119 | 0 | 0 | -12.2998 | 0 |  |  |  |  | -3.2415 | 0 | [18 empty] | 0 | 0 | [6 empty] | -16.3298 | 0 | -0.001103 | 0 | 0 | 0
2487 |  |  |  |  | 55.8196 | 0 | 27.4449 |  |  | 646.045 | [9 empty] | 15.8043 |  |  |  | 41.8865 | 3.106 | 0 | [8 empty] | -1.7413 | 4.2825 | 0 | 0 | -12.2998 | 0 |  |  |  |  | 0 | 1.6088 | [18 empty] | 0 | 0 | [6 empty] | -27.8948 | 5.5612 | -0.001103 | 0 | 0 | 0
2488 |  |  |  |  | 53.0111 | 0 | 38.2842 |  |  | 644.3971 | [9 empty] | 15.8043 |  |  |  | 44.4965 | 3.106 | 0 | [8 empty] | -1.6734 | 4.4707 | 0 | 0 | -11.6826 | 0.61719 |  |  |  |  | 0 | 1.6088 | [18 empty] | 0 | 0 | [6 empty] | -2.6249 | 0 | -3.9193 | 3.9182 | 0 | 0
2489 |  |  |  |  | 50.2031 | 0 | 35.2295 |  |  | 642.7492 | [9 empty] | 14.9793 |  |  |  | 44.4965 | 3.106 | 0 | [8 empty] | -1.6734 | 4.4707 | 0 | 0 | 0 | 2.7393 |  |  |  |  | 0 | 1.6088 | [18 empty] | 0 | 0.82502 | [6 empty] | -0.015796 | 0 | -0.001103 | 0 | 0 | 0
2490 |  |  |  |  | 48.9969 | 0 | 32.1999 |  |  | 641.1015 | [9 empty] | 13.7431 |  |  |  | 32.8985 | 3.106 | 0 | [8 empty] | -2.0981 | 3.2942 | 0 | 0 | 0 | 2.7393 |  |  |  |  | 0 | 1.6088 | [18 empty] | 0 | 1.2362 | [6 empty] | 0 | 11.5823 | -0.001103 | 0 | 0 | 0
2491 |  |  |  |  | 48.9871 | 0 | 29.1953 |  |  | 639.4539 | [9 empty] | 12.5547 |  |  |  | 17.6768 | 3.106 | 0 | [8 empty] | -2.353 | 2.353 | 0 | 0 | 0 | 2.7393 |  |  |  |  | 0 | 1.6088 | [18 empty] | 0 | 1.1884 | [6 empty] | 0 | 15.21 | -0.001103 | 0 | 0 | 0
2492 |  |  |  |  | 48.9773 | 0 | 23.2398 |  |  | 636.0587 | [9 empty] | 11.3961 |  |  |  | 3.7546 | 3.106 | 0 | [8 empty] | -1.7648 | 1.7648 | 0 | 0 | 0 | 5.715 |  |  |  |  | 0 | 3.3564 | [18 empty] | 0 | 1.1586 | [6 empty] | 0 | 13.9159 | -0.001103 | 0 | 0 | 0
2493 |  |  |  |  | 48.9676 | 0 | 15.9702 |  |  | 631.8632 | [9 empty] | 10.2674 |  |  |  | 3.7533 | 3.106 | 0 | [8 empty] | -1.1765 | 1.1765 | 0 | 0 | -2.6109 | 9.689 |  |  |  |  | 0 | 4.157 | [18 empty] | 0 | 1.1287 | [6 empty] | 0 | 0 | -0.001103 | 0 | 0 | 0
2494 |  |  |  |  | 51.2203 | 0 | 7.9272 |  |  | 627.1785 | [9 empty] | 10.1606 |  |  |  | 3.752 | 3.106 | 0 | [8 empty] | -3.0155 | 0.75296 | 0 | 0 | 0 | 7.9114 |  |  |  |  | 0 | 4.6464 | [18 empty] | 0 | 0.1068 | [6 empty] | 0 | 0 | -0.001103 | 0 | 0 | 0
2495 |  |  |  |  | 53.8568 | 0 | 11.9258 |  |  | 622.0578 | [9 empty] | 10.1606 |  |  |  | 3.7506 | 3.106 | 0 | [8 empty] | -3.1174 | 0.4706 | 0 | 0 | -4.064 | 0 |  |  |  |  | 0 | 5.0827 | [18 empty] | 0 | 0 | [6 empty] | 0 | 0 | -0.001103 | 0 | 0 | 0
2496 |  |  |  |  | 56.8772 | 0 | 23.5078 |  |  | 616.3947 | [9 empty] | 10.1606 |  |  |  | 3.7493 | 3.106 | 0 | [8 empty] | -3.2193 | 0.18824 | 0 | 0 | -11.99 | 0.3098 |  |  |  |  | 0 | 5.6254 | [18 empty] | 0 | 0 | [6 empty] | 0 | 0 | -0.001103 | 0 | 0 | 0
2497 |  |  |  |  | 59.993 | 0 | 26.254 |  |  | 608.4598 | [9 empty] | 10.1606 |  |  |  | 3.748 | 3.106 | 0 | [8 empty] | -3.2448 | 0.11765 | 0 | 0 | -2.9399 | 0 |  |  |  |  | 0 | 7.8975 | [18 empty] | 0 | 0 | [6 empty] | 0 | 0 | -0.001103 | 0 | 0 | 0
2498 |  |  |  |  | 63.2042 | 0 | 24.8845 |  |  | 600.2751 | [9 empty] | 10.1606 |  |  |  | 3.7466 | 3.106 | 0 | [8 empty] | -3.2703 | 0.04706 | 0 | 0 | 0 | 1.1531 |  |  |  |  | 0 | 8.1479 | [18 empty] | 0 | 0 | [6 empty] | 0 | 0 | -0.001103 | 0 | 0 | 0
2499 |  |  |  |  | 66.4469 | 0 | 19.1326 |  |  | 591.9326 | [9 empty] | 10.1606 |  |  |  | 3.7453 | 3.106 | 0 | [8 empty] | -3.2788 | 0.02353 | 0 | 0 | 0 | 5.5469 |  |  |  |  | 0 | 8.3061 | [18 empty] | 0 | 0 | [6 empty] | 0 | 0 | -0.001103 | 0 | 0 | 0
2500 |  |  |  |  | 69.3366 | 0 | 11.3038 |  |  | 583.4835 | [9 empty] | 9.0772 |  |  |  | 3.744 | 3.106 | 0 | [8 empty] | -3.1854 | 0.28236 | 0 | 0 | 0 | 7.6711 |  |  |  |  | 0 | 8.4132 | [18 empty] | 0 | 1.0833 | [6 empty] | 0 | 0 | -0.001103 | 0 | 0 | 0
2501 |  |  |  |  | 70.6234 | 0 | 0 |  |  | 575.7014 | [9 empty] | 7.97 |  |  |  | 3.7426 | 3.106 | 0 | [8 empty] | -2.0536 | 0.75296 | 0 | 0 | 0 | 11.2107 |  |  |  |  | 0 | 7.7467 | [18 empty] | 0 | 1.1072 | [6 empty] | 0 | 0 | -0.001103 | 0 | 0 | 0
2502 |  |  |  |  | 68.7269 | 0 | 0 |  |  | 570.0232 | [9 empty] | 6.8055 |  |  |  | 0 | 3.106 | 0 | [8 empty] | 0 | 1.8824 | 0 | 0 | 0 | 0 |  |  |  |  | 0 | 5.6434 | [18 empty] | 0 | 1.1645 | [6 empty] | -14.8574 | 18.5987 | -0.001103 | 0 | 0 | 0
2503 |  |  |  |  | 66.5711 | 0 | 0 |  |  | 566.0388 | [9 empty] | 5.5514 |  |  |  | 0 | 3.106 | 0 | [8 empty] | -1.5051 | 3.6472 | 0 | 0 | 0 | 0 |  |  |  |  | 0 | 3.9499 | [18 empty] | 0 | 1.2541 | [6 empty] | 0 | 0 | -0.001103 | 0 | 0 | 0
2504 |  |  |  |  | 65.5218 | 0 | 0 |  |  | 564.7085 | [9 empty] | 5.5514 |  |  |  | 0 | 3.106 | 0 | [8 empty] | -2.1406 | 3.1766 | 0 | 0 | 0 | 0 |  |  |  |  | 0 | 1.2959 | [18 empty] | 0 | 0 | [6 empty] | 0 | 0 | -0.001103 | 0 | 0 | 0
2505 |  |  |  |  | 64.7929 | 0 | 0 |  |  | 573.9423 | [9 empty] | 6.1814 |  |  |  | 0 | 3.106 | 0 | [8 empty] | -2.2255 | 2.9413 | 0 | 0 | 0 | 0 |  |  |  |  | -9.268 | 0 | [18 empty] | -0.63004 | 0 | [6 empty] | 0 | 0 | -0.001103 | 0 | 0 | 0
2506 |  |  |  |  | 63.5838 | 0 | 0 |  |  | 584.9206 | [9 empty] | 8.0623 |  |  |  | 0 | 3.106 | 0 | [8 empty] | -2.0981 | 3.2942 | 0 | 0 | 0 | 0 |  |  |  |  | -11.0131 | 0 | [18 empty] | -1.8809 | 0 | [6 empty] | 0 | 0 | -0.001103 | 0 | 0 | 0
2507 |  |  |  |  | 61.7345 | 0 | 0 |  |  | 595.8983 | [9 empty] | 10.6743 |  |  |  | 7.6997 | 3.106 | 0 | [8 empty] | -1.9282 | 3.7648 | 0 | 0 | 0 | 0 |  |  |  |  | -11.0131 | 0 | [18 empty] | -2.612 | 0 | [6 empty] | -7.6997 | 0 | -0.001103 | 0 | 0 | 0
2508 |  |  |  |  | 59.3731 | 0 | 0 |  |  | 606.8752 | [9 empty] | 12.6388 |  |  |  | 0 | 3.106 | 0 | [8 empty] | -1.7923 | 4.1413 | 0 | 0 | 0 | 0 |  |  |  |  | -11.0131 | 0 | [18 empty] | -1.9645 | 0 | [6 empty] | 0 | 7.697 | -0.001103 | 0 | 0 | 0
2509 |  |  |  |  | 57.5246 | 0 | 2.9957 |  |  | 617.8516 | [9 empty] | 15.2507 |  |  |  | 3.2313 | 3.106 | 0 | [8 empty] | -1.9282 | 3.7648 | 0 | 0 | -7.6478 | 4.652 |  |  |  |  | -11.0131 | 0 | [18 empty] | -2.612 | 0 | [6 empty] | -3.2313 | 0 | -0.001103 | 0 | 0 | 0
2510 |  |  |  |  | 55.6125 | 0 | 15.2709 |  |  | 621.0556 | [9 empty] | 15.2507 |  |  |  | 19.5599 | 3.106 | 0 | [8 empty] | -1.9112 | 3.8119 | 0 | 0 | -12.2998 | 0 |  |  |  |  | -3.2415 | 0 | [18 empty] | 0 | 0 | [6 empty] | -16.3298 | 0 | -0.001103 | 0 | 0 | 0
2511 |  |  |  |  | 53.0602 | 0 | 27.4449 |  |  | 619.4092 | [9 empty] | 15.2507 |  |  |  | 41.8865 | 3.106 | 0 | [8 empty] | -1.7413 | 4.2825 | 0 | 0 | -12.2998 | 0 |  |  |  |  | 0 | 1.6088 | [18 empty] | 0 | 0 | [6 empty] | -27.8948 | 5.5612 | -0.001103 | 0 | 0 | 0
2512 |  |  |  |  | 50.2522 | 0 | 38.2842 |  |  | 617.7629 | [9 empty] | 15.2507 |  |  |  | 44.4965 | 3.106 | 0 | [8 empty] | -1.6734 | 4.4707 | 0 | 0 | -11.6826 | 0.61719 |  |  |  |  | 0 | 1.6088 | [18 empty] | 0 | 0 | [6 empty] | -2.6249 | 0 | -3.9193 | 3.9182 | 0 | 0
2513 |  |  |  |  | 47.4448 | 0 | 35.2295 |  |  | 616.1167 | [9 empty] | 14.4257 |  |  |  | 44.4965 | 3.106 | 0 | [8 empty] | -1.6734 | 4.4707 | 0 | 0 | 0 | 2.7393 |  |  |  |  | 0 | 1.6088 | [18 empty] | 0 | 0.82502 | [6 empty] | -0.015796 | 0 | -0.001103 | 0 | 0 | 0
2514 |  |  |  |  | 46.2392 | 0 | 32.1999 |  |  | 614.4705 | [9 empty] | 13.1895 |  |  |  | 32.8985 | 3.106 | 0 | [8 empty] | -2.0981 | 3.2942 | 0 | 0 | 0 | 2.7393 |  |  |  |  | 0 | 1.6088 | [18 empty] | 0 | 1.2362 | [6 empty] | 0 | 11.5823 | -0.001103 | 0 | 0 | 0
2515 |  |  |  |  | 46.2299 | 0 | 29.1953 |  |  | 612.8245 | [9 empty] | 12.0011 |  |  |  | 17.6768 | 3.106 | 0 | [8 empty] | -2.353 | 2.353 | 0 | 0 | 0 | 2.7393 |  |  |  |  | 0 | 1.6088 | [18 empty] | 0 | 1.1884 | [6 empty] | 0 | 15.21 | -0.001103 | 0 | 0 | 0
2516 |  |  |  |  | 46.2207 | 0 | 23.2398 |  |  | 609.431 | [9 empty] | 10.8425 |  |  |  | 3.7546 | 3.106 | 0 | [8 empty] | -1.7648 | 1.7648 | 0 | 0 | 0 | 5.715 |  |  |  |  | 0 | 3.3564 | [18 empty] | 0 | 1.1586 | [6 empty] | 0 | 13.9159 | -0.001103 | 0 | 0 | 0
2517 |  |  |  |  | 46.2114 | 0 | 15.9702 |  |  | 605.2371 | [9 empty] | 9.7138 |  |  |  | 3.7533 | 3.106 | 0 | [8 empty] | -1.1765 | 1.1765 | 0 | 0 | -2.6109 | 9.689 |  |  |  |  | 0 | 4.157 | [18 empty] | 0 | 1.1287 | [6 empty] | 0 | 0 | -0.001103 | 0 | 0 | 0
2518 |  |  |  |  | 48.4647 | 0 | 7.9272 |  |  | 600.554 | [9 empty] | 9.607 |  |  |  | 3.752 | 3.106 | 0 | [8 empty] | -3.0155 | 0.75296 | 0 | 0 | 0 | 7.9114 |  |  |  |  | 0 | 4.6464 | [18 empty] | 0 | 0.1068 | [6 empty] | 0 | 0 | -0.001103 | 0 | 0 | 0
2519 |  |  |  |  | 51.1018 | 0 | 11.9258 |  |  | 595.4349 | [9 empty] | 9.607 |  |  |  | 3.7506 | 3.106 | 0 | [8 empty] | -3.1174 | 0.4706 | 0 | 0 | -4.064 | 0 |  |  |  |  | 0 | 5.0827 | [18 empty] | 0 | 0 | [6 empty] | 0 | 0 | -0.001103 | 0 | 0 | 0
2520 |  |  |  |  | 54.1227 | 0 | 23.5078 |  |  | 589.7734 | [9 empty] | 9.607 |  |  |  | 3.7493 | 3.106 | 0 | [8 empty] | -3.2193 | 0.18824 | 0 | 0 | -11.99 | 0.3098 |  |  |  |  | 0 | 5.6254 | [18 empty] | 0 | 0 | [6 empty] | 0 | 0 | -0.001103 | 0 | 0 | 0
2521 |  |  |  |  | 57.2391 | 0 | 26.254 |  |  | 581.8402 | [9 empty] | 9.607 |  |  |  | 3.748 | 3.106 | 0 | [8 empty] | -3.2448 | 0.11765 | 0 | 0 | -2.9399 | 0 |  |  |  |  | 0 | 7.8975 | [18 empty] | 0 | 0 | [6 empty] | 0 | 0 | -0.001103 | 0 | 0 | 0
2522 |  |  |  |  | 60.4509 | 0 | 24.8845 |  |  | 573.6571 | [9 empty] | 9.607 |  |  |  | 3.7466 | 3.106 | 0 | [8 empty] | -3.2703 | 0.04706 | 0 | 0 | 0 | 1.1531 |  |  |  |  | 0 | 8.1479 | [18 empty] | 0 | 0 | [6 empty] | 0 | 0 | -0.001103 | 0 | 0 | 0
2523 |  |  |  |  | 63.6941 | 0 | 19.1326 |  |  | 565.3162 | [9 empty] | 9.607 |  |  |  | 3.7453 | 3.106 | 0 | [8 empty] | -3.2788 | 0.02353 | 0 | 0 | 0 | 5.5469 |  |  |  |  | 0 | 8.3061 | [18 empty] | 0 | 0 | [6 empty] | 0 | 0 | -0.001103 | 0 | 0 | 0
2524 |  |  |  |  | 66.5843 | 0 | 11.3038 |  |  | 556.8687 | [9 empty] | 8.5236 |  |  |  | 3.744 | 3.106 | 0 | [8 empty] | -3.1854 | 0.28236 | 0 | 0 | 0 | 7.6711 |  |  |  |  | 0 | 8.4132 | [18 empty] | 0 | 1.0833 | [6 empty] | 0 | 0 | -0.001103 | 0 | 0 | 0
2525 |  |  |  |  | 67.8717 | 0 | 0 |  |  | 549.0882 | [9 empty] | 7.4164 |  |  |  | 3.7426 | 3.106 | 0 | [8 empty] | -2.0536 | 0.75296 | 0 | 0 | 0 | 11.2107 |  |  |  |  | 0 | 7.7467 | [18 empty] | 0 | 1.1072 | [6 empty] | 0 | 0 | -0.001103 | 0 | 0 | 0
2526 |  |  |  |  | 65.9757 | 0 | 0 |  |  | 543.4116 | [9 empty] | 6.2519 |  |  |  | 0 | 3.106 | 0 | [8 empty] | 0 | 1.8824 | 0 | 0 | 0 | 0 |  |  |  |  | 0 | 5.6434 | [18 empty] | 0 | 1.1645 | [6 empty] | -14.8574 | 18.5987 | -0.001103 | 0 | 0 | 0
2527 |  |  |  |  | 63.8205 | 0 | 0 |  |  | 539.4288 | [9 empty] | 4.9978 |  |  |  | 0 | 3.106 | 0 | [8 empty] | -1.5051 | 3.6472 | 0 | 0 | 0 | 0 |  |  |  |  | 0 | 3.9499 | [18 empty] | 0 | 1.2541 | [6 empty] | 0 | 0 | -0.001103 | 0 | 0 | 0
2528 |  |  |  |  | 62.7717 | 0 | 0 |  |  | 538.1001 | [9 empty] | 4.9978 |  |  |  | 0 | 3.106 | 0 | [8 empty] | -2.1406 | 3.1766 | 0 | 0 | 0 | 0 |  |  |  |  | 0 | 1.2959 | [18 empty] | 0 | 0 | [6 empty] | 0 | 0 | -0.001103 | 0 | 0 | 0
2529 |  |  |  |  | 62.0434 | 0 | 0 |  |  | 547.3355 | [9 empty] | 5.6278 |  |  |  | 0 | 3.106 | 0 | [8 empty] | -2.2255 | 2.9413 | 0 | 0 | 0 | 0 |  |  |  |  | -9.268 | 0 | [18 empty] | -0.63004 | 0 | [6 empty] | 0 | 0 | -0.001103 | 0 | 0 | 0
2530 |  |  |  |  | 60.8349 | 0 | 0 |  |  | 558.3155 | [9 empty] | 7.5087 |  |  |  | 0 | 3.106 | 0 | [8 empty] | -2.0981 | 3.2942 | 0 | 0 | 0 | 0 |  |  |  |  | -11.0131 | 0 | [18 empty] | -1.8809 | 0 | [6 empty] | 0 | 0 | -0.001103 | 0 | 0 | 0
2531 |  |  |  |  | 58.9861 | 0 | 0 |  |  | 569.2947 | [9 empty] | 10.1207 |  |  |  | 7.6997 | 3.106 | 0 | [8 empty] | -1.9282 | 3.7648 | 0 | 0 | 0 | 0 |  |  |  |  | -11.0131 | 0 | [18 empty] | -2.612 | 0 | [6 empty] | -7.6997 | 0 | -0.001103 | 0 | 0 | 0
2532 |  |  |  |  | 56.6253 | 0 | 0 |  |  | 580.2733 | [9 empty] | 12.0852 |  |  |  | 0 | 3.106 | 0 | [8 empty] | -1.7923 | 4.1413 | 0 | 0 | 0 | 0 |  |  |  |  | -11.0131 | 0 | [18 empty] | -1.9645 | 0 | [6 empty] | 0 | 7.697 | -0.001103 | 0 | 0 | 0
2533 |  |  |  |  | 54.7773 | 0 | 2.9957 |  |  | 591.2512 | [9 empty] | 14.6971 |  |  |  | 3.2313 | 3.106 | 0 | [8 empty] | -1.9282 | 3.7648 | 0 | 0 | -7.6478 | 4.652 |  |  |  |  | -11.0131 | 0 | [18 empty] | -2.612 | 0 | [6 empty] | -3.2313 | 0 | -0.001103 | 0 | 0 | 0
2534 |  |  |  |  | 52.8657 | 0 | 15.2709 |  |  | 594.4569 | [9 empty] | 14.6971 |  |  |  | 19.5599 | 3.106 | 0 | [8 empty] | -1.9112 | 3.8119 | 0 | 0 | -12.2998 | 0 |  |  |  |  | -3.2415 | 0 | [18 empty] | 0 | 0 | [6 empty] | -16.3298 | 0 | -0.001103 | 0 | 0 | 0
2535 |  |  |  |  | 50.314 | 0 | 27.4449 |  |  | 592.8121 | [9 empty] | 14.6971 |  |  |  | 41.8865 | 3.106 | 0 | [8 empty] | -1.7413 | 4.2825 | 0 | 0 | -12.2998 | 0 |  |  |  |  | 0 | 1.6088 | [18 empty] | 0 | 0 | [6 empty] | -27.8948 | 5.5612 | -0.001103 | 0 | 0 | 0
2536 |  |  |  |  | 47.5066 | 0 | 38.2842 |  |  | 591.1674 | [9 empty] | 14.6971 |  |  |  | 44.4965 | 3.106 | 0 | [8 empty] | -1.6734 | 4.4707 | 0 | 0 | -11.6826 | 0.61719 |  |  |  |  | 0 | 1.6088 | [18 empty] | 0 | 0 | [6 empty] | -2.6249 | 0 | -3.9193 | 3.9182 | 0 | 0
2537 |  |  |  |  | 44.6997 | 0 | 35.2295 |  |  | 589.5228 | [9 empty] | 13.8721 |  |  |  | 44.4965 | 3.106 | 0 | [8 empty] | -1.6734 | 4.4707 | 0 | 0 | 0 | 2.7393 |  |  |  |  | 0 | 1.6088 | [18 empty] | 0 | 0.82502 | [6 empty] | -0.015796 | 0 | -0.001103 | 0 | 0 | 0
2538 |  |  |  |  | 43.4946 | 0 | 32.1999 |  |  | 587.8783 | [9 empty] | 12.6359 |  |  |  | 32.8985 | 3.106 | 0 | [8 empty] | -2.0981 | 3.2942 | 0 | 0 | 0 | 2.7393 |  |  |  |  | 0 | 1.6088 | [18 empty] | 0 | 1.2362 | [6 empty] | 0 | 11.5823 | -0.001103 | 0 | 0 | 0
2539 |  |  |  |  | 43.4859 | 0 | 29.1953 |  |  | 586.2339 | [9 empty] | 11.4475 |  |  |  | 17.6768 | 3.106 | 0 | [8 empty] | -2.353 | 2.353 | 0 | 0 | 0 | 2.7393 |  |  |  |  | 0 | 1.6088 | [18 empty] | 0 | 1.1884 | [6 empty] | 0 | 15.21 | -0.001103 | 0 | 0 | 0
2540 |  |  |  |  | 43.4772 | 0 | 23.2398 |  |  | 582.842 | [9 empty] | 10.2889 |  |  |  | 3.7546 | 3.106 | 0 | [8 empty] | -1.7648 | 1.7648 | 0 | 0 | 0 | 5.715 |  |  |  |  | 0 | 3.3564 | [18 empty] | 0 | 1.1586 | [6 empty] | 0 | 13.9159 | -0.001103 | 0 | 0 | 0
2541 |  |  |  |  | 43.4685 | 0 | 15.9702 |  |  | 578.6497 | [9 empty] | 9.1602 |  |  |  | 3.7533 | 3.106 | 0 | [8 empty] | -1.1765 | 1.1765 | 0 | 0 | -2.6109 | 9.689 |  |  |  |  | 0 | 4.157 | [18 empty] | 0 | 1.1287 | [6 empty] | 0 | 0 | -0.001103 | 0 | 0 | 0
2542 |  |  |  |  | 45.7223 | 0 | 7.9272 |  |  | 573.9682 | [9 empty] | 9.0534 |  |  |  | 3.752 | 3.106 | 0 | [8 empty] | -3.0155 | 0.75296 | 0 | 0 | 0 | 7.9114 |  |  |  |  | 0 | 4.6464 | [18 empty] | 0 | 0.1068 | [6 empty] | 0 | 0 | -0.001103 | 0 | 0 | 0
2543 |  |  |  |  | 48.36 | 0 | 11.9258 |  |  | 568.8507 | [9 empty] | 9.0534 |  |  |  | 3.7506 | 3.106 | 0 | [8 empty] | -3.1174 | 0.4706 | 0 | 0 | -4.064 | 0 |  |  |  |  | 0 | 5.0827 | [18 empty] | 0 | 0 | [6 empty] | 0 | 0 | -0.001103 | 0 | 0 | 0
2544 |  |  |  |  | 51.3815 | 0 | 23.5078 |  |  | 563.1909 | [9 empty] | 9.0534 |  |  |  | 3.7493 | 3.106 | 0 | [8 empty] | -3.2193 | 0.18824 | 0 | 0 | -11.99 | 0.3098 |  |  |  |  | 0 | 5.6254 | [18 empty] | 0 | 0 | [6 empty] | 0 | 0 | -0.001103 | 0 | 0 | 0
2545 |  |  |  |  | 54.4984 | 0 | 22.2803 |  |  | 560.1708 | [9 empty] | 11.8286 |  |  |  | 3.748 | 3.933 | 0 | [8 empty] | -3.2448 | 0.11765 | 0 | 0 | 0 | 1.0337 |  |  |  |  | 0 | 2.986 | [18 empty] | -2.7752 | 0 | [6 empty] | 0 | 0 | -0.82816 | 0 | 0 | 0
2546 |  |  |  |  | 57.7107 | 0 | 20.0635 |  |  | 556.5639 | [9 empty] | 14.5598 |  |  |  | 3.7466 | 1.5943 | 0 | [8 empty] | -3.2703 | 0.04706 | 0 | 0 | 0 | 2.0332 |  |  |  |  | 0 | 3.573 | [18 empty] | -2.7312 | 0 | [6 empty] | 0 | 0 | 0 | 2.3374 | 0 | 0
2547 |  |  |  |  | 60.9545 | 0 | 17.0419 |  |  | 552.4738 | [9 empty] | 15.554 |  |  |  | 3.7453 | 0 | 0 | [8 empty] | -3.2788 | 0.02353 | 0 | 0 | 0 | 2.8563 |  |  |  |  | 0 | 4.0564 | [18 empty] | -0.99421 | 0 | [6 empty] | 0 | 0 | 0 | 1.5937 | 0 | 0
2548 |  |  |  |  | 63.8453 | 0 | 13.5679 |  |  | 548.1036 | [9 empty] | 15.8006 |  |  |  | 3.744 | 0 | 0 | [8 empty] | -3.1854 | 0.28236 | 0 | 0 | 0 | 3.3336 |  |  |  |  | 0 | 4.3366 | [18 empty] | -0.24663 | 0 | [6 empty] | 0 | 0 | 0 | 0 | 0 | 0
2549 |  |  |  |  | 66.095 | 0 | 9.8314 |  |  | 543.5628 | [9 empty] | 15.365 |  |  |  | 3.7426 | 0 | 0 | [8 empty] | -3.0155 | 0.75296 | 0 | 0 | 0 | 3.6247 |  |  |  |  | 0 | 4.5076 | [18 empty] | 0 | 0.43556 | [6 empty] | 0 | 0 | 0 | 0 | 0 | 0
2550 |  |  |  |  | 65.4674 | 0 | 5.8808 |  |  | 538.8784 | [9 empty] | 14.2005 |  |  |  | 3.7413 | 0 | 0 | [8 empty] | -1.268 | 1.8824 | 0 | 0 | 0 | 3.8696 |  |  |  |  | 0 | 4.6515 | [18 empty] | 0 | 1.1645 | [6 empty] | 0 | 0 | 0 | 0 | 0 | 0
2551 |  |  |  |  | 61.8071 | 0 | 2.141 |  |  | 534.299 | [9 empty] | 12.9464 |  |  |  | 0 | 0 | 0 | [8 empty] | 0 | 3.6472 | 0 | 0 | 0 | 3.6913 |  |  |  |  | 0 | 4.5468 | [18 empty] | 0 | 1.2541 | [6 empty] | 0 | 3.74 | 0 | 0 | 0 | 0
2552 |  |  |  |  | 58.6182 | 0 | 0 |  |  | 530.6407 | [9 empty] | 11.7162 |  |  |  | 0 | 0 | 0 | [8 empty] | 0 | 3.1766 | 0 | 0 | 0 | 2.1234 |  |  |  |  | 0 | 3.6259 | [18 empty] | 0 | 1.2302 | [6 empty] | 0 | 0 | 0 | 0 | 0 | 0
2553 |  |  |  |  | 57.8907 | 0 | 0.52642 |  |  | 528.5389 | [9 empty] | 10.7876 |  |  |  | 3.7659 | 0 | 0 | [8 empty] | -2.2255 | 2.9413 | 0 | 0 | -0.52642 | 0 |  |  |  |  | 0 | 2.0697 | [18 empty] | 0 | 0.92851 | [6 empty] | -3.7659 | 0 | 0 | 0 | 0 | 0
2554 |  |  |  |  | 56.683 | 0 | 3.8981 |  |  | 528.1108 | [9 empty] | 13.2294 |  |  |  | 13.0591 | 0 | 0 | [8 empty] | -2.0981 | 3.2942 | 0 | 0 | -3.3761 | 0 |  |  |  |  | 0 | 0.39608 | [18 empty] | -2.4418 | 0 | [6 empty] | -9.2946 | 0 | 0 | 0 | 0 | 0
2555 |  |  |  |  | 54.835 | 0 | 10.178 |  |  | 529.407 | [9 empty] | 15.8414 |  |  |  | 31.613 | 1.1756 | 0 | [8 empty] | -1.9282 | 3.7648 | 0 | 0 | -6.312 | 0 |  |  |  |  | -1.3282 | 0 | [18 empty] | -2.612 | 0 | [6 empty] | -18.5585 | 0 | -1.1756 | 0 | 0 | 0
2556 |  |  |  |  | 52.4751 | 0 | 18.9187 |  |  | 532.1787 | [9 empty] | 18.4365 |  |  |  | 40.4887 | 2.6172 | 0 | [8 empty] | -1.7923 | 4.1413 | 0 | 0 | -8.8245 | 0 |  |  |  |  | -2.8038 | 0 | [18 empty] | -2.5951 | 0 | [6 empty] | -8.887 | 0 | -1.4421 | 0 | 0 | 0
2557 |  |  |  |  | 50.6279 | 0 | 29.2846 |  |  | 535.9471 | [9 empty] | 21.0484 |  |  |  | 44.4965 | 3.106 | 0 | [8 empty] | -1.9282 | 3.7648 | 0 | 0 | -10.5218 | 0 |  |  |  |  | -3.8007 | 0 | [18 empty] | -2.612 | 0 | [6 empty] | -4.0222 | 0 | -0.48964 | 0 | 0 | 0
2558 |  |  |  |  | 48.7172 | 0 | 40.6118 |  |  | 540.3299 | [9 empty] | 20.9205 |  |  |  | 44.4965 | 3.106 | 0 | [8 empty] | -1.9112 | 3.8119 | 0 | 0 | -11.5684 | 0 |  |  |  |  | -4.4153 | 0 | [18 empty] | 0 | 0.12795 | [6 empty] | -0.015796 | 0 | -0.001103 | 0 | 0 | 0
2559 |  |  |  |  | 46.1663 | 0 | 49.1993 |  |  | 544.9513 | [9 empty] | 19.6341 |  |  |  | 44.4965 | 3.106 | 0 | [8 empty] | -1.7413 | 4.2825 | 0 | 0 | -8.9222 | 0 |  |  |  |  | -4.6541 | 0 | [18 empty] | 0 | 1.2864 | [6 empty] | -0.015796 | 0 | -0.001103 | 0 | 0 | 0
2560 |  |  |  |  | 43.3597 | 0 | 38.7291 |  |  | 549.1057 | [9 empty] | 18.3382 |  |  |  | 44.4965 | 3.106 | 0 | [8 empty] | -1.6734 | 4.4707 | 0 | 0 | -1.1175 | 11.1823 |  |  |  |  | -4.1874 | 0 | [18 empty] | 0 | 1.2959 | [6 empty] | -0.015796 | 0 | -0.001103 | 0 | 0 | 0
2561 |  |  |  |  | 38.8803 | 0 | 26.1101 |  |  | 550.8496 | [9 empty] | 17.0423 |  |  |  | 31.5877 | 3.106 | 0 | [8 empty] | 0 | 4.4707 | 0 | 0 | 0 | 12.2998 |  |  |  |  | -1.7771 | 0 | [18 empty] | 0 | 1.2959 | [6 empty] | 0 | 12.893 | -0.001103 | 0 | 0 | 0
2562 |  |  |  |  | 36.747 | 0 | 18.1786 |  |  | 550.4846 | [9 empty] | 15.8061 |  |  |  | 16.3665 | 3.106 | 0 | [8 empty] | -1.1688 | 3.2942 | 0 | 0 | 0 | 7.7164 |  |  |  |  | 0 | 0.33159 | [18 empty] | 0 | 1.2362 | [6 empty] | 0 | 15.21 | -0.001103 | 0 | 0 | 0
2563 |  |  |  |  | 36.7397 | 0 | 20.6248 |  |  | 549.597 | [9 empty] | 14.6176 |  |  |  | 3.756 | 3.106 | 0 | [8 empty] | -2.353 | 2.353 | 0 | 0 | -2.596 | 0 |  |  |  |  | 0 | 0.85421 | [18 empty] | 0 | 1.1884 | [6 empty] | 0 | 12.6047 | -0.001103 | 0 | 0 | 0
2564 |  |  |  |  | 37.5801 | 0 | 22.3286 |  |  | 548.2853 | [9 empty] | 13.4591 |  |  |  | 3.7546 | 3.106 | 0 | [8 empty] | -2.6126 | 1.7648 | 0 | 0 | -1.8738 | 0 |  |  |  |  | 0 | 1.2784 | [18 empty] | 0 | 1.1586 | [6 empty] | 0 | 0 | -0.001103 | 0 | 0 | 0
2565 |  |  |  |  | 39.2587 | 0 | 23.2933 |  |  | 546.5479 | [9 empty] | 12.3303 |  |  |  | 3.7533 | 3.106 | 0 | [8 empty] | -2.8626 | 1.1765 | 0 | 0 | -1.1487 | 0 |  |  |  |  | 0 | 1.7042 | [18 empty] | 0 | 1.1287 | [6 empty] | 0 | 0 | -0.001103 | 0 | 0 | 0
2566 |  |  |  |  | 41.5134 | 0 | 23.5974 |  |  | 544.4272 | [9 empty] | 11.2231 |  |  |  | 3.752 | 3.106 | 0 | [8 empty] | -3.0155 | 0.75296 | 0 | 0 | -0.49601 | 0 |  |  |  |  | 0 | 2.0875 | [18 empty] | 0 | 1.1072 | [6 empty] | 0 | 0 | -0.001103 | 0 | 0 | 0
2567 |  |  |  |  | 44.1519 | 0 | 23.5952 |  |  | 542.1283 | [9 empty] | 10.1302 |  |  |  | 3.7506 | 3.106 | 0 | [8 empty] | -3.1174 | 0.4706 | 0 | 0 | -0.19227 | 0 |  |  |  |  | 0 | 2.2659 | [18 empty] | 0 | 1.0929 | [6 empty] | 0 | 0 | -0.001103 | 0 | 0 | 0
2568 |  |  |  |  | 47.1742 | 0 | 23.5078 |  |  | 539.7795 | [9 empty] | 9.0534 |  |  |  | 3.7493 | 3.106 | 0 | [8 empty] | -3.2193 | 0.18824 | 0 | 0 | -0.10696 | 0 |  |  |  |  | 0 | 2.316 | [18 empty] | 0 | 1.0769 | [6 empty] | 0 | 0 | -0.001103 | 0 | 0 | 0
2569 |  |  |  |  | 50.2919 | 0 | 22.2803 |  |  | 536.7608 | [9 empty] | 11.8286 |  |  |  | 3.748 | 3.933 | 0 | [8 empty] | -3.2448 | 0.11765 | 0 | 0 | 0 | 1.0337 |  |  |  |  | 0 | 2.986 | [18 empty] | -2.7752 | 0 | [6 empty] | 0 | 0 | -0.82816 | 0 | 0 | 0
2570 |  |  |  |  | 53.5051 | 0 | 20.0635 |  |  | 533.1553 | [9 empty] | 14.5598 |  |  |  | 3.7466 | 1.5943 | 0 | [8 empty] | -3.2703 | 0.04706 | 0 | 0 | 0 | 2.0332 |  |  |  |  | 0 | 3.573 | [18 empty] | -2.7312 | 0 | [6 empty] | 0 | 0 | 0 | 2.3374 | 0 | 0
2571 |  |  |  |  | 56.7497 | 0 | 17.0419 |  |  | 529.0666 | [9 empty] | 15.554 |  |  |  | 3.7453 | 0 | 0 | [8 empty] | -3.2788 | 0.02353 | 0 | 0 | 0 | 2.8563 |  |  |  |  | 0 | 4.0564 | [18 empty] | -0.99421 | 0 | [6 empty] | 0 | 0 | 0 | 1.5937 | 0 | 0
2572 |  |  |  |  | 59.6413 | 0 | 13.5679 |  |  | 524.6979 | [9 empty] | 15.8006 |  |  |  | 3.744 | 0 | 0 | [8 empty] | -3.1854 | 0.28236 | 0 | 0 | 0 | 3.3336 |  |  |  |  | 0 | 4.3366 | [18 empty] | -0.24663 | 0 | [6 empty] | 0 | 0 | 0 | 0 | 0 | 0
2573 |  |  |  |  | 61.8919 | 0 | 9.8314 |  |  | 520.1585 | [9 empty] | 15.365 |  |  |  | 3.7426 | 0 | 0 | [8 empty] | -3.0155 | 0.75296 | 0 | 0 | 0 | 3.6247 |  |  |  |  | 0 | 4.5076 | [18 empty] | 0 | 0.43556 | [6 empty] | 0 | 0 | 0 | 0 | 0 | 0
2574 |  |  |  |  | 61.2651 | 0 | 5.8808 |  |  | 515.4755 | [9 empty] | 14.2005 |  |  |  | 3.7413 | 0 | 0 | [8 empty] | -1.268 | 1.8824 | 0 | 0 | 0 | 3.8696 |  |  |  |  | 0 | 4.6515 | [18 empty] | 0 | 1.1645 | [6 empty] | 0 | 0 | 0 | 0 | 0 | 0
2575 |  |  |  |  | 57.6057 | 0 | 2.141 |  |  | 510.8975 | [9 empty] | 12.9464 |  |  |  | 0 | 0 | 0 | [8 empty] | 0 | 3.6472 | 0 | 0 | 0 | 3.6913 |  |  |  |  | 0 | 4.5468 | [18 empty] | 0 | 1.2541 | [6 empty] | 0 | 3.74 | 0 | 0 | 0 | 0
2576 |  |  |  |  | 54.4176 | 0 | 0 |  |  | 507.2406 | [9 empty] | 11.7162 |  |  |  | 0 | 0 | 0 | [8 empty] | 0 | 3.1766 | 0 | 0 | 0 | 2.1234 |  |  |  |  | 0 | 3.6259 | [18 empty] | 0 | 1.2302 | [6 empty] | 0 | 0 | 0 | 0 | 0 | 0
2577 |  |  |  |  | 53.691 | 0 | 0.52642 |  |  | 505.1402 | [9 empty] | 10.7876 |  |  |  | 3.7659 | 0 | 0 | [8 empty] | -2.2255 | 2.9413 | 0 | 0 | -0.52642 | 0 |  |  |  |  | 0 | 2.0697 | [18 empty] | 0 | 0.92851 | [6 empty] | -3.7659 | 0 | 0 | 0 | 0 | 0
2578 |  |  |  |  | 52.4841 | 0 | 3.8981 |  |  | 504.7135 | [9 empty] | 13.2294 |  |  |  | 13.0591 | 0 | 0 | [8 empty] | -2.0981 | 3.2942 | 0 | 0 | -3.3761 | 0 |  |  |  |  | 0 | 0.39608 | [18 empty] | -2.4418 | 0 | [6 empty] | -9.2946 | 0 | 0 | 0 | 0 | 0
2579 |  |  |  |  | 50.637 | 0 | 10.178 |  |  | 506.0112 | [9 empty] | 15.8414 |  |  |  | 31.613 | 1.1756 | 0 | [8 empty] | -1.9282 | 3.7648 | 0 | 0 | -6.312 | 0 |  |  |  |  | -1.3282 | 0 | [18 empty] | -2.612 | 0 | [6 empty] | -18.5585 | 0 | -1.1756 | 0 | 0 | 0
2580 |  |  |  |  | 48.2778 | 0 | 18.9187 |  |  | 508.7843 | [9 empty] | 18.4365 |  |  |  | 40.4887 | 2.6172 | 0 | [8 empty] | -1.7923 | 4.1413 | 0 | 0 | -8.8245 | 0 |  |  |  |  | -2.8038 | 0 | [18 empty] | -2.5951 | 0 | [6 empty] | -8.887 | 0 | -1.4421 | 0 | 0 | 0
2581 |  |  |  |  | 46.4316 | 0 | 29.2846 |  |  | 512.5541 | [9 empty] | 21.0484 |  |  |  | 44.4965 | 3.106 | 0 | [8 empty] | -1.9282 | 3.7648 | 0 | 0 | -10.5218 | 0 |  |  |  |  | -3.8007 | 0 | [18 empty] | -2.612 | 0 | [6 empty] | -4.0222 | 0 | -0.48964 | 0 | 0 | 0
2582 |  |  |  |  | 44.5216 | 0 | 40.6118 |  |  | 516.9384 | [9 empty] | 20.9205 |  |  |  | 44.4965 | 3.106 | 0 | [8 empty] | -1.9112 | 3.8119 | 0 | 0 | -11.5684 | 0 |  |  |  |  | -4.4153 | 0 | [18 empty] | 0 | 0.12795 | [6 empty] | -0.015796 | 0 | -0.001103 | 0 | 0 | 0
2583 |  |  |  |  | 41.9716 | 0 | 49.1993 |  |  | 521.5612 | [9 empty] | 19.6341 |  |  |  | 44.4965 | 3.106 | 0 | [8 empty] | -1.7413 | 4.2825 | 0 | 0 | -8.9222 | 0 |  |  |  |  | -4.6541 | 0 | [18 empty] | 0 | 1.2864 | [6 empty] | -0.015796 | 0 | -0.001103 | 0 | 0 | 0
2584 |  |  |  |  | 39.1658 | 0 | 38.7291 |  |  | 525.717 | [9 empty] | 18.3382 |  |  |  | 44.4965 | 3.106 | 0 | [8 empty] | -1.6734 | 4.4707 | 0 | 0 | -1.1175 | 11.1823 |  |  |  |  | -4.1874 | 0 | [18 empty] | 0 | 1.2959 | [6 empty] | -0.015796 | 0 | -0.001103 | 0 | 0 | 0
2585 |  |  |  |  | 34.6872 | 0 | 26.1101 |  |  | 527.4623 | [9 empty] | 17.0423 |  |  |  | 31.5877 | 3.106 | 0 | [8 empty] | 0 | 4.4707 | 0 | 0 | 0 | 12.2998 |  |  |  |  | -1.7771 | 0 | [18 empty] | 0 | 1.2959 | [6 empty] | 0 | 12.893 | -0.001103 | 0 | 0 | 0
2586 |  |  |  |  | 32.5548 | 0 | 18.1786 |  |  | 527.0987 | [9 empty] | 15.8061 |  |  |  | 16.3665 | 3.106 | 0 | [8 empty] | -1.1688 | 3.2942 | 0 | 0 | 0 | 7.7164 |  |  |  |  | 0 | 0.33159 | [18 empty] | 0 | 1.2362 | [6 empty] | 0 | 15.21 | -0.001103 | 0 | 0 | 0
2587 |  |  |  |  | 32.5483 | 0 | 20.6248 |  |  | 526.2125 | [9 empty] | 14.6176 |  |  |  | 3.756 | 3.106 | 0 | [8 empty] | -2.353 | 2.353 | 0 | 0 | -2.596 | 0 |  |  |  |  | 0 | 0.85421 | [18 empty] | 0 | 1.1884 | [6 empty] | 0 | 12.6047 | -0.001103 | 0 | 0 | 0
2588 |  |  |  |  | 33.3896 | 0 | 22.3286 |  |  | 524.9023 | [9 empty] | 13.4591 |  |  |  | 3.7546 | 3.106 | 0 | [8 empty] | -2.6126 | 1.7648 | 0 | 0 | -1.8738 | 0 |  |  |  |  | 0 | 1.2784 | [18 empty] | 0 | 1.1586 | [6 empty] | 0 | 0 | -0.001103 | 0 | 0 | 0
2589 |  |  |  |  | 35.069 | 0 | 23.2933 |  |  | 523.1663 | [9 empty] | 12.3303 |  |  |  | 3.7533 | 3.106 | 0 | [8 empty] | -2.8626 | 1.1765 | 0 | 0 | -1.1487 | 0 |  |  |  |  | 0 | 1.7042 | [18 empty] | 0 | 1.1287 | [6 empty] | 0 | 0 | -0.001103 | 0 | 0 | 0
2590 |  |  |  |  | 37.3246 | 0 | 23.5974 |  |  | 521.047 | [9 empty] | 11.2231 |  |  |  | 3.752 | 3.106 | 0 | [8 empty] | -3.0155 | 0.75296 | 0 | 0 | -0.49601 | 0 |  |  |  |  | 0 | 2.0875 | [18 empty] | 0 | 1.1072 | [6 empty] | 0 | 0 | -0.001103 | 0 | 0 | 0
2591 |  |  |  |  | 39.9639 | 0 | 23.5952 |  |  | 518.7495 | [9 empty] | 10.1302 |  |  |  | 3.7506 | 3.106 | 0 | [8 empty] | -3.1174 | 0.4706 | 0 | 0 | -0.19227 | 0 |  |  |  |  | 0 | 2.2659 | [18 empty] | 0 | 1.0929 | [6 empty] | 0 | 0 | -0.001103 | 0 | 0 | 0
2592 |  |  |  |  | 42.987 | 0 | 23.5078 |  |  | 516.4021 | [9 empty] | 9.0534 |  |  |  | 3.7493 | 3.106 | 0 | [8 empty] | -3.2193 | 0.18824 | 0 | 0 | -0.10696 | 0 |  |  |  |  | 0 | 2.316 | [18 empty] | 0 | 1.0769 | [6 empty] | 0 | 0 | -0.001103 | 0 | 0 | 0
2593 |  |  |  |  | 46.1056 | 0 | 22.2803 |  |  | 513.3848 | [9 empty] | 11.8286 |  |  |  | 3.748 | 3.933 | 0 | [8 empty] | -3.2448 | 0.11765 | 0 | 0 | 0 | 1.0337 |  |  |  |  | 0 | 2.986 | [18 empty] | -2.7752 | 0 | [6 empty] | 0 | 0 | -0.82816 | 0 | 0 | 0
2594 |  |  |  |  | 49.3196 | 0 | 20.0635 |  |  | 509.7808 | [9 empty] | 14.5598 |  |  |  | 3.7466 | 1.5943 | 0 | [8 empty] | -3.2703 | 0.04706 | 0 | 0 | 0 | 2.0332 |  |  |  |  | 0 | 3.573 | [18 empty] | -2.7312 | 0 | [6 empty] | 0 | 0 | 0 | 2.3374 | 0 | 0
2595 |  |  |  |  | 52.565 | 0 | 17.0419 |  |  | 505.6935 | [9 empty] | 15.554 |  |  |  | 3.7453 | 0 | 0 | [8 empty] | -3.2788 | 0.02353 | 0 | 0 | 0 | 2.8563 |  |  |  |  | 0 | 4.0564 | [18 empty] | -0.99421 | 0 | [6 empty] | 0 | 0 | 0 | 1.5937 | 0 | 0
2596 |  |  |  |  | 55.4575 | 0 | 13.5679 |  |  | 501.3262 | [9 empty] | 15.8006 |  |  |  | 3.744 | 0 | 0 | [8 empty] | -3.1854 | 0.28236 | 0 | 0 | 0 | 3.3336 |  |  |  |  | 0 | 4.3366 | [18 empty] | -0.24663 | 0 | [6 empty] | 0 | 0 | 0 | 0 | 0 | 0
2597 |  |  |  |  | 57.709 | 0 | 9.8314 |  |  | 496.7882 | [9 empty] | 15.365 |  |  |  | 3.7426 | 0 | 0 | [8 empty] | -3.0155 | 0.75296 | 0 | 0 | 0 | 3.6247 |  |  |  |  | 0 | 4.5076 | [18 empty] | 0 | 0.43556 | [6 empty] | 0 | 0 | 0 | 0 | 0 | 0
2598 |  |  |  |  | 57.083 | 0 | 5.8808 |  |  | 492.1066 | [9 empty] | 14.2005 |  |  |  | 3.7413 | 0 | 0 | [8 empty] | -1.268 | 1.8824 | 0 | 0 | 0 | 3.8696 |  |  |  |  | 0 | 4.6515 | [18 empty] | 0 | 1.1645 | [6 empty] | 0 | 0 | 0 | 0 | 0 | 0
2599 |  |  |  |  | 53.4244 | 0 | 2.141 |  |  | 487.53 | [9 empty] | 12.9464 |  |  |  | 0 | 0 | 0 | [8 empty] | 0 | 3.6472 | 0 | 0 | 0 | 3.6913 |  |  |  |  | 0 | 4.5468 | [18 empty] | 0 | 1.2541 | [6 empty] | 0 | 3.74 | 0 | 0 | 0 | 0
2600 |  |  |  |  | 50.2372 | 0 | 0 |  |  | 483.8746 | [9 empty] | 11.7162 |  |  |  | 0 | 0 | 0 | [8 empty] | 0 | 3.1766 | 0 | 0 | 0 | 2.1234 |  |  |  |  | 0 | 3.6259 | [18 empty] | 0 | 1.2302 | [6 empty] | 0 | 0 | 0 | 0 | 0 | 0
2601 |  |  |  |  | 49.5114 | 0 | 0.52642 |  |  | 481.7756 | [9 empty] | 10.7876 |  |  |  | 3.7659 | 0 | 0 | [8 empty] | -2.2255 | 2.9413 | 0 | 0 | -0.52642 | 0 |  |  |  |  | 0 | 2.0697 | [18 empty] | 0 | 0.92851 | [6 empty] | -3.7659 | 0 | 0 | 0 | 0 | 0
2602 |  |  |  |  | 48.3053 | 0 | 3.8981 |  |  | 481.3503 | [9 empty] | 13.2294 |  |  |  | 13.0591 | 0 | 0 | [8 empty] | -2.0981 | 3.2942 | 0 | 0 | -3.3761 | 0 |  |  |  |  | 0 | 0.39608 | [18 empty] | -2.4418 | 0 | [6 empty] | -9.2946 | 0 | 0 | 0 | 0 | 0
2603 |  |  |  |  | 46.459 | 0 | 10.178 |  |  | 482.6494 | [9 empty] | 15.8414 |  |  |  | 31.613 | 1.1756 | 0 | [8 empty] | -1.9282 | 3.7648 | 0 | 0 | -6.312 | 0 |  |  |  |  | -1.3282 | 0 | [18 empty] | -2.612 | 0 | [6 empty] | -18.5585 | 0 | -1.1756 | 0 | 0 | 0
2604 |  |  |  |  | 44.1007 | 0 | 18.9187 |  |  | 485.4239 | [9 empty] | 18.4365 |  |  |  | 40.4887 | 2.6172 | 0 | [8 empty] | -1.7923 | 4.1413 | 0 | 0 | -8.8245 | 0 |  |  |  |  | -2.8038 | 0 | [18 empty] | -2.5951 | 0 | [6 empty] | -8.887 | 0 | -1.4421 | 0 | 0 | 0
2605 |  |  |  |  | 42.2553 | 0 | 29.2846 |  |  | 489.1952 | [9 empty] | 21.0484 |  |  |  | 44.4965 | 3.106 | 0 | [8 empty] | -1.9282 | 3.7648 | 0 | 0 | -10.5218 | 0 |  |  |  |  | -3.8007 | 0 | [18 empty] | -2.612 | 0 | [6 empty] | -4.0222 | 0 | -0.48964 | 0 | 0 | 0
2606 |  |  |  |  | 40.3462 | 0 | 40.6118 |  |  | 493.5808 | [9 empty] | 20.9205 |  |  |  | 44.4965 | 3.106 | 0 | [8 empty] | -1.9112 | 3.8119 | 0 | 0 | -11.5684 | 0 |  |  |  |  | -4.4153 | 0 | [18 empty] | 0 | 0.12795 | [6 empty] | -0.015796 | 0 | -0.001103 | 0 | 0 | 0
2607 |  |  |  |  | 37.797 | 0 | 49.1993 |  |  | 498.2051 | [9 empty] | 19.6341 |  |  |  | 44.4965 | 3.106 | 0 | [8 empty] | -1.7413 | 4.2825 | 0 | 0 | -8.9222 | 0 |  |  |  |  | -4.6541 | 0 | [18 empty] | 0 | 1.2864 | [6 empty] | -0.015796 | 0 | -0.001103 | 0 | 0 | 0
2608 |  |  |  |  | 34.992 | 0 | 38.7291 |  |  | 502.3623 | [9 empty] | 18.3382 |  |  |  | 44.4965 | 3.106 | 0 | [8 empty] | -1.6734 | 4.4707 | 0 | 0 | -1.1175 | 11.1823 |  |  |  |  | -4.1874 | 0 | [18 empty] | 0 | 1.2959 | [6 empty] | -0.015796 | 0 | -0.001103 | 0 | 0 | 0
2609 |  |  |  |  | 30.5143 | 0 | 26.1101 |  |  | 504.1089 | [9 empty] | 17.0423 |  |  |  | 31.5877 | 3.106 | 0 | [8 empty] | 0 | 4.4707 | 0 | 0 | 0 | 12.2998 |  |  |  |  | -1.7771 | 0 | [18 empty] | 0 | 1.2959 | [6 empty] | 0 | 12.893 | -0.001103 | 0 | 0 | 0
2610 |  |  |  |  | 28.3827 | 0 | 18.1786 |  |  | 503.7468 | [9 empty] | 15.8061 |  |  |  | 16.3665 | 3.106 | 0 | [8 empty] | -1.1688 | 3.2942 | 0 | 0 | 0 | 7.7164 |  |  |  |  | 0 | 0.33159 | [18 empty] | 0 | 1.2362 | [6 empty] | 0 | 15.21 | -0.001103 | 0 | 0 | 0
2611 |  |  |  |  | 28.3771 | 0 | 20.6248 |  |  | 502.8621 | [9 empty] | 14.6176 |  |  |  | 3.756 | 3.106 | 0 | [8 empty] | -2.353 | 2.353 | 0 | 0 | -2.596 | 0 |  |  |  |  | 0 | 0.85421 | [18 empty] | 0 | 1.1884 | [6 empty] | 0 | 12.6047 | -0.001103 | 0 | 0 | 0
2612 |  |  |  |  | 29.2192 | 0 | 22.3286 |  |  | 501.5532 | [9 empty] | 13.4591 |  |  |  | 3.7546 | 3.106 | 0 | [8 empty] | -2.6126 | 1.7648 | 0 | 0 | -1.8738 | 0 |  |  |  |  | 0 | 1.2784 | [18 empty] | 0 | 1.1586 | [6 empty] | 0 | 0 | -0.001103 | 0 | 0 | 0
2613 |  |  |  |  | 30.8995 | 0 | 23.2933 |  |  | 499.8186 | [9 empty] | 12.3303 |  |  |  | 3.7533 | 3.106 | 0 | [8 empty] | -2.8626 | 1.1765 | 0 | 0 | -1.1487 | 0 |  |  |  |  | 0 | 1.7042 | [18 empty] | 0 | 1.1287 | [6 empty] | 0 | 0 | -0.001103 | 0 | 0 | 0
2614 |  |  |  |  | 33.1558 | 0 | 23.5974 |  |  | 497.7008 | [9 empty] | 11.2231 |  |  |  | 3.752 | 3.106 | 0 | [8 empty] | -3.0155 | 0.75296 | 0 | 0 | -0.49601 | 0 |  |  |  |  | 0 | 2.0875 | [18 empty] | 0 | 1.1072 | [6 empty] | 0 | 0 | -0.001103 | 0 | 0 | 0
2615 |  |  |  |  | 35.796 | 0 | 23.5952 |  |  | 495.4047 | [9 empty] | 10.1302 |  |  |  | 3.7506 | 3.106 | 0 | [8 empty] | -3.1174 | 0.4706 | 0 | 0 | -0.19227 | 0 |  |  |  |  | 0 | 2.2659 | [18 empty] | 0 | 1.0929 | [6 empty] | 0 | 0 | -0.001103 | 0 | 0 | 0
2616 |  |  |  |  | 38.8199 | 0 | 23.5078 |  |  | 493.0587 | [9 empty] | 9.0534 |  |  |  | 3.7493 | 3.106 | 0 | [8 empty] | -3.2193 | 0.18824 | 0 | 0 | -0.10696 | 0 |  |  |  |  | 0 | 2.316 | [18 empty] | 0 | 1.0769 | [6 empty] | 0 | 0 | -0.001103 | 0 | 0 | 0
2617 |  |  |  |  | 41.9393 | 0 | 26.254 |  |  | 485.1313 | [9 empty] | 9.0534 |  |  |  | 3.748 | 3.106 | 0 | [8 empty] | -3.2448 | 0.11765 | 0 | 0 | -2.9399 | 0 |  |  |  |  | 0 | 7.8975 | [18 empty] | 0 | 0 | [6 empty] | 0 | 0 | -0.001103 | 0 | 0 | 0
2618 |  |  |  |  | 45.1542 | 0 | 24.8845 |  |  | 476.954 | [9 empty] | 9.0534 |  |  |  | 3.7466 | 3.106 | 0 | [8 empty] | -3.2703 | 0.04706 | 0 | 0 | 0 | 1.1531 |  |  |  |  | 0 | 8.1479 | [18 empty] | 0 | 0 | [6 empty] | 0 | 0 | -0.001103 | 0 | 0 | 0
2619 |  |  |  |  | 48.4005 | 0 | 19.1326 |  |  | 468.619 | [9 empty] | 9.0534 |  |  |  | 3.7453 | 3.106 | 0 | [8 empty] | -3.2788 | 0.02353 | 0 | 0 | 0 | 5.5469 |  |  |  |  | 0 | 8.3061 | [18 empty] | 0 | 0 | [6 empty] | 0 | 0 | -0.001103 | 0 | 0 | 0
2620 |  |  |  |  | 51.2938 | 0 | 11.3038 |  |  | 460.1774 | [9 empty] | 7.97 |  |  |  | 3.744 | 3.106 | 0 | [8 empty] | -3.1854 | 0.28236 | 0 | 0 | 0 | 7.6711 |  |  |  |  | 0 | 8.4132 | [18 empty] | 0 | 1.0833 | [6 empty] | 0 | 0 | -0.001103 | 0 | 0 | 0
2621 |  |  |  |  | 52.5842 | 0 | 0 |  |  | 452.4028 | [9 empty] | 6.8628 |  |  |  | 3.7426 | 3.106 | 0 | [8 empty] | -2.0536 | 0.75296 | 0 | 0 | 0 | 11.2107 |  |  |  |  | 0 | 7.7467 | [18 empty] | 0 | 1.1072 | [6 empty] | 0 | 0 | -0.001103 | 0 | 0 | 0
2622 |  |  |  |  | 50.6913 | 0 | 0 |  |  | 446.732 | [9 empty] | 5.6983 |  |  |  | 0 | 3.106 | 0 | [8 empty] | 0 | 1.8824 | 0 | 0 | 0 | 0 |  |  |  |  | 0 | 5.6434 | [18 empty] | 0 | 1.1645 | [6 empty] | -14.8574 | 18.5987 | -0.001103 | 0 | 0 | 0
2623 |  |  |  |  | 48.5391 | 0 | 0 |  |  | 442.755 | [9 empty] | 4.4442 |  |  |  | 0 | 3.106 | 0 | [8 empty] | -1.5051 | 3.6472 | 0 | 0 | 0 | 0 |  |  |  |  | 0 | 3.9499 | [18 empty] | 0 | 1.2541 | [6 empty] | 0 | 0 | -0.001103 | 0 | 0 | 0
2624 |  |  |  |  | 47.4934 | 0 | 0 |  |  | 441.4322 | [9 empty] | 4.4442 |  |  |  | 0 | 3.106 | 0 | [8 empty] | -2.1406 | 3.1766 | 0 | 0 | 0 | 0 |  |  |  |  | 0 | 1.2959 | [18 empty] | 0 | 0 | [6 empty] | 0 | 0 | -0.001103 | 0 | 0 | 0
2625 |  |  |  |  | 46.7681 | 0 | 0 |  |  | 450.6735 | [9 empty] | 5.0742 |  |  |  | 0 | 3.106 | 0 | [8 empty] | -2.2255 | 2.9413 | 0 | 0 | 0 | 0 |  |  |  |  | -9.268 | 0 | [18 empty] | -0.63004 | 0 | [6 empty] | 0 | 0 | -0.001103 | 0 | 0 | 0
2626 |  |  |  |  | 45.5626 | 0 | 0 |  |  | 461.6593 | [9 empty] | 6.9551 |  |  |  | 0 | 3.106 | 0 | [8 empty] | -2.0981 | 3.2942 | 0 | 0 | 0 | 0 |  |  |  |  | -11.0131 | 0 | [18 empty] | -1.8809 | 0 | [6 empty] | 0 | 0 | -0.001103 | 0 | 0 | 0
2627 |  |  |  |  | 43.7169 | 0 | 0 |  |  | 472.6444 | [9 empty] | 9.5671 |  |  |  | 7.6997 | 3.106 | 0 | [8 empty] | -1.9282 | 3.7648 | 0 | 0 | 0 | 0 |  |  |  |  | -11.0131 | 0 | [18 empty] | -2.612 | 0 | [6 empty] | -7.6997 | 0 | -0.001103 | 0 | 0 | 0
2628 |  |  |  |  | 41.3592 | 0 | 0 |  |  | 483.6289 | [9 empty] | 11.5316 |  |  |  | 0 | 3.106 | 0 | [8 empty] | -1.7923 | 4.1413 | 0 | 0 | 0 | 0 |  |  |  |  | -11.0131 | 0 | [18 empty] | -1.9645 | 0 | [6 empty] | 0 | 7.697 | -0.001103 | 0 | 0 | 0
2629 |  |  |  |  | 39.5143 | 0 | 2.9957 |  |  | 494.6126 | [9 empty] | 14.1435 |  |  |  | 3.2313 | 3.106 | 0 | [8 empty] | -1.9282 | 3.7648 | 0 | 0 | -7.6478 | 4.652 |  |  |  |  | -11.0131 | 0 | [18 empty] | -2.612 | 0 | [6 empty] | -3.2313 | 0 | -0.001103 | 0 | 0 | 0
2630 |  |  |  |  | 37.6057 | 0 | 15.2709 |  |  | 497.8242 | [9 empty] | 14.1435 |  |  |  | 19.5599 | 3.106 | 0 | [8 empty] | -1.9112 | 3.8119 | 0 | 0 | -12.2998 | 0 |  |  |  |  | -3.2415 | 0 | [18 empty] | 0 | 0 | [6 empty] | -16.3298 | 0 | -0.001103 | 0 | 0 | 0
2631 |  |  |  |  | 35.057 | 0 | 27.4449 |  |  | 496.1852 | [9 empty] | 14.1435 |  |  |  | 41.8865 | 3.106 | 0 | [8 empty] | -1.7413 | 4.2825 | 0 | 0 | -12.2998 | 0 |  |  |  |  | 0 | 1.6088 | [18 empty] | 0 | 0 | [6 empty] | -27.8948 | 5.5612 | -0.001103 | 0 | 0 | 0
2632 |  |  |  |  | 32.2527 | 0 | 38.2842 |  |  | 494.5464 | [9 empty] | 14.1435 |  |  |  | 44.4965 | 3.106 | 0 | [8 empty] | -1.6734 | 4.4707 | 0 | 0 | -11.6826 | 0.61719 |  |  |  |  | 0 | 1.6088 | [18 empty] | 0 | 0 | [6 empty] | -2.6249 | 0 | -3.9193 | 3.9182 | 0 | 0
2633 |  |  |  |  | 29.4488 | 0 | 35.2295 |  |  | 492.9076 | [9 empty] | 13.3185 |  |  |  | 44.4965 | 3.106 | 0 | [8 empty] | -1.6734 | 4.4707 | 0 | 0 | 0 | 2.7393 |  |  |  |  | 0 | 1.6088 | [18 empty] | 0 | 0.82502 | [6 empty] | -0.015796 | 0 | -0.001103 | 0 | 0 | 0
2634 |  |  |  |  | 28.2468 | 0 | 32.1999 |  |  | 491.269 | [9 empty] | 12.0823 |  |  |  | 32.8985 | 3.106 | 0 | [8 empty] | -2.0981 | 3.2942 | 0 | 0 | 0 | 2.7393 |  |  |  |  | 0 | 1.6088 | [18 empty] | 0 | 1.2362 | [6 empty] | 0 | 11.5823 | -0.001103 | 0 | 0 | 0
2635 |  |  |  |  | 28.2412 | 0 | 29.1953 |  |  | 489.6304 | [9 empty] | 10.8939 |  |  |  | 17.6768 | 3.106 | 0 | [8 empty] | -2.353 | 2.353 | 0 | 0 | 0 | 2.7393 |  |  |  |  | 0 | 1.6088 | [18 empty] | 0 | 1.1884 | [6 empty] | 0 | 15.21 | -0.001103 | 0 | 0 | 0
2636 |  |  |  |  | 28.2355 | 0 | 23.2398 |  |  | 486.2443 | [9 empty] | 9.7353 |  |  |  | 3.7546 | 3.106 | 0 | [8 empty] | -1.7648 | 1.7648 | 0 | 0 | 0 | 5.715 |  |  |  |  | 0 | 3.3564 | [18 empty] | 0 | 1.1586 | [6 empty] | 0 | 13.9159 | -0.001103 | 0 | 0 | 0
2637 |  |  |  |  | 28.2299 | 0 | 15.9702 |  |  | 482.0579 | [9 empty] | 8.6066 |  |  |  | 3.7533 | 3.106 | 0 | [8 empty] | -1.1765 | 1.1765 | 0 | 0 | -2.6109 | 9.689 |  |  |  |  | 0 | 4.157 | [18 empty] | 0 | 1.1287 | [6 empty] | 0 | 0 | -0.001103 | 0 | 0 | 0
2638 |  |  |  |  | 30.4867 | 0 | 7.9272 |  |  | 477.3823 | [9 empty] | 8.4998 |  |  |  | 3.752 | 3.106 | 0 | [8 empty] | -3.0155 | 0.75296 | 0 | 0 | 0 | 7.9114 |  |  |  |  | 0 | 4.6464 | [18 empty] | 0 | 0.1068 | [6 empty] | 0 | 0 | -0.001103 | 0 | 0 | 0
2639 |  |  |  |  | 33.1275 | 0 | 11.9258 |  |  | 472.2706 | [9 empty] | 8.4998 |  |  |  | 3.7506 | 3.106 | 0 | [8 empty] | -3.1174 | 0.4706 | 0 | 0 | -4.064 | 0 |  |  |  |  | 0 | 5.0827 | [18 empty] | 0 | 0 | [6 empty] | 0 | 0 | -0.001103 | 0 | 0 | 0
2640 |  |  |  |  | 36.1519 | 0 | 23.5078 |  |  | 466.6166 | [9 empty] | 8.4998 |  |  |  | 3.7493 | 3.106 | 0 | [8 empty] | -3.2193 | 0.18824 | 0 | 0 | -11.99 | 0.3098 |  |  |  |  | 0 | 5.6254 | [18 empty] | 0 | 0 | [6 empty] | 0 | 0 | -0.001103 | 0 | 0 | 0
2641 |  |  |  |  | 39.2719 | 0 | 26.254 |  |  | 458.6909 | [9 empty] | 8.4998 |  |  |  | 3.748 | 3.106 | 0 | [8 empty] | -3.2448 | 0.11765 | 0 | 0 | -2.9399 | 0 |  |  |  |  | 0 | 7.8975 | [18 empty] | 0 | 0 | [6 empty] | 0 | 0 | -0.001103 | 0 | 0 | 0
2642 |  |  |  |  | 42.4873 | 0 | 24.8845 |  |  | 450.5152 | [9 empty] | 8.4998 |  |  |  | 3.7466 | 3.106 | 0 | [8 empty] | -3.2703 | 0.04706 | 0 | 0 | 0 | 1.1531 |  |  |  |  | 0 | 8.1479 | [18 empty] | 0 | 0 | [6 empty] | 0 | 0 | -0.001103 | 0 | 0 | 0
2643 |  |  |  |  | 45.7341 | 0 | 19.1326 |  |  | 442.1818 | [9 empty] | 8.4998 |  |  |  | 3.7453 | 3.106 | 0 | [8 empty] | -3.2788 | 0.02353 | 0 | 0 | 0 | 5.5469 |  |  |  |  | 0 | 8.3061 | [18 empty] | 0 | 0 | [6 empty] | 0 | 0 | -0.001103 | 0 | 0 | 0
2644 |  |  |  |  | 48.6279 | 0 | 11.3038 |  |  | 433.7418 | [9 empty] | 7.4164 |  |  |  | 3.744 | 3.106 | 0 | [8 empty] | -3.1854 | 0.28236 | 0 | 0 | 0 | 7.6711 |  |  |  |  | 0 | 8.4132 | [18 empty] | 0 | 1.0833 | [6 empty] | 0 | 0 | -0.001103 | 0 | 0 | 0
2645 |  |  |  |  | 49.9189 | 0 | 0 |  |  | 425.9687 | [9 empty] | 6.3092 |  |  |  | 3.7426 | 3.106 | 0 | [8 empty] | -2.0536 | 0.75296 | 0 | 0 | 0 | 11.2107 |  |  |  |  | 0 | 7.7467 | [18 empty] | 0 | 1.1072 | [6 empty] | 0 | 0 | -0.001103 | 0 | 0 | 0
2646 |  |  |  |  | 48.0265 | 0 | 0 |  |  | 420.2996 | [9 empty] | 5.1447 |  |  |  | 0 | 3.106 | 0 | [8 empty] | 0 | 1.8824 | 0 | 0 | 0 | 0 |  |  |  |  | 0 | 5.6434 | [18 empty] | 0 | 1.1645 | [6 empty] | -14.8574 | 18.5987 | -0.001103 | 0 | 0 | 0
2647 |  |  |  |  | 45.8748 | 0 | 0 |  |  | 416.3242 | [9 empty] | 3.8906 |  |  |  | 0 | 3.106 | 0 | [8 empty] | -1.5051 | 3.6472 | 0 | 0 | 0 | 0 |  |  |  |  | 0 | 3.9499 | [18 empty] | 0 | 1.2541 | [6 empty] | 0 | 0 | -0.001103 | 0 | 0 | 0
2648 |  |  |  |  | 44.8297 | 0 | 0 |  |  | 415.003 | [9 empty] | 3.8906 |  |  |  | 0 | 3.106 | 0 | [8 empty] | -2.1406 | 3.1766 | 0 | 0 | 0 | 0 |  |  |  |  | 0 | 1.2959 | [18 empty] | 0 | 0 | [6 empty] | 0 | 0 | -0.001103 | 0 | 0 | 0
2649 |  |  |  |  | 44.1049 | 0 | 0 |  |  | 424.2459 | [9 empty] | 4.5206 |  |  |  | 0 | 3.106 | 0 | [8 empty] | -2.2255 | 2.9413 | 0 | 0 | 0 | 0 |  |  |  |  | -9.268 | 0 | [18 empty] | -0.63004 | 0 | [6 empty] | 0 | 0 | -0.001103 | 0 | 0 | 0
2650 |  |  |  |  | 42.9 | 0 | 0 |  |  | 435.2333 | [9 empty] | 6.4015 |  |  |  | 0 | 3.106 | 0 | [8 empty] | -2.0981 | 3.2942 | 0 | 0 | 0 | 0 |  |  |  |  | -11.0131 | 0 | [18 empty] | -1.8809 | 0 | [6 empty] | 0 | 0 | -0.001103 | 0 | 0 | 0
2651 |  |  |  |  | 41.0548 | 0 | 0 |  |  | 446.22 | [9 empty] | 9.0135 |  |  |  | 7.6997 | 3.106 | 0 | [8 empty] | -1.9282 | 3.7648 | 0 | 0 | 0 | 0 |  |  |  |  | -11.0131 | 0 | [18 empty] | -2.612 | 0 | [6 empty] | -7.6997 | 0 | -0.001103 | 0 | 0 | 0
2652 |  |  |  |  | 38.6976 | 0 | 0 |  |  | 457.2061 | [9 empty] | 10.978 |  |  |  | 0 | 3.106 | 0 | [8 empty] | -1.7923 | 4.1413 | 0 | 0 | 0 | 0 |  |  |  |  | -11.0131 | 0 | [18 empty] | -1.9645 | 0 | [6 empty] | 0 | 7.697 | -0.001103 | 0 | 0 | 0
2653 |  |  |  |  | 36.8532 | 0 | 2.9957 |  |  | 468.1914 | [9 empty] | 13.5899 |  |  |  | 3.2313 | 3.106 | 0 | [8 empty] | -1.9282 | 3.7648 | 0 | 0 | -7.6478 | 4.652 |  |  |  |  | -11.0131 | 0 | [18 empty] | -2.612 | 0 | [6 empty] | -3.2313 | 0 | -0.001103 | 0 | 0 | 0
2654 |  |  |  |  | 34.9452 | 0 | 15.2709 |  |  | 471.4046 | [9 empty] | 13.5899 |  |  |  | 19.5599 | 3.106 | 0 | [8 empty] | -1.9112 | 3.8119 | 0 | 0 | -12.2998 | 0 |  |  |  |  | -3.2415 | 0 | [18 empty] | 0 | 0 | [6 empty] | -16.3298 | 0 | -0.001103 | 0 | 0 | 0
2655 |  |  |  |  | 32.397 | 0 | 27.4449 |  |  | 469.7672 | [9 empty] | 13.5899 |  |  |  | 41.8865 | 3.106 | 0 | [8 empty] | -1.7413 | 4.2825 | 0 | 0 | -12.2998 | 0 |  |  |  |  | 0 | 1.6088 | [18 empty] | 0 | 0 | [6 empty] | -27.8948 | 5.5612 | -0.001103 | 0 | 0 | 0
2656 |  |  |  |  | 29.5932 | 0 | 38.2842 |  |  | 468.13 | [9 empty] | 13.5899 |  |  |  | 44.4965 | 3.106 | 0 | [8 empty] | -1.6734 | 4.4707 | 0 | 0 | -11.6826 | 0.61719 |  |  |  |  | 0 | 1.6088 | [18 empty] | 0 | 0 | [6 empty] | -2.6249 | 0 | -3.9193 | 3.9182 | 0 | 0
2657 |  |  |  |  | 26.7899 | 0 | 35.2295 |  |  | 466.4928 | [9 empty] | 12.7649 |  |  |  | 44.4965 | 3.106 | 0 | [8 empty] | -1.6734 | 4.4707 | 0 | 0 | 0 | 2.7393 |  |  |  |  | 0 | 1.6088 | [18 empty] | 0 | 0.82502 | [6 empty] | -0.015796 | 0 | -0.001103 | 0 | 0 | 0
2658 |  |  |  |  | 25.5884 | 0 | 32.1999 |  |  | 464.8558 | [9 empty] | 11.5287 |  |  |  | 32.8985 | 3.106 | 0 | [8 empty] | -2.0981 | 3.2942 | 0 | 0 | 0 | 2.7393 |  |  |  |  | 0 | 1.6088 | [18 empty] | 0 | 1.2362 | [6 empty] | 0 | 11.5823 | -0.001103 | 0 | 0 | 0
2659 |  |  |  |  | 25.5833 | 0 | 29.1953 |  |  | 463.2188 | [9 empty] | 10.3403 |  |  |  | 17.6768 | 3.106 | 0 | [8 empty] | -2.353 | 2.353 | 0 | 0 | 0 | 2.7393 |  |  |  |  | 0 | 1.6088 | [18 empty] | 0 | 1.1884 | [6 empty] | 0 | 15.21 | -0.001103 | 0 | 0 | 0
2660 |  |  |  |  | 25.5782 | 0 | 23.2398 |  |  | 459.8343 | [9 empty] | 9.1817 |  |  |  | 3.7546 | 3.106 | 0 | [8 empty] | -1.7648 | 1.7648 | 0 | 0 | 0 | 5.715 |  |  |  |  | 0 | 3.3564 | [18 empty] | 0 | 1.1586 | [6 empty] | 0 | 13.9159 | -0.001103 | 0 | 0 | 0
2661 |  |  |  |  | 25.5731 | 0 | 15.9702 |  |  | 455.6495 | [9 empty] | 8.053 |  |  |  | 3.7533 | 3.106 | 0 | [8 empty] | -1.1765 | 1.1765 | 0 | 0 | -2.6109 | 9.689 |  |  |  |  | 0 | 4.157 | [18 empty] | 0 | 1.1287 | [6 empty] | 0 | 0 | -0.001103 | 0 | 0 | 0
2662 |  |  |  |  | 27.8305 | 0 | 7.9272 |  |  | 450.9755 | [9 empty] | 7.9462 |  |  |  | 3.752 | 3.106 | 0 | [8 empty] | -3.0155 | 0.75296 | 0 | 0 | 0 | 7.9114 |  |  |  |  | 0 | 4.6464 | [18 empty] | 0 | 0.1068 | [6 empty] | 0 | 0 | -0.001103 | 0 | 0 | 0
2663 |  |  |  |  | 30.4717 | 0 | 11.9258 |  |  | 445.8654 | [9 empty] | 7.9462 |  |  |  | 3.7506 | 3.106 | 0 | [8 empty] | -3.1174 | 0.4706 | 0 | 0 | -4.064 | 0 |  |  |  |  | 0 | 5.0827 | [18 empty] | 0 | 0 | [6 empty] | 0 | 0 | -0.001103 | 0 | 0 | 0
2664 |  |  |  |  | 33.4967 | 0 | 23.5078 |  |  | 440.2131 | [9 empty] | 7.9462 |  |  |  | 3.7493 | 3.106 | 0 | [8 empty] | -3.2193 | 0.18824 | 0 | 0 | -11.99 | 0.3098 |  |  |  |  | 0 | 5.6254 | [18 empty] | 0 | 0 | [6 empty] | 0 | 0 | -0.001103 | 0 | 0 | 0
2665 |  |  |  |  | 36.6172 | 0 | 22.2803 |  |  | 437.2004 | [9 empty] | 10.7214 |  |  |  | 3.748 | 3.933 | 0 | [8 empty] | -3.2448 | 0.11765 | 0 | 0 | 0 | 1.0337 |  |  |  |  | 0 | 2.986 | [18 empty] | -2.7752 | 0 | [6 empty] | 0 | 0 | -0.82816 | 0 | 0 | 0
2666 |  |  |  |  | 39.8331 | 0 | 20.0635 |  |  | 433.601 | [9 empty] | 13.4526 |  |  |  | 3.7466 | 1.5943 | 0 | [8 empty] | -3.2703 | 0.04706 | 0 | 0 | 0 | 2.0332 |  |  |  |  | 0 | 3.573 | [18 empty] | -2.7312 | 0 | [6 empty] | 0 | 0 | 0 | 2.3374 | 0 | 0
2667 |  |  |  |  | 43.0805 | 0 | 17.0419 |  |  | 429.5183 | [9 empty] | 14.4468 |  |  |  | 3.7453 | 0 | 0 | [8 empty] | -3.2788 | 0.02353 | 0 | 0 | 0 | 2.8563 |  |  |  |  | 0 | 4.0564 | [18 empty] | -0.99421 | 0 | [6 empty] | 0 | 0 | 0 | 1.5937 | 0 | 0
2668 |  |  |  |  | 45.9748 | 0 | 13.5679 |  |  | 425.1557 | [9 empty] | 14.6934 |  |  |  | 3.744 | 0 | 0 | [8 empty] | -3.1854 | 0.28236 | 0 | 0 | 0 | 3.3336 |  |  |  |  | 0 | 4.3366 | [18 empty] | -0.24663 | 0 | [6 empty] | 0 | 0 | 0 | 0 | 0 | 0
2669 |  |  |  |  | 48.2282 | 0 | 9.8314 |  |  | 420.6223 | [9 empty] | 14.2578 |  |  |  | 3.7426 | 0 | 0 | [8 empty] | -3.0155 | 0.75296 | 0 | 0 | 0 | 3.6247 |  |  |  |  | 0 | 4.5076 | [18 empty] | 0 | 0.43556 | [6 empty] | 0 | 0 | 0 | 0 | 0 | 0
2670 |  |  |  |  | 47.6041 | 0 | 5.8808 |  |  | 415.9453 | [9 empty] | 13.0933 |  |  |  | 3.7413 | 0 | 0 | [8 empty] | -1.268 | 1.8824 | 0 | 0 | 0 | 3.8696 |  |  |  |  | 0 | 4.6515 | [18 empty] | 0 | 1.1645 | [6 empty] | 0 | 0 | 0 | 0 | 0 | 0
2671 |  |  |  |  | 43.9474 | 0 | 2.141 |  |  | 411.3733 | [9 empty] | 11.8392 |  |  |  | 0 | 0 | 0 | [8 empty] | 0 | 3.6472 | 0 | 0 | 0 | 3.6913 |  |  |  |  | 0 | 4.5468 | [18 empty] | 0 | 1.2541 | [6 empty] | 0 | 3.74 | 0 | 0 | 0 | 0
2672 |  |  |  |  | 40.762 | 0 | 0 |  |  | 407.7225 | [9 empty] | 10.609 |  |  |  | 0 | 0 | 0 | [8 empty] | 0 | 3.1766 | 0 | 0 | 0 | 2.1234 |  |  |  |  | 0 | 3.6259 | [18 empty] | 0 | 1.2302 | [6 empty] | 0 | 0 | 0 | 0 | 0 | 0
2673 |  |  |  |  | 40.0381 | 0 | 0.52642 |  |  | 405.6281 | [9 empty] | 9.6804 |  |  |  | 3.7659 | 0 | 0 | [8 empty] | -2.2255 | 2.9413 | 0 | 0 | -0.52642 | 0 |  |  |  |  | 0 | 2.0697 | [18 empty] | 0 | 0.92851 | [6 empty] | -3.7659 | 0 | 0 | 0 | 0 | 0
2674 |  |  |  |  | 38.834 | 0 | 3.8981 |  |  | 405.2075 | [9 empty] | 12.1222 |  |  |  | 13.0591 | 0 | 0 | [8 empty] | -2.0981 | 3.2942 | 0 | 0 | -3.3761 | 0 |  |  |  |  | 0 | 0.39608 | [18 empty] | -2.4418 | 0 | [6 empty] | -9.2946 | 0 | 0 | 0 | 0 | 0
2675 |  |  |  |  | 36.9896 | 0 | 10.178 |  |  | 406.5111 | [9 empty] | 14.7342 |  |  |  | 31.613 | 1.1756 | 0 | [8 empty] | -1.9282 | 3.7648 | 0 | 0 | -6.312 | 0 |  |  |  |  | -1.3282 | 0 | [18 empty] | -2.612 | 0 | [6 empty] | -18.5585 | 0 | -1.1756 | 0 | 0 | 0
2676 |  |  |  |  | 34.6332 | 0 | 18.9187 |  |  | 409.2903 | [9 empty] | 17.3293 |  |  |  | 40.4887 | 2.6172 | 0 | [8 empty] | -1.7923 | 4.1413 | 0 | 0 | -8.8245 | 0 |  |  |  |  | -2.8038 | 0 | [18 empty] | -2.5951 | 0 | [6 empty] | -8.887 | 0 | -1.4421 | 0 | 0 | 0
2677 |  |  |  |  | 32.7897 | 0 | 29.2846 |  |  | 413.0662 | [9 empty] | 19.9412 |  |  |  | 44.4965 | 3.106 | 0 | [8 empty] | -1.9282 | 3.7648 | 0 | 0 | -10.5218 | 0 |  |  |  |  | -3.8007 | 0 | [18 empty] | -2.612 | 0 | [6 empty] | -4.0222 | 0 | -0.48964 | 0 | 0 | 0
2678 |  |  |  |  | 30.8824 | 0 | 40.6118 |  |  | 417.4564 | [9 empty] | 19.8133 |  |  |  | 44.4965 | 3.106 | 0 | [8 empty] | -1.9112 | 3.8119 | 0 | 0 | -11.5684 | 0 |  |  |  |  | -4.4153 | 0 | [18 empty] | 0 | 0.12795 | [6 empty] | -0.015796 | 0 | -0.001103 | 0 | 0 | 0
2679 |  |  |  |  | 28.3351 | 0 | 49.1993 |  |  | 422.0853 | [9 empty] | 18.5269 |  |  |  | 44.4965 | 3.106 | 0 | [8 empty] | -1.7413 | 4.2825 | 0 | 0 | -8.9222 | 0 |  |  |  |  | -4.6541 | 0 | [18 empty] | 0 | 1.2864 | [6 empty] | -0.015796 | 0 | -0.001103 | 0 | 0 | 0
2680 |  |  |  |  | 25.5321 | 0 | 38.7291 |  |  | 426.2471 | [9 empty] | 17.231 |  |  |  | 44.4965 | 3.106 | 0 | [8 empty] | -1.6734 | 4.4707 | 0 | 0 | -1.1175 | 11.1823 |  |  |  |  | -4.1874 | 0 | [18 empty] | 0 | 1.2959 | [6 empty] | -0.015796 | 0 | -0.001103 | 0 | 0 | 0
2681 |  |  |  |  | 21.0562 | 0 | 26.1101 |  |  | 427.9984 | [9 empty] | 15.9351 |  |  |  | 31.5877 | 3.106 | 0 | [8 empty] | 0 | 4.4707 | 0 | 0 | 0 | 12.2998 |  |  |  |  | -1.7771 | 0 | [18 empty] | 0 | 1.2959 | [6 empty] | 0 | 12.893 | -0.001103 | 0 | 0 | 0
2682 |  |  |  |  | 18.9266 | 0 | 18.1786 |  |  | 427.6409 | [9 empty] | 14.6989 |  |  |  | 16.3665 | 3.106 | 0 | [8 empty] | -1.1688 | 3.2942 | 0 | 0 | 0 | 7.7164 |  |  |  |  | 0 | 0.33159 | [18 empty] | 0 | 1.2362 | [6 empty] | 0 | 15.21 | -0.001103 | 0 | 0 | 0
2683 |  |  |  |  | 18.9228 | 0 | 20.6248 |  |  | 426.7607 | [9 empty] | 13.5104 |  |  |  | 3.756 | 3.106 | 0 | [8 empty] | -2.353 | 2.353 | 0 | 0 | -2.596 | 0 |  |  |  |  | 0 | 0.85421 | [18 empty] | 0 | 1.1884 | [6 empty] | 0 | 12.6047 | -0.001103 | 0 | 0 | 0
2684 |  |  |  |  | 19.7668 | 0 | 22.3286 |  |  | 425.4565 | [9 empty] | 12.3519 |  |  |  | 3.7546 | 3.106 | 0 | [8 empty] | -2.6126 | 1.7648 | 0 | 0 | -1.8738 | 0 |  |  |  |  | 0 | 1.2784 | [18 empty] | 0 | 1.1586 | [6 empty] | 0 | 0 | -0.001103 | 0 | 0 | 0
2685 |  |  |  |  | 21.4489 | 0 | 23.2933 |  |  | 423.7265 | [9 empty] | 11.2232 |  |  |  | 3.7533 | 3.106 | 0 | [8 empty] | -2.8626 | 1.1765 | 0 | 0 | -1.1487 | 0 |  |  |  |  | 0 | 1.7042 | [18 empty] | 0 | 1.1287 | [6 empty] | 0 | 0 | -0.001103 | 0 | 0 | 0
2686 |  |  |  |  | 23.7072 | 0 | 23.5974 |  |  | 421.6133 | [9 empty] | 10.1159 |  |  |  | 3.752 | 3.106 | 0 | [8 empty] | -3.0155 | 0.75296 | 0 | 0 | -0.49601 | 0 |  |  |  |  | 0 | 2.0875 | [18 empty] | 0 | 1.1072 | [6 empty] | 0 | 0 | -0.001103 | 0 | 0 | 0
2687 |  |  |  |  | 26.3492 | 0 | 23.5952 |  |  | 419.3218 | [9 empty] | 9.023 |  |  |  | 3.7506 | 3.106 | 0 | [8 empty] | -3.1174 | 0.4706 | 0 | 0 | -0.19227 | 0 |  |  |  |  | 0 | 2.2659 | [18 empty] | 0 | 1.0929 | [6 empty] | 0 | 0 | -0.001103 | 0 | 0 | 0
2688 |  |  |  |  | 29.3751 | 0 | 23.5078 |  |  | 416.9804 | [9 empty] | 7.9462 |  |  |  | 3.7493 | 3.106 | 0 | [8 empty] | -3.2193 | 0.18824 | 0 | 0 | -0.10696 | 0 |  |  |  |  | 0 | 2.316 | [18 empty] | 0 | 1.0769 | [6 empty] | 0 | 0 | -0.001103 | 0 | 0 | 0
2689 |  |  |  |  | 32.4964 | 0 | 22.2803 |  |  | 413.9692 | [9 empty] | 10.7214 |  |  |  | 3.748 | 3.933 | 0 | [8 empty] | -3.2448 | 0.11765 | 0 | 0 | 0 | 1.0337 |  |  |  |  | 0 | 2.986 | [18 empty] | -2.7752 | 0 | [6 empty] | 0 | 0 | -0.82816 | 0 | 0 | 0
2690 |  |  |  |  | 35.7131 | 0 | 20.0635 |  |  | 410.3711 | [9 empty] | 13.4526 |  |  |  | 3.7466 | 1.5943 | 0 | [8 empty] | -3.2703 | 0.04706 | 0 | 0 | 0 | 2.0332 |  |  |  |  | 0 | 3.573 | [18 empty] | -2.7312 | 0 | [6 empty] | 0 | 0 | 0 | 2.3374 | 0 | 0
2691 |  |  |  |  | 38.9613 | 0 | 17.0419 |  |  | 406.2899 | [9 empty] | 14.4468 |  |  |  | 3.7453 | 0 | 0 | [8 empty] | -3.2788 | 0.02353 | 0 | 0 | 0 | 2.8563 |  |  |  |  | 0 | 4.0564 | [18 empty] | -0.99421 | 0 | [6 empty] | 0 | 0 | 0 | 1.5937 | 0 | 0
2692 |  |  |  |  | 41.8565 | 0 | 13.5679 |  |  | 401.9286 | [9 empty] | 14.6934 |  |  |  | 3.744 | 0 | 0 | [8 empty] | -3.1854 | 0.28236 | 0 | 0 | 0 | 3.3336 |  |  |  |  | 0 | 4.3366 | [18 empty] | -0.24663 | 0 | [6 empty] | 0 | 0 | 0 | 0 | 0 | 0
2693 |  |  |  |  | 44.1106 | 0 | 9.8314 |  |  | 397.3966 | [9 empty] | 14.2578 |  |  |  | 3.7426 | 0 | 0 | [8 empty] | -3.0155 | 0.75296 | 0 | 0 | 0 | 3.6247 |  |  |  |  | 0 | 4.5076 | [18 empty] | 0 | 0.43556 | [6 empty] | 0 | 0 | 0 | 0 | 0 | 0
2694 |  |  |  |  | 43.4874 | 0 | 5.8808 |  |  | 392.7211 | [9 empty] | 13.0933 |  |  |  | 3.7413 | 0 | 0 | [8 empty] | -1.268 | 1.8824 | 0 | 0 | 0 | 3.8696 |  |  |  |  | 0 | 4.6515 | [18 empty] | 0 | 1.1645 | [6 empty] | 0 | 0 | 0 | 0 | 0 | 0
2695 |  |  |  |  | 39.8315 | 0 | 2.141 |  |  | 388.1505 | [9 empty] | 11.8392 |  |  |  | 0 | 0 | 0 | [8 empty] | 0 | 3.6472 | 0 | 0 | 0 | 3.6913 |  |  |  |  | 0 | 4.5468 | [18 empty] | 0 | 1.2541 | [6 empty] | 0 | 3.74 | 0 | 0 | 0 | 0
2696 |  |  |  |  | 36.647 | 0 | 0 |  |  | 384.5011 | [9 empty] | 10.609 |  |  |  | 0 | 0 | 0 | [8 empty] | 0 | 3.1766 | 0 | 0 | 0 | 2.1234 |  |  |  |  | 0 | 3.6259 | [18 empty] | 0 | 1.2302 | [6 empty] | 0 | 0 | 0 | 0 | 0 | 0
2697 |  |  |  |  | 35.9239 | 0 | 0.52642 |  |  | 382.4081 | [9 empty] | 9.6804 |  |  |  | 3.7659 | 0 | 0 | [8 empty] | -2.2255 | 2.9413 | 0 | 0 | -0.52642 | 0 |  |  |  |  | 0 | 2.0697 | [18 empty] | 0 | 0.92851 | [6 empty] | -3.7659 | 0 | 0 | 0 | 0 | 0
2698 |  |  |  |  | 34.7206 | 0 | 3.8981 |  |  | 381.9889 | [9 empty] | 12.1222 |  |  |  | 13.0591 | 0 | 0 | [8 empty] | -2.0981 | 3.2942 | 0 | 0 | -3.3761 | 0 |  |  |  |  | 0 | 0.39608 | [18 empty] | -2.4418 | 0 | [6 empty] | -9.2946 | 0 | 0 | 0 | 0 | 0
2699 |  |  |  |  | 32.877 | 0 | 10.178 |  |  | 383.2939 | [9 empty] | 14.7342 |  |  |  | 31.613 | 1.1756 | 0 | [8 empty] | -1.9282 | 3.7648 | 0 | 0 | -6.312 | 0 |  |  |  |  | -1.3282 | 0 | [18 empty] | -2.612 | 0 | [6 empty] | -18.5585 | 0 | -1.1756 | 0 | 0 | 0
2700 |  |  |  |  | 30.5214 | 0 | 18.9187 |  |  | 386.0745 | [9 empty] | 17.3293 |  |  |  | 40.4887 | 2.6172 | 0 | [8 empty] | -1.7923 | 4.1413 | 0 | 0 | -8.8245 | 0 |  |  |  |  | -2.8038 | 0 | [18 empty] | -2.5951 | 0 | [6 empty] | -8.887 | 0 | -1.4421 | 0 | 0 | 0
2701 |  |  |  |  | 28.6787 | 0 | 29.2846 |  |  | 389.8518 | [9 empty] | 19.9412 |  |  |  | 44.4965 | 3.106 | 0 | [8 empty] | -1.9282 | 3.7648 | 0 | 0 | -10.5218 | 0 |  |  |  |  | -3.8007 | 0 | [18 empty] | -2.612 | 0 | [6 empty] | -4.0222 | 0 | -0.48964 | 0 | 0 | 0
2702 |  |  |  |  | 26.7723 | 0 | 40.6118 |  |  | 394.2435 | [9 empty] | 19.8133 |  |  |  | 44.4965 | 3.106 | 0 | [8 empty] | -1.9112 | 3.8119 | 0 | 0 | -11.5684 | 0 |  |  |  |  | -4.4153 | 0 | [18 empty] | 0 | 0.12795 | [6 empty] | -0.015796 | 0 | -0.001103 | 0 | 0 | 0
2703 |  |  |  |  | 24.2258 | 0 | 49.1993 |  |  | 398.8737 | [9 empty] | 18.5269 |  |  |  | 44.4965 | 3.106 | 0 | [8 empty] | -1.7413 | 4.2825 | 0 | 0 | -8.9222 | 0 |  |  |  |  | -4.6541 | 0 | [18 empty] | 0 | 1.2864 | [6 empty] | -0.015796 | 0 | -0.001103 | 0 | 0 | 0
2704 |  |  |  |  | 21.4236 | 0 | 38.7291 |  |  | 403.0369 | [9 empty] | 17.231 |  |  |  | 44.4965 | 3.106 | 0 | [8 empty] | -1.6734 | 4.4707 | 0 | 0 | -1.1175 | 11.1823 |  |  |  |  | -4.1874 | 0 | [18 empty] | 0 | 1.2959 | [6 empty] | -0.015796 | 0 | -0.001103 | 0 | 0 | 0
2705 |  |  |  |  | 16.9486 | 0 | 26.1101 |  |  | 404.7896 | [9 empty] | 15.9351 |  |  |  | 31.5877 | 3.106 | 0 | [8 empty] | 0 | 4.4707 | 0 | 0 | 0 | 12.2998 |  |  |  |  | -1.7771 | 0 | [18 empty] | 0 | 1.2959 | [6 empty] | 0 | 12.893 | -0.001103 | 0 | 0 | 0
2706 |  |  |  |  | 14.8197 | 0 | 18.1786 |  |  | 404.4335 | [9 empty] | 14.6989 |  |  |  | 16.3665 | 3.106 | 0 | [8 empty] | -1.1688 | 3.2942 | 0 | 0 | 0 | 7.7164 |  |  |  |  | 0 | 0.33159 | [18 empty] | 0 | 1.2362 | [6 empty] | 0 | 15.21 | -0.001103 | 0 | 0 | 0
2707 |  |  |  |  | 14.8168 | 0 | 20.6248 |  |  | 403.5548 | [9 empty] | 13.5104 |  |  |  | 3.756 | 3.106 | 0 | [8 empty] | -2.353 | 2.353 | 0 | 0 | -2.596 | 0 |  |  |  |  | 0 | 0.85421 | [18 empty] | 0 | 1.1884 | [6 empty] | 0 | 12.6047 | -0.001103 | 0 | 0 | 0
2708 |  |  |  |  | 15.6616 | 0 | 22.3286 |  |  | 402.252 | [9 empty] | 12.3519 |  |  |  | 3.7546 | 3.106 | 0 | [8 empty] | -2.6126 | 1.7648 | 0 | 0 | -1.8738 | 0 |  |  |  |  | 0 | 1.2784 | [18 empty] | 0 | 1.1586 | [6 empty] | 0 | 0 | -0.001103 | 0 | 0 | 0
2709 |  |  |  |  | 17.3446 | 0 | 23.2933 |  |  | 400.5234 | [9 empty] | 11.2232 |  |  |  | 3.7533 | 3.106 | 0 | [8 empty] | -2.8626 | 1.1765 | 0 | 0 | -1.1487 | 0 |  |  |  |  | 0 | 1.7042 | [18 empty] | 0 | 1.1287 | [6 empty] | 0 | 0 | -0.001103 | 0 | 0 | 0
2710 |  |  |  |  | 19.6036 | 0 | 23.5974 |  |  | 398.4116 | [9 empty] | 10.1159 |  |  |  | 3.752 | 3.106 | 0 | [8 empty] | -3.0155 | 0.75296 | 0 | 0 | -0.49601 | 0 |  |  |  |  | 0 | 2.0875 | [18 empty] | 0 | 1.1072 | [6 empty] | 0 | 0 | -0.001103 | 0 | 0 | 0
2711 |  |  |  |  | 22.2465 | 0 | 23.5952 |  |  | 396.1215 | [9 empty] | 9.023 |  |  |  | 3.7506 | 3.106 | 0 | [8 empty] | -3.1174 | 0.4706 | 0 | 0 | -0.19227 | 0 |  |  |  |  | 0 | 2.2659 | [18 empty] | 0 | 1.0929 | [6 empty] | 0 | 0 | -0.001103 | 0 | 0 | 0
2712 |  |  |  |  | 25.2732 | 0 | 23.5078 |  |  | 393.7815 | [9 empty] | 7.9462 |  |  |  | 3.7493 | 3.106 | 0 | [8 empty] | -3.2193 | 0.18824 | 0 | 0 | -0.10696 | 0 |  |  |  |  | 0 | 2.316 | [18 empty] | 0 | 1.0769 | [6 empty] | 0 | 0 | -0.001103 | 0 | 0 | 0
2713 |  |  |  |  | 28.3953 | 0 | 26.254 |  |  | 385.8601 | [9 empty] | 7.9462 |  |  |  | 3.748 | 3.106 | 0 | [8 empty] | -3.2448 | 0.11765 | 0 | 0 | -2.9399 | 0 |  |  |  |  | 0 | 7.8975 | [18 empty] | 0 | 0 | [6 empty] | 0 | 0 | -0.001103 | 0 | 0 | 0
2714 |  |  |  |  | 31.6129 | 0 | 24.8845 |  |  | 377.6888 | [9 empty] | 7.9462 |  |  |  | 3.7466 | 3.106 | 0 | [8 empty] | -3.2703 | 0.04706 | 0 | 0 | 0 | 1.1531 |  |  |  |  | 0 | 8.1479 | [18 empty] | 0 | 0 | [6 empty] | 0 | 0 | -0.001103 | 0 | 0 | 0
2715 |  |  |  |  | 34.8618 | 0 | 19.1326 |  |  | 369.3598 | [9 empty] | 7.9462 |  |  |  | 3.7453 | 3.106 | 0 | [8 empty] | -3.2788 | 0.02353 | 0 | 0 | 0 | 5.5469 |  |  |  |  | 0 | 8.3061 | [18 empty] | 0 | 0 | [6 empty] | 0 | 0 | -0.001103 | 0 | 0 | 0
2716 |  |  |  |  | 37.7579 | 0 | 11.3038 |  |  | 360.9243 | [9 empty] | 6.8628 |  |  |  | 3.744 | 3.106 | 0 | [8 empty] | -3.1854 | 0.28236 | 0 | 0 | 0 | 7.6711 |  |  |  |  | 0 | 8.4132 | [18 empty] | 0 | 1.0833 | [6 empty] | 0 | 0 | -0.001103 | 0 | 0 | 0
2717 |  |  |  |  | 39.051 | 0 | 0 |  |  | 353.1556 | [9 empty] | 5.7556 |  |  |  | 3.7426 | 3.106 | 0 | [8 empty] | -2.0536 | 0.75296 | 0 | 0 | 0 | 11.2107 |  |  |  |  | 0 | 7.7467 | [18 empty] | 0 | 1.1072 | [6 empty] | 0 | 0 | -0.001103 | 0 | 0 | 0
2718 |  |  |  |  | 37.1608 | 0 | 0 |  |  | 347.4909 | [9 empty] | 4.5911 |  |  |  | 0 | 3.106 | 0 | [8 empty] | 0 | 1.8824 | 0 | 0 | 0 | 0 |  |  |  |  | 0 | 5.6434 | [18 empty] | 0 | 1.1645 | [6 empty] | -14.8574 | 18.5987 | -0.001103 | 0 | 0 | 0
2719 |  |  |  |  | 35.0113 | 0 | 0 |  |  | 343.5199 | [9 empty] | 3.337 |  |  |  | 0 | 3.106 | 0 | [8 empty] | -1.5051 | 3.6472 | 0 | 0 | 0 | 0 |  |  |  |  | 0 | 3.9499 | [18 empty] | 0 | 1.2541 | [6 empty] | 0 | 0 | -0.001103 | 0 | 0 | 0
2720 |  |  |  |  | 33.9683 | 0 | 0 |  |  | 342.2032 | [9 empty] | 3.337 |  |  |  | 0 | 3.106 | 0 | [8 empty] | -2.1406 | 3.1766 | 0 | 0 | 0 | 0 |  |  |  |  | 0 | 1.2959 | [18 empty] | 0 | 0 | [6 empty] | 0 | 0 | -0.001103 | 0 | 0 | 0
2721 |  |  |  |  | 33.2457 | 0 | 0 |  |  | 351.4505 | [9 empty] | 3.967 |  |  |  | 0 | 3.106 | 0 | [8 empty] | -2.2255 | 2.9413 | 0 | 0 | 0 | 0 |  |  |  |  | -9.268 | 0 | [18 empty] | -0.63004 | 0 | [6 empty] | 0 | 0 | -0.001103 | 0 | 0 | 0
2722 |  |  |  |  | 32.043 | 0 | 0 |  |  | 362.4422 | [9 empty] | 5.8479 |  |  |  | 0 | 3.106 | 0 | [8 empty] | -2.0981 | 3.2942 | 0 | 0 | 0 | 0 |  |  |  |  | -11.0131 | 0 | [18 empty] | -1.8809 | 0 | [6 empty] | 0 | 0 | -0.001103 | 0 | 0 | 0
2723 |  |  |  |  | 30.1999 | 0 | 0 |  |  | 373.4334 | [9 empty] | 8.4599 |  |  |  | 7.6997 | 3.106 | 0 | [8 empty] | -1.9282 | 3.7648 | 0 | 0 | 0 | 0 |  |  |  |  | -11.0131 | 0 | [18 empty] | -2.612 | 0 | [6 empty] | -7.6997 | 0 | -0.001103 | 0 | 0 | 0
2724 |  |  |  |  | 27.8449 | 0 | 0 |  |  | 384.4238 | [9 empty] | 10.4244 |  |  |  | 0 | 3.106 | 0 | [8 empty] | -1.7923 | 4.1413 | 0 | 0 | 0 | 0 |  |  |  |  | -11.0131 | 0 | [18 empty] | -1.9645 | 0 | [6 empty] | 0 | 7.697 | -0.001103 | 0 | 0 | 0
2725 |  |  |  |  | 26.0027 | 0 | 2.9957 |  |  | 395.4136 | [9 empty] | 13.0363 |  |  |  | 3.2313 | 3.106 | 0 | [8 empty] | -1.9282 | 3.7648 | 0 | 0 | -7.6478 | 4.652 |  |  |  |  | -11.0131 | 0 | [18 empty] | -2.612 | 0 | [6 empty] | -3.2313 | 0 | -0.001103 | 0 | 0 | 0
2726 |  |  |  |  | 24.0968 | 0 | 15.2709 |  |  | 398.6312 | [9 empty] | 13.0363 |  |  |  | 19.5599 | 3.106 | 0 | [8 empty] | -1.9112 | 3.8119 | 0 | 0 | -12.2998 | 0 |  |  |  |  | -3.2415 | 0 | [18 empty] | 0 | 0 | [6 empty] | -16.3298 | 0 | -0.001103 | 0 | 0 | 0
2727 |  |  |  |  | 21.5509 | 0 | 27.4449 |  |  | 396.9982 | [9 empty] | 13.0363 |  |  |  | 41.8865 | 3.106 | 0 | [8 empty] | -1.7413 | 4.2825 | 0 | 0 | -12.2998 | 0 |  |  |  |  | 0 | 1.6088 | [18 empty] | 0 | 0 | [6 empty] | -27.8948 | 5.5612 | -0.001103 | 0 | 0 | 0
2728 |  |  |  |  | 18.7492 | 0 | 38.2842 |  |  | 395.3654 | [9 empty] | 13.0363 |  |  |  | 44.4965 | 3.106 | 0 | [8 empty] | -1.6734 | 4.4707 | 0 | 0 | -11.6826 | 0.61719 |  |  |  |  | 0 | 1.6088 | [18 empty] | 0 | 0 | [6 empty] | -2.6249 | 0 | -3.9193 | 3.9182 | 0 | 0
2729 |  |  |  |  | 15.9481 | 0 | 35.2295 |  |  | 393.7327 | [9 empty] | 12.2113 |  |  |  | 44.4965 | 3.106 | 0 | [8 empty] | -1.6734 | 4.4707 | 0 | 0 | 0 | 2.7393 |  |  |  |  | 0 | 1.6088 | [18 empty] | 0 | 0.82502 | [6 empty] | -0.015796 | 0 | -0.001103 | 0 | 0 | 0
2730 |  |  |  |  | 14.7488 | 0 | 32.1999 |  |  | 392.1 | [9 empty] | 10.9751 |  |  |  | 32.8985 | 3.106 | 0 | [8 empty] | -2.0981 | 3.2942 | 0 | 0 | 0 | 2.7393 |  |  |  |  | 0 | 1.6088 | [18 empty] | 0 | 1.2362 | [6 empty] | 0 | 11.5823 | -0.001103 | 0 | 0 | 0
2731 |  |  |  |  | 14.7458 | 0 | 29.1953 |  |  | 390.4675 | [9 empty] | 9.7867 |  |  |  | 17.6768 | 3.106 | 0 | [8 empty] | -2.353 | 2.353 | 0 | 0 | 0 | 2.7393 |  |  |  |  | 0 | 1.6088 | [18 empty] | 0 | 1.1884 | [6 empty] | 0 | 15.21 | -0.001103 | 0 | 0 | 0
2732 |  |  |  |  | 14.7429 | 0 | 23.2398 |  |  | 387.0874 | [9 empty] | 8.6281 |  |  |  | 3.7546 | 3.106 | 0 | [8 empty] | -1.7648 | 1.7648 | 0 | 0 | 0 | 5.715 |  |  |  |  | 0 | 3.3564 | [18 empty] | 0 | 1.1586 | [6 empty] | 0 | 13.9159 | -0.001103 | 0 | 0 | 0
2733 |  |  |  |  | 14.7399 | 0 | 15.9702 |  |  | 382.907 | [9 empty] | 7.4994 |  |  |  | 3.7533 | 3.106 | 0 | [8 empty] | -1.1765 | 1.1765 | 0 | 0 | -2.6109 | 9.689 |  |  |  |  | 0 | 4.157 | [18 empty] | 0 | 1.1287 | [6 empty] | 0 | 0 | -0.001103 | 0 | 0 | 0
2734 |  |  |  |  | 16.9995 | 0 | 7.9272 |  |  | 378.2374 | [9 empty] | 7.3926 |  |  |  | 3.752 | 3.106 | 0 | [8 empty] | -3.0155 | 0.75296 | 0 | 0 | 0 | 7.9114 |  |  |  |  | 0 | 4.6464 | [18 empty] | 0 | 0.1068 | [6 empty] | 0 | 0 | -0.001103 | 0 | 0 | 0
2735 |  |  |  |  | 19.6429 | 0 | 11.9258 |  |  | 373.1317 | [9 empty] | 7.3926 |  |  |  | 3.7506 | 3.106 | 0 | [8 empty] | -3.1174 | 0.4706 | 0 | 0 | -4.064 | 0 |  |  |  |  | 0 | 5.0827 | [18 empty] | 0 | 0 | [6 empty] | 0 | 0 | -0.001103 | 0 | 0 | 0
2736 |  |  |  |  | 22.6701 | 0 | 23.5078 |  |  | 367.4837 | [9 empty] | 7.3926 |  |  |  | 3.7493 | 3.106 | 0 | [8 empty] | -3.2193 | 0.18824 | 0 | 0 | -11.99 | 0.3098 |  |  |  |  | 0 | 5.6254 | [18 empty] | 0 | 0 | [6 empty] | 0 | 0 | -0.001103 | 0 | 0 | 0
2737 |  |  |  |  | 25.7927 | 0 | 13.7176 |  |  | 373.082 | [9 empty] | 7.3926 |  |  |  | 3.748 | 4.5745 | 0 | [8 empty] | -3.2448 | 0.11765 | 0 | 0 | 0 | 9.5965 |  |  |  |  | -5.6206 | 0 | [18 empty] | 0 | 0 | [6 empty] | 0 | 0 | -1.4696 | 0 | 0 | 0
2738 |  |  |  |  | 29.0108 | 0 | 3.5437 |  |  | 378.6269 | [9 empty] | 7.3926 |  |  |  | 3.7466 | 8.8989 | 0 | [8 empty] | -3.2703 | 0.04706 | 0 | 0 | 0 | 10.0608 |  |  |  |  | -5.5674 | 0 | [18 empty] | 0 | 0 | [6 empty] | 0 | 0 | -4.326 | 0 | 0 | 0
2739 |  |  |  |  | 32.2603 | 0 | 7.7865 |  |  | 371.2788 | [9 empty] | 7.3926 |  |  |  | 3.7453 | 10.4238 | 0 | [8 empty] | -3.2788 | 0.02353 | 0 | 0 | -4.272 | 0 |  |  |  |  | 0 | 7.3252 | [18 empty] | 0 | 0 | [6 empty] | 0 | 0 | -4.6828 | 3.1547 | 0 | 0
2740 |  |  |  |  | 35.1568 | 0 | 11.7731 |  |  | 363.7432 | [9 empty] | 7.3926 |  |  |  | 3.744 | 10.4238 | 0 | [8 empty] | -3.1854 | 0.28236 | 0 | 0 | -8.1753 | 4.1245 |  |  |  |  | 0 | 7.5131 | [18 empty] | 0 | 0 | [6 empty] | 0 | 0 | -0.0037 | 0 | 0 | 0
2741 |  |  |  |  | 37.4123 | 0 | 8.5215 |  |  | 356.9056 | [9 empty] | 7.3926 |  |  |  | 3.7426 | 10.4238 | 0 | [8 empty] | -3.0155 | 0.75296 | 0 | 0 | 0 | 3.1546 |  |  |  |  | 0 | 6.8155 | [18 empty] | 0 | 0 | [6 empty] | 0 | 0 | -0.0037 | 0 | 0 | 0
2742 |  |  |  |  | 38.1302 | 0 | 5.7605 |  |  | 350.8913 | [9 empty] | 7.3926 |  |  |  | 3.7413 | 8.0827 | 0 | [8 empty] | -2.6078 | 1.8824 | 0 | 0 | -4.8045 | 7.4953 |  |  |  |  | 0 | 5.9927 | [18 empty] | 0 | 0 | [6 empty] | 0 | 0 | 0 | 2.3374 | 0 | 0
2743 |  |  |  |  | 36.4461 | 0 | 0 |  |  | 345.7129 | [9 empty] | 7.3926 |  |  |  | 1.6068 | 5.7425 | 0 | [8 empty] | -1.9707 | 3.6472 | 0 | 0 | 0 | 5.713 |  |  |  |  | 0 | 5.1571 | [18 empty] | 0 | 0 | [6 empty] | 0 | 2.1332 | 0 | 2.3374 | 0 | 0
2744 |  |  |  |  | 35.4028 | 0 | 1.2608 |  |  | 341.5074 | [9 empty] | 7.3926 |  |  |  | 1.6711 | 3.4031 | 0 | [8 empty] | -2.1406 | 3.1766 | 0 | 0 | -1.2608 | 0 |  |  |  |  | 0 | 4.1845 | [18 empty] | 0 | 0 | [6 empty] | -0.06488 | 0 | 0 | 2.3374 | 0 | 0
2745 |  |  |  |  | 34.68 | 0 | 0 |  |  | 338.2482 | [9 empty] | 6.6062 |  |  |  | 3.5904 | 1.0645 | 0 | [8 empty] | -2.2255 | 2.9413 | 0 | 0 | 0 | 1.2504 |  |  |  |  | 0 | 3.2385 | [18 empty] | 0 | 0.78634 | [6 empty] | -1.9199 | 0 | 0 | 2.3374 | 0 | 0
2746 |  |  |  |  | 33.4769 | 0 | 0 |  |  | 335.8598 | [9 empty] | 5.7485 |  |  |  | 3.5891 | 0 | 0 | [8 empty] | -2.0981 | 3.2942 | 0 | 0 | 0 | 0 |  |  |  |  | 0 | 2.3679 | [18 empty] | 0 | 0.85769 | [6 empty] | 0 | 0 | 0 | 1.0641 | 0 | 0
2747 |  |  |  |  | 31.6336 | 0 | 0 |  |  | 339.3512 | [9 empty] | 5.7485 |  |  |  | 3.5879 | 0 | 0 | [8 empty] | -1.9282 | 3.7648 | 0 | 0 | 0 | 0 |  |  |  |  | -3.5118 | 0 | [18 empty] | 0 | 0 | [6 empty] | 0 | 0 | 0 | 0 | 0 | 0
2748 |  |  |  |  | 29.2782 | 0 | 0.25343 |  |  | 350.3438 | [9 empty] | 5.9044 |  |  |  | 3.7653 | 0.62163 | 0 | [8 empty] | -1.7923 | 4.1413 | 0 | 0 | -0.25343 | 0 |  |  |  |  | -11.0131 | 0 | [18 empty] | -0.15587 | 0 | [6 empty] | -0.17872 | 0 | -0.62163 | 0 | 0 | 0
2749 |  |  |  |  | 27.4358 | 0 | 12.5512 |  |  | 361.3356 | [9 empty] | 6.652 |  |  |  | 3.764 | 1.243 | 0 | [8 empty] | -1.9282 | 3.7648 | 0 | 0 | -12.2998 | 0 |  |  |  |  | -11.0131 | 0 | [18 empty] | -0.74756 | 0 | [6 empty] | 0 | 0 | -0.62163 | 0 | 0 | 0
2750 |  |  |  |  | 25.5296 | 0 | 21.2627 |  |  | 372.2727 | [9 empty] | 6.652 |  |  |  | 3.7626 | 1.8642 | 0 | [8 empty] | -1.9112 | 3.8119 | 0 | 0 | -8.815 | 0 |  |  |  |  | -10.9589 | 0 | [18 empty] | 0 | 0 | [6 empty] | 0 | 0 | -0.62163 | 0 | 0 | 0
2751 |  |  |  |  | 22.9834 | 0 | 33.3874 |  |  | 382.8204 | [9 empty] | 7.3764 |  |  |  | 3.7613 | 2.4852 | 0 | [8 empty] | -1.7413 | 4.2825 | 0 | 0 | -12.2998 | 0 |  |  |  |  | -10.5703 | 0 | [18 empty] | -0.72439 | 0 | [6 empty] | 0 | 0 | -0.62163 | 0 | 0 | 0
2752 |  |  |  |  | 20.1814 | 0 | 45.4121 |  |  | 392.8473 | [9 empty] | 7.8526 |  |  |  | 3.76 | 3.106 | 0 | [8 empty] | -1.6734 | 4.4707 | 0 | 0 | -12.2998 | 0 |  |  |  |  | -10.0501 | 0 | [18 empty] | -0.47627 | 0 | [6 empty] | 0 | 0 | -0.62163 | 0 | 0 | 0
2753 |  |  |  |  | 17.38 | 0 | 49.1993 |  |  | 402.2801 | [9 empty] | 7.8526 |  |  |  | 3.7586 | 3.7265 | 0 | [8 empty] | -1.6734 | 4.4707 | 0 | 0 | -8.2306 | 4.0692 |  |  |  |  | -9.4566 | 0 | [18 empty] | 0 | 0 | [6 empty] | 0 | 0 | -0.62163 | 0 | 0 | 0
2754 |  |  |  |  | 16.1804 | 0 | 46.2644 |  |  | 410.9606 | [9 empty] | 7.8526 |  |  |  | 3.7573 | 7.1001 | 0 | [8 empty] | -2.0981 | 3.2942 | 0 | 0 | 0 | 2.5295 |  |  |  |  | -8.7049 | 0 | [18 empty] | 0 | 0 | [6 empty] | 0 | 0 | -3.3749 | 0 | 0 | 0
2755 |  |  |  |  | 16.262 | 0 | 37.6862 |  |  | 418.7434 | [9 empty] | 7.8526 |  |  |  | 3.756 | 7.9303 | 0 | [8 empty] | -2.4379 | 2.353 | 0 | 0 | -2.0514 | 10.2484 |  |  |  |  | -7.8077 | 0 | [18 empty] | 0 | 0 | [6 empty] | 0 | 0 | -0.83272 | 0 | 0 | 0
2756 |  |  |  |  | 17.1442 | 0 | 27.2116 |  |  | 412.8326 | [9 empty] | 7.8526 |  |  |  | 3.7546 | 10.3356 | 0 | [8 empty] | -2.6502 | 1.7648 | 0 | 0 | 0 | 10.164 |  |  |  |  | 0 | 5.8855 | [18 empty] | 0 | 0 | [6 empty] | 0 | 0 | -2.4082 | 0 | 0 | 0
2757 |  |  |  |  | 18.8269 | 0 | 21.8659 |  |  | 405.9888 | [9 empty] | 7.8526 |  |  |  | 3.7533 | 10.1263 | 0 | [8 empty] | -2.8626 | 1.1765 | 0 | 0 | 0 | 5.1215 |  |  |  |  | 0 | 6.8187 | [18 empty] | 0 | 0 | [6 empty] | 0 | 0 | -3.8159 | 4.0215 | 0 | 0
2758 |  |  |  |  | 21.0856 | 0 | 22.4235 |  |  | 398.81 | [9 empty] | 7.8526 |  |  |  | 3.752 | 7.7854 | 0 | [8 empty] | -3.0155 | 0.75296 | 0 | 0 | -0.73773 | 0 |  |  |  |  | 0 | 7.1542 | [18 empty] | 0 | 0 | [6 empty] | 0 | 0 | 0 | 2.3374 | 0 | 0
2759 |  |  |  |  | 23.7282 | 0 | 23.5621 |  |  | 391.3568 | [9 empty] | 7.8526 |  |  |  | 3.7506 | 5.4453 | 0 | [8 empty] | -3.1174 | 0.4706 | 0 | 0 | -1.3234 | 0 |  |  |  |  | 0 | 7.4291 | [18 empty] | 0 | 0 | [6 empty] | 0 | 0 | -2.75 | 5.0874 | 0 | 0
2760 |  |  |  |  | 26.7546 | 0 | 23.5078 |  |  | 383.6945 | [9 empty] | 7.8526 |  |  |  | 3.7493 | 3.106 | 0 | [8 empty] | -3.2193 | 0.18824 | 0 | 0 | -6.2198 | 6.08 |  |  |  |  | 0 | 7.6385 | [18 empty] | 0 | 0 | [6 empty] | 0 | 0 | -2.75 | 5.0874 | 0 | 0
2761 |  |  |  |  | 29.8764 | 0 | 13.7176 |  |  | 389.2918 | [9 empty] | 7.8526 |  |  |  | 3.748 | 4.5745 | 0 | [8 empty] | -3.2448 | 0.11765 | 0 | 0 | 0 | 9.5965 |  |  |  |  | -5.6206 | 0 | [18 empty] | 0 | 0 | [6 empty] | 0 | 0 | -1.4696 | 0 | 0 | 0
2762 |  |  |  |  | 33.0937 | 0 | 3.5437 |  |  | 394.8357 | [9 empty] | 7.8526 |  |  |  | 3.7466 | 8.8989 | 0 | [8 empty] | -3.2703 | 0.04706 | 0 | 0 | 0 | 10.0608 |  |  |  |  | -5.5674 | 0 | [18 empty] | 0 | 0 | [6 empty] | 0 | 0 | -4.326 | 0 | 0 | 0
2763 |  |  |  |  | 36.3423 | 0 | 7.7865 |  |  | 387.4866 | [9 empty] | 7.8526 |  |  |  | 3.7453 | 10.4238 | 0 | [8 empty] | -3.2788 | 0.02353 | 0 | 0 | -4.272 | 0 |  |  |  |  | 0 | 7.3252 | [18 empty] | 0 | 0 | [6 empty] | 0 | 0 | -4.6828 | 3.1547 | 0 | 0
2764 |  |  |  |  | 39.2381 | 0 | 11.7731 |  |  | 379.95 | [9 empty] | 7.8526 |  |  |  | 3.744 | 10.4238 | 0 | [8 empty] | -3.1854 | 0.28236 | 0 | 0 | -8.1753 | 4.1245 |  |  |  |  | 0 | 7.5131 | [18 empty] | 0 | 0 | [6 empty] | 0 | 0 | -0.0037 | 0 | 0 | 0
2765 |  |  |  |  | 41.4928 | 0 | 8.5215 |  |  | 373.1115 | [9 empty] | 7.8526 |  |  |  | 3.7426 | 10.4238 | 0 | [8 empty] | -3.0155 | 0.75296 | 0 | 0 | 0 | 3.1546 |  |  |  |  | 0 | 6.8155 | [18 empty] | 0 | 0 | [6 empty] | 0 | 0 | -0.0037 | 0 | 0 | 0
2766 |  |  |  |  | 42.2098 | 0 | 5.7605 |  |  | 367.0962 | [9 empty] | 7.8526 |  |  |  | 3.7413 | 8.0827 | 0 | [8 empty] | -2.6078 | 1.8824 | 0 | 0 | -4.8045 | 7.4953 |  |  |  |  | 0 | 5.9927 | [18 empty] | 0 | 0 | [6 empty] | 0 | 0 | 0 | 2.3374 | 0 | 0
2767 |  |  |  |  | 40.5249 | 0 | 0 |  |  | 361.9168 | [9 empty] | 7.8526 |  |  |  | 1.6068 | 5.7425 | 0 | [8 empty] | -1.9707 | 3.6472 | 0 | 0 | 0 | 5.713 |  |  |  |  | 0 | 5.1571 | [18 empty] | 0 | 0 | [6 empty] | 0 | 2.1332 | 0 | 2.3374 | 0 | 0
2768 |  |  |  |  | 39.4808 | 0 | 1.2608 |  |  | 357.7103 | [9 empty] | 7.8526 |  |  |  | 1.6711 | 3.4031 | 0 | [8 empty] | -2.1406 | 3.1766 | 0 | 0 | -1.2608 | 0 |  |  |  |  | 0 | 4.1845 | [18 empty] | 0 | 0 | [6 empty] | -0.06488 | 0 | 0 | 2.3374 | 0 | 0
2769 |  |  |  |  | 38.7571 | 0 | 0 |  |  | 354.4501 | [9 empty] | 7.0663 |  |  |  | 3.5904 | 1.0645 | 0 | [8 empty] | -2.2255 | 2.9413 | 0 | 0 | 0 | 1.2504 |  |  |  |  | 0 | 3.2385 | [18 empty] | 0 | 0.78634 | [6 empty] | -1.9199 | 0 | 0 | 2.3374 | 0 | 0
2770 |  |  |  |  | 37.5532 | 0 | 0 |  |  | 352.0607 | [9 empty] | 6.2086 |  |  |  | 3.5891 | 0 | 0 | [8 empty] | -2.0981 | 3.2942 | 0 | 0 | 0 | 0 |  |  |  |  | 0 | 2.3679 | [18 empty] | 0 | 0.85769 | [6 empty] | 0 | 0 | 0 | 1.0641 | 0 | 0
2771 |  |  |  |  | 35.7091 | 0 | 0 |  |  | 355.5512 | [9 empty] | 6.2086 |  |  |  | 3.5879 | 0 | 0 | [8 empty] | -1.9282 | 3.7648 | 0 | 0 | 0 | 0 |  |  |  |  | -3.5118 | 0 | [18 empty] | 0 | 0 | [6 empty] | 0 | 0 | 0 | 0 | 0 | 0
2772 |  |  |  |  | 33.3529 | 0 | 0.25343 |  |  | 366.5428 | [9 empty] | 6.3645 |  |  |  | 3.7653 | 0.62163 | 0 | [8 empty] | -1.7923 | 4.1413 | 0 | 0 | -0.25343 | 0 |  |  |  |  | -11.0131 | 0 | [18 empty] | -0.15587 | 0 | [6 empty] | -0.17872 | 0 | -0.62163 | 0 | 0 | 0
2773 |  |  |  |  | 31.5097 | 0 | 12.5512 |  |  | 377.5336 | [9 empty] | 7.112 |  |  |  | 3.764 | 1.243 | 0 | [8 empty] | -1.9282 | 3.7648 | 0 | 0 | -12.2998 | 0 |  |  |  |  | -11.0131 | 0 | [18 empty] | -0.74756 | 0 | [6 empty] | 0 | 0 | -0.62163 | 0 | 0 | 0
2774 |  |  |  |  | 29.6027 | 0 | 21.2627 |  |  | 388.4697 | [9 empty] | 7.112 |  |  |  | 3.7626 | 1.8642 | 0 | [8 empty] | -1.9112 | 3.8119 | 0 | 0 | -8.815 | 0 |  |  |  |  | -10.9589 | 0 | [18 empty] | 0 | 0 | [6 empty] | 0 | 0 | -0.62163 | 0 | 0 | 0
2775 |  |  |  |  | 27.0556 | 0 | 33.3874 |  |  | 399.0165 | [9 empty] | 7.8364 |  |  |  | 3.7613 | 2.4852 | 0 | [8 empty] | -1.7413 | 4.2825 | 0 | 0 | -12.2998 | 0 |  |  |  |  | -10.5703 | 0 | [18 empty] | -0.72439 | 0 | [6 empty] | 0 | 0 | -0.62163 | 0 | 0 | 0
2776 |  |  |  |  | 24.2528 | 0 | 45.4121 |  |  | 409.0424 | [9 empty] | 8.3127 |  |  |  | 3.76 | 3.106 | 0 | [8 empty] | -1.6734 | 4.4707 | 0 | 0 | -12.2998 | 0 |  |  |  |  | -10.0501 | 0 | [18 empty] | -0.47627 | 0 | [6 empty] | 0 | 0 | -0.62163 | 0 | 0 | 0
2777 |  |  |  |  | 21.4506 | 0 | 49.1993 |  |  | 418.4742 | [9 empty] | 8.3127 |  |  |  | 3.7586 | 3.7265 | 0 | [8 empty] | -1.6734 | 4.4707 | 0 | 0 | -8.2306 | 4.0692 |  |  |  |  | -9.4566 | 0 | [18 empty] | 0 | 0 | [6 empty] | 0 | 0 | -0.62163 | 0 | 0 | 0
2778 |  |  |  |  | 20.2502 | 0 | 46.2644 |  |  | 427.1537 | [9 empty] | 8.3127 |  |  |  | 3.7573 | 7.1001 | 0 | [8 empty] | -2.0981 | 3.2942 | 0 | 0 | 0 | 2.5295 |  |  |  |  | -8.7049 | 0 | [18 empty] | 0 | 0 | [6 empty] | 0 | 0 | -3.3749 | 0 | 0 | 0
2779 |  |  |  |  | 20.331 | 0 | 37.6862 |  |  | 434.9356 | [9 empty] | 8.3127 |  |  |  | 3.756 | 7.9303 | 0 | [8 empty] | -2.4379 | 2.353 | 0 | 0 | -2.0514 | 10.2484 |  |  |  |  | -7.8077 | 0 | [18 empty] | 0 | 0 | [6 empty] | 0 | 0 | -0.83272 | 0 | 0 | 0
2780 |  |  |  |  | 21.2124 | 0 | 27.2116 |  |  | 429.0237 | [9 empty] | 8.3127 |  |  |  | 3.7546 | 10.3356 | 0 | [8 empty] | -2.6502 | 1.7648 | 0 | 0 | 0 | 10.164 |  |  |  |  | 0 | 5.8855 | [18 empty] | 0 | 0 | [6 empty] | 0 | 0 | -2.4082 | 0 | 0 | 0
2781 |  |  |  |  | 22.8942 | 0 | 21.8659 |  |  | 422.179 | [9 empty] | 8.3127 |  |  |  | 3.7533 | 10.1263 | 0 | [8 empty] | -2.8626 | 1.1765 | 0 | 0 | 0 | 5.1215 |  |  |  |  | 0 | 6.8187 | [18 empty] | 0 | 0 | [6 empty] | 0 | 0 | -3.8159 | 4.0215 | 0 | 0
2782 |  |  |  |  | 25.1522 | 0 | 22.4235 |  |  | 414.9992 | [9 empty] | 8.3127 |  |  |  | 3.752 | 7.7854 | 0 | [8 empty] | -3.0155 | 0.75296 | 0 | 0 | -0.73773 | 0 |  |  |  |  | 0 | 7.1542 | [18 empty] | 0 | 0 | [6 empty] | 0 | 0 | 0 | 2.3374 | 0 | 0
2783 |  |  |  |  | 27.794 | 0 | 23.5621 |  |  | 407.545 | [9 empty] | 8.3127 |  |  |  | 3.7506 | 5.4453 | 0 | [8 empty] | -3.1174 | 0.4706 | 0 | 0 | -1.3234 | 0 |  |  |  |  | 0 | 7.4291 | [18 empty] | 0 | 0 | [6 empty] | 0 | 0 | -2.75 | 5.0874 | 0 | 0
2784 |  |  |  |  | 30.8195 | 0 | 23.5078 |  |  | 399.8818 | [9 empty] | 8.3127 |  |  |  | 3.7493 | 3.106 | 0 | [8 empty] | -3.2193 | 0.18824 | 0 | 0 | -6.2198 | 6.08 |  |  |  |  | 0 | 7.6385 | [18 empty] | 0 | 0 | [6 empty] | 0 | 0 | -2.75 | 5.0874 | 0 | 0
2785 |  |  |  |  | 33.9405 | 0 | 22.2803 |  |  | 396.8716 | [9 empty] | 11.0879 |  |  |  | 3.748 | 3.933 | 0 | [8 empty] | -3.2448 | 0.11765 | 0 | 0 | 0 | 1.0337 |  |  |  |  | 0 | 2.986 | [18 empty] | -2.7752 | 0 | [6 empty] | 0 | 0 | -0.82816 | 0 | 0 | 0
2786 |  |  |  |  | 37.157 | 0 | 20.0635 |  |  | 393.2746 | [9 empty] | 13.8191 |  |  |  | 3.7466 | 1.5943 | 0 | [8 empty] | -3.2703 | 0.04706 | 0 | 0 | 0 | 2.0332 |  |  |  |  | 0 | 3.573 | [18 empty] | -2.7312 | 0 | [6 empty] | 0 | 0 | 0 | 2.3374 | 0 | 0
2787 |  |  |  |  | 40.4049 | 0 | 17.0419 |  |  | 389.1944 | [9 empty] | 14.8133 |  |  |  | 3.7453 | 0 | 0 | [8 empty] | -3.2788 | 0.02353 | 0 | 0 | 0 | 2.8563 |  |  |  |  | 0 | 4.0564 | [18 empty] | -0.99421 | 0 | [6 empty] | 0 | 0 | 0 | 1.5937 | 0 | 0
2788 |  |  |  |  | 43.2998 | 0 | 13.5679 |  |  | 384.8341 | [9 empty] | 15.0599 |  |  |  | 3.744 | 0 | 0 | [8 empty] | -3.1854 | 0.28236 | 0 | 0 | 0 | 3.3336 |  |  |  |  | 0 | 4.3366 | [18 empty] | -0.24663 | 0 | [6 empty] | 0 | 0 | 0 | 0 | 0 | 0
2789 |  |  |  |  | 45.5536 | 0 | 9.8314 |  |  | 380.3032 | [9 empty] | 14.6243 |  |  |  | 3.7426 | 0 | 0 | [8 empty] | -3.0155 | 0.75296 | 0 | 0 | 0 | 3.6247 |  |  |  |  | 0 | 4.5076 | [18 empty] | 0 | 0.43556 | [6 empty] | 0 | 0 | 0 | 0 | 0 | 0
2790 |  |  |  |  | 44.9301 | 0 | 5.8808 |  |  | 375.6287 | [9 empty] | 13.4598 |  |  |  | 3.7413 | 0 | 0 | [8 empty] | -1.268 | 1.8824 | 0 | 0 | 0 | 3.8696 |  |  |  |  | 0 | 4.6515 | [18 empty] | 0 | 1.1645 | [6 empty] | 0 | 0 | 0 | 0 | 0 | 0
2791 |  |  |  |  | 41.2739 | 0 | 2.141 |  |  | 371.0592 | [9 empty] | 12.2057 |  |  |  | 0 | 0 | 0 | [8 empty] | 0 | 3.6472 | 0 | 0 | 0 | 3.6913 |  |  |  |  | 0 | 4.5468 | [18 empty] | 0 | 1.2541 | [6 empty] | 0 | 3.74 | 0 | 0 | 0 | 0
2792 |  |  |  |  | 38.0891 | 0 | 0 |  |  | 367.4108 | [9 empty] | 10.9755 |  |  |  | 0 | 0 | 0 | [8 empty] | 0 | 3.1766 | 0 | 0 | 0 | 2.1234 |  |  |  |  | 0 | 3.6259 | [18 empty] | 0 | 1.2302 | [6 empty] | 0 | 0 | 0 | 0 | 0 | 0
2793 |  |  |  |  | 37.3657 | 0 | 0.52642 |  |  | 365.3188 | [9 empty] | 10.0469 |  |  |  | 3.7659 | 0 | 0 | [8 empty] | -2.2255 | 2.9413 | 0 | 0 | -0.52642 | 0 |  |  |  |  | 0 | 2.0697 | [18 empty] | 0 | 0.92851 | [6 empty] | -3.7659 | 0 | 0 | 0 | 0 | 0
2794 |  |  |  |  | 36.1621 | 0 | 3.8981 |  |  | 364.9006 | [9 empty] | 12.4887 |  |  |  | 13.0591 | 0 | 0 | [8 empty] | -2.0981 | 3.2942 | 0 | 0 | -3.3761 | 0 |  |  |  |  | 0 | 0.39608 | [18 empty] | -2.4418 | 0 | [6 empty] | -9.2946 | 0 | 0 | 0 | 0 | 0
2795 |  |  |  |  | 34.3183 | 0 | 10.178 |  |  | 366.2067 | [9 empty] | 15.1007 |  |  |  | 31.613 | 1.1756 | 0 | [8 empty] | -1.9282 | 3.7648 | 0 | 0 | -6.312 | 0 |  |  |  |  | -1.3282 | 0 | [18 empty] | -2.612 | 0 | [6 empty] | -18.5585 | 0 | -1.1756 | 0 | 0 | 0
2796 |  |  |  |  | 31.9624 | 0 | 18.9187 |  |  | 368.9883 | [9 empty] | 17.6958 |  |  |  | 40.4887 | 2.6172 | 0 | [8 empty] | -1.7923 | 4.1413 | 0 | 0 | -8.8245 | 0 |  |  |  |  | -2.8038 | 0 | [18 empty] | -2.5951 | 0 | [6 empty] | -8.887 | 0 | -1.4421 | 0 | 0 | 0
2797 |  |  |  |  | 30.1194 | 0 | 29.2846 |  |  | 372.7666 | [9 empty] | 20.3077 |  |  |  | 44.4965 | 3.106 | 0 | [8 empty] | -1.9282 | 3.7648 | 0 | 0 | -10.5218 | 0 |  |  |  |  | -3.8007 | 0 | [18 empty] | -2.612 | 0 | [6 empty] | -4.0222 | 0 | -0.48964 | 0 | 0 | 0
2798 |  |  |  |  | 28.2127 | 0 | 40.6118 |  |  | 377.1594 | [9 empty] | 20.1798 |  |  |  | 44.4965 | 3.106 | 0 | [8 empty] | -1.9112 | 3.8119 | 0 | 0 | -11.5684 | 0 |  |  |  |  | -4.4153 | 0 | [18 empty] | 0 | 0.12795 | [6 empty] | -0.015796 | 0 | -0.001103 | 0 | 0 | 0
2799 |  |  |  |  | 25.6659 | 0 | 49.1993 |  |  | 381.7906 | [9 empty] | 18.8934 |  |  |  | 44.4965 | 3.106 | 0 | [8 empty] | -1.7413 | 4.2825 | 0 | 0 | -8.9222 | 0 |  |  |  |  | -4.6541 | 0 | [18 empty] | 0 | 1.2864 | [6 empty] | -0.015796 | 0 | -0.001103 | 0 | 0 | 0
2800 |  |  |  |  | 22.8634 | 0 | 38.7291 |  |  | 385.9549 | [9 empty] | 17.5975 |  |  |  | 44.4965 | 3.106 | 0 | [8 empty] | -1.6734 | 4.4707 | 0 | 0 | -1.1175 | 11.1823 |  |  |  |  | -4.1874 | 0 | [18 empty] | 0 | 1.2959 | [6 empty] | -0.015796 | 0 | -0.001103 | 0 | 0 | 0
2801 |  |  |  |  | 18.3881 | 0 | 26.1101 |  |  | 387.7086 | [9 empty] | 16.3016 |  |  |  | 31.5877 | 3.106 | 0 | [8 empty] | 0 | 4.4707 | 0 | 0 | 0 | 12.2998 |  |  |  |  | -1.7771 | 0 | [18 empty] | 0 | 1.2959 | [6 empty] | 0 | 12.893 | -0.001103 | 0 | 0 | 0
2802 |  |  |  |  | 16.259 | 0 | 18.1786 |  |  | 387.3535 | [9 empty] | 15.0654 |  |  |  | 16.3665 | 3.106 | 0 | [8 empty] | -1.1688 | 3.2942 | 0 | 0 | 0 | 7.7164 |  |  |  |  | 0 | 0.33159 | [18 empty] | 0 | 1.2362 | [6 empty] | 0 | 15.21 | -0.001103 | 0 | 0 | 0
2803 |  |  |  |  | 16.2557 | 0 | 20.6248 |  |  | 386.4758 | [9 empty] | 13.8769 |  |  |  | 3.756 | 3.106 | 0 | [8 empty] | -2.353 | 2.353 | 0 | 0 | -2.596 | 0 |  |  |  |  | 0 | 0.85421 | [18 empty] | 0 | 1.1884 | [6 empty] | 0 | 12.6047 | -0.001103 | 0 | 0 | 0
2804 |  |  |  |  | 17.1003 | 0 | 22.3286 |  |  | 385.1741 | [9 empty] | 12.7184 |  |  |  | 3.7546 | 3.106 | 0 | [8 empty] | -2.6126 | 1.7648 | 0 | 0 | -1.8738 | 0 |  |  |  |  | 0 | 1.2784 | [18 empty] | 0 | 1.1586 | [6 empty] | 0 | 0 | -0.001103 | 0 | 0 | 0
2805 |  |  |  |  | 18.783 | 0 | 23.2933 |  |  | 383.4465 | [9 empty] | 11.5897 |  |  |  | 3.7533 | 3.106 | 0 | [8 empty] | -2.8626 | 1.1765 | 0 | 0 | -1.1487 | 0 |  |  |  |  | 0 | 1.7042 | [18 empty] | 0 | 1.1287 | [6 empty] | 0 | 0 | -0.001103 | 0 | 0 | 0
2806 |  |  |  |  | 21.0417 | 0 | 23.5974 |  |  | 381.3357 | [9 empty] | 10.4824 |  |  |  | 3.752 | 3.106 | 0 | [8 empty] | -3.0155 | 0.75296 | 0 | 0 | -0.49601 | 0 |  |  |  |  | 0 | 2.0875 | [18 empty] | 0 | 1.1072 | [6 empty] | 0 | 0 | -0.001103 | 0 | 0 | 0
2807 |  |  |  |  | 23.6843 | 0 | 23.5952 |  |  | 379.0467 | [9 empty] | 9.3895 |  |  |  | 3.7506 | 3.106 | 0 | [8 empty] | -3.1174 | 0.4706 | 0 | 0 | -0.19227 | 0 |  |  |  |  | 0 | 2.2659 | [18 empty] | 0 | 1.0929 | [6 empty] | 0 | 0 | -0.001103 | 0 | 0 | 0
2808 |  |  |  |  | 26.7107 | 0 | 23.5078 |  |  | 376.7077 | [9 empty] | 8.3127 |  |  |  | 3.7493 | 3.106 | 0 | [8 empty] | -3.2193 | 0.18824 | 0 | 0 | -0.10696 | 0 |  |  |  |  | 0 | 2.316 | [18 empty] | 0 | 1.0769 | [6 empty] | 0 | 0 | -0.001103 | 0 | 0 | 0
2809 |  |  |  |  | 29.8325 | 0 | 22.2803 |  |  | 373.6989 | [9 empty] | 11.0879 |  |  |  | 3.748 | 3.933 | 0 | [8 empty] | -3.2448 | 0.11765 | 0 | 0 | 0 | 1.0337 |  |  |  |  | 0 | 2.986 | [18 empty] | -2.7752 | 0 | [6 empty] | 0 | 0 | -0.82816 | 0 | 0 | 0
2810 |  |  |  |  | 33.0498 | 0 | 20.0635 |  |  | 370.1033 | [9 empty] | 13.8191 |  |  |  | 3.7466 | 1.5943 | 0 | [8 empty] | -3.2703 | 0.04706 | 0 | 0 | 0 | 2.0332 |  |  |  |  | 0 | 3.573 | [18 empty] | -2.7312 | 0 | [6 empty] | 0 | 0 | 0 | 2.3374 | 0 | 0
2811 |  |  |  |  | 36.2985 | 0 | 17.0419 |  |  | 366.0245 | [9 empty] | 14.8133 |  |  |  | 3.7453 | 0 | 0 | [8 empty] | -3.2788 | 0.02353 | 0 | 0 | 0 | 2.8563 |  |  |  |  | 0 | 4.0564 | [18 empty] | -0.99421 | 0 | [6 empty] | 0 | 0 | 0 | 1.5937 | 0 | 0
2812 |  |  |  |  | 39.1942 | 0 | 13.5679 |  |  | 361.6657 | [9 empty] | 15.0599 |  |  |  | 3.744 | 0 | 0 | [8 empty] | -3.1854 | 0.28236 | 0 | 0 | 0 | 3.3336 |  |  |  |  | 0 | 4.3366 | [18 empty] | -0.24663 | 0 | [6 empty] | 0 | 0 | 0 | 0 | 0 | 0
2813 |  |  |  |  | 41.4489 | 0 | 9.8314 |  |  | 357.1362 | [9 empty] | 14.6243 |  |  |  | 3.7426 | 0 | 0 | [8 empty] | -3.0155 | 0.75296 | 0 | 0 | 0 | 3.6247 |  |  |  |  | 0 | 4.5076 | [18 empty] | 0 | 0.43556 | [6 empty] | 0 | 0 | 0 | 0 | 0 | 0
2814 |  |  |  |  | 40.8262 | 0 | 5.8808 |  |  | 352.463 | [9 empty] | 13.4598 |  |  |  | 3.7413 | 0 | 0 | [8 empty] | -1.268 | 1.8824 | 0 | 0 | 0 | 3.8696 |  |  |  |  | 0 | 4.6515 | [18 empty] | 0 | 1.1645 | [6 empty] | 0 | 0 | 0 | 0 | 0 | 0
2815 |  |  |  |  | 37.1709 | 0 | 2.141 |  |  | 347.8949 | [9 empty] | 12.2057 |  |  |  | 0 | 0 | 0 | [8 empty] | 0 | 3.6472 | 0 | 0 | 0 | 3.6913 |  |  |  |  | 0 | 4.5468 | [18 empty] | 0 | 1.2541 | [6 empty] | 0 | 3.74 | 0 | 0 | 0 | 0
2816 |  |  |  |  | 33.9869 | 0 | 0 |  |  | 344.2479 | [9 empty] | 10.9755 |  |  |  | 0 | 0 | 0 | [8 empty] | 0 | 3.1766 | 0 | 0 | 0 | 2.1234 |  |  |  |  | 0 | 3.6259 | [18 empty] | 0 | 1.2302 | [6 empty] | 0 | 0 | 0 | 0 | 0 | 0
2817 |  |  |  |  | 33.2643 | 0 | 0.52642 |  |  | 342.1574 | [9 empty] | 10.0469 |  |  |  | 3.7659 | 0 | 0 | [8 empty] | -2.2255 | 2.9413 | 0 | 0 | -0.52642 | 0 |  |  |  |  | 0 | 2.0697 | [18 empty] | 0 | 0.92851 | [6 empty] | -3.7659 | 0 | 0 | 0 | 0 | 0
2818 |  |  |  |  | 32.0615 | 0 | 3.8981 |  |  | 341.7406 | [9 empty] | 12.4887 |  |  |  | 13.0591 | 0 | 0 | [8 empty] | -2.0981 | 3.2942 | 0 | 0 | -3.3761 | 0 |  |  |  |  | 0 | 0.39608 | [18 empty] | -2.4418 | 0 | [6 empty] | -9.2946 | 0 | 0 | 0 | 0 | 0
2819 |  |  |  |  | 30.2185 | 0 | 10.178 |  |  | 343.0481 | [9 empty] | 15.1007 |  |  |  | 31.613 | 1.1756 | 0 | [8 empty] | -1.9282 | 3.7648 | 0 | 0 | -6.312 | 0 |  |  |  |  | -1.3282 | 0 | [18 empty] | -2.612 | 0 | [6 empty] | -18.5585 | 0 | -1.1756 | 0 | 0 | 0
2820 |  |  |  |  | 27.8634 | 0 | 18.9187 |  |  | 345.8311 | [9 empty] | 17.6958 |  |  |  | 40.4887 | 2.6172 | 0 | [8 empty] | -1.7923 | 4.1413 | 0 | 0 | -8.8245 | 0 |  |  |  |  | -2.8038 | 0 | [18 empty] | -2.5951 | 0 | [6 empty] | -8.887 | 0 | -1.4421 | 0 | 0 | 0
2821 |  |  |  |  | 26.0213 | 0 | 29.2846 |  |  | 349.6108 | [9 empty] | 20.3077 |  |  |  | 44.4965 | 3.106 | 0 | [8 empty] | -1.9282 | 3.7648 | 0 | 0 | -10.5218 | 0 |  |  |  |  | -3.8007 | 0 | [18 empty] | -2.612 | 0 | [6 empty] | -4.0222 | 0 | -0.48964 | 0 | 0 | 0
2822 |  |  |  |  | 24.1154 | 0 | 40.6118 |  |  | 354.005 | [9 empty] | 20.1798 |  |  |  | 44.4965 | 3.106 | 0 | [8 empty] | -1.9112 | 3.8119 | 0 | 0 | -11.5684 | 0 |  |  |  |  | -4.4153 | 0 | [18 empty] | 0 | 0.12795 | [6 empty] | -0.015796 | 0 | -0.001103 | 0 | 0 | 0
2823 |  |  |  |  | 21.5694 | 0 | 49.1993 |  |  | 358.6376 | [9 empty] | 18.8934 |  |  |  | 44.4965 | 3.106 | 0 | [8 empty] | -1.7413 | 4.2825 | 0 | 0 | -8.9222 | 0 |  |  |  |  | -4.6541 | 0 | [18 empty] | 0 | 1.2864 | [6 empty] | -0.015796 | 0 | -0.001103 | 0 | 0 | 0
2824 |  |  |  |  | 18.7677 | 0 | 38.7291 |  |  | 362.8033 | [9 empty] | 17.5975 |  |  |  | 44.4965 | 3.106 | 0 | [8 empty] | -1.6734 | 4.4707 | 0 | 0 | -1.1175 | 11.1823 |  |  |  |  | -4.1874 | 0 | [18 empty] | 0 | 1.2959 | [6 empty] | -0.015796 | 0 | -0.001103 | 0 | 0 | 0
2825 |  |  |  |  | 14.2932 | 0 | 26.1101 |  |  | 364.5584 | [9 empty] | 16.3016 |  |  |  | 31.5877 | 3.106 | 0 | [8 empty] | 0 | 4.4707 | 0 | 0 | 0 | 12.2998 |  |  |  |  | -1.7771 | 0 | [18 empty] | 0 | 1.2959 | [6 empty] | 0 | 12.893 | -0.001103 | 0 | 0 | 0
2826 |  |  |  |  | 12.1649 | 0 | 18.1786 |  |  | 364.2047 | [9 empty] | 15.0654 |  |  |  | 16.3665 | 3.106 | 0 | [8 empty] | -1.1688 | 3.2942 | 0 | 0 | 0 | 7.7164 |  |  |  |  | 0 | 0.33159 | [18 empty] | 0 | 1.2362 | [6 empty] | 0 | 15.21 | -0.001103 | 0 | 0 | 0
2827 |  |  |  |  | 12.1625 | 0 | 20.6248 |  |  | 363.3285 | [9 empty] | 13.8769 |  |  |  | 3.756 | 3.106 | 0 | [8 empty] | -2.353 | 2.353 | 0 | 0 | -2.596 | 0 |  |  |  |  | 0 | 0.85421 | [18 empty] | 0 | 1.1884 | [6 empty] | 0 | 12.6047 | -0.001103 | 0 | 0 | 0
2828 |  |  |  |  | 13.0079 | 0 | 22.3286 |  |  | 362.0281 | [9 empty] | 12.7184 |  |  |  | 3.7546 | 3.106 | 0 | [8 empty] | -2.6126 | 1.7648 | 0 | 0 | -1.8738 | 0 |  |  |  |  | 0 | 1.2784 | [18 empty] | 0 | 1.1586 | [6 empty] | 0 | 0 | -0.001103 | 0 | 0 | 0
2829 |  |  |  |  | 14.6914 | 0 | 23.2933 |  |  | 360.3019 | [9 empty] | 11.5897 |  |  |  | 3.7533 | 3.106 | 0 | [8 empty] | -2.8626 | 1.1765 | 0 | 0 | -1.1487 | 0 |  |  |  |  | 0 | 1.7042 | [18 empty] | 0 | 1.1287 | [6 empty] | 0 | 0 | -0.001103 | 0 | 0 | 0
2830 |  |  |  |  | 16.9509 | 0 | 23.5974 |  |  | 358.1926 | [9 empty] | 10.4824 |  |  |  | 3.752 | 3.106 | 0 | [8 empty] | -3.0155 | 0.75296 | 0 | 0 | -0.49601 | 0 |  |  |  |  | 0 | 2.0875 | [18 empty] | 0 | 1.1072 | [6 empty] | 0 | 0 | -0.001103 | 0 | 0 | 0
2831 |  |  |  |  | 19.5944 | 0 | 23.5952 |  |  | 355.9049 | [9 empty] | 9.3895 |  |  |  | 3.7506 | 3.106 | 0 | [8 empty] | -3.1174 | 0.4706 | 0 | 0 | -0.19227 | 0 |  |  |  |  | 0 | 2.2659 | [18 empty] | 0 | 1.0929 | [6 empty] | 0 | 0 | -0.001103 | 0 | 0 | 0
2832 |  |  |  |  | 22.6215 | 0 | 23.5078 |  |  | 353.5673 | [9 empty] | 8.3127 |  |  |  | 3.7493 | 3.106 | 0 | [8 empty] | -3.2193 | 0.18824 | 0 | 0 | -0.10696 | 0 |  |  |  |  | 0 | 2.316 | [18 empty] | 0 | 1.0769 | [6 empty] | 0 | 0 | -0.001103 | 0 | 0 | 0
2833 |  |  |  |  | 25.7442 | 0 | 22.2803 |  |  | 350.56 | [9 empty] | 11.0879 |  |  |  | 3.748 | 3.933 | 0 | [8 empty] | -3.2448 | 0.11765 | 0 | 0 | 0 | 1.0337 |  |  |  |  | 0 | 2.986 | [18 empty] | -2.7752 | 0 | [6 empty] | 0 | 0 | -0.82816 | 0 | 0 | 0
2834 |  |  |  |  | 28.9623 | 0 | 20.0635 |  |  | 346.9658 | [9 empty] | 13.8191 |  |  |  | 3.7466 | 1.5943 | 0 | [8 empty] | -3.2703 | 0.04706 | 0 | 0 | 0 | 2.0332 |  |  |  |  | 0 | 3.573 | [18 empty] | -2.7312 | 0 | [6 empty] | 0 | 0 | 0 | 2.3374 | 0 | 0
2835 |  |  |  |  | 32.2118 | 0 | 17.0419 |  |  | 342.8884 | [9 empty] | 14.8133 |  |  |  | 3.7453 | 0 | 0 | [8 empty] | -3.2788 | 0.02353 | 0 | 0 | 0 | 2.8563 |  |  |  |  | 0 | 4.0564 | [18 empty] | -0.99421 | 0 | [6 empty] | 0 | 0 | 0 | 1.5937 | 0 | 0
2836 |  |  |  |  | 35.1084 | 0 | 13.5679 |  |  | 338.5309 | [9 empty] | 15.0599 |  |  |  | 3.744 | 0 | 0 | [8 empty] | -3.1854 | 0.28236 | 0 | 0 | 0 | 3.3336 |  |  |  |  | 0 | 4.3366 | [18 empty] | -0.24663 | 0 | [6 empty] | 0 | 0 | 0 | 0 | 0 | 0
2837 |  |  |  |  | 37.3639 | 0 | 9.8314 |  |  | 334.0028 | [9 empty] | 14.6243 |  |  |  | 3.7426 | 0 | 0 | [8 empty] | -3.0155 | 0.75296 | 0 | 0 | 0 | 3.6247 |  |  |  |  | 0 | 4.5076 | [18 empty] | 0 | 0.43556 | [6 empty] | 0 | 0 | 0 | 0 | 0 | 0
2838 |  |  |  |  | 36.7419 | 0 | 5.8808 |  |  | 329.3311 | [9 empty] | 13.4598 |  |  |  | 3.7413 | 0 | 0 | [8 empty] | -1.268 | 1.8824 | 0 | 0 | 0 | 3.8696 |  |  |  |  | 0 | 4.6515 | [18 empty] | 0 | 1.1645 | [6 empty] | 0 | 0 | 0 | 0 | 0 | 0
2839 |  |  |  |  | 33.0874 | 0 | 2.141 |  |  | 324.7644 | [9 empty] | 12.2057 |  |  |  | 0 | 0 | 0 | [8 empty] | 0 | 3.6472 | 0 | 0 | 0 | 3.6913 |  |  |  |  | 0 | 4.5468 | [18 empty] | 0 | 1.2541 | [6 empty] | 0 | 3.74 | 0 | 0 | 0 | 0
2840 |  |  |  |  | 29.9043 | 0 | 0 |  |  | 321.1188 | [9 empty] | 10.9755 |  |  |  | 0 | 0 | 0 | [8 empty] | 0 | 3.1766 | 0 | 0 | 0 | 2.1234 |  |  |  |  | 0 | 3.6259 | [18 empty] | 0 | 1.2302 | [6 empty] | 0 | 0 | 0 | 0 | 0 | 0
2841 |  |  |  |  | 29.1825 | 0 | 0.52642 |  |  | 319.0297 | [9 empty] | 10.0469 |  |  |  | 3.7659 | 0 | 0 | [8 empty] | -2.2255 | 2.9413 | 0 | 0 | -0.52642 | 0 |  |  |  |  | 0 | 2.0697 | [18 empty] | 0 | 0.92851 | [6 empty] | -3.7659 | 0 | 0 | 0 | 0 | 0
2842 |  |  |  |  | 27.9805 | 0 | 3.8981 |  |  | 318.6142 | [9 empty] | 12.4887 |  |  |  | 13.0591 | 0 | 0 | [8 empty] | -2.0981 | 3.2942 | 0 | 0 | -3.3761 | 0 |  |  |  |  | 0 | 0.39608 | [18 empty] | -2.4418 | 0 | [6 empty] | -9.2946 | 0 | 0 | 0 | 0 | 0
2843 |  |  |  |  | 26.1383 | 0 | 10.178 |  |  | 319.9231 | [9 empty] | 15.1007 |  |  |  | 31.613 | 1.1756 | 0 | [8 empty] | -1.9282 | 3.7648 | 0 | 0 | -6.312 | 0 |  |  |  |  | -1.3282 | 0 | [18 empty] | -2.612 | 0 | [6 empty] | -18.5585 | 0 | -1.1756 | 0 | 0 | 0
2844 |  |  |  |  | 23.7841 | 0 | 18.9187 |  |  | 322.7076 | [9 empty] | 17.6958 |  |  |  | 40.4887 | 2.6172 | 0 | [8 empty] | -1.7923 | 4.1413 | 0 | 0 | -8.8245 | 0 |  |  |  |  | -2.8038 | 0 | [18 empty] | -2.5951 | 0 | [6 empty] | -8.887 | 0 | -1.4421 | 0 | 0 | 0
2845 |  |  |  |  | 21.9427 | 0 | 29.2846 |  |  | 326.4887 | [9 empty] | 20.3077 |  |  |  | 44.4965 | 3.106 | 0 | [8 empty] | -1.9282 | 3.7648 | 0 | 0 | -10.5218 | 0 |  |  |  |  | -3.8007 | 0 | [18 empty] | -2.612 | 0 | [6 empty] | -4.0222 | 0 | -0.48964 | 0 | 0 | 0
2846 |  |  |  |  | 20.0377 | 0 | 40.6118 |  |  | 330.8842 | [9 empty] | 20.1798 |  |  |  | 44.4965 | 3.106 | 0 | [8 empty] | -1.9112 | 3.8119 | 0 | 0 | -11.5684 | 0 |  |  |  |  | -4.4153 | 0 | [18 empty] | 0 | 0.12795 | [6 empty] | -0.015796 | 0 | -0.001103 | 0 | 0 | 0
2847 |  |  |  |  | 17.4925 | 0 | 49.1993 |  |  | 335.5183 | [9 empty] | 18.8934 |  |  |  | 44.4965 | 3.106 | 0 | [8 empty] | -1.7413 | 4.2825 | 0 | 0 | -8.9222 | 0 |  |  |  |  | -4.6541 | 0 | [18 empty] | 0 | 1.2864 | [6 empty] | -0.015796 | 0 | -0.001103 | 0 | 0 | 0
2848 |  |  |  |  | 14.6916 | 0 | 38.7291 |  |  | 339.6853 | [9 empty] | 17.5975 |  |  |  | 44.4965 | 3.106 | 0 | [8 empty] | -1.6734 | 4.4707 | 0 | 0 | -1.1175 | 11.1823 |  |  |  |  | -4.1874 | 0 | [18 empty] | 0 | 1.2959 | [6 empty] | -0.015796 | 0 | -0.001103 | 0 | 0 | 0
2849 |  |  |  |  | 10.218 | 0 | 26.1101 |  |  | 341.4419 | [9 empty] | 16.3016 |  |  |  | 31.5877 | 3.106 | 0 | [8 empty] | 0 | 4.4707 | 0 | 0 | 0 | 12.2998 |  |  |  |  | -1.7771 | 0 | [18 empty] | 0 | 1.2959 | [6 empty] | 0 | 12.893 | -0.001103 | 0 | 0 | 0
2850 |  |  |  |  | 8.0905 | 0 | 18.1786 |  |  | 341.0896 | [9 empty] | 15.0654 |  |  |  | 16.3665 | 3.106 | 0 | [8 empty] | -1.1688 | 3.2942 | 0 | 0 | 0 | 7.7164 |  |  |  |  | 0 | 0.33159 | [18 empty] | 0 | 1.2362 | [6 empty] | 0 | 15.21 | -0.001103 | 0 | 0 | 0
2851 |  |  |  |  | 8.0888 | 0 | 20.6248 |  |  | 340.2147 | [9 empty] | 13.8769 |  |  |  | 3.756 | 3.106 | 0 | [8 empty] | -2.353 | 2.353 | 0 | 0 | -2.596 | 0 |  |  |  |  | 0 | 0.85421 | [18 empty] | 0 | 1.1884 | [6 empty] | 0 | 12.6047 | -0.001103 | 0 | 0 | 0
2852 |  |  |  |  | 8.9351 | 0 | 22.3286 |  |  | 338.9157 | [9 empty] | 12.7184 |  |  |  | 3.7546 | 3.106 | 0 | [8 empty] | -2.6126 | 1.7648 | 0 | 0 | -1.8738 | 0 |  |  |  |  | 0 | 1.2784 | [18 empty] | 0 | 1.1586 | [6 empty] | 0 | 0 | -0.001103 | 0 | 0 | 0
2853 |  |  |  |  | 10.6193 | 0 | 23.2933 |  |  | 337.191 | [9 empty] | 11.5897 |  |  |  | 3.7533 | 3.106 | 0 | [8 empty] | -2.8626 | 1.1765 | 0 | 0 | -1.1487 | 0 |  |  |  |  | 0 | 1.7042 | [18 empty] | 0 | 1.1287 | [6 empty] | 0 | 0 | -0.001103 | 0 | 0 | 0
2854 |  |  |  |  | 12.8797 | 0 | 23.5974 |  |  | 335.083 | [9 empty] | 10.4824 |  |  |  | 3.752 | 3.106 | 0 | [8 empty] | -3.0155 | 0.75296 | 0 | 0 | -0.49601 | 0 |  |  |  |  | 0 | 2.0875 | [18 empty] | 0 | 1.1072 | [6 empty] | 0 | 0 | -0.001103 | 0 | 0 | 0
2855 |  |  |  |  | 15.524 | 0 | 23.5952 |  |  | 332.7968 | [9 empty] | 9.3895 |  |  |  | 3.7506 | 3.106 | 0 | [8 empty] | -3.1174 | 0.4706 | 0 | 0 | -0.19227 | 0 |  |  |  |  | 0 | 2.2659 | [18 empty] | 0 | 1.0929 | [6 empty] | 0 | 0 | -0.001103 | 0 | 0 | 0
2856 |  |  |  |  | 18.552 | 0 | 23.5078 |  |  | 330.4606 | [9 empty] | 8.3127 |  |  |  | 3.7493 | 3.106 | 0 | [8 empty] | -3.2193 | 0.18824 | 0 | 0 | -0.10696 | 0 |  |  |  |  | 0 | 2.316 | [18 empty] | 0 | 1.0769 | [6 empty] | 0 | 0 | -0.001103 | 0 | 0 | 0
2857 |  |  |  |  | 21.6755 | 0 | 22.2803 |  |  | 327.4546 | [9 empty] | 11.0879 |  |  |  | 3.748 | 3.933 | 0 | [8 empty] | -3.2448 | 0.11765 | 0 | 0 | 0 | 1.0337 |  |  |  |  | 0 | 2.986 | [18 empty] | -2.7752 | 0 | [6 empty] | 0 | 0 | -0.82816 | 0 | 0 | 0
2858 |  |  |  |  | 24.8944 | 0 | 20.0635 |  |  | 323.8618 | [9 empty] | 13.8191 |  |  |  | 3.7466 | 1.5943 | 0 | [8 empty] | -3.2703 | 0.04706 | 0 | 0 | 0 | 2.0332 |  |  |  |  | 0 | 3.573 | [18 empty] | -2.7312 | 0 | [6 empty] | 0 | 0 | 0 | 2.3374 | 0 | 0
2859 |  |  |  |  | 28.1447 | 0 | 17.0419 |  |  | 319.7858 | [9 empty] | 14.8133 |  |  |  | 3.7453 | 0 | 0 | [8 empty] | -3.2788 | 0.02353 | 0 | 0 | 0 | 2.8563 |  |  |  |  | 0 | 4.0564 | [18 empty] | -0.99421 | 0 | [6 empty] | 0 | 0 | 0 | 1.5937 | 0 | 0
2860 |  |  |  |  | 31.0421 | 0 | 13.5679 |  |  | 315.4298 | [9 empty] | 15.0599 |  |  |  | 3.744 | 0 | 0 | [8 empty] | -3.1854 | 0.28236 | 0 | 0 | 0 | 3.3336 |  |  |  |  | 0 | 4.3366 | [18 empty] | -0.24663 | 0 | [6 empty] | 0 | 0 | 0 | 0 | 0 | 0
2861 |  |  |  |  | 33.2984 | 0 | 9.8314 |  |  | 310.9031 | [9 empty] | 14.6243 |  |  |  | 3.7426 | 0 | 0 | [8 empty] | -3.0155 | 0.75296 | 0 | 0 | 0 | 3.6247 |  |  |  |  | 0 | 4.5076 | [18 empty] | 0 | 0.43556 | [6 empty] | 0 | 0 | 0 | 0 | 0 | 0
2862 |  |  |  |  | 32.6773 | 0 | 5.8808 |  |  | 306.2327 | [9 empty] | 13.4598 |  |  |  | 3.7413 | 0 | 0 | [8 empty] | -1.268 | 1.8824 | 0 | 0 | 0 | 3.8696 |  |  |  |  | 0 | 4.6515 | [18 empty] | 0 | 1.1645 | [6 empty] | 0 | 0 | 0 | 0 | 0 | 0
2863 |  |  |  |  | 29.0236 | 0 | 2.141 |  |  | 301.6674 | [9 empty] | 12.2057 |  |  |  | 0 | 0 | 0 | [8 empty] | 0 | 3.6472 | 0 | 0 | 0 | 3.6913 |  |  |  |  | 0 | 4.5468 | [18 empty] | 0 | 1.2541 | [6 empty] | 0 | 3.74 | 0 | 0 | 0 | 0
2864 |  |  |  |  | 25.8412 | 0 | 0 |  |  | 298.0233 | [9 empty] | 10.9755 |  |  |  | 0 | 0 | 0 | [8 empty] | 0 | 3.1766 | 0 | 0 | 0 | 2.1234 |  |  |  |  | 0 | 3.6259 | [18 empty] | 0 | 1.2302 | [6 empty] | 0 | 0 | 0 | 0 | 0 | 0
2865 |  |  |  |  | 25.1203 | 0 | 0.52642 |  |  | 295.9355 | [9 empty] | 10.0469 |  |  |  | 3.7659 | 0 | 0 | [8 empty] | -2.2255 | 2.9413 | 0 | 0 | -0.52642 | 0 |  |  |  |  | 0 | 2.0697 | [18 empty] | 0 | 0.92851 | [6 empty] | -3.7659 | 0 | 0 | 0 | 0 | 0
2866 |  |  |  |  | 23.9191 | 0 | 3.8981 |  |  | 295.5215 | [9 empty] | 12.4887 |  |  |  | 13.0591 | 0 | 0 | [8 empty] | -2.0981 | 3.2942 | 0 | 0 | -3.3761 | 0 |  |  |  |  | 0 | 0.39608 | [18 empty] | -2.4418 | 0 | [6 empty] | -9.2946 | 0 | 0 | 0 | 0 | 0
2867 |  |  |  |  | 22.0777 | 0 | 10.178 |  |  | 296.8318 | [9 empty] | 15.1007 |  |  |  | 31.613 | 1.1756 | 0 | [8 empty] | -1.9282 | 3.7648 | 0 | 0 | -6.312 | 0 |  |  |  |  | -1.3282 | 0 | [18 empty] | -2.612 | 0 | [6 empty] | -18.5585 | 0 | -1.1756 | 0 | 0 | 0
2868 |  |  |  |  | 19.7243 | 0 | 18.9187 |  |  | 299.6176 | [9 empty] | 17.6958 |  |  |  | 40.4887 | 2.6172 | 0 | [8 empty] | -1.7923 | 4.1413 | 0 | 0 | -8.8245 | 0 |  |  |  |  | -2.8038 | 0 | [18 empty] | -2.5951 | 0 | [6 empty] | -8.887 | 0 | -1.4421 | 0 | 0 | 0
2869 |  |  |  |  | 17.8837 | 0 | 29.2846 |  |  | 303.4001 | [9 empty] | 20.3077 |  |  |  | 44.4965 | 3.106 | 0 | [8 empty] | -1.9282 | 3.7648 | 0 | 0 | -10.5218 | 0 |  |  |  |  | -3.8007 | 0 | [18 empty] | -2.612 | 0 | [6 empty] | -4.0222 | 0 | -0.48964 | 0 | 0 | 0
2870 |  |  |  |  | 15.9795 | 0 | 40.6118 |  |  | 307.7971 | [9 empty] | 20.1798 |  |  |  | 44.4965 | 3.106 | 0 | [8 empty] | -1.9112 | 3.8119 | 0 | 0 | -11.5684 | 0 |  |  |  |  | -4.4153 | 0 | [18 empty] | 0 | 0.12795 | [6 empty] | -0.015796 | 0 | -0.001103 | 0 | 0 | 0
2871 |  |  |  |  | 13.4351 | 0 | 49.1993 |  |  | 312.4325 | [9 empty] | 18.8934 |  |  |  | 44.4965 | 3.106 | 0 | [8 empty] | -1.7413 | 4.2825 | 0 | 0 | -8.9222 | 0 |  |  |  |  | -4.6541 | 0 | [18 empty] | 0 | 1.2864 | [6 empty] | -0.015796 | 0 | -0.001103 | 0 | 0 | 0
2872 |  |  |  |  | 10.6351 | 0 | 38.7291 |  |  | 316.601 | [9 empty] | 17.5975 |  |  |  | 44.4965 | 3.106 | 0 | [8 empty] | -1.6734 | 4.4707 | 0 | 0 | -1.1175 | 11.1823 |  |  |  |  | -4.1874 | 0 | [18 empty] | 0 | 1.2959 | [6 empty] | -0.015796 | 0 | -0.001103 | 0 | 0 | 0
2873 |  |  |  |  | 6.1622 | 0 | 26.1101 |  |  | 318.3589 | [9 empty] | 16.3016 |  |  |  | 31.5877 | 3.106 | 0 | [8 empty] | 0 | 4.4707 | 0 | 0 | 0 | 12.2998 |  |  |  |  | -1.7771 | 0 | [18 empty] | 0 | 1.2959 | [6 empty] | 0 | 12.893 | -0.001103 | 0 | 0 | 0
2874 |  |  |  |  | 4.0355 | 0 | 18.1786 |  |  | 318.0081 | [9 empty] | 15.0654 |  |  |  | 16.3665 | 3.106 | 0 | [8 empty] | -1.1688 | 3.2942 | 0 | 0 | 0 | 7.7164 |  |  |  |  | 0 | 0.33159 | [18 empty] | 0 | 1.2362 | [6 empty] | 0 | 15.21 | -0.001103 | 0 | 0 | 0
2875 |  |  |  |  | 4.0347 | 0 | 20.6248 |  |  | 317.1346 | [9 empty] | 13.8769 |  |  |  | 3.756 | 3.106 | 0 | [8 empty] | -2.353 | 2.353 | 0 | 0 | -2.596 | 0 |  |  |  |  | 0 | 0.85421 | [18 empty] | 0 | 1.1884 | [6 empty] | 0 | 12.6047 | -0.001103 | 0 | 0 | 0
2876 |  |  |  |  | 4.8817 | 0 | 22.3286 |  |  | 315.837 | [9 empty] | 12.7184 |  |  |  | 3.7546 | 3.106 | 0 | [8 empty] | -2.6126 | 1.7648 | 0 | 0 | -1.8738 | 0 |  |  |  |  | 0 | 1.2784 | [18 empty] | 0 | 1.1586 | [6 empty] | 0 | 0 | -0.001103 | 0 | 0 | 0
2877 |  |  |  |  | 6.5668 | 0 | 23.2933 |  |  | 314.1136 | [9 empty] | 11.5897 |  |  |  | 3.7533 | 3.106 | 0 | [8 empty] | -2.8626 | 1.1765 | 0 | 0 | -1.1487 | 0 |  |  |  |  | 0 | 1.7042 | [18 empty] | 0 | 1.1287 | [6 empty] | 0 | 0 | -0.001103 | 0 | 0 | 0
2878 |  |  |  |  | 8.828 | 0 | 23.5974 |  |  | 312.0071 | [9 empty] | 10.4824 |  |  |  | 3.752 | 3.106 | 0 | [8 empty] | -3.0155 | 0.75296 | 0 | 0 | -0.49601 | 0 |  |  |  |  | 0 | 2.0875 | [18 empty] | 0 | 1.1072 | [6 empty] | 0 | 0 | -0.001103 | 0 | 0 | 0
2879 |  |  |  |  | 11.4731 | 0 | 23.5952 |  |  | 309.7222 | [9 empty] | 9.3895 |  |  |  | 3.7506 | 3.106 | 0 | [8 empty] | -3.1174 | 0.4706 | 0 | 0 | -0.19227 | 0 |  |  |  |  | 0 | 2.2659 | [18 empty] | 0 | 1.0929 | [6 empty] | 0 | 0 | -0.001103 | 0 | 0 | 0
2880 |  |  |  |  | 14.5019 | 0 | 23.5078 |  |  | 307.3874 | [9 empty] | 8.3127 |  |  |  | 3.7493 | 3.106 | 0 | [8 empty] | -3.2193 | 0.18824 | 0 | 0 | -0.10696 | 0 |  |  |  |  | 0 | 2.316 | [18 empty] | 0 | 1.0769 | [6 empty] | 0 | 0 | -0.001103 | 0 | 0 | 0
2881 |  |  |  |  | 17.6262 | 0 | 22.2803 |  |  | 304.3829 | [9 empty] | 11.0879 |  |  |  | 3.748 | 3.933 | 0 | [8 empty] | -3.2448 | 0.11765 | 0 | 0 | 0 | 1.0337 |  |  |  |  | 0 | 2.986 | [18 empty] | -2.7752 | 0 | [6 empty] | 0 | 0 | -0.82816 | 0 | 0 | 0
2882 |  |  |  |  | 20.8459 | 0 | 20.0635 |  |  | 300.7915 | [9 empty] | 13.8191 |  |  |  | 3.7466 | 1.5943 | 0 | [8 empty] | -3.2703 | 0.04706 | 0 | 0 | 0 | 2.0332 |  |  |  |  | 0 | 3.573 | [18 empty] | -2.7312 | 0 | [6 empty] | 0 | 0 | 0 | 2.3374 | 0 | 0
2883 |  |  |  |  | 24.097 | 0 | 17.0419 |  |  | 296.7169 | [9 empty] | 14.8133 |  |  |  | 3.7453 | 0 | 0 | [8 empty] | -3.2788 | 0.02353 | 0 | 0 | 0 | 2.8563 |  |  |  |  | 0 | 4.0564 | [18 empty] | -0.99421 | 0 | [6 empty] | 0 | 0 | 0 | 1.5937 | 0 | 0
2884 |  |  |  |  | 26.9952 | 0 | 13.5679 |  |  | 292.3622 | [9 empty] | 15.0599 |  |  |  | 3.744 | 0 | 0 | [8 empty] | -3.1854 | 0.28236 | 0 | 0 | 0 | 3.3336 |  |  |  |  | 0 | 4.3366 | [18 empty] | -0.24663 | 0 | [6 empty] | 0 | 0 | 0 | 0 | 0 | 0
2885 |  |  |  |  | 29.2523 | 0 | 9.8314 |  |  | 287.8369 | [9 empty] | 14.6243 |  |  |  | 3.7426 | 0 | 0 | [8 empty] | -3.0155 | 0.75296 | 0 | 0 | 0 | 3.6247 |  |  |  |  | 0 | 4.5076 | [18 empty] | 0 | 0.43556 | [6 empty] | 0 | 0 | 0 | 0 | 0 | 0
2886 |  |  |  |  | 28.632 | 0 | 5.8808 |  |  | 283.168 | [9 empty] | 13.4598 |  |  |  | 3.7413 | 0 | 0 | [8 empty] | -1.268 | 1.8824 | 0 | 0 | 0 | 3.8696 |  |  |  |  | 0 | 4.6515 | [18 empty] | 0 | 1.1645 | [6 empty] | 0 | 0 | 0 | 0 | 0 | 0
2887 |  |  |  |  | 24.9792 | 0 | 2.141 |  |  | 278.6041 | [9 empty] | 12.2057 |  |  |  | 0 | 0 | 0 | [8 empty] | 0 | 3.6472 | 0 | 0 | 0 | 3.6913 |  |  |  |  | 0 | 4.5468 | [18 empty] | 0 | 1.2541 | [6 empty] | 0 | 3.74 | 0 | 0 | 0 | 0
2888 |  |  |  |  | 21.7976 | 0 | 0 |  |  | 274.9613 | [9 empty] | 10.9755 |  |  |  | 0 | 0 | 0 | [8 empty] | 0 | 3.1766 | 0 | 0 | 0 | 2.1234 |  |  |  |  | 0 | 3.6259 | [18 empty] | 0 | 1.2302 | [6 empty] | 0 | 0 | 0 | 0 | 0 | 0
2889 |  |  |  |  | 21.0775 | 0 | 0.52642 |  |  | 272.8749 | [9 empty] | 10.0469 |  |  |  | 3.7659 | 0 | 0 | [8 empty] | -2.2255 | 2.9413 | 0 | 0 | -0.52642 | 0 |  |  |  |  | 0 | 2.0697 | [18 empty] | 0 | 0.92851 | [6 empty] | -3.7659 | 0 | 0 | 0 | 0 | 0
2890 |  |  |  |  | 19.8771 | 0 | 3.8981 |  |  | 272.4623 | [9 empty] | 12.4887 |  |  |  | 13.0591 | 0 | 0 | [8 empty] | -2.0981 | 3.2942 | 0 | 0 | -3.3761 | 0 |  |  |  |  | 0 | 0.39608 | [18 empty] | -2.4418 | 0 | [6 empty] | -9.2946 | 0 | 0 | 0 | 0 | 0
2891 |  |  |  |  | 18.0365 | 0 | 10.178 |  |  | 273.774 | [9 empty] | 15.1007 |  |  |  | 31.613 | 1.1756 | 0 | [8 empty] | -1.9282 | 3.7648 | 0 | 0 | -6.312 | 0 |  |  |  |  | -1.3282 | 0 | [18 empty] | -2.612 | 0 | [6 empty] | -18.5585 | 0 | -1.1756 | 0 | 0 | 0
2892 |  |  |  |  | 15.6839 | 0 | 18.9187 |  |  | 276.5613 | [9 empty] | 17.6958 |  |  |  | 40.4887 | 2.6172 | 0 | [8 empty] | -1.7923 | 4.1413 | 0 | 0 | -8.8245 | 0 |  |  |  |  | -2.8038 | 0 | [18 empty] | -2.5951 | 0 | [6 empty] | -8.887 | 0 | -1.4421 | 0 | 0 | 0
2893 |  |  |  |  | 13.8442 | 0 | 29.2846 |  |  | 280.3451 | [9 empty] | 20.3077 |  |  |  | 44.4965 | 3.106 | 0 | [8 empty] | -1.9282 | 3.7648 | 0 | 0 | -10.5218 | 0 |  |  |  |  | -3.8007 | 0 | [18 empty] | -2.612 | 0 | [6 empty] | -4.0222 | 0 | -0.48964 | 0 | 0 | 0
2894 |  |  |  |  | 11.9407 | 0 | 40.6118 |  |  | 284.7435 | [9 empty] | 20.1798 |  |  |  | 44.4965 | 3.106 | 0 | [8 empty] | -1.9112 | 3.8119 | 0 | 0 | -11.5684 | 0 |  |  |  |  | -4.4153 | 0 | [18 empty] | 0 | 0.12795 | [6 empty] | -0.015796 | 0 | -0.001103 | 0 | 0 | 0
2895 |  |  |  |  | 9.3972 | 0 | 49.1993 |  |  | 289.3803 | [9 empty] | 18.8934 |  |  |  | 44.4965 | 3.106 | 0 | [8 empty] | -1.7413 | 4.2825 | 0 | 0 | -8.9222 | 0 |  |  |  |  | -4.6541 | 0 | [18 empty] | 0 | 1.2864 | [6 empty] | -0.015796 | 0 | -0.001103 | 0 | 0 | 0
2896 |  |  |  |  | 6.5979 | 0 | 38.7291 |  |  | 293.5502 | [9 empty] | 17.5975 |  |  |  | 44.4965 | 3.106 | 0 | [8 empty] | -1.6734 | 4.4707 | 0 | 0 | -1.1175 | 11.1823 |  |  |  |  | -4.1874 | 0 | [18 empty] | 0 | 1.2959 | [6 empty] | -0.015796 | 0 | -0.001103 | 0 | 0 | 0
2897 |  |  |  |  | 2.1259 | 0 | 26.1101 |  |  | 295.3095 | [9 empty] | 16.3016 |  |  |  | 31.5877 | 3.106 | 0 | [8 empty] | 0 | 4.4707 | 0 | 0 | 0 | 12.2998 |  |  |  |  | -1.7771 | 0 | [18 empty] | 0 | 1.2959 | [6 empty] | 0 | 12.893 | -0.001103 | 0 | 0 | 0
2898 |  |  |  |  | 0 | 0 | 18.1786 |  |  | 294.9601 | [9 empty] | 15.0654 |  |  |  | 16.3665 | 3.106 | 0 | [8 empty] | -1.1688 | 3.2942 | 0 | 0 | 0 | 7.7164 |  |  |  |  | 0 | 0.33159 | [18 empty] | 0 | 1.2362 | [6 empty] | 0 | 15.21 | -0.001103 | 0 | 0 | 0
2899 |  |  |  |  | 0 | 0 | 20.6248 |  |  | 294.088 | [9 empty] | 13.8769 |  |  |  | 3.756 | 3.106 | 0 | [8 empty] | -2.353 | 2.353 | 0 | 0 | -2.596 | 0 |  |  |  |  | 0 | 0.85421 | [18 empty] | 0 | 1.1884 | [6 empty] | 0 | 12.6047 | -0.001103 | 0 | 0 | 0
2900 |  |  |  |  | 0.84783 | 0 | 22.3286 |  |  | 292.7918 | [9 empty] | 12.7184 |  |  |  | 3.7546 | 3.106 | 0 | [8 empty] | -2.6126 | 1.7648 | 0 | 0 | -1.8738 | 0 |  |  |  |  | 0 | 1.2784 | [18 empty] | 0 | 1.1586 | [6 empty] | 0 | 0 | -0.001103 | 0 | 0 | 0
2901 |  |  |  |  | 2.5337 | 0 | 23.2933 |  |  | 291.0698 | [9 empty] | 11.5897 |  |  |  | 3.7533 | 3.106 | 0 | [8 empty] | -2.8626 | 1.1765 | 0 | 0 | -1.1487 | 0 |  |  |  |  | 0 | 1.7042 | [18 empty] | 0 | 1.1287 | [6 empty] | 0 | 0 | -0.001103 | 0 | 0 | 0
2902 |  |  |  |  | 4.7958 | 0 | 23.5974 |  |  | 288.9646 | [9 empty] | 10.4824 |  |  |  | 3.752 | 3.106 | 0 | [8 empty] | -3.0155 | 0.75296 | 0 | 0 | -0.49601 | 0 |  |  |  |  | 0 | 2.0875 | [18 empty] | 0 | 1.1072 | [6 empty] | 0 | 0 | -0.001103 | 0 | 0 | 0
2903 |  |  |  |  | 7.4416 | 0 | 23.5952 |  |  | 286.6812 | [9 empty] | 9.3895 |  |  |  | 3.7506 | 3.106 | 0 | [8 empty] | -3.1174 | 0.4706 | 0 | 0 | -0.19227 | 0 |  |  |  |  | 0 | 2.2659 | [18 empty] | 0 | 1.0929 | [6 empty] | 0 | 0 | -0.001103 | 0 | 0 | 0
2904 |  |  |  |  | 10.4712 | 0 | 23.5078 |  |  | 284.3478 | [9 empty] | 8.3127 |  |  |  | 3.7493 | 3.106 | 0 | [8 empty] | -3.2193 | 0.18824 | 0 | 0 | -0.10696 | 0 |  |  |  |  | 0 | 2.316 | [18 empty] | 0 | 1.0769 | [6 empty] | 0 | 0 | -0.001103 | 0 | 0 | 0
2905 |  |  |  |  | 13.5963 | 0 | 26.254 |  |  | 276.4331 | [9 empty] | 8.3127 |  |  |  | 3.748 | 3.106 | 0 | [8 empty] | -3.2448 | 0.11765 | 0 | 0 | -2.9399 | 0 |  |  |  |  | 0 | 7.8975 | [18 empty] | 0 | 0 | [6 empty] | 0 | 0 | -0.001103 | 0 | 0 | 0
2906 |  |  |  |  | 16.8169 | 0 | 24.8845 |  |  | 268.2684 | [9 empty] | 8.3127 |  |  |  | 3.7466 | 3.106 | 0 | [8 empty] | -3.2703 | 0.04706 | 0 | 0 | 0 | 1.1531 |  |  |  |  | 0 | 8.1479 | [18 empty] | 0 | 0 | [6 empty] | 0 | 0 | -0.001103 | 0 | 0 | 0
2907 |  |  |  |  | 20.0688 | 0 | 19.1326 |  |  | 259.9461 | [9 empty] | 8.3127 |  |  |  | 3.7453 | 3.106 | 0 | [8 empty] | -3.2788 | 0.02353 | 0 | 0 | 0 | 5.5469 |  |  |  |  | 0 | 8.3061 | [18 empty] | 0 | 0 | [6 empty] | 0 | 0 | -0.001103 | 0 | 0 | 0
2908 |  |  |  |  | 22.9678 | 0 | 11.3038 |  |  | 251.5171 | [9 empty] | 7.2293 |  |  |  | 3.744 | 3.106 | 0 | [8 empty] | -3.1854 | 0.28236 | 0 | 0 | 0 | 7.6711 |  |  |  |  | 0 | 8.4132 | [18 empty] | 0 | 1.0833 | [6 empty] | 0 | 0 | -0.001103 | 0 | 0 | 0
2909 |  |  |  |  | 24.2638 | 0 | 0 |  |  | 243.7551 | [9 empty] | 6.1221 |  |  |  | 3.7426 | 3.106 | 0 | [8 empty] | -2.0536 | 0.75296 | 0 | 0 | 0 | 11.2107 |  |  |  |  | 0 | 7.7467 | [18 empty] | 0 | 1.1072 | [6 empty] | 0 | 0 | -0.001103 | 0 | 0 | 0
2910 |  |  |  |  | 22.3766 | 0 | 0 |  |  | 238.097 | [9 empty] | 4.9576 |  |  |  | 0 | 3.106 | 0 | [8 empty] | 0 | 1.8824 | 0 | 0 | 0 | 0 |  |  |  |  | 0 | 5.6434 | [18 empty] | 0 | 1.1645 | [6 empty] | -14.8574 | 18.5987 | -0.001103 | 0 | 0 | 0
2911 |  |  |  |  | 20.2301 | 0 | 0 |  |  | 234.1327 | [9 empty] | 3.7035 |  |  |  | 0 | 3.106 | 0 | [8 empty] | -1.5051 | 3.6472 | 0 | 0 | 0 | 0 |  |  |  |  | 0 | 3.9499 | [18 empty] | 0 | 1.2541 | [6 empty] | 0 | 0 | -0.001103 | 0 | 0 | 0
2912 |  |  |  |  | 19.19 | 0 | 0 |  |  | 232.8225 | [9 empty] | 3.7035 |  |  |  | 0 | 3.106 | 0 | [8 empty] | -2.1406 | 3.1766 | 0 | 0 | 0 | 0 |  |  |  |  | 0 | 1.2959 | [18 empty] | 0 | 0 | [6 empty] | 0 | 0 | -0.001103 | 0 | 0 | 0
2913 |  |  |  |  | 18.4704 | 0 | 0 |  |  | 242.0765 | [9 empty] | 4.3335 |  |  |  | 0 | 3.106 | 0 | [8 empty] | -2.2255 | 2.9413 | 0 | 0 | 0 | 0 |  |  |  |  | -9.268 | 0 | [18 empty] | -0.63004 | 0 | [6 empty] | 0 | 0 | -0.001103 | 0 | 0 | 0
2914 |  |  |  |  | 17.2706 | 0 | 0 |  |  | 253.0749 | [9 empty] | 6.2144 |  |  |  | 0 | 3.106 | 0 | [8 empty] | -2.0981 | 3.2942 | 0 | 0 | 0 | 0 |  |  |  |  | -11.0131 | 0 | [18 empty] | -1.8809 | 0 | [6 empty] | 0 | 0 | -0.001103 | 0 | 0 | 0
2915 |  |  |  |  | 15.4305 | 0 | 0 |  |  | 264.0726 | [9 empty] | 8.8264 |  |  |  | 7.6997 | 3.106 | 0 | [8 empty] | -1.9282 | 3.7648 | 0 | 0 | 0 | 0 |  |  |  |  | -11.0131 | 0 | [18 empty] | -2.612 | 0 | [6 empty] | -7.6997 | 0 | -0.001103 | 0 | 0 | 0
2916 |  |  |  |  | 13.0784 | 0 | 0 |  |  | 275.0697 | [9 empty] | 10.7909 |  |  |  | 0 | 3.106 | 0 | [8 empty] | -1.7923 | 4.1413 | 0 | 0 | 0 | 0 |  |  |  |  | -11.0131 | 0 | [18 empty] | -1.9645 | 0 | [6 empty] | 0 | 7.697 | -0.001103 | 0 | 0 | 0
2917 |  |  |  |  | 11.2392 | 0 | 2.9957 |  |  | 286.0661 | [9 empty] | 13.4028 |  |  |  | 3.2313 | 3.106 | 0 | [8 empty] | -1.9282 | 3.7648 | 0 | 0 | -7.6478 | 4.652 |  |  |  |  | -11.0131 | 0 | [18 empty] | -2.612 | 0 | [6 empty] | -3.2313 | 0 | -0.001103 | 0 | 0 | 0
2918 |  |  |  |  | 9.3363 | 0 | 15.2709 |  |  | 289.2903 | [9 empty] | 13.4028 |  |  |  | 19.5599 | 3.106 | 0 | [8 empty] | -1.9112 | 3.8119 | 0 | 0 | -12.2998 | 0 |  |  |  |  | -3.2415 | 0 | [18 empty] | 0 | 0 | [6 empty] | -16.3298 | 0 | -0.001103 | 0 | 0 | 0
2919 |  |  |  |  | 6.7933 | 0 | 27.4449 |  |  | 287.664 | [9 empty] | 13.4028 |  |  |  | 41.8865 | 3.106 | 0 | [8 empty] | -1.7413 | 4.2825 | 0 | 0 | -12.2998 | 0 |  |  |  |  | 0 | 1.6088 | [18 empty] | 0 | 0 | [6 empty] | -27.8948 | 5.5612 | -0.001103 | 0 | 0 | 0
2920 |  |  |  |  | 3.9945 | 0 | 38.2842 |  |  | 286.0378 | [9 empty] | 13.4028 |  |  |  | 44.4965 | 3.106 | 0 | [8 empty] | -1.6734 | 4.4707 | 0 | 0 | -11.6826 | 0.61719 |  |  |  |  | 0 | 1.6088 | [18 empty] | 0 | 0 | [6 empty] | -2.6249 | 0 | -3.9193 | 3.9182 | 0 | 0
2921 |  |  |  |  | 1.1964 | 0 | 35.2295 |  |  | 284.4117 | [9 empty] | 12.5778 |  |  |  | 44.4965 | 3.106 | 0 | [8 empty] | -1.6734 | 4.4707 | 0 | 0 | 0 | 2.7393 |  |  |  |  | 0 | 1.6088 | [18 empty] | 0 | 0.82502 | [6 empty] | -0.015796 | 0 | -0.001103 | 0 | 0 | 0
2922 |  |  |  |  | 0 | 0 | 32.1999 |  |  | 282.7857 | [9 empty] | 11.3416 |  |  |  | 32.8985 | 3.106 | 0 | [8 empty] | -2.0981 | 3.2942 | 0 | 0 | 0 | 2.7393 |  |  |  |  | 0 | 1.6088 | [18 empty] | 0 | 1.2362 | [6 empty] | 0 | 11.5823 | -0.001103 | 0 | 0 | 0
2923 |  |  |  |  | 0 | 0 | 29.1953 |  |  | 281.1597 | [9 empty] | 10.1532 |  |  |  | 17.6768 | 3.106 | 0 | [8 empty] | -2.353 | 2.353 | 0 | 0 | 0 | 2.7393 |  |  |  |  | 0 | 1.6088 | [18 empty] | 0 | 1.1884 | [6 empty] | 0 | 15.21 | -0.001103 | 0 | 0 | 0
2924 |  |  |  |  | 0 | 0 | 23.2398 |  |  | 277.7863 | [9 empty] | 8.9946 |  |  |  | 3.7546 | 3.106 | 0 | [8 empty] | -1.7648 | 1.7648 | 0 | 0 | 0 | 5.715 |  |  |  |  | 0 | 3.3564 | [18 empty] | 0 | 1.1586 | [6 empty] | 0 | 13.9159 | -0.001103 | 0 | 0 | 0
2925 |  |  |  |  | 0 | 0 | 15.9702 |  |  | 273.6125 | [9 empty] | 7.8659 |  |  |  | 3.7533 | 3.106 | 0 | [8 empty] | -1.1765 | 1.1765 | 0 | 0 | -2.6109 | 9.689 |  |  |  |  | 0 | 4.157 | [18 empty] | 0 | 1.1287 | [6 empty] | 0 | 0 | -0.001103 | 0 | 0 | 0
2926 |  |  |  |  | 2.2625 | 0 | 7.9272 |  |  | 268.9495 | [9 empty] | 7.7591 |  |  |  | 3.752 | 3.106 | 0 | [8 empty] | -3.0155 | 0.75296 | 0 | 0 | 0 | 7.9114 |  |  |  |  | 0 | 4.6464 | [18 empty] | 0 | 0.1068 | [6 empty] | 0 | 0 | -0.001103 | 0 | 0 | 0
2927 |  |  |  |  | 4.9089 | 0 | 11.9258 |  |  | 263.8505 | [9 empty] | 7.7591 |  |  |  | 3.7506 | 3.106 | 0 | [8 empty] | -3.1174 | 0.4706 | 0 | 0 | -4.064 | 0 |  |  |  |  | 0 | 5.0827 | [18 empty] | 0 | 0 | [6 empty] | 0 | 0 | -0.001103 | 0 | 0 | 0
2928 |  |  |  |  | 7.939 | 0 | 23.5078 |  |  | 258.2091 | [9 empty] | 7.7591 |  |  |  | 3.7493 | 3.106 | 0 | [8 empty] | -3.2193 | 0.18824 | 0 | 0 | -11.99 | 0.3098 |  |  |  |  | 0 | 5.6254 | [18 empty] | 0 | 0 | [6 empty] | 0 | 0 | -0.001103 | 0 | 0 | 0
2929 |  |  |  |  | 11.0646 | 0 | 13.7176 |  |  | 263.814 | [9 empty] | 7.7591 |  |  |  | 3.748 | 4.5745 | 0 | [8 empty] | -3.2448 | 0.11765 | 0 | 0 | 0 | 9.5965 |  |  |  |  | -5.6206 | 0 | [18 empty] | 0 | 0 | [6 empty] | 0 | 0 | -1.4696 | 0 | 0 | 0
2930 |  |  |  |  | 14.2856 | 0 | 3.5437 |  |  | 269.3655 | [9 empty] | 7.7591 |  |  |  | 3.7466 | 8.8989 | 0 | [8 empty] | -3.2703 | 0.04706 | 0 | 0 | 0 | 10.0608 |  |  |  |  | -5.5674 | 0 | [18 empty] | 0 | 0 | [6 empty] | 0 | 0 | -4.326 | 0 | 0 | 0
2931 |  |  |  |  | 17.5381 | 0 | 7.7865 |  |  | 262.024 | [9 empty] | 7.7591 |  |  |  | 3.7453 | 10.4238 | 0 | [8 empty] | -3.2788 | 0.02353 | 0 | 0 | -4.272 | 0 |  |  |  |  | 0 | 7.3252 | [18 empty] | 0 | 0 | [6 empty] | 0 | 0 | -4.6828 | 3.1547 | 0 | 0
2932 |  |  |  |  | 20.4376 | 0 | 11.7731 |  |  | 254.495 | [9 empty] | 7.7591 |  |  |  | 3.744 | 10.4238 | 0 | [8 empty] | -3.1854 | 0.28236 | 0 | 0 | -8.1753 | 4.1245 |  |  |  |  | 0 | 7.5131 | [18 empty] | 0 | 0 | [6 empty] | 0 | 0 | -0.0037 | 0 | 0 | 0
2933 |  |  |  |  | 22.696 | 0 | 8.5215 |  |  | 247.6641 | [9 empty] | 7.7591 |  |  |  | 3.7426 | 10.4238 | 0 | [8 empty] | -3.0155 | 0.75296 | 0 | 0 | 0 | 3.1546 |  |  |  |  | 0 | 6.8155 | [18 empty] | 0 | 0 | [6 empty] | 0 | 0 | -0.0037 | 0 | 0 | 0
2934 |  |  |  |  | 23.4168 | 0 | 5.7605 |  |  | 241.6564 | [9 empty] | 7.7591 |  |  |  | 3.7413 | 8.0827 | 0 | [8 empty] | -2.6078 | 1.8824 | 0 | 0 | -4.8045 | 7.4953 |  |  |  |  | 0 | 5.9927 | [18 empty] | 0 | 0 | [6 empty] | 0 | 0 | 0 | 2.3374 | 0 | 0
2935 |  |  |  |  | 21.7356 | 0 | 0 |  |  | 236.4846 | [9 empty] | 7.7591 |  |  |  | 1.6068 | 5.7425 | 0 | [8 empty] | -1.9707 | 3.6472 | 0 | 0 | 0 | 5.713 |  |  |  |  | 0 | 5.1571 | [18 empty] | 0 | 0 | [6 empty] | 0 | 2.1332 | 0 | 2.3374 | 0 | 0
2936 |  |  |  |  | 20.6953 | 0 | 1.2608 |  |  | 232.2858 | [9 empty] | 7.7591 |  |  |  | 1.6711 | 3.4031 | 0 | [8 empty] | -2.1406 | 3.1766 | 0 | 0 | -1.2608 | 0 |  |  |  |  | 0 | 4.1845 | [18 empty] | 0 | 0 | [6 empty] | -0.06488 | 0 | 0 | 2.3374 | 0 | 0
2937 |  |  |  |  | 19.9754 | 0 | 0 |  |  | 229.0331 | [9 empty] | 6.9727 |  |  |  | 3.5904 | 1.0645 | 0 | [8 empty] | -2.2255 | 2.9413 | 0 | 0 | 0 | 1.2504 |  |  |  |  | 0 | 3.2385 | [18 empty] | 0 | 0.78634 | [6 empty] | -1.9199 | 0 | 0 | 2.3374 | 0 | 0
2938 |  |  |  |  | 18.7753 | 0 | 0 |  |  | 226.6514 | [9 empty] | 6.1151 |  |  |  | 3.5891 | 0 | 0 | [8 empty] | -2.0981 | 3.2942 | 0 | 0 | 0 | 0 |  |  |  |  | 0 | 2.3679 | [18 empty] | 0 | 0.85769 | [6 empty] | 0 | 0 | 0 | 1.0641 | 0 | 0
2939 |  |  |  |  | 16.9349 | 0 | 0 |  |  | 230.1494 | [9 empty] | 6.1151 |  |  |  | 3.5879 | 0 | 0 | [8 empty] | -1.9282 | 3.7648 | 0 | 0 | 0 | 0 |  |  |  |  | -3.5118 | 0 | [18 empty] | 0 | 0 | [6 empty] | 0 | 0 | 0 | 0 | 0 | 0
2940 |  |  |  |  | 14.5825 | 0 | 0.25343 |  |  | 241.1486 | [9 empty] | 6.2709 |  |  |  | 3.7653 | 0.62163 | 0 | [8 empty] | -1.7923 | 4.1413 | 0 | 0 | -0.25343 | 0 |  |  |  |  | -11.0131 | 0 | [18 empty] | -0.15587 | 0 | [6 empty] | -0.17872 | 0 | -0.62163 | 0 | 0 | 0
2941 |  |  |  |  | 12.743 | 0 | 12.5512 |  |  | 252.1471 | [9 empty] | 7.0185 |  |  |  | 3.764 | 1.243 | 0 | [8 empty] | -1.9282 | 3.7648 | 0 | 0 | -12.2998 | 0 |  |  |  |  | -11.0131 | 0 | [18 empty] | -0.74756 | 0 | [6 empty] | 0 | 0 | -0.62163 | 0 | 0 | 0
2942 |  |  |  |  | 10.8398 | 0 | 21.2627 |  |  | 263.0907 | [9 empty] | 7.0185 |  |  |  | 3.7626 | 1.8642 | 0 | [8 empty] | -1.9112 | 3.8119 | 0 | 0 | -8.815 | 0 |  |  |  |  | -10.9589 | 0 | [18 empty] | 0 | 0 | [6 empty] | 0 | 0 | -0.62163 | 0 | 0 | 0
2943 |  |  |  |  | 8.2964 | 0 | 33.3874 |  |  | 273.6451 | [9 empty] | 7.7429 |  |  |  | 3.7613 | 2.4852 | 0 | [8 empty] | -1.7413 | 4.2825 | 0 | 0 | -12.2998 | 0 |  |  |  |  | -10.5703 | 0 | [18 empty] | -0.72439 | 0 | [6 empty] | 0 | 0 | -0.62163 | 0 | 0 | 0
2944 |  |  |  |  | 5.4974 | 0 | 45.4121 |  |  | 283.6786 | [9 empty] | 8.2191 |  |  |  | 3.76 | 3.106 | 0 | [8 empty] | -1.6734 | 4.4707 | 0 | 0 | -12.2998 | 0 |  |  |  |  | -10.0501 | 0 | [18 empty] | -0.47627 | 0 | [6 empty] | 0 | 0 | -0.62163 | 0 | 0 | 0
2945 |  |  |  |  | 2.6989 | 0 | 49.1993 |  |  | 293.118 | [9 empty] | 8.2191 |  |  |  | 3.7586 | 3.7265 | 0 | [8 empty] | -1.6734 | 4.4707 | 0 | 0 | -8.2306 | 4.0692 |  |  |  |  | -9.4566 | 0 | [18 empty] | 0 | 0 | [6 empty] | 0 | 0 | -0.62163 | 0 | 0 | 0
2946 |  |  |  |  | 1.5023 | 0 | 46.2644 |  |  | 301.8051 | [9 empty] | 8.2191 |  |  |  | 3.7573 | 7.1001 | 0 | [8 empty] | -2.0981 | 3.2942 | 0 | 0 | 0 | 2.5295 |  |  |  |  | -8.7049 | 0 | [18 empty] | 0 | 0 | [6 empty] | 0 | 0 | -3.3749 | 0 | 0 | 0
2947 |  |  |  |  | 1.5868 | 0 | 37.6862 |  |  | 309.5946 | [9 empty] | 8.2191 |  |  |  | 3.756 | 7.9303 | 0 | [8 empty] | -2.4379 | 2.353 | 0 | 0 | -2.0514 | 10.2484 |  |  |  |  | -7.8077 | 0 | [18 empty] | 0 | 0 | [6 empty] | 0 | 0 | -0.83272 | 0 | 0 | 0
2948 |  |  |  |  | 2.472 | 0 | 27.2116 |  |  | 303.6903 | [9 empty] | 8.2191 |  |  |  | 3.7546 | 10.3356 | 0 | [8 empty] | -2.6502 | 1.7648 | 0 | 0 | 0 | 10.164 |  |  |  |  | 0 | 5.8855 | [18 empty] | 0 | 0 | [6 empty] | 0 | 0 | -2.4082 | 0 | 0 | 0
2949 |  |  |  |  | 4.1575 | 0 | 21.8659 |  |  | 296.8532 | [9 empty] | 8.2191 |  |  |  | 3.7533 | 10.1263 | 0 | [8 empty] | -2.8626 | 1.1765 | 0 | 0 | 0 | 5.1215 |  |  |  |  | 0 | 6.8187 | [18 empty] | 0 | 0 | [6 empty] | 0 | 0 | -3.8159 | 4.0215 | 0 | 0
2950 |  |  |  |  | 6.4192 | 0 | 22.4235 |  |  | 289.681 | [9 empty] | 8.2191 |  |  |  | 3.752 | 7.7854 | 0 | [8 empty] | -3.0155 | 0.75296 | 0 | 0 | -0.73773 | 0 |  |  |  |  | 0 | 7.1542 | [18 empty] | 0 | 0 | [6 empty] | 0 | 0 | 0 | 2.3374 | 0 | 0
2951 |  |  |  |  | 9.0648 | 0 | 23.5621 |  |  | 282.2344 | [9 empty] | 8.2191 |  |  |  | 3.7506 | 5.4453 | 0 | [8 empty] | -3.1174 | 0.4706 | 0 | 0 | -1.3234 | 0 |  |  |  |  | 0 | 7.4291 | [18 empty] | 0 | 0 | [6 empty] | 0 | 0 | -2.75 | 5.0874 | 0 | 0
2952 |  |  |  |  | 12.0941 | 0 | 23.5078 |  |  | 274.5787 | [9 empty] | 8.2191 |  |  |  | 3.7493 | 3.106 | 0 | [8 empty] | -3.2193 | 0.18824 | 0 | 0 | -6.2198 | 6.08 |  |  |  |  | 0 | 7.6385 | [18 empty] | 0 | 0 | [6 empty] | 0 | 0 | -2.75 | 5.0874 | 0 | 0
2953 |  |  |  |  | 15.2188 | 0 | 13.7176 |  |  | 280.1827 | [9 empty] | 8.2191 |  |  |  | 3.748 | 4.5745 | 0 | [8 empty] | -3.2448 | 0.11765 | 0 | 0 | 0 | 9.5965 |  |  |  |  | -5.6206 | 0 | [18 empty] | 0 | 0 | [6 empty] | 0 | 0 | -1.4696 | 0 | 0 | 0
2954 |  |  |  |  | 18.439 | 0 | 3.5437 |  |  | 285.7331 | [9 empty] | 8.2191 |  |  |  | 3.7466 | 8.8989 | 0 | [8 empty] | -3.2703 | 0.04706 | 0 | 0 | 0 | 10.0608 |  |  |  |  | -5.5674 | 0 | [18 empty] | 0 | 0 | [6 empty] | 0 | 0 | -4.326 | 0 | 0 | 0
2955 |  |  |  |  | 21.6906 | 0 | 7.7865 |  |  | 278.3906 | [9 empty] | 8.2191 |  |  |  | 3.7453 | 10.4238 | 0 | [8 empty] | -3.2788 | 0.02353 | 0 | 0 | -4.272 | 0 |  |  |  |  | 0 | 7.3252 | [18 empty] | 0 | 0 | [6 empty] | 0 | 0 | -4.6828 | 3.1547 | 0 | 0
2956 |  |  |  |  | 24.5893 | 0 | 11.7731 |  |  | 270.8607 | [9 empty] | 8.2191 |  |  |  | 3.744 | 10.4238 | 0 | [8 empty] | -3.1854 | 0.28236 | 0 | 0 | -8.1753 | 4.1245 |  |  |  |  | 0 | 7.5131 | [18 empty] | 0 | 0 | [6 empty] | 0 | 0 | -0.0037 | 0 | 0 | 0
2957 |  |  |  |  | 26.8469 | 0 | 8.5215 |  |  | 264.0287 | [9 empty] | 8.2191 |  |  |  | 3.7426 | 10.4238 | 0 | [8 empty] | -3.0155 | 0.75296 | 0 | 0 | 0 | 3.1546 |  |  |  |  | 0 | 6.8155 | [18 empty] | 0 | 0 | [6 empty] | 0 | 0 | -0.0037 | 0 | 0 | 0
2958 |  |  |  |  | 27.5669 | 0 | 5.7605 |  |  | 258.02 | [9 empty] | 8.2191 |  |  |  | 3.7413 | 8.0827 | 0 | [8 empty] | -2.6078 | 1.8824 | 0 | 0 | -4.8045 | 7.4953 |  |  |  |  | 0 | 5.9927 | [18 empty] | 0 | 0 | [6 empty] | 0 | 0 | 0 | 2.3374 | 0 | 0
2959 |  |  |  |  | 25.8849 | 0 | 0 |  |  | 252.8473 | [9 empty] | 8.2191 |  |  |  | 1.6068 | 5.7425 | 0 | [8 empty] | -1.9707 | 3.6472 | 0 | 0 | 0 | 5.713 |  |  |  |  | 0 | 5.1571 | [18 empty] | 0 | 0 | [6 empty] | 0 | 2.1332 | 0 | 2.3374 | 0 | 0
2960 |  |  |  |  | 24.8437 | 0 | 1.2608 |  |  | 248.6474 | [9 empty] | 8.2191 |  |  |  | 1.6711 | 3.4031 | 0 | [8 empty] | -2.1406 | 3.1766 | 0 | 0 | -1.2608 | 0 |  |  |  |  | 0 | 4.1845 | [18 empty] | 0 | 0 | [6 empty] | -0.06488 | 0 | 0 | 2.3374 | 0 | 0
2961 |  |  |  |  | 24.123 | 0 | 0 |  |  | 245.3938 | [9 empty] | 7.4328 |  |  |  | 3.5904 | 1.0645 | 0 | [8 empty] | -2.2255 | 2.9413 | 0 | 0 | 0 | 1.2504 |  |  |  |  | 0 | 3.2385 | [18 empty] | 0 | 0.78634 | [6 empty] | -1.9199 | 0 | 0 | 2.3374 | 0 | 0
2962 |  |  |  |  | 22.922 | 0 | 0 |  |  | 243.0111 | [9 empty] | 6.5751 |  |  |  | 3.5891 | 0 | 0 | [8 empty] | -2.0981 | 3.2942 | 0 | 0 | 0 | 0 |  |  |  |  | 0 | 2.3679 | [18 empty] | 0 | 0.85769 | [6 empty] | 0 | 0 | 0 | 1.0641 | 0 | 0
2963 |  |  |  |  | 21.0808 | 0 | 0 |  |  | 246.5081 | [9 empty] | 6.5751 |  |  |  | 3.5879 | 0 | 0 | [8 empty] | -1.9282 | 3.7648 | 0 | 0 | 0 | 0 |  |  |  |  | -3.5118 | 0 | [18 empty] | 0 | 0 | [6 empty] | 0 | 0 | 0 | 0 | 0 | 0
2964 |  |  |  |  | 18.7276 | 0 | 0.25343 |  |  | 257.5063 | [9 empty] | 6.731 |  |  |  | 3.7653 | 0.62163 | 0 | [8 empty] | -1.7923 | 4.1413 | 0 | 0 | -0.25343 | 0 |  |  |  |  | -11.0131 | 0 | [18 empty] | -0.15587 | 0 | [6 empty] | -0.17872 | 0 | -0.62163 | 0 | 0 | 0
2965 |  |  |  |  | 16.8872 | 0 | 12.5512 |  |  | 268.5038 | [9 empty] | 7.4785 |  |  |  | 3.764 | 1.243 | 0 | [8 empty] | -1.9282 | 3.7648 | 0 | 0 | -12.2998 | 0 |  |  |  |  | -11.0131 | 0 | [18 empty] | -0.74756 | 0 | [6 empty] | 0 | 0 | -0.62163 | 0 | 0 | 0
2966 |  |  |  |  | 14.9832 | 0 | 21.2627 |  |  | 279.4464 | [9 empty] | 7.4785 |  |  |  | 3.7626 | 1.8642 | 0 | [8 empty] | -1.9112 | 3.8119 | 0 | 0 | -8.815 | 0 |  |  |  |  | -10.9589 | 0 | [18 empty] | 0 | 0 | [6 empty] | 0 | 0 | -0.62163 | 0 | 0 | 0
2967 |  |  |  |  | 12.439 | 0 | 33.3874 |  |  | 289.9998 | [9 empty] | 8.2029 |  |  |  | 3.7613 | 2.4852 | 0 | [8 empty] | -1.7413 | 4.2825 | 0 | 0 | -12.2998 | 0 |  |  |  |  | -10.5703 | 0 | [18 empty] | -0.72439 | 0 | [6 empty] | 0 | 0 | -0.62163 | 0 | 0 | 0
2968 |  |  |  |  | 9.6392 | 0 | 45.4121 |  |  | 300.0323 | [9 empty] | 8.6792 |  |  |  | 3.76 | 3.106 | 0 | [8 empty] | -1.6734 | 4.4707 | 0 | 0 | -12.2998 | 0 |  |  |  |  | -10.0501 | 0 | [18 empty] | -0.47627 | 0 | [6 empty] | 0 | 0 | -0.62163 | 0 | 0 | 0
2969 |  |  |  |  | 6.8399 | 0 | 49.1993 |  |  | 309.4708 | [9 empty] | 8.6792 |  |  |  | 3.7586 | 3.7265 | 0 | [8 empty] | -1.6734 | 4.4707 | 0 | 0 | -8.2306 | 4.0692 |  |  |  |  | -9.4566 | 0 | [18 empty] | 0 | 0 | [6 empty] | 0 | 0 | -0.62163 | 0 | 0 | 0
2970 |  |  |  |  | 5.6424 | 0 | 46.2644 |  |  | 318.1569 | [9 empty] | 8.6792 |  |  |  | 3.7573 | 7.1001 | 0 | [8 empty] | -2.0981 | 3.2942 | 0 | 0 | 0 | 2.5295 |  |  |  |  | -8.7049 | 0 | [18 empty] | 0 | 0 | [6 empty] | 0 | 0 | -3.3749 | 0 | 0 | 0
2971 |  |  |  |  | 5.7261 | 0 | 37.6862 |  |  | 325.9453 | [9 empty] | 8.6792 |  |  |  | 3.756 | 7.9303 | 0 | [8 empty] | -2.4379 | 2.353 | 0 | 0 | -2.0514 | 10.2484 |  |  |  |  | -7.8077 | 0 | [18 empty] | 0 | 0 | [6 empty] | 0 | 0 | -0.83272 | 0 | 0 | 0
2972 |  |  |  |  | 6.6104 | 0 | 27.2116 |  |  | 320.0401 | [9 empty] | 8.6792 |  |  |  | 3.7546 | 10.3356 | 0 | [8 empty] | -2.6502 | 1.7648 | 0 | 0 | 0 | 10.164 |  |  |  |  | 0 | 5.8855 | [18 empty] | 0 | 0 | [6 empty] | 0 | 0 | -2.4082 | 0 | 0 | 0
2973 |  |  |  |  | 8.2952 | 0 | 21.8659 |  |  | 313.202 | [9 empty] | 8.6792 |  |  |  | 3.7533 | 10.1263 | 0 | [8 empty] | -2.8626 | 1.1765 | 0 | 0 | 0 | 5.1215 |  |  |  |  | 0 | 6.8187 | [18 empty] | 0 | 0 | [6 empty] | 0 | 0 | -3.8159 | 4.0215 | 0 | 0
2974 |  |  |  |  | 10.556 | 0 | 22.4235 |  |  | 306.0288 | [9 empty] | 8.6792 |  |  |  | 3.752 | 7.7854 | 0 | [8 empty] | -3.0155 | 0.75296 | 0 | 0 | -0.73773 | 0 |  |  |  |  | 0 | 7.1542 | [18 empty] | 0 | 0 | [6 empty] | 0 | 0 | 0 | 2.3374 | 0 | 0
2975 |  |  |  |  | 13.2007 | 0 | 23.5621 |  |  | 298.5812 | [9 empty] | 8.6792 |  |  |  | 3.7506 | 5.4453 | 0 | [8 empty] | -3.1174 | 0.4706 | 0 | 0 | -1.3234 | 0 |  |  |  |  | 0 | 7.4291 | [18 empty] | 0 | 0 | [6 empty] | 0 | 0 | -2.75 | 5.0874 | 0 | 0
2976 |  |  |  |  | 16.2292 | 0 | 23.5078 |  |  | 290.9246 | [9 empty] | 8.6792 |  |  |  | 3.7493 | 3.106 | 0 | [8 empty] | -3.2193 | 0.18824 | 0 | 0 | -6.2198 | 6.08 |  |  |  |  | 0 | 7.6385 | [18 empty] | 0 | 0 | [6 empty] | 0 | 0 | -2.75 | 5.0874 | 0 | 0
2977 |  |  |  |  | 19.3531 | 0 | 13.7176 |  |  | 296.5275 | [9 empty] | 8.6792 |  |  |  | 3.748 | 4.5745 | 0 | [8 empty] | -3.2448 | 0.11765 | 0 | 0 | 0 | 9.5965 |  |  |  |  | -5.6206 | 0 | [18 empty] | 0 | 0 | [6 empty] | 0 | 0 | -1.4696 | 0 | 0 | 0
2978 |  |  |  |  | 22.5725 | 0 | 3.5437 |  |  | 302.077 | [9 empty] | 8.6792 |  |  |  | 3.7466 | 8.8989 | 0 | [8 empty] | -3.2703 | 0.04706 | 0 | 0 | 0 | 10.0608 |  |  |  |  | -5.5674 | 0 | [18 empty] | 0 | 0 | [6 empty] | 0 | 0 | -4.326 | 0 | 0 | 0
2979 |  |  |  |  | 25.8233 | 0 | 7.7865 |  |  | 294.7335 | [9 empty] | 8.6792 |  |  |  | 3.7453 | 10.4238 | 0 | [8 empty] | -3.2788 | 0.02353 | 0 | 0 | -4.272 | 0 |  |  |  |  | 0 | 7.3252 | [18 empty] | 0 | 0 | [6 empty] | 0 | 0 | -4.6828 | 3.1547 | 0 | 0
2980 |  |  |  |  | 28.7211 | 0 | 11.7731 |  |  | 287.2025 | [9 empty] | 8.6792 |  |  |  | 3.744 | 10.4238 | 0 | [8 empty] | -3.1854 | 0.28236 | 0 | 0 | -8.1753 | 4.1245 |  |  |  |  | 0 | 7.5131 | [18 empty] | 0 | 0 | [6 empty] | 0 | 0 | -0.0037 | 0 | 0 | 0
2981 |  |  |  |  | 30.9779 | 0 | 8.5215 |  |  | 280.3696 | [9 empty] | 8.6792 |  |  |  | 3.7426 | 10.4238 | 0 | [8 empty] | -3.0155 | 0.75296 | 0 | 0 | 0 | 3.1546 |  |  |  |  | 0 | 6.8155 | [18 empty] | 0 | 0 | [6 empty] | 0 | 0 | -0.0037 | 0 | 0 | 0
2982 |  |  |  |  | 31.6971 | 0 | 5.7605 |  |  | 274.3599 | [9 empty] | 8.6792 |  |  |  | 3.7413 | 8.0827 | 0 | [8 empty] | -2.6078 | 1.8824 | 0 | 0 | -4.8045 | 7.4953 |  |  |  |  | 0 | 5.9927 | [18 empty] | 0 | 0 | [6 empty] | 0 | 0 | 0 | 2.3374 | 0 | 0
2983 |  |  |  |  | 30.0142 | 0 | 0 |  |  | 269.1862 | [9 empty] | 8.6792 |  |  |  | 1.6068 | 5.7425 | 0 | [8 empty] | -1.9707 | 3.6472 | 0 | 0 | 0 | 5.713 |  |  |  |  | 0 | 5.1571 | [18 empty] | 0 | 0 | [6 empty] | 0 | 2.1332 | 0 | 2.3374 | 0 | 0
2984 |  |  |  |  | 28.9722 | 0 | 1.2608 |  |  | 264.9853 | [9 empty] | 8.6792 |  |  |  | 1.6711 | 3.4031 | 0 | [8 empty] | -2.1406 | 3.1766 | 0 | 0 | -1.2608 | 0 |  |  |  |  | 0 | 4.1845 | [18 empty] | 0 | 0 | [6 empty] | -0.06488 | 0 | 0 | 2.3374 | 0 | 0
2985 |  |  |  |  | 28.2507 | 0 | 0 |  |  | 261.7307 | [9 empty] | 7.8928 |  |  |  | 3.5904 | 1.0645 | 0 | [8 empty] | -2.2255 | 2.9413 | 0 | 0 | 0 | 1.2504 |  |  |  |  | 0 | 3.2385 | [18 empty] | 0 | 0.78634 | [6 empty] | -1.9199 | 0 | 0 | 2.3374 | 0 | 0
2986 |  |  |  |  | 27.0489 | 0 | 0 |  |  | 259.347 | [9 empty] | 7.0352 |  |  |  | 3.5891 | 0 | 0 | [8 empty] | -2.0981 | 3.2942 | 0 | 0 | 0 | 0 |  |  |  |  | 0 | 2.3679 | [18 empty] | 0 | 0.85769 | [6 empty] | 0 | 0 | 0 | 1.0641 | 0 | 0
2987 |  |  |  |  | 25.2069 | 0 | 0 |  |  | 262.8431 | [9 empty] | 7.0352 |  |  |  | 3.5879 | 0 | 0 | [8 empty] | -1.9282 | 3.7648 | 0 | 0 | 0 | 0 |  |  |  |  | -3.5118 | 0 | [18 empty] | 0 | 0 | [6 empty] | 0 | 0 | 0 | 0 | 0 | 0
2988 |  |  |  |  | 22.8528 | 0 | 0.25343 |  |  | 273.8402 | [9 empty] | 7.191 |  |  |  | 3.7653 | 0.62163 | 0 | [8 empty] | -1.7923 | 4.1413 | 0 | 0 | -0.25343 | 0 |  |  |  |  | -11.0131 | 0 | [18 empty] | -0.15587 | 0 | [6 empty] | -0.17872 | 0 | -0.62163 | 0 | 0 | 0
2989 |  |  |  |  | 21.0116 | 0 | 12.5512 |  |  | 284.8367 | [9 empty] | 7.9386 |  |  |  | 3.764 | 1.243 | 0 | [8 empty] | -1.9282 | 3.7648 | 0 | 0 | -12.2998 | 0 |  |  |  |  | -11.0131 | 0 | [18 empty] | -0.74756 | 0 | [6 empty] | 0 | 0 | -0.62163 | 0 | 0 | 0
2990 |  |  |  |  | 19.1068 | 0 | 21.2627 |  |  | 295.7784 | [9 empty] | 7.9386 |  |  |  | 3.7626 | 1.8642 | 0 | [8 empty] | -1.9112 | 3.8119 | 0 | 0 | -8.815 | 0 |  |  |  |  | -10.9589 | 0 | [18 empty] | 0 | 0 | [6 empty] | 0 | 0 | -0.62163 | 0 | 0 | 0
2991 |  |  |  |  | 16.5618 | 0 | 33.3874 |  |  | 306.3308 | [9 empty] | 8.663 |  |  |  | 3.7613 | 2.4852 | 0 | [8 empty] | -1.7413 | 4.2825 | 0 | 0 | -12.2998 | 0 |  |  |  |  | -10.5703 | 0 | [18 empty] | -0.72439 | 0 | [6 empty] | 0 | 0 | -0.62163 | 0 | 0 | 0
2992 |  |  |  |  | 13.7611 | 0 | 45.4121 |  |  | 316.3623 | [9 empty] | 9.1392 |  |  |  | 3.76 | 3.106 | 0 | [8 empty] | -1.6734 | 4.4707 | 0 | 0 | -12.2998 | 0 |  |  |  |  | -10.0501 | 0 | [18 empty] | -0.47627 | 0 | [6 empty] | 0 | 0 | -0.62163 | 0 | 0 | 0
2993 |  |  |  |  | 10.961 | 0 | 49.1993 |  |  | 325.7997 | [9 empty] | 9.1392 |  |  |  | 3.7586 | 3.7265 | 0 | [8 empty] | -1.6734 | 4.4707 | 0 | 0 | -8.2306 | 4.0692 |  |  |  |  | -9.4566 | 0 | [18 empty] | 0 | 0 | [6 empty] | 0 | 0 | -0.62163 | 0 | 0 | 0
2994 |  |  |  |  | 9.7627 | 0 | 46.2644 |  |  | 334.4849 | [9 empty] | 9.1392 |  |  |  | 3.7573 | 7.1001 | 0 | [8 empty] | -2.0981 | 3.2942 | 0 | 0 | 0 | 2.5295 |  |  |  |  | -8.7049 | 0 | [18 empty] | 0 | 0 | [6 empty] | 0 | 0 | -3.3749 | 0 | 0 | 0
2995 |  |  |  |  | 9.8456 | 0 | 37.6862 |  |  | 342.2723 | [9 empty] | 9.1392 |  |  |  | 3.756 | 7.9303 | 0 | [8 empty] | -2.4379 | 2.353 | 0 | 0 | -2.0514 | 10.2484 |  |  |  |  | -7.8077 | 0 | [18 empty] | 0 | 0 | [6 empty] | 0 | 0 | -0.83272 | 0 | 0 | 0
2996 |  |  |  |  | 10.7291 | 0 | 27.2116 |  |  | 336.3661 | [9 empty] | 9.1392 |  |  |  | 3.7546 | 10.3356 | 0 | [8 empty] | -2.6502 | 1.7648 | 0 | 0 | 0 | 10.164 |  |  |  |  | 0 | 5.8855 | [18 empty] | 0 | 0 | [6 empty] | 0 | 0 | -2.4082 | 0 | 0 | 0
2997 |  |  |  |  | 12.413 | 0 | 21.8659 |  |  | 329.527 | [9 empty] | 9.1392 |  |  |  | 3.7533 | 10.1263 | 0 | [8 empty] | -2.8626 | 1.1765 | 0 | 0 | 0 | 5.1215 |  |  |  |  | 0 | 6.8187 | [18 empty] | 0 | 0 | [6 empty] | 0 | 0 | -3.8159 | 4.0215 | 0 | 0
2998 |  |  |  |  | 14.673 | 0 | 22.4235 |  |  | 322.3528 | [9 empty] | 9.1392 |  |  |  | 3.752 | 7.7854 | 0 | [8 empty] | -3.0155 | 0.75296 | 0 | 0 | -0.73773 | 0 |  |  |  |  | 0 | 7.1542 | [18 empty] | 0 | 0 | [6 empty] | 0 | 0 | 0 | 2.3374 | 0 | 0
2999 |  |  |  |  | 17.3169 | 0 | 23.5621 |  |  | 314.9042 | [9 empty] | 9.1392 |  |  |  | 3.7506 | 5.4453 | 0 | [8 empty] | -3.1174 | 0.4706 | 0 | 0 | -1.3234 | 0 |  |  |  |  | 0 | 7.4291 | [18 empty] | 0 | 0 | [6 empty] | 0 | 0 | -2.75 | 5.0874 | 0 | 0
3000 |  |  |  |  | 20.3446 | 0 | 23.5078 |  |  | 307.2466 | [9 empty] | 9.1392 |  |  |  | 3.7493 | 3.106 | 0 | [8 empty] | -3.2193 | 0.18824 | 0 | 0 | -6.2198 | 6.08 |  |  |  |  | 0 | 7.6385 | [18 empty] | 0 | 0 | [6 empty] | 0 | 0 | -2.75 | 5.0874 | 0 | 0
3001 |  |  |  |  | 23.4677 | 0 | 13.7176 |  |  | 312.8486 | [9 empty] | 9.1392 |  |  |  | 3.748 | 4.5745 | 0 | [8 empty] | -3.2448 | 0.11765 | 0 | 0 | 0 | 9.5965 |  |  |  |  | -5.6206 | 0 | [18 empty] | 0 | 0 | [6 empty] | 0 | 0 | -1.4696 | 0 | 0 | 0
3002 |  |  |  |  | 26.6862 | 0 | 3.5437 |  |  | 318.397 | [9 empty] | 9.1392 |  |  |  | 3.7466 | 8.8989 | 0 | [8 empty] | -3.2703 | 0.04706 | 0 | 0 | 0 | 10.0608 |  |  |  |  | -5.5674 | 0 | [18 empty] | 0 | 0 | [6 empty] | 0 | 0 | -4.326 | 0 | 0 | 0
3003 |  |  |  |  | 29.9362 | 0 | 7.7865 |  |  | 311.0526 | [9 empty] | 9.1392 |  |  |  | 3.7453 | 10.4238 | 0 | [8 empty] | -3.2788 | 0.02353 | 0 | 0 | -4.272 | 0 |  |  |  |  | 0 | 7.3252 | [18 empty] | 0 | 0 | [6 empty] | 0 | 0 | -4.6828 | 3.1547 | 0 | 0
3004 |  |  |  |  | 32.8332 | 0 | 11.7731 |  |  | 303.5206 | [9 empty] | 9.1392 |  |  |  | 3.744 | 10.4238 | 0 | [8 empty] | -3.1854 | 0.28236 | 0 | 0 | -8.1753 | 4.1245 |  |  |  |  | 0 | 7.5131 | [18 empty] | 0 | 0 | [6 empty] | 0 | 0 | -0.0037 | 0 | 0 | 0
3005 |  |  |  |  | 35.0892 | 0 | 8.5215 |  |  | 296.6867 | [9 empty] | 9.1392 |  |  |  | 3.7426 | 10.4238 | 0 | [8 empty] | -3.0155 | 0.75296 | 0 | 0 | 0 | 3.1546 |  |  |  |  | 0 | 6.8155 | [18 empty] | 0 | 0 | [6 empty] | 0 | 0 | -0.0037 | 0 | 0 | 0
3006 |  |  |  |  | 35.8075 | 0 | 5.7605 |  |  | 290.676 | [9 empty] | 9.1392 |  |  |  | 3.7413 | 8.0827 | 0 | [8 empty] | -2.6078 | 1.8824 | 0 | 0 | -4.8045 | 7.4953 |  |  |  |  | 0 | 5.9927 | [18 empty] | 0 | 0 | [6 empty] | 0 | 0 | 0 | 2.3374 | 0 | 0
3007 |  |  |  |  | 34.1238 | 0 | 0 |  |  | 285.5013 | [9 empty] | 9.1392 |  |  |  | 1.6068 | 5.7425 | 0 | [8 empty] | -1.9707 | 3.6472 | 0 | 0 | 0 | 5.713 |  |  |  |  | 0 | 5.1571 | [18 empty] | 0 | 0 | [6 empty] | 0 | 2.1332 | 0 | 2.3374 | 0 | 0
3008 |  |  |  |  | 33.081 | 0 | 1.2608 |  |  | 281.2995 | [9 empty] | 9.1392 |  |  |  | 1.6711 | 3.4031 | 0 | [8 empty] | -2.1406 | 3.1766 | 0 | 0 | -1.2608 | 0 |  |  |  |  | 0 | 4.1845 | [18 empty] | 0 | 0 | [6 empty] | -0.06488 | 0 | 0 | 2.3374 | 0 | 0
3009 |  |  |  |  | 32.3586 | 0 | 0 |  |  | 278.0439 | [9 empty] | 8.3529 |  |  |  | 3.5904 | 1.0645 | 0 | [8 empty] | -2.2255 | 2.9413 | 0 | 0 | 0 | 1.2504 |  |  |  |  | 0 | 3.2385 | [18 empty] | 0 | 0.78634 | [6 empty] | -1.9199 | 0 | 0 | 2.3374 | 0 | 0
3010 |  |  |  |  | 31.156 | 0 | 0 |  |  | 275.6591 | [9 empty] | 7.4952 |  |  |  | 3.5891 | 0 | 0 | [8 empty] | -2.0981 | 3.2942 | 0 | 0 | 0 | 0 |  |  |  |  | 0 | 2.3679 | [18 empty] | 0 | 0.85769 | [6 empty] | 0 | 0 | 0 | 1.0641 | 0 | 0
3011 |  |  |  |  | 29.3132 | 0 | 0 |  |  | 279.1542 | [9 empty] | 7.4952 |  |  |  | 3.5879 | 0 | 0 | [8 empty] | -1.9282 | 3.7648 | 0 | 0 | 0 | 0 |  |  |  |  | -3.5118 | 0 | [18 empty] | 0 | 0 | [6 empty] | 0 | 0 | 0 | 0 | 0 | 0
3012 |  |  |  |  | 26.9583 | 0 | 0.25343 |  |  | 290.1504 | [9 empty] | 7.6511 |  |  |  | 3.7653 | 0.62163 | 0 | [8 empty] | -1.7923 | 4.1413 | 0 | 0 | -0.25343 | 0 |  |  |  |  | -11.0131 | 0 | [18 empty] | -0.15587 | 0 | [6 empty] | -0.17872 | 0 | -0.62163 | 0 | 0 | 0
3013 |  |  |  |  | 25.1163 | 0 | 12.5512 |  |  | 301.1459 | [9 empty] | 8.3986 |  |  |  | 3.764 | 1.243 | 0 | [8 empty] | -1.9282 | 3.7648 | 0 | 0 | -12.2998 | 0 |  |  |  |  | -11.0131 | 0 | [18 empty] | -0.74756 | 0 | [6 empty] | 0 | 0 | -0.62163 | 0 | 0 | 0
3014 |  |  |  |  | 23.2106 | 0 | 21.2627 |  |  | 312.0866 | [9 empty] | 8.3986 |  |  |  | 3.7626 | 1.8642 | 0 | [8 empty] | -1.9112 | 3.8119 | 0 | 0 | -8.815 | 0 |  |  |  |  | -10.9589 | 0 | [18 empty] | 0 | 0 | [6 empty] | 0 | 0 | -0.62163 | 0 | 0 | 0
3015 |  |  |  |  | 20.6648 | 0 | 33.3874 |  |  | 322.638 | [9 empty] | 9.123 |  |  |  | 3.7613 | 2.4852 | 0 | [8 empty] | -1.7413 | 4.2825 | 0 | 0 | -12.2998 | 0 |  |  |  |  | -10.5703 | 0 | [18 empty] | -0.72439 | 0 | [6 empty] | 0 | 0 | -0.62163 | 0 | 0 | 0
3016 |  |  |  |  | 17.8633 | 0 | 45.4121 |  |  | 332.6686 | [9 empty] | 9.5993 |  |  |  | 3.76 | 3.106 | 0 | [8 empty] | -1.6734 | 4.4707 | 0 | 0 | -12.2998 | 0 |  |  |  |  | -10.0501 | 0 | [18 empty] | -0.47627 | 0 | [6 empty] | 0 | 0 | -0.62163 | 0 | 0 | 0
3017 |  |  |  |  | 15.0624 | 0 | 49.1993 |  |  | 342.105 | [9 empty] | 9.5993 |  |  |  | 3.7586 | 3.7265 | 0 | [8 empty] | -1.6734 | 4.4707 | 0 | 0 | -8.2306 | 4.0692 |  |  |  |  | -9.4566 | 0 | [18 empty] | 0 | 0 | [6 empty] | 0 | 0 | -0.62163 | 0 | 0 | 0
3018 |  |  |  |  | 13.8632 | 0 | 46.2644 |  |  | 350.7892 | [9 empty] | 9.5993 |  |  |  | 3.7573 | 7.1001 | 0 | [8 empty] | -2.0981 | 3.2942 | 0 | 0 | 0 | 2.5295 |  |  |  |  | -8.7049 | 0 | [18 empty] | 0 | 0 | [6 empty] | 0 | 0 | -3.3749 | 0 | 0 | 0
3019 |  |  |  |  | 13.9453 | 0 | 37.6862 |  |  | 358.5756 | [9 empty] | 9.5993 |  |  |  | 3.756 | 7.9303 | 0 | [8 empty] | -2.4379 | 2.353 | 0 | 0 | -2.0514 | 10.2484 |  |  |  |  | -7.8077 | 0 | [18 empty] | 0 | 0 | [6 empty] | 0 | 0 | -0.83272 | 0 | 0 | 0
3020 |  |  |  |  | 14.828 | 0 | 27.2116 |  |  | 352.6684 | [9 empty] | 9.5993 |  |  |  | 3.7546 | 10.3356 | 0 | [8 empty] | -2.6502 | 1.7648 | 0 | 0 | 0 | 10.164 |  |  |  |  | 0 | 5.8855 | [18 empty] | 0 | 0 | [6 empty] | 0 | 0 | -2.4082 | 0 | 0 | 0
3021 |  |  |  |  | 16.5111 | 0 | 21.8659 |  |  | 345.8283 | [9 empty] | 9.5993 |  |  |  | 3.7533 | 10.1263 | 0 | [8 empty] | -2.8626 | 1.1765 | 0 | 0 | 0 | 5.1215 |  |  |  |  | 0 | 6.8187 | [18 empty] | 0 | 0 | [6 empty] | 0 | 0 | -3.8159 | 4.0215 | 0 | 0
3022 |  |  |  |  | 18.7703 | 0 | 22.4235 |  |  | 338.6531 | [9 empty] | 9.5993 |  |  |  | 3.752 | 7.7854 | 0 | [8 empty] | -3.0155 | 0.75296 | 0 | 0 | -0.73773 | 0 |  |  |  |  | 0 | 7.1542 | [18 empty] | 0 | 0 | [6 empty] | 0 | 0 | 0 | 2.3374 | 0 | 0
3023 |  |  |  |  | 21.4134 | 0 | 23.5621 |  |  | 331.2035 | [9 empty] | 9.5993 |  |  |  | 3.7506 | 5.4453 | 0 | [8 empty] | -3.1174 | 0.4706 | 0 | 0 | -1.3234 | 0 |  |  |  |  | 0 | 7.4291 | [18 empty] | 0 | 0 | [6 empty] | 0 | 0 | -2.75 | 5.0874 | 0 | 0
3024 |  |  |  |  | 24.4402 | 0 | 23.5078 |  |  | 323.545 | [9 empty] | 9.5993 |  |  |  | 3.7493 | 3.106 | 0 | [8 empty] | -3.2193 | 0.18824 | 0 | 0 | -6.2198 | 6.08 |  |  |  |  | 0 | 7.6385 | [18 empty] | 0 | 0 | [6 empty] | 0 | 0 | -2.75 | 5.0874 | 0 | 0
3025 |  |  |  |  | 27.5625 | 0 | 26.254 |  |  | 315.6278 | [9 empty] | 9.5993 |  |  |  | 3.748 | 3.106 | 0 | [8 empty] | -3.2448 | 0.11765 | 0 | 0 | -2.9399 | 0 |  |  |  |  | 0 | 7.8975 | [18 empty] | 0 | 0 | [6 empty] | 0 | 0 | -0.001103 | 0 | 0 | 0
3026 |  |  |  |  | 30.7802 | 0 | 24.8845 |  |  | 307.4608 | [9 empty] | 9.5993 |  |  |  | 3.7466 | 3.106 | 0 | [8 empty] | -3.2703 | 0.04706 | 0 | 0 | 0 | 1.1531 |  |  |  |  | 0 | 8.1479 | [18 empty] | 0 | 0 | [6 empty] | 0 | 0 | -0.001103 | 0 | 0 | 0
3027 |  |  |  |  | 34.0294 | 0 | 19.1326 |  |  | 299.1361 | [9 empty] | 9.5993 |  |  |  | 3.7453 | 3.106 | 0 | [8 empty] | -3.2788 | 0.02353 | 0 | 0 | 0 | 5.5469 |  |  |  |  | 0 | 8.3061 | [18 empty] | 0 | 0 | [6 empty] | 0 | 0 | -0.001103 | 0 | 0 | 0
3028 |  |  |  |  | 36.9256 | 0 | 11.3038 |  |  | 290.7048 | [9 empty] | 8.516 |  |  |  | 3.744 | 3.106 | 0 | [8 empty] | -3.1854 | 0.28236 | 0 | 0 | 0 | 7.6711 |  |  |  |  | 0 | 8.4132 | [18 empty] | 0 | 1.0833 | [6 empty] | 0 | 0 | -0.001103 | 0 | 0 | 0
3029 |  |  |  |  | 38.2189 | 0 | 0 |  |  | 282.9404 | [9 empty] | 7.4087 |  |  |  | 3.7426 | 3.106 | 0 | [8 empty] | -2.0536 | 0.75296 | 0 | 0 | 0 | 11.2107 |  |  |  |  | 0 | 7.7467 | [18 empty] | 0 | 1.1072 | [6 empty] | 0 | 0 | -0.001103 | 0 | 0 | 0
3030 |  |  |  |  | 36.3288 | 0 | 0 |  |  | 277.2799 | [9 empty] | 6.2442 |  |  |  | 0 | 3.106 | 0 | [8 empty] | 0 | 1.8824 | 0 | 0 | 0 | 0 |  |  |  |  | 0 | 5.6434 | [18 empty] | 0 | 1.1645 | [6 empty] | -14.8574 | 18.5987 | -0.001103 | 0 | 0 | 0
3031 |  |  |  |  | 34.1795 | 0 | 0 |  |  | 273.3132 | [9 empty] | 4.9901 |  |  |  | 0 | 3.106 | 0 | [8 empty] | -1.5051 | 3.6472 | 0 | 0 | 0 | 0 |  |  |  |  | 0 | 3.9499 | [18 empty] | 0 | 1.2541 | [6 empty] | 0 | 0 | -0.001103 | 0 | 0 | 0
3032 |  |  |  |  | 33.1367 | 0 | 0 |  |  | 272.0007 | [9 empty] | 4.9901 |  |  |  | 0 | 3.106 | 0 | [8 empty] | -2.1406 | 3.1766 | 0 | 0 | 0 | 0 |  |  |  |  | 0 | 1.2959 | [18 empty] | 0 | 0 | [6 empty] | 0 | 0 | -0.001103 | 0 | 0 | 0
3033 |  |  |  |  | 32.4143 | 0 | 0 |  |  | 281.2522 | [9 empty] | 5.6201 |  |  |  | 0 | 3.106 | 0 | [8 empty] | -2.2255 | 2.9413 | 0 | 0 | 0 | 0 |  |  |  |  | -9.268 | 0 | [18 empty] | -0.63004 | 0 | [6 empty] | 0 | 0 | -0.001103 | 0 | 0 | 0
3034 |  |  |  |  | 31.2116 | 0 | 0 |  |  | 292.2483 | [9 empty] | 7.501 |  |  |  | 0 | 3.106 | 0 | [8 empty] | -2.0981 | 3.2942 | 0 | 0 | 0 | 0 |  |  |  |  | -11.0131 | 0 | [18 empty] | -1.8809 | 0 | [6 empty] | 0 | 0 | -0.001103 | 0 | 0 | 0
3035 |  |  |  |  | 29.3688 | 0 | 0 |  |  | 303.2436 | [9 empty] | 10.113 |  |  |  | 7.6997 | 3.106 | 0 | [8 empty] | -1.9282 | 3.7648 | 0 | 0 | 0 | 0 |  |  |  |  | -11.0131 | 0 | [18 empty] | -2.612 | 0 | [6 empty] | -7.6997 | 0 | -0.001103 | 0 | 0 | 0
3036 |  |  |  |  | 27.0139 | 0 | 0 |  |  | 314.2384 | [9 empty] | 12.0775 |  |  |  | 0 | 3.106 | 0 | [8 empty] | -1.7923 | 4.1413 | 0 | 0 | 0 | 0 |  |  |  |  | -11.0131 | 0 | [18 empty] | -1.9645 | 0 | [6 empty] | 0 | 7.697 | -0.001103 | 0 | 0 | 0
3037 |  |  |  |  | 25.1719 | 0 | 2.9957 |  |  | 325.2324 | [9 empty] | 14.6894 |  |  |  | 3.2313 | 3.106 | 0 | [8 empty] | -1.9282 | 3.7648 | 0 | 0 | -7.6478 | 4.652 |  |  |  |  | -11.0131 | 0 | [18 empty] | -2.612 | 0 | [6 empty] | -3.2313 | 0 | -0.001103 | 0 | 0 | 0
3038 |  |  |  |  | 23.2662 | 0 | 15.2709 |  |  | 328.4542 | [9 empty] | 14.6894 |  |  |  | 19.5599 | 3.106 | 0 | [8 empty] | -1.9112 | 3.8119 | 0 | 0 | -12.2998 | 0 |  |  |  |  | -3.2415 | 0 | [18 empty] | 0 | 0 | [6 empty] | -16.3298 | 0 | -0.001103 | 0 | 0 | 0
3039 |  |  |  |  | 20.7204 | 0 | 27.4449 |  |  | 326.8255 | [9 empty] | 14.6894 |  |  |  | 41.8865 | 3.106 | 0 | [8 empty] | -1.7413 | 4.2825 | 0 | 0 | -12.2998 | 0 |  |  |  |  | 0 | 1.6088 | [18 empty] | 0 | 0 | [6 empty] | -27.8948 | 5.5612 | -0.001103 | 0 | 0 | 0
3040 |  |  |  |  | 17.9189 | 0 | 38.2842 |  |  | 325.1969 | [9 empty] | 14.6894 |  |  |  | 44.4965 | 3.106 | 0 | [8 empty] | -1.6734 | 4.4707 | 0 | 0 | -11.6826 | 0.61719 |  |  |  |  | 0 | 1.6088 | [18 empty] | 0 | 0 | [6 empty] | -2.6249 | 0 | -3.9193 | 3.9182 | 0 | 0
3041 |  |  |  |  | 15.1179 | 0 | 35.2295 |  |  | 323.5684 | [9 empty] | 13.8644 |  |  |  | 44.4965 | 3.106 | 0 | [8 empty] | -1.6734 | 4.4707 | 0 | 0 | 0 | 2.7393 |  |  |  |  | 0 | 1.6088 | [18 empty] | 0 | 0.82502 | [6 empty] | -0.015796 | 0 | -0.001103 | 0 | 0 | 0
3042 |  |  |  |  | 13.9188 | 0 | 32.1999 |  |  | 321.9401 | [9 empty] | 12.6282 |  |  |  | 32.8985 | 3.106 | 0 | [8 empty] | -2.0981 | 3.2942 | 0 | 0 | 0 | 2.7393 |  |  |  |  | 0 | 1.6088 | [18 empty] | 0 | 1.2362 | [6 empty] | 0 | 11.5823 | -0.001103 | 0 | 0 | 0
3043 |  |  |  |  | 13.916 | 0 | 29.1953 |  |  | 320.3118 | [9 empty] | 11.4398 |  |  |  | 17.6768 | 3.106 | 0 | [8 empty] | -2.353 | 2.353 | 0 | 0 | 0 | 2.7393 |  |  |  |  | 0 | 1.6088 | [18 empty] | 0 | 1.1884 | [6 empty] | 0 | 15.21 | -0.001103 | 0 | 0 | 0
3044 |  |  |  |  | 13.9132 | 0 | 23.2398 |  |  | 316.9359 | [9 empty] | 10.2812 |  |  |  | 3.7546 | 3.106 | 0 | [8 empty] | -1.7648 | 1.7648 | 0 | 0 | 0 | 5.715 |  |  |  |  | 0 | 3.3564 | [18 empty] | 0 | 1.1586 | [6 empty] | 0 | 13.9159 | -0.001103 | 0 | 0 | 0
3045 |  |  |  |  | 13.9104 | 0 | 15.9702 |  |  | 312.7598 | [9 empty] | 9.1525 |  |  |  | 3.7533 | 3.106 | 0 | [8 empty] | -1.1765 | 1.1765 | 0 | 0 | -2.6109 | 9.689 |  |  |  |  | 0 | 4.157 | [18 empty] | 0 | 1.1287 | [6 empty] | 0 | 0 | -0.001103 | 0 | 0 | 0
3046 |  |  |  |  | 16.1702 | 0 | 7.9272 |  |  | 308.0944 | [9 empty] | 9.0457 |  |  |  | 3.752 | 3.106 | 0 | [8 empty] | -3.0155 | 0.75296 | 0 | 0 | 0 | 7.9114 |  |  |  |  | 0 | 4.6464 | [18 empty] | 0 | 0.1068 | [6 empty] | 0 | 0 | -0.001103 | 0 | 0 | 0
3047 |  |  |  |  | 18.8137 | 0 | 11.9258 |  |  | 302.993 | [9 empty] | 9.0457 |  |  |  | 3.7506 | 3.106 | 0 | [8 empty] | -3.1174 | 0.4706 | 0 | 0 | -4.064 | 0 |  |  |  |  | 0 | 5.0827 | [18 empty] | 0 | 0 | [6 empty] | 0 | 0 | -0.001103 | 0 | 0 | 0
3048 |  |  |  |  | 21.8411 | 0 | 23.5078 |  |  | 297.3493 | [9 empty] | 9.0457 |  |  |  | 3.7493 | 3.106 | 0 | [8 empty] | -3.2193 | 0.18824 | 0 | 0 | -11.99 | 0.3098 |  |  |  |  | 0 | 5.6254 | [18 empty] | 0 | 0 | [6 empty] | 0 | 0 | -0.001103 | 0 | 0 | 0
3049 |  |  |  |  | 24.9639 | 0 | 26.254 |  |  | 289.4338 | [9 empty] | 9.0457 |  |  |  | 3.748 | 3.106 | 0 | [8 empty] | -3.2448 | 0.11765 | 0 | 0 | -2.9399 | 0 |  |  |  |  | 0 | 7.8975 | [18 empty] | 0 | 0 | [6 empty] | 0 | 0 | -0.001103 | 0 | 0 | 0
3050 |  |  |  |  | 28.1822 | 0 | 24.8845 |  |  | 281.2683 | [9 empty] | 9.0457 |  |  |  | 3.7466 | 3.106 | 0 | [8 empty] | -3.2703 | 0.04706 | 0 | 0 | 0 | 1.1531 |  |  |  |  | 0 | 8.1479 | [18 empty] | 0 | 0 | [6 empty] | 0 | 0 | -0.001103 | 0 | 0 | 0
3051 |  |  |  |  | 31.4318 | 0 | 19.1326 |  |  | 272.9452 | [9 empty] | 9.0457 |  |  |  | 3.7453 | 3.106 | 0 | [8 empty] | -3.2788 | 0.02353 | 0 | 0 | 0 | 5.5469 |  |  |  |  | 0 | 8.3061 | [18 empty] | 0 | 0 | [6 empty] | 0 | 0 | -0.001103 | 0 | 0 | 0
3052 |  |  |  |  | 34.3285 | 0 | 11.3038 |  |  | 264.5154 | [9 empty] | 7.9624 |  |  |  | 3.744 | 3.106 | 0 | [8 empty] | -3.1854 | 0.28236 | 0 | 0 | 0 | 7.6711 |  |  |  |  | 0 | 8.4132 | [18 empty] | 0 | 1.0833 | [6 empty] | 0 | 0 | -0.001103 | 0 | 0 | 0
3053 |  |  |  |  | 35.6223 | 0 | 0 |  |  | 256.7527 | [9 empty] | 6.8551 |  |  |  | 3.7426 | 3.106 | 0 | [8 empty] | -2.0536 | 0.75296 | 0 | 0 | 0 | 11.2107 |  |  |  |  | 0 | 7.7467 | [18 empty] | 0 | 1.1072 | [6 empty] | 0 | 0 | -0.001103 | 0 | 0 | 0
3054 |  |  |  |  | 33.7328 | 0 | 0 |  |  | 251.0938 | [9 empty] | 5.6906 |  |  |  | 0 | 3.106 | 0 | [8 empty] | 0 | 1.8824 | 0 | 0 | 0 | 0 |  |  |  |  | 0 | 5.6434 | [18 empty] | 0 | 1.1645 | [6 empty] | -14.8574 | 18.5987 | -0.001103 | 0 | 0 | 0
3055 |  |  |  |  | 31.584 | 0 | 0 |  |  | 247.1286 | [9 empty] | 4.4365 |  |  |  | 0 | 3.106 | 0 | [8 empty] | -1.5051 | 3.6472 | 0 | 0 | 0 | 0 |  |  |  |  | 0 | 3.9499 | [18 empty] | 0 | 1.2541 | [6 empty] | 0 | 0 | -0.001103 | 0 | 0 | 0
3056 |  |  |  |  | 30.5417 | 0 | 0 |  |  | 245.8177 | [9 empty] | 4.4365 |  |  |  | 0 | 3.106 | 0 | [8 empty] | -2.1406 | 3.1766 | 0 | 0 | 0 | 0 |  |  |  |  | 0 | 1.2959 | [18 empty] | 0 | 0 | [6 empty] | 0 | 0 | -0.001103 | 0 | 0 | 0
3057 |  |  |  |  | 29.8198 | 0 | 0 |  |  | 255.0709 | [9 empty] | 5.0665 |  |  |  | 0 | 3.106 | 0 | [8 empty] | -2.2255 | 2.9413 | 0 | 0 | 0 | 0 |  |  |  |  | -9.268 | 0 | [18 empty] | -0.63004 | 0 | [6 empty] | 0 | 0 | -0.001103 | 0 | 0 | 0
3058 |  |  |  |  | 28.6177 | 0 | 0 |  |  | 266.0685 | [9 empty] | 6.9474 |  |  |  | 0 | 3.106 | 0 | [8 empty] | -2.0981 | 3.2942 | 0 | 0 | 0 | 0 |  |  |  |  | -11.0131 | 0 | [18 empty] | -1.8809 | 0 | [6 empty] | 0 | 0 | -0.001103 | 0 | 0 | 0
3059 |  |  |  |  | 26.7754 | 0 | 0 |  |  | 277.0655 | [9 empty] | 9.5594 |  |  |  | 7.6997 | 3.106 | 0 | [8 empty] | -1.9282 | 3.7648 | 0 | 0 | 0 | 0 |  |  |  |  | -11.0131 | 0 | [18 empty] | -2.612 | 0 | [6 empty] | -7.6997 | 0 | -0.001103 | 0 | 0 | 0
3060 |  |  |  |  | 24.421 | 0 | 0 |  |  | 288.0618 | [9 empty] | 11.5239 |  |  |  | 0 | 3.106 | 0 | [8 empty] | -1.7923 | 4.1413 | 0 | 0 | 0 | 0 |  |  |  |  | -11.0131 | 0 | [18 empty] | -1.9645 | 0 | [6 empty] | 0 | 7.697 | -0.001103 | 0 | 0 | 0
3061 |  |  |  |  | 22.5795 | 0 | 2.9957 |  |  | 299.0574 | [9 empty] | 14.1358 |  |  |  | 3.2313 | 3.106 | 0 | [8 empty] | -1.9282 | 3.7648 | 0 | 0 | -7.6478 | 4.652 |  |  |  |  | -11.0131 | 0 | [18 empty] | -2.612 | 0 | [6 empty] | -3.2313 | 0 | -0.001103 | 0 | 0 | 0
3062 |  |  |  |  | 20.6744 | 0 | 15.2709 |  |  | 302.2808 | [9 empty] | 14.1358 |  |  |  | 19.5599 | 3.106 | 0 | [8 empty] | -1.9112 | 3.8119 | 0 | 0 | -12.2998 | 0 |  |  |  |  | -3.2415 | 0 | [18 empty] | 0 | 0 | [6 empty] | -16.3298 | 0 | -0.001103 | 0 | 0 | 0
3063 |  |  |  |  | 18.1291 | 0 | 27.4449 |  |  | 300.6537 | [9 empty] | 14.1358 |  |  |  | 41.8865 | 3.106 | 0 | [8 empty] | -1.7413 | 4.2825 | 0 | 0 | -12.2998 | 0 |  |  |  |  | 0 | 1.6088 | [18 empty] | 0 | 0 | [6 empty] | -27.8948 | 5.5612 | -0.001103 | 0 | 0 | 0
3064 |  |  |  |  | 15.3281 | 0 | 38.2842 |  |  | 299.0267 | [9 empty] | 14.1358 |  |  |  | 44.4965 | 3.106 | 0 | [8 empty] | -1.6734 | 4.4707 | 0 | 0 | -11.6826 | 0.61719 |  |  |  |  | 0 | 1.6088 | [18 empty] | 0 | 0 | [6 empty] | -2.6249 | 0 | -3.9193 | 3.9182 | 0 | 0
3065 |  |  |  |  | 12.5276 | 0 | 35.2295 |  |  | 297.3998 | [9 empty] | 13.3108 |  |  |  | 44.4965 | 3.106 | 0 | [8 empty] | -1.6734 | 4.4707 | 0 | 0 | 0 | 2.7393 |  |  |  |  | 0 | 1.6088 | [18 empty] | 0 | 0.82502 | [6 empty] | -0.015796 | 0 | -0.001103 | 0 | 0 | 0
3066 |  |  |  |  | 11.329 | 0 | 32.1999 |  |  | 295.773 | [9 empty] | 12.0746 |  |  |  | 32.8985 | 3.106 | 0 | [8 empty] | -2.0981 | 3.2942 | 0 | 0 | 0 | 2.7393 |  |  |  |  | 0 | 1.6088 | [18 empty] | 0 | 1.2362 | [6 empty] | 0 | 11.5823 | -0.001103 | 0 | 0 | 0
3067 |  |  |  |  | 11.3267 | 0 | 29.1953 |  |  | 294.1463 | [9 empty] | 10.8862 |  |  |  | 17.6768 | 3.106 | 0 | [8 empty] | -2.353 | 2.353 | 0 | 0 | 0 | 2.7393 |  |  |  |  | 0 | 1.6088 | [18 empty] | 0 | 1.1884 | [6 empty] | 0 | 15.21 | -0.001103 | 0 | 0 | 0
3068 |  |  |  |  | 11.3245 | 0 | 23.2398 |  |  | 290.772 | [9 empty] | 9.7276 |  |  |  | 3.7546 | 3.106 | 0 | [8 empty] | -1.7648 | 1.7648 | 0 | 0 | 0 | 5.715 |  |  |  |  | 0 | 3.3564 | [18 empty] | 0 | 1.1586 | [6 empty] | 0 | 13.9159 | -0.001103 | 0 | 0 | 0
3069 |  |  |  |  | 11.3222 | 0 | 15.9702 |  |  | 286.5974 | [9 empty] | 8.5989 |  |  |  | 3.7533 | 3.106 | 0 | [8 empty] | -1.1765 | 1.1765 | 0 | 0 | -2.6109 | 9.689 |  |  |  |  | 0 | 4.157 | [18 empty] | 0 | 1.1287 | [6 empty] | 0 | 0 | -0.001103 | 0 | 0 | 0
3070 |  |  |  |  | 13.5825 | 0 | 7.9272 |  |  | 281.9337 | [9 empty] | 8.4921 |  |  |  | 3.752 | 3.106 | 0 | [8 empty] | -3.0155 | 0.75296 | 0 | 0 | 0 | 7.9114 |  |  |  |  | 0 | 4.6464 | [18 empty] | 0 | 0.1068 | [6 empty] | 0 | 0 | -0.001103 | 0 | 0 | 0
3071 |  |  |  |  | 16.2265 | 0 | 11.9258 |  |  | 276.8338 | [9 empty] | 8.4921 |  |  |  | 3.7506 | 3.106 | 0 | [8 empty] | -3.1174 | 0.4706 | 0 | 0 | -4.064 | 0 |  |  |  |  | 0 | 5.0827 | [18 empty] | 0 | 0 | [6 empty] | 0 | 0 | -0.001103 | 0 | 0 | 0
3072 |  |  |  |  | 19.2544 | 0 | 23.5078 |  |  | 271.1917 | [9 empty] | 8.4921 |  |  |  | 3.7493 | 3.106 | 0 | [8 empty] | -3.2193 | 0.18824 | 0 | 0 | -11.99 | 0.3098 |  |  |  |  | 0 | 5.6254 | [18 empty] | 0 | 0 | [6 empty] | 0 | 0 | -0.001103 | 0 | 0 | 0
3073 |  |  |  |  | 22.3777 | 0 | 13.7176 |  |  | 276.7958 | [9 empty] | 8.4921 |  |  |  | 3.748 | 4.5745 | 0 | [8 empty] | -3.2448 | 0.11765 | 0 | 0 | 0 | 9.5965 |  |  |  |  | -5.6206 | 0 | [18 empty] | 0 | 0 | [6 empty] | 0 | 0 | -1.4696 | 0 | 0 | 0
3074 |  |  |  |  | 25.5965 | 0 | 3.5437 |  |  | 282.3465 | [9 empty] | 8.4921 |  |  |  | 3.7466 | 8.8989 | 0 | [8 empty] | -3.2703 | 0.04706 | 0 | 0 | 0 | 10.0608 |  |  |  |  | -5.5674 | 0 | [18 empty] | 0 | 0 | [6 empty] | 0 | 0 | -4.326 | 0 | 0 | 0
3075 |  |  |  |  | 28.8467 | 0 | 7.7865 |  |  | 275.0042 | [9 empty] | 8.4921 |  |  |  | 3.7453 | 10.4238 | 0 | [8 empty] | -3.2788 | 0.02353 | 0 | 0 | -4.272 | 0 |  |  |  |  | 0 | 7.3252 | [18 empty] | 0 | 0 | [6 empty] | 0 | 0 | -4.6828 | 3.1547 | 0 | 0
3076 |  |  |  |  | 31.7439 | 0 | 11.7731 |  |  | 267.4745 | [9 empty] | 8.4921 |  |  |  | 3.744 | 10.4238 | 0 | [8 empty] | -3.1854 | 0.28236 | 0 | 0 | -8.1753 | 4.1245 |  |  |  |  | 0 | 7.5131 | [18 empty] | 0 | 0 | [6 empty] | 0 | 0 | -0.0037 | 0 | 0 | 0
3077 |  |  |  |  | 34.0001 | 0 | 8.5215 |  |  | 260.6427 | [9 empty] | 8.4921 |  |  |  | 3.7426 | 10.4238 | 0 | [8 empty] | -3.0155 | 0.75296 | 0 | 0 | 0 | 3.1546 |  |  |  |  | 0 | 6.8155 | [18 empty] | 0 | 0 | [6 empty] | 0 | 0 | -0.0037 | 0 | 0 | 0
3078 |  |  |  |  | 34.7186 | 0 | 5.7605 |  |  | 254.6342 | [9 empty] | 8.4921 |  |  |  | 3.7413 | 8.0827 | 0 | [8 empty] | -2.6078 | 1.8824 | 0 | 0 | -4.8045 | 7.4953 |  |  |  |  | 0 | 5.9927 | [18 empty] | 0 | 0 | [6 empty] | 0 | 0 | 0 | 2.3374 | 0 | 0
3079 |  |  |  |  | 33.0352 | 0 | 0 |  |  | 249.4617 | [9 empty] | 8.4921 |  |  |  | 1.6068 | 5.7425 | 0 | [8 empty] | -1.9707 | 3.6472 | 0 | 0 | 0 | 5.713 |  |  |  |  | 0 | 5.1571 | [18 empty] | 0 | 0 | [6 empty] | 0 | 2.1332 | 0 | 2.3374 | 0 | 0
3080 |  |  |  |  | 31.9926 | 0 | 1.2608 |  |  | 245.2621 | [9 empty] | 8.4921 |  |  |  | 1.6711 | 3.4031 | 0 | [8 empty] | -2.1406 | 3.1766 | 0 | 0 | -1.2608 | 0 |  |  |  |  | 0 | 4.1845 | [18 empty] | 0 | 0 | [6 empty] | -0.06488 | 0 | 0 | 2.3374 | 0 | 0
3081 |  |  |  |  | 31.2704 | 0 | 0 |  |  | 242.0086 | [9 empty] | 7.7057 |  |  |  | 3.5904 | 1.0645 | 0 | [8 empty] | -2.2255 | 2.9413 | 0 | 0 | 0 | 1.2504 |  |  |  |  | 0 | 3.2385 | [18 empty] | 0 | 0.78634 | [6 empty] | -1.9199 | 0 | 0 | 2.3374 | 0 | 0
3082 |  |  |  |  | 30.068 | 0 | 0 |  |  | 239.6261 | [9 empty] | 6.8481 |  |  |  | 3.5891 | 0 | 0 | [8 empty] | -2.0981 | 3.2942 | 0 | 0 | 0 | 0 |  |  |  |  | 0 | 2.3679 | [18 empty] | 0 | 0.85769 | [6 empty] | 0 | 0 | 0 | 1.0641 | 0 | 0
3083 |  |  |  |  | 28.2254 | 0 | 0 |  |  | 243.1234 | [9 empty] | 6.8481 |  |  |  | 3.5879 | 0 | 0 | [8 empty] | -1.9282 | 3.7648 | 0 | 0 | 0 | 0 |  |  |  |  | -3.5118 | 0 | [18 empty] | 0 | 0 | [6 empty] | 0 | 0 | 0 | 0 | 0 | 0
3084 |  |  |  |  | 25.8708 | 0 | 0.25343 |  |  | 254.1217 | [9 empty] | 7.0039 |  |  |  | 3.7653 | 0.62163 | 0 | [8 empty] | -1.7923 | 4.1413 | 0 | 0 | -0.25343 | 0 |  |  |  |  | -11.0131 | 0 | [18 empty] | -0.15587 | 0 | [6 empty] | -0.17872 | 0 | -0.62163 | 0 | 0 | 0
3085 |  |  |  |  | 24.029 | 0 | 12.5512 |  |  | 265.1194 | [9 empty] | 7.7515 |  |  |  | 3.764 | 1.243 | 0 | [8 empty] | -1.9282 | 3.7648 | 0 | 0 | -12.2998 | 0 |  |  |  |  | -11.0131 | 0 | [18 empty] | -0.74756 | 0 | [6 empty] | 0 | 0 | -0.62163 | 0 | 0 | 0
3086 |  |  |  |  | 22.1235 | 0 | 21.2627 |  |  | 276.0623 | [9 empty] | 7.7515 |  |  |  | 3.7626 | 1.8642 | 0 | [8 empty] | -1.9112 | 3.8119 | 0 | 0 | -8.815 | 0 |  |  |  |  | -10.9589 | 0 | [18 empty] | 0 | 0 | [6 empty] | 0 | 0 | -0.62163 | 0 | 0 | 0
3087 |  |  |  |  | 19.5779 | 0 | 33.3874 |  |  | 286.6159 | [9 empty] | 8.4759 |  |  |  | 3.7613 | 2.4852 | 0 | [8 empty] | -1.7413 | 4.2825 | 0 | 0 | -12.2998 | 0 |  |  |  |  | -10.5703 | 0 | [18 empty] | -0.72439 | 0 | [6 empty] | 0 | 0 | -0.62163 | 0 | 0 | 0
3088 |  |  |  |  | 16.7767 | 0 | 45.4121 |  |  | 296.6486 | [9 empty] | 8.9521 |  |  |  | 3.76 | 3.106 | 0 | [8 empty] | -1.6734 | 4.4707 | 0 | 0 | -12.2998 | 0 |  |  |  |  | -10.0501 | 0 | [18 empty] | -0.47627 | 0 | [6 empty] | 0 | 0 | -0.62163 | 0 | 0 | 0
3089 |  |  |  |  | 13.9759 | 0 | 49.1993 |  |  | 306.0872 | [9 empty] | 8.9521 |  |  |  | 3.7586 | 3.7265 | 0 | [8 empty] | -1.6734 | 4.4707 | 0 | 0 | -8.2306 | 4.0692 |  |  |  |  | -9.4566 | 0 | [18 empty] | 0 | 0 | [6 empty] | 0 | 0 | -0.62163 | 0 | 0 | 0
3090 |  |  |  |  | 12.777 | 0 | 46.2644 |  |  | 314.7736 | [9 empty] | 8.9521 |  |  |  | 3.7573 | 7.1001 | 0 | [8 empty] | -2.0981 | 3.2942 | 0 | 0 | 0 | 2.5295 |  |  |  |  | -8.7049 | 0 | [18 empty] | 0 | 0 | [6 empty] | 0 | 0 | -3.3749 | 0 | 0 | 0
3091 |  |  |  |  | 12.8593 | 0 | 37.6862 |  |  | 322.5622 | [9 empty] | 8.9521 |  |  |  | 3.756 | 7.9303 | 0 | [8 empty] | -2.4379 | 2.353 | 0 | 0 | -2.0514 | 10.2484 |  |  |  |  | -7.8077 | 0 | [18 empty] | 0 | 0 | [6 empty] | 0 | 0 | -0.83272 | 0 | 0 | 0
3092 |  |  |  |  | 13.7422 | 0 | 27.2116 |  |  | 316.6572 | [9 empty] | 8.9521 |  |  |  | 3.7546 | 10.3356 | 0 | [8 empty] | -2.6502 | 1.7648 | 0 | 0 | 0 | 10.164 |  |  |  |  | 0 | 5.8855 | [18 empty] | 0 | 0 | [6 empty] | 0 | 0 | -2.4082 | 0 | 0 | 0
3093 |  |  |  |  | 15.4255 | 0 | 21.8659 |  |  | 309.8193 | [9 empty] | 8.9521 |  |  |  | 3.7533 | 10.1263 | 0 | [8 empty] | -2.8626 | 1.1765 | 0 | 0 | 0 | 5.1215 |  |  |  |  | 0 | 6.8187 | [18 empty] | 0 | 0 | [6 empty] | 0 | 0 | -3.8159 | 4.0215 | 0 | 0
3094 |  |  |  |  | 17.685 | 0 | 22.4235 |  |  | 302.6463 | [9 empty] | 8.9521 |  |  |  | 3.752 | 7.7854 | 0 | [8 empty] | -3.0155 | 0.75296 | 0 | 0 | -0.73773 | 0 |  |  |  |  | 0 | 7.1542 | [18 empty] | 0 | 0 | [6 empty] | 0 | 0 | 0 | 2.3374 | 0 | 0
3095 |  |  |  |  | 20.3282 | 0 | 23.5621 |  |  | 295.1989 | [9 empty] | 8.9521 |  |  |  | 3.7506 | 5.4453 | 0 | [8 empty] | -3.1174 | 0.4706 | 0 | 0 | -1.3234 | 0 |  |  |  |  | 0 | 7.4291 | [18 empty] | 0 | 0 | [6 empty] | 0 | 0 | -2.75 | 5.0874 | 0 | 0
3096 |  |  |  |  | 23.3553 | 0 | 23.5078 |  |  | 287.5425 | [9 empty] | 8.9521 |  |  |  | 3.7493 | 3.106 | 0 | [8 empty] | -3.2193 | 0.18824 | 0 | 0 | -6.2198 | 6.08 |  |  |  |  | 0 | 7.6385 | [18 empty] | 0 | 0 | [6 empty] | 0 | 0 | -2.75 | 5.0874 | 0 | 0
3097 |  |  |  |  | 26.4778 | 0 | 26.254 |  |  | 279.6275 | [9 empty] | 8.9521 |  |  |  | 3.748 | 3.106 | 0 | [8 empty] | -3.2448 | 0.11765 | 0 | 0 | -2.9399 | 0 |  |  |  |  | 0 | 7.8975 | [18 empty] | 0 | 0 | [6 empty] | 0 | 0 | -0.001103 | 0 | 0 | 0
3098 |  |  |  |  | 29.6957 | 0 | 24.8845 |  |  | 271.4627 | [9 empty] | 8.9521 |  |  |  | 3.7466 | 3.106 | 0 | [8 empty] | -3.2703 | 0.04706 | 0 | 0 | 0 | 1.1531 |  |  |  |  | 0 | 8.1479 | [18 empty] | 0 | 0 | [6 empty] | 0 | 0 | -0.001103 | 0 | 0 | 0
3099 |  |  |  |  | 32.9451 | 0 | 19.1326 |  |  | 263.1401 | [9 empty] | 8.9521 |  |  |  | 3.7453 | 3.106 | 0 | [8 empty] | -3.2788 | 0.02353 | 0 | 0 | 0 | 5.5469 |  |  |  |  | 0 | 8.3061 | [18 empty] | 0 | 0 | [6 empty] | 0 | 0 | -0.001103 | 0 | 0 | 0
3100 |  |  |  |  | 35.8415 | 0 | 11.3038 |  |  | 254.711 | [9 empty] | 7.8688 |  |  |  | 3.744 | 3.106 | 0 | [8 empty] | -3.1854 | 0.28236 | 0 | 0 | 0 | 7.6711 |  |  |  |  | 0 | 8.4132 | [18 empty] | 0 | 1.0833 | [6 empty] | 0 | 0 | -0.001103 | 0 | 0 | 0
3101 |  |  |  |  | 37.135 | 0 | 0 |  |  | 246.9488 | [9 empty] | 6.7616 |  |  |  | 3.7426 | 3.106 | 0 | [8 empty] | -2.0536 | 0.75296 | 0 | 0 | 0 | 11.2107 |  |  |  |  | 0 | 7.7467 | [18 empty] | 0 | 1.1072 | [6 empty] | 0 | 0 | -0.001103 | 0 | 0 | 0
3102 |  |  |  |  | 35.2452 | 0 | 0 |  |  | 241.2905 | [9 empty] | 5.597 |  |  |  | 0 | 3.106 | 0 | [8 empty] | 0 | 1.8824 | 0 | 0 | 0 | 0 |  |  |  |  | 0 | 5.6434 | [18 empty] | 0 | 1.1645 | [6 empty] | -14.8574 | 18.5987 | -0.001103 | 0 | 0 | 0
3103 |  |  |  |  | 33.0961 | 0 | 0 |  |  | 237.326 | [9 empty] | 4.3429 |  |  |  | 0 | 3.106 | 0 | [8 empty] | -1.5051 | 3.6472 | 0 | 0 | 0 | 0 |  |  |  |  | 0 | 3.9499 | [18 empty] | 0 | 1.2541 | [6 empty] | 0 | 0 | -0.001103 | 0 | 0 | 0
3104 |  |  |  |  | 32.0535 | 0 | 0 |  |  | 236.0156 | [9 empty] | 4.3429 |  |  |  | 0 | 3.106 | 0 | [8 empty] | -2.1406 | 3.1766 | 0 | 0 | 0 | 0 |  |  |  |  | 0 | 1.2959 | [18 empty] | 0 | 0 | [6 empty] | 0 | 0 | -0.001103 | 0 | 0 | 0
3105 |  |  |  |  | 31.3313 | 0 | 0 |  |  | 245.2694 | [9 empty] | 4.973 |  |  |  | 0 | 3.106 | 0 | [8 empty] | -2.2255 | 2.9413 | 0 | 0 | 0 | 0 |  |  |  |  | -9.268 | 0 | [18 empty] | -0.63004 | 0 | [6 empty] | 0 | 0 | -0.001103 | 0 | 0 | 0
3106 |  |  |  |  | 30.1289 | 0 | 0 |  |  | 256.2676 | [9 empty] | 6.8539 |  |  |  | 0 | 3.106 | 0 | [8 empty] | -2.0981 | 3.2942 | 0 | 0 | 0 | 0 |  |  |  |  | -11.0131 | 0 | [18 empty] | -1.8809 | 0 | [6 empty] | 0 | 0 | -0.001103 | 0 | 0 | 0
3107 |  |  |  |  | 28.2863 | 0 | 0 |  |  | 267.2651 | [9 empty] | 9.4658 |  |  |  | 7.6997 | 3.106 | 0 | [8 empty] | -1.9282 | 3.7648 | 0 | 0 | 0 | 0 |  |  |  |  | -11.0131 | 0 | [18 empty] | -2.612 | 0 | [6 empty] | -7.6997 | 0 | -0.001103 | 0 | 0 | 0
3108 |  |  |  |  | 25.9316 | 0 | 0 |  |  | 278.262 | [9 empty] | 11.4303 |  |  |  | 0 | 3.106 | 0 | [8 empty] | -1.7923 | 4.1413 | 0 | 0 | 0 | 0 |  |  |  |  | -11.0131 | 0 | [18 empty] | -1.9645 | 0 | [6 empty] | 0 | 7.697 | -0.001103 | 0 | 0 | 0
3109 |  |  |  |  | 24.0898 | 0 | 2.9957 |  |  | 289.2583 | [9 empty] | 14.0423 |  |  |  | 3.2313 | 3.106 | 0 | [8 empty] | -1.9282 | 3.7648 | 0 | 0 | -7.6478 | 4.652 |  |  |  |  | -11.0131 | 0 | [18 empty] | -2.612 | 0 | [6 empty] | -3.2313 | 0 | -0.001103 | 0 | 0 | 0
3110 |  |  |  |  | 22.1843 | 0 | 15.2709 |  |  | 292.4822 | [9 empty] | 14.0423 |  |  |  | 19.5599 | 3.106 | 0 | [8 empty] | -1.9112 | 3.8119 | 0 | 0 | -12.2998 | 0 |  |  |  |  | -3.2415 | 0 | [18 empty] | 0 | 0 | [6 empty] | -16.3298 | 0 | -0.001103 | 0 | 0 | 0
3111 |  |  |  |  | 19.6387 | 0 | 27.4449 |  |  | 290.8557 | [9 empty] | 14.0423 |  |  |  | 41.8865 | 3.106 | 0 | [8 empty] | -1.7413 | 4.2825 | 0 | 0 | -12.2998 | 0 |  |  |  |  | 0 | 1.6088 | [18 empty] | 0 | 0 | [6 empty] | -27.8948 | 5.5612 | -0.001103 | 0 | 0 | 0
3112 |  |  |  |  | 16.8374 | 0 | 38.2842 |  |  | 289.2293 | [9 empty] | 14.0423 |  |  |  | 44.4965 | 3.106 | 0 | [8 empty] | -1.6734 | 4.4707 | 0 | 0 | -11.6826 | 0.61719 |  |  |  |  | 0 | 1.6088 | [18 empty] | 0 | 0 | [6 empty] | -2.6249 | 0 | -3.9193 | 3.9182 | 0 | 0
3113 |  |  |  |  | 14.0367 | 0 | 35.2295 |  |  | 287.603 | [9 empty] | 13.2173 |  |  |  | 44.4965 | 3.106 | 0 | [8 empty] | -1.6734 | 4.4707 | 0 | 0 | 0 | 2.7393 |  |  |  |  | 0 | 1.6088 | [18 empty] | 0 | 0.82502 | [6 empty] | -0.015796 | 0 | -0.001103 | 0 | 0 | 0
3114 |  |  |  |  | 12.8377 | 0 | 32.1999 |  |  | 285.9768 | [9 empty] | 11.9811 |  |  |  | 32.8985 | 3.106 | 0 | [8 empty] | -2.0981 | 3.2942 | 0 | 0 | 0 | 2.7393 |  |  |  |  | 0 | 1.6088 | [18 empty] | 0 | 1.2362 | [6 empty] | 0 | 11.5823 | -0.001103 | 0 | 0 | 0
3115 |  |  |  |  | 12.8352 | 0 | 29.1953 |  |  | 284.3507 | [9 empty] | 10.7926 |  |  |  | 17.6768 | 3.106 | 0 | [8 empty] | -2.353 | 2.353 | 0 | 0 | 0 | 2.7393 |  |  |  |  | 0 | 1.6088 | [18 empty] | 0 | 1.1884 | [6 empty] | 0 | 15.21 | -0.001103 | 0 | 0 | 0
3116 |  |  |  |  | 12.8326 | 0 | 23.2398 |  |  | 280.9771 | [9 empty] | 9.6341 |  |  |  | 3.7546 | 3.106 | 0 | [8 empty] | -1.7648 | 1.7648 | 0 | 0 | 0 | 5.715 |  |  |  |  | 0 | 3.3564 | [18 empty] | 0 | 1.1586 | [6 empty] | 0 | 13.9159 | -0.001103 | 0 | 0 | 0
3117 |  |  |  |  | 12.83 | 0 | 15.9702 |  |  | 276.8031 | [9 empty] | 8.5053 |  |  |  | 3.7533 | 3.106 | 0 | [8 empty] | -1.1765 | 1.1765 | 0 | 0 | -2.6109 | 9.689 |  |  |  |  | 0 | 4.157 | [18 empty] | 0 | 1.1287 | [6 empty] | 0 | 0 | -0.001103 | 0 | 0 | 0
3118 |  |  |  |  | 15.09 | 0 | 7.9272 |  |  | 272.1399 | [9 empty] | 8.3985 |  |  |  | 3.752 | 3.106 | 0 | [8 empty] | -3.0155 | 0.75296 | 0 | 0 | 0 | 7.9114 |  |  |  |  | 0 | 4.6464 | [18 empty] | 0 | 0.1068 | [6 empty] | 0 | 0 | -0.001103 | 0 | 0 | 0
3119 |  |  |  |  | 17.7338 | 0 | 11.9258 |  |  | 267.0407 | [9 empty] | 8.3985 |  |  |  | 3.7506 | 3.106 | 0 | [8 empty] | -3.1174 | 0.4706 | 0 | 0 | -4.064 | 0 |  |  |  |  | 0 | 5.0827 | [18 empty] | 0 | 0 | [6 empty] | 0 | 0 | -0.001103 | 0 | 0 | 0
3120 |  |  |  |  | 20.7613 | 0 | 23.5078 |  |  | 261.3991 | [9 empty] | 8.3985 |  |  |  | 3.7493 | 3.106 | 0 | [8 empty] | -3.2193 | 0.18824 | 0 | 0 | -11.99 | 0.3098 |  |  |  |  | 0 | 5.6254 | [18 empty] | 0 | 0 | [6 empty] | 0 | 0 | -0.001103 | 0 | 0 | 0
3121 |  |  |  |  | 23.8844 | 0 | 26.254 |  |  | 253.4858 | [9 empty] | 8.3985 |  |  |  | 3.748 | 3.106 | 0 | [8 empty] | -3.2448 | 0.11765 | 0 | 0 | -2.9399 | 0 |  |  |  |  | 0 | 7.8975 | [18 empty] | 0 | 0 | [6 empty] | 0 | 0 | -0.001103 | 0 | 0 | 0
3122 |  |  |  |  | 27.1029 | 0 | 24.8845 |  |  | 245.3225 | [9 empty] | 8.3985 |  |  |  | 3.7466 | 3.106 | 0 | [8 empty] | -3.2703 | 0.04706 | 0 | 0 | 0 | 1.1531 |  |  |  |  | 0 | 8.1479 | [18 empty] | 0 | 0 | [6 empty] | 0 | 0 | -0.001103 | 0 | 0 | 0
3123 |  |  |  |  | 30.3527 | 0 | 19.1326 |  |  | 237.0015 | [9 empty] | 8.3985 |  |  |  | 3.7453 | 3.106 | 0 | [8 empty] | -3.2788 | 0.02353 | 0 | 0 | 0 | 5.5469 |  |  |  |  | 0 | 8.3061 | [18 empty] | 0 | 0 | [6 empty] | 0 | 0 | -0.001103 | 0 | 0 | 0
3124 |  |  |  |  | 33.2497 | 0 | 11.3038 |  |  | 228.574 | [9 empty] | 7.3152 |  |  |  | 3.744 | 3.106 | 0 | [8 empty] | -3.1854 | 0.28236 | 0 | 0 | 0 | 7.6711 |  |  |  |  | 0 | 8.4132 | [18 empty] | 0 | 1.0833 | [6 empty] | 0 | 0 | -0.001103 | 0 | 0 | 0
3125 |  |  |  |  | 34.5437 | 0 | 0 |  |  | 220.8134 | [9 empty] | 6.208 |  |  |  | 3.7426 | 3.106 | 0 | [8 empty] | -2.0536 | 0.75296 | 0 | 0 | 0 | 11.2107 |  |  |  |  | 0 | 7.7467 | [18 empty] | 0 | 1.1072 | [6 empty] | 0 | 0 | -0.001103 | 0 | 0 | 0
3126 |  |  |  |  | 32.6544 | 0 | 0 |  |  | 215.1567 | [9 empty] | 5.0434 |  |  |  | 0 | 3.106 | 0 | [8 empty] | 0 | 1.8824 | 0 | 0 | 0 | 0 |  |  |  |  | 0 | 5.6434 | [18 empty] | 0 | 1.1645 | [6 empty] | -14.8574 | 18.5987 | -0.001103 | 0 | 0 | 0
3127 |  |  |  |  | 30.5058 | 0 | 0 |  |  | 211.1937 | [9 empty] | 3.7893 |  |  |  | 0 | 3.106 | 0 | [8 empty] | -1.5051 | 3.6472 | 0 | 0 | 0 | 0 |  |  |  |  | 0 | 3.9499 | [18 empty] | 0 | 1.2541 | [6 empty] | 0 | 0 | -0.001103 | 0 | 0 | 0
3128 |  |  |  |  | 29.4637 | 0 | 0 |  |  | 209.885 | [9 empty] | 3.7893 |  |  |  | 0 | 3.106 | 0 | [8 empty] | -2.1406 | 3.1766 | 0 | 0 | 0 | 0 |  |  |  |  | 0 | 1.2959 | [18 empty] | 0 | 0 | [6 empty] | 0 | 0 | -0.001103 | 0 | 0 | 0
3129 |  |  |  |  | 28.742 | 0 | 0 |  |  | 219.1403 | [9 empty] | 4.4194 |  |  |  | 0 | 3.106 | 0 | [8 empty] | -2.2255 | 2.9413 | 0 | 0 | 0 | 0 |  |  |  |  | -9.268 | 0 | [18 empty] | -0.63004 | 0 | [6 empty] | 0 | 0 | -0.001103 | 0 | 0 | 0
3130 |  |  |  |  | 27.5401 | 0 | 0 |  |  | 230.1401 | [9 empty] | 6.3003 |  |  |  | 0 | 3.106 | 0 | [8 empty] | -2.0981 | 3.2942 | 0 | 0 | 0 | 0 |  |  |  |  | -11.0131 | 0 | [18 empty] | -1.8809 | 0 | [6 empty] | 0 | 0 | -0.001103 | 0 | 0 | 0
3131 |  |  |  |  | 25.698 | 0 | 0 |  |  | 241.1392 | [9 empty] | 8.9122 |  |  |  | 7.6997 | 3.106 | 0 | [8 empty] | -1.9282 | 3.7648 | 0 | 0 | 0 | 0 |  |  |  |  | -11.0131 | 0 | [18 empty] | -2.612 | 0 | [6 empty] | -7.6997 | 0 | -0.001103 | 0 | 0 | 0
3132 |  |  |  |  | 23.3439 | 0 | 0 |  |  | 252.1377 | [9 empty] | 10.8767 |  |  |  | 0 | 3.106 | 0 | [8 empty] | -1.7923 | 4.1413 | 0 | 0 | 0 | 0 |  |  |  |  | -11.0131 | 0 | [18 empty] | -1.9645 | 0 | [6 empty] | 0 | 7.697 | -0.001103 | 0 | 0 | 0
3133 |  |  |  |  | 21.5026 | 0 | 2.9957 |  |  | 263.1355 | [9 empty] | 13.4887 |  |  |  | 3.2313 | 3.106 | 0 | [8 empty] | -1.9282 | 3.7648 | 0 | 0 | -7.6478 | 4.652 |  |  |  |  | -11.0131 | 0 | [18 empty] | -2.612 | 0 | [6 empty] | -3.2313 | 0 | -0.001103 | 0 | 0 | 0
3134 |  |  |  |  | 19.5976 | 0 | 15.2709 |  |  | 266.3611 | [9 empty] | 13.4887 |  |  |  | 19.5599 | 3.106 | 0 | [8 empty] | -1.9112 | 3.8119 | 0 | 0 | -12.2998 | 0 |  |  |  |  | -3.2415 | 0 | [18 empty] | 0 | 0 | [6 empty] | -16.3298 | 0 | -0.001103 | 0 | 0 | 0
3135 |  |  |  |  | 17.0526 | 0 | 27.4449 |  |  | 264.7362 | [9 empty] | 13.4887 |  |  |  | 41.8865 | 3.106 | 0 | [8 empty] | -1.7413 | 4.2825 | 0 | 0 | -12.2998 | 0 |  |  |  |  | 0 | 1.6088 | [18 empty] | 0 | 0 | [6 empty] | -27.8948 | 5.5612 | -0.001103 | 0 | 0 | 0
3136 |  |  |  |  | 14.2518 | 0 | 38.2842 |  |  | 263.1113 | [9 empty] | 13.4887 |  |  |  | 44.4965 | 3.106 | 0 | [8 empty] | -1.6734 | 4.4707 | 0 | 0 | -11.6826 | 0.61719 |  |  |  |  | 0 | 1.6088 | [18 empty] | 0 | 0 | [6 empty] | -2.6249 | 0 | -3.9193 | 3.9182 | 0 | 0
3137 |  |  |  |  | 11.4516 | 0 | 35.2295 |  |  | 261.4866 | [9 empty] | 12.6637 |  |  |  | 44.4965 | 3.106 | 0 | [8 empty] | -1.6734 | 4.4707 | 0 | 0 | 0 | 2.7393 |  |  |  |  | 0 | 1.6088 | [18 empty] | 0 | 0.82502 | [6 empty] | -0.015796 | 0 | -0.001103 | 0 | 0 | 0
3138 |  |  |  |  | 10.2531 | 0 | 32.1999 |  |  | 259.862 | [9 empty] | 11.4275 |  |  |  | 32.8985 | 3.106 | 0 | [8 empty] | -2.0981 | 3.2942 | 0 | 0 | 0 | 2.7393 |  |  |  |  | 0 | 1.6088 | [18 empty] | 0 | 1.2362 | [6 empty] | 0 | 11.5823 | -0.001103 | 0 | 0 | 0
3139 |  |  |  |  | 10.2511 | 0 | 29.1953 |  |  | 258.2375 | [9 empty] | 10.239 |  |  |  | 17.6768 | 3.106 | 0 | [8 empty] | -2.353 | 2.353 | 0 | 0 | 0 | 2.7393 |  |  |  |  | 0 | 1.6088 | [18 empty] | 0 | 1.1884 | [6 empty] | 0 | 15.21 | -0.001103 | 0 | 0 | 0
3140 |  |  |  |  | 10.249 | 0 | 23.2398 |  |  | 254.8654 | [9 empty] | 9.0805 |  |  |  | 3.7546 | 3.106 | 0 | [8 empty] | -1.7648 | 1.7648 | 0 | 0 | 0 | 5.715 |  |  |  |  | 0 | 3.3564 | [18 empty] | 0 | 1.1586 | [6 empty] | 0 | 13.9159 | -0.001103 | 0 | 0 | 0
3141 |  |  |  |  | 10.247 | 0 | 15.9702 |  |  | 250.693 | [9 empty] | 7.9517 |  |  |  | 3.7533 | 3.106 | 0 | [8 empty] | -1.1765 | 1.1765 | 0 | 0 | -2.6109 | 9.689 |  |  |  |  | 0 | 4.157 | [18 empty] | 0 | 1.1287 | [6 empty] | 0 | 0 | -0.001103 | 0 | 0 | 0
3142 |  |  |  |  | 12.5075 | 0 | 7.9272 |  |  | 246.0314 | [9 empty] | 7.8449 |  |  |  | 3.752 | 3.106 | 0 | [8 empty] | -3.0155 | 0.75296 | 0 | 0 | 0 | 7.9114 |  |  |  |  | 0 | 4.6464 | [18 empty] | 0 | 0.1068 | [6 empty] | 0 | 0 | -0.001103 | 0 | 0 | 0
3143 |  |  |  |  | 15.1518 | 0 | 11.9258 |  |  | 240.9337 | [9 empty] | 7.8449 |  |  |  | 3.7506 | 3.106 | 0 | [8 empty] | -3.1174 | 0.4706 | 0 | 0 | -4.064 | 0 |  |  |  |  | 0 | 5.0827 | [18 empty] | 0 | 0 | [6 empty] | 0 | 0 | -0.001103 | 0 | 0 | 0
3144 |  |  |  |  | 18.1798 | 0 | 23.5078 |  |  | 235.2938 | [9 empty] | 7.8449 |  |  |  | 3.7493 | 3.106 | 0 | [8 empty] | -3.2193 | 0.18824 | 0 | 0 | -11.99 | 0.3098 |  |  |  |  | 0 | 5.6254 | [18 empty] | 0 | 0 | [6 empty] | 0 | 0 | -0.001103 | 0 | 0 | 0
3145 |  |  |  |  | 21.3034 | 0 | 26.254 |  |  | 227.382 | [9 empty] | 7.8449 |  |  |  | 3.748 | 3.106 | 0 | [8 empty] | -3.2448 | 0.11765 | 0 | 0 | -2.9399 | 0 |  |  |  |  | 0 | 7.8975 | [18 empty] | 0 | 0 | [6 empty] | 0 | 0 | -0.001103 | 0 | 0 | 0
3146 |  |  |  |  | 24.5224 | 0 | 24.8845 |  |  | 219.2204 | [9 empty] | 7.8449 |  |  |  | 3.7466 | 3.106 | 0 | [8 empty] | -3.2703 | 0.04706 | 0 | 0 | 0 | 1.1531 |  |  |  |  | 0 | 8.1479 | [18 empty] | 0 | 0 | [6 empty] | 0 | 0 | -0.001103 | 0 | 0 | 0
3147 |  |  |  |  | 27.7728 | 0 | 19.1326 |  |  | 210.901 | [9 empty] | 7.8449 |  |  |  | 3.7453 | 3.106 | 0 | [8 empty] | -3.2788 | 0.02353 | 0 | 0 | 0 | 5.5469 |  |  |  |  | 0 | 8.3061 | [18 empty] | 0 | 0 | [6 empty] | 0 | 0 | -0.001103 | 0 | 0 | 0
3148 |  |  |  |  | 30.6702 | 0 | 11.3038 |  |  | 202.475 | [9 empty] | 6.7616 |  |  |  | 3.744 | 3.106 | 0 | [8 empty] | -3.1854 | 0.28236 | 0 | 0 | 0 | 7.6711 |  |  |  |  | 0 | 8.4132 | [18 empty] | 0 | 1.0833 | [6 empty] | 0 | 0 | -0.001103 | 0 | 0 | 0
3149 |  |  |  |  | 31.9648 | 0 | 0 |  |  | 194.716 | [9 empty] | 5.6544 |  |  |  | 3.7426 | 3.106 | 0 | [8 empty] | -2.0536 | 0.75296 | 0 | 0 | 0 | 11.2107 |  |  |  |  | 0 | 7.7467 | [18 empty] | 0 | 1.1072 | [6 empty] | 0 | 0 | -0.001103 | 0 | 0 | 0
3150 |  |  |  |  | 30.0759 | 0 | 0 |  |  | 189.0608 | [9 empty] | 4.4898 |  |  |  | 0 | 3.106 | 0 | [8 empty] | 0 | 1.8824 | 0 | 0 | 0 | 0 |  |  |  |  | 0 | 5.6434 | [18 empty] | 0 | 1.1645 | [6 empty] | -14.8574 | 18.5987 | -0.001103 | 0 | 0 | 0
3151 |  |  |  |  | 27.9279 | 0 | 0 |  |  | 185.0995 | [9 empty] | 3.2357 |  |  |  | 0 | 3.106 | 0 | [8 empty] | -1.5051 | 3.6472 | 0 | 0 | 0 | 0 |  |  |  |  | 0 | 3.9499 | [18 empty] | 0 | 1.2541 | [6 empty] | 0 | 0 | -0.001103 | 0 | 0 | 0
3152 |  |  |  |  | 26.8863 | 0 | 0 |  |  | 183.7923 | [9 empty] | 3.2357 |  |  |  | 0 | 3.106 | 0 | [8 empty] | -2.1406 | 3.1766 | 0 | 0 | 0 | 0 |  |  |  |  | 0 | 1.2959 | [18 empty] | 0 | 0 | [6 empty] | 0 | 0 | -0.001103 | 0 | 0 | 0
3153 |  |  |  |  | 26.1652 | 0 | 0 |  |  | 193.0492 | [9 empty] | 3.8658 |  |  |  | 0 | 3.106 | 0 | [8 empty] | -2.2255 | 2.9413 | 0 | 0 | 0 | 0 |  |  |  |  | -9.268 | 0 | [18 empty] | -0.63004 | 0 | [6 empty] | 0 | 0 | -0.001103 | 0 | 0 | 0
3154 |  |  |  |  | 24.9638 | 0 | 0 |  |  | 204.0506 | [9 empty] | 5.7467 |  |  |  | 0 | 3.106 | 0 | [8 empty] | -2.0981 | 3.2942 | 0 | 0 | 0 | 0 |  |  |  |  | -11.0131 | 0 | [18 empty] | -1.8809 | 0 | [6 empty] | 0 | 0 | -0.001103 | 0 | 0 | 0
3155 |  |  |  |  | 23.1222 | 0 | 0 |  |  | 215.0513 | [9 empty] | 8.3586 |  |  |  | 7.6997 | 3.106 | 0 | [8 empty] | -1.9282 | 3.7648 | 0 | 0 | 0 | 0 |  |  |  |  | -11.0131 | 0 | [18 empty] | -2.612 | 0 | [6 empty] | -7.6997 | 0 | -0.001103 | 0 | 0 | 0
3156 |  |  |  |  | 20.7686 | 0 | 0 |  |  | 226.0514 | [9 empty] | 10.3231 |  |  |  | 0 | 3.106 | 0 | [8 empty] | -1.7923 | 4.1413 | 0 | 0 | 0 | 0 |  |  |  |  | -11.0131 | 0 | [18 empty] | -1.9645 | 0 | [6 empty] | 0 | 7.697 | -0.001103 | 0 | 0 | 0
3157 |  |  |  |  | 18.9278 | 0 | 2.9957 |  |  | 237.0508 | [9 empty] | 12.9351 |  |  |  | 3.2313 | 3.106 | 0 | [8 empty] | -1.9282 | 3.7648 | 0 | 0 | -7.6478 | 4.652 |  |  |  |  | -11.0131 | 0 | [18 empty] | -2.612 | 0 | [6 empty] | -3.2313 | 0 | -0.001103 | 0 | 0 | 0
3158 |  |  |  |  | 17.0234 | 0 | 15.2709 |  |  | 240.2779 | [9 empty] | 12.9351 |  |  |  | 19.5599 | 3.106 | 0 | [8 empty] | -1.9112 | 3.8119 | 0 | 0 | -12.2998 | 0 |  |  |  |  | -3.2415 | 0 | [18 empty] | 0 | 0 | [6 empty] | -16.3298 | 0 | -0.001103 | 0 | 0 | 0
3159 |  |  |  |  | 14.4788 | 0 | 27.4449 |  |  | 238.6545 | [9 empty] | 12.9351 |  |  |  | 41.8865 | 3.106 | 0 | [8 empty] | -1.7413 | 4.2825 | 0 | 0 | -12.2998 | 0 |  |  |  |  | 0 | 1.6088 | [18 empty] | 0 | 0 | [6 empty] | -27.8948 | 5.5612 | -0.001103 | 0 | 0 | 0
3160 |  |  |  |  | 11.6785 | 0 | 38.2842 |  |  | 237.0313 | [9 empty] | 12.9351 |  |  |  | 44.4965 | 3.106 | 0 | [8 empty] | -1.6734 | 4.4707 | 0 | 0 | -11.6826 | 0.61719 |  |  |  |  | 0 | 1.6088 | [18 empty] | 0 | 0 | [6 empty] | -2.6249 | 0 | -3.9193 | 3.9182 | 0 | 0
3161 |  |  |  |  | 8.8788 | 0 | 35.2295 |  |  | 235.4082 | [9 empty] | 12.1101 |  |  |  | 44.4965 | 3.106 | 0 | [8 empty] | -1.6734 | 4.4707 | 0 | 0 | 0 | 2.7393 |  |  |  |  | 0 | 1.6088 | [18 empty] | 0 | 0.82502 | [6 empty] | -0.015796 | 0 | -0.001103 | 0 | 0 | 0
3162 |  |  |  |  | 7.6809 | 0 | 32.1999 |  |  | 233.7851 | [9 empty] | 10.8739 |  |  |  | 32.8985 | 3.106 | 0 | [8 empty] | -2.0981 | 3.2942 | 0 | 0 | 0 | 2.7393 |  |  |  |  | 0 | 1.6088 | [18 empty] | 0 | 1.2362 | [6 empty] | 0 | 11.5823 | -0.001103 | 0 | 0 | 0
3163 |  |  |  |  | 7.6794 | 0 | 29.1953 |  |  | 232.1622 | [9 empty] | 9.6854 |  |  |  | 17.6768 | 3.106 | 0 | [8 empty] | -2.353 | 2.353 | 0 | 0 | 0 | 2.7393 |  |  |  |  | 0 | 1.6088 | [18 empty] | 0 | 1.1884 | [6 empty] | 0 | 15.21 | -0.001103 | 0 | 0 | 0
3164 |  |  |  |  | 7.6778 | 0 | 23.2398 |  |  | 228.7917 | [9 empty] | 8.5269 |  |  |  | 3.7546 | 3.106 | 0 | [8 empty] | -1.7648 | 1.7648 | 0 | 0 | 0 | 5.715 |  |  |  |  | 0 | 3.3564 | [18 empty] | 0 | 1.1586 | [6 empty] | 0 | 13.9159 | -0.001103 | 0 | 0 | 0
3165 |  |  |  |  | 7.6763 | 0 | 15.9702 |  |  | 224.6209 | [9 empty] | 7.3981 |  |  |  | 3.7533 | 3.106 | 0 | [8 empty] | -1.1765 | 1.1765 | 0 | 0 | -2.6109 | 9.689 |  |  |  |  | 0 | 4.157 | [18 empty] | 0 | 1.1287 | [6 empty] | 0 | 0 | -0.001103 | 0 | 0 | 0
3166 |  |  |  |  | 9.9373 | 0 | 7.9272 |  |  | 219.9609 | [9 empty] | 7.2913 |  |  |  | 3.752 | 3.106 | 0 | [8 empty] | -3.0155 | 0.75296 | 0 | 0 | 0 | 7.9114 |  |  |  |  | 0 | 4.6464 | [18 empty] | 0 | 0.1068 | [6 empty] | 0 | 0 | -0.001103 | 0 | 0 | 0
3167 |  |  |  |  | 12.5821 | 0 | 11.9258 |  |  | 214.8648 | [9 empty] | 7.2913 |  |  |  | 3.7506 | 3.106 | 0 | [8 empty] | -3.1174 | 0.4706 | 0 | 0 | -4.064 | 0 |  |  |  |  | 0 | 5.0827 | [18 empty] | 0 | 0 | [6 empty] | 0 | 0 | -0.001103 | 0 | 0 | 0
3168 |  |  |  |  | 15.6107 | 0 | 23.5078 |  |  | 209.2264 | [9 empty] | 7.2913 |  |  |  | 3.7493 | 3.106 | 0 | [8 empty] | -3.2193 | 0.18824 | 0 | 0 | -11.99 | 0.3098 |  |  |  |  | 0 | 5.6254 | [18 empty] | 0 | 0 | [6 empty] | 0 | 0 | -0.001103 | 0 | 0 | 0
3169 |  |  |  |  | 18.7348 | 0 | 26.254 |  |  | 201.3162 | [9 empty] | 7.2913 |  |  |  | 3.748 | 3.106 | 0 | [8 empty] | -3.2448 | 0.11765 | 0 | 0 | -2.9399 | 0 |  |  |  |  | 0 | 7.8975 | [18 empty] | 0 | 0 | [6 empty] | 0 | 0 | -0.001103 | 0 | 0 | 0
3170 |  |  |  |  | 21.9543 | 0 | 24.8845 |  |  | 193.1561 | [9 empty] | 7.2913 |  |  |  | 3.7466 | 3.106 | 0 | [8 empty] | -3.2703 | 0.04706 | 0 | 0 | 0 | 1.1531 |  |  |  |  | 0 | 8.1479 | [18 empty] | 0 | 0 | [6 empty] | 0 | 0 | -0.001103 | 0 | 0 | 0
3171 |  |  |  |  | 25.2052 | 0 | 19.1326 |  |  | 184.8383 | [9 empty] | 7.2913 |  |  |  | 3.7453 | 3.106 | 0 | [8 empty] | -3.2788 | 0.02353 | 0 | 0 | 0 | 5.5469 |  |  |  |  | 0 | 8.3061 | [18 empty] | 0 | 0 | [6 empty] | 0 | 0 | -0.001103 | 0 | 0 | 0
3172 |  |  |  |  | 28.1031 | 0 | 11.3038 |  |  | 176.4139 | [9 empty] | 6.208 |  |  |  | 3.744 | 3.106 | 0 | [8 empty] | -3.1854 | 0.28236 | 0 | 0 | 0 | 7.6711 |  |  |  |  | 0 | 8.4132 | [18 empty] | 0 | 1.0833 | [6 empty] | 0 | 0 | -0.001103 | 0 | 0 | 0
3173 |  |  |  |  | 29.3982 | 0 | 0 |  |  | 168.6565 | [9 empty] | 5.1008 |  |  |  | 3.7426 | 3.106 | 0 | [8 empty] | -2.0536 | 0.75296 | 0 | 0 | 0 | 11.2107 |  |  |  |  | 0 | 7.7467 | [18 empty] | 0 | 1.1072 | [6 empty] | 0 | 0 | -0.001103 | 0 | 0 | 0
3174 |  |  |  |  | 27.5099 | 0 | 0 |  |  | 163.0029 | [9 empty] | 3.9362 |  |  |  | 0 | 3.106 | 0 | [8 empty] | 0 | 1.8824 | 0 | 0 | 0 | 0 |  |  |  |  | 0 | 5.6434 | [18 empty] | 0 | 1.1645 | [6 empty] | -14.8574 | 18.5987 | -0.001103 | 0 | 0 | 0
3175 |  |  |  |  | 25.3623 | 0 | 0 |  |  | 159.0431 | [9 empty] | 2.6821 |  |  |  | 0 | 3.106 | 0 | [8 empty] | -1.5051 | 3.6472 | 0 | 0 | 0 | 0 |  |  |  |  | 0 | 3.9499 | [18 empty] | 0 | 1.2541 | [6 empty] | 0 | 0 | -0.001103 | 0 | 0 | 0
3176 |  |  |  |  | 24.3213 | 0 | 0 |  |  | 157.7375 | [9 empty] | 2.6821 |  |  |  | 0 | 3.106 | 0 | [8 empty] | -2.1406 | 3.1766 | 0 | 0 | 0 | 0 |  |  |  |  | 0 | 1.2959 | [18 empty] | 0 | 0 | [6 empty] | 0 | 0 | -0.001103 | 0 | 0 | 0
3177 |  |  |  |  | 23.6007 | 0 | 0 |  |  | 166.996 | [9 empty] | 3.3122 |  |  |  | 0 | 3.106 | 0 | [8 empty] | -2.2255 | 2.9413 | 0 | 0 | 0 | 0 |  |  |  |  | -9.268 | 0 | [18 empty] | -0.63004 | 0 | [6 empty] | 0 | 0 | -0.001103 | 0 | 0 | 0
3178 |  |  |  |  | 22.3998 | 0 | 0 |  |  | 177.999 | [9 empty] | 5.1931 |  |  |  | 0 | 3.106 | 0 | [8 empty] | -2.0981 | 3.2942 | 0 | 0 | 0 | 0 |  |  |  |  | -11.0131 | 0 | [18 empty] | -1.8809 | 0 | [6 empty] | 0 | 0 | -0.001103 | 0 | 0 | 0
3179 |  |  |  |  | 20.5587 | 0 | 0 |  |  | 189.0013 | [9 empty] | 7.805 |  |  |  | 7.6997 | 3.106 | 0 | [8 empty] | -1.9282 | 3.7648 | 0 | 0 | 0 | 0 |  |  |  |  | -11.0131 | 0 | [18 empty] | -2.612 | 0 | [6 empty] | -7.6997 | 0 | -0.001103 | 0 | 0 | 0
3180 |  |  |  |  | 18.2056 | 0 | 0 |  |  | 200.0029 | [9 empty] | 9.7695 |  |  |  | 0 | 3.106 | 0 | [8 empty] | -1.7923 | 4.1413 | 0 | 0 | 0 | 0 |  |  |  |  | -11.0131 | 0 | [18 empty] | -1.9645 | 0 | [6 empty] | 0 | 7.697 | -0.001103 | 0 | 0 | 0
3181 |  |  |  |  | 16.3653 | 0 | 2.9957 |  |  | 211.0039 | [9 empty] | 12.3815 |  |  |  | 3.2313 | 3.106 | 0 | [8 empty] | -1.9282 | 3.7648 | 0 | 0 | -7.6478 | 4.652 |  |  |  |  | -11.0131 | 0 | [18 empty] | -2.612 | 0 | [6 empty] | -3.2313 | 0 | -0.001103 | 0 | 0 | 0
3182 |  |  |  |  | 14.4614 | 0 | 15.2709 |  |  | 214.2326 | [9 empty] | 12.3815 |  |  |  | 19.5599 | 3.106 | 0 | [8 empty] | -1.9112 | 3.8119 | 0 | 0 | -12.2998 | 0 |  |  |  |  | -3.2415 | 0 | [18 empty] | 0 | 0 | [6 empty] | -16.3298 | 0 | -0.001103 | 0 | 0 | 0
3183 |  |  |  |  | 11.9173 | 0 | 27.4449 |  |  | 212.6108 | [9 empty] | 12.3815 |  |  |  | 41.8865 | 3.106 | 0 | [8 empty] | -1.7413 | 4.2825 | 0 | 0 | -12.2998 | 0 |  |  |  |  | 0 | 1.6088 | [18 empty] | 0 | 0 | [6 empty] | -27.8948 | 5.5612 | -0.001103 | 0 | 0 | 0
3184 |  |  |  |  | 9.1176 | 0 | 38.2842 |  |  | 210.9892 | [9 empty] | 12.3815 |  |  |  | 44.4965 | 3.106 | 0 | [8 empty] | -1.6734 | 4.4707 | 0 | 0 | -11.6826 | 0.61719 |  |  |  |  | 0 | 1.6088 | [18 empty] | 0 | 0 | [6 empty] | -2.6249 | 0 | -3.9193 | 3.9182 | 0 | 0
3185 |  |  |  |  | 6.3184 | 0 | 35.2295 |  |  | 209.3676 | [9 empty] | 11.5565 |  |  |  | 44.4965 | 3.106 | 0 | [8 empty] | -1.6734 | 4.4707 | 0 | 0 | 0 | 2.7393 |  |  |  |  | 0 | 1.6088 | [18 empty] | 0 | 0.82502 | [6 empty] | -0.015796 | 0 | -0.001103 | 0 | 0 | 0
3186 |  |  |  |  | 5.121 | 0 | 32.1999 |  |  | 207.7461 | [9 empty] | 10.3203 |  |  |  | 32.8985 | 3.106 | 0 | [8 empty] | -2.0981 | 3.2942 | 0 | 0 | 0 | 2.7393 |  |  |  |  | 0 | 1.6088 | [18 empty] | 0 | 1.2362 | [6 empty] | 0 | 11.5823 | -0.001103 | 0 | 0 | 0
3187 |  |  |  |  | 5.12 | 0 | 29.1953 |  |  | 206.1248 | [9 empty] | 9.1318 |  |  |  | 17.6768 | 3.106 | 0 | [8 empty] | -2.353 | 2.353 | 0 | 0 | 0 | 2.7393 |  |  |  |  | 0 | 1.6088 | [18 empty] | 0 | 1.1884 | [6 empty] | 0 | 15.21 | -0.001103 | 0 | 0 | 0
3188 |  |  |  |  | 5.119 | 0 | 23.2398 |  |  | 202.7559 | [9 empty] | 7.9733 |  |  |  | 3.7546 | 3.106 | 0 | [8 empty] | -1.7648 | 1.7648 | 0 | 0 | 0 | 5.715 |  |  |  |  | 0 | 3.3564 | [18 empty] | 0 | 1.1586 | [6 empty] | 0 | 13.9159 | -0.001103 | 0 | 0 | 0
3189 |  |  |  |  | 5.1179 | 0 | 15.9702 |  |  | 198.5866 | [9 empty] | 6.8445 |  |  |  | 3.7533 | 3.106 | 0 | [8 empty] | -1.1765 | 1.1765 | 0 | 0 | -2.6109 | 9.689 |  |  |  |  | 0 | 4.157 | [18 empty] | 0 | 1.1287 | [6 empty] | 0 | 0 | -0.001103 | 0 | 0 | 0
3190 |  |  |  |  | 7.3794 | 0 | 7.9272 |  |  | 193.9282 | [9 empty] | 6.7377 |  |  |  | 3.752 | 3.106 | 0 | [8 empty] | -3.0155 | 0.75296 | 0 | 0 | 0 | 7.9114 |  |  |  |  | 0 | 4.6464 | [18 empty] | 0 | 0.1068 | [6 empty] | 0 | 0 | -0.001103 | 0 | 0 | 0
3191 |  |  |  |  | 10.0248 | 0 | 11.9258 |  |  | 188.8337 | [9 empty] | 6.7377 |  |  |  | 3.7506 | 3.106 | 0 | [8 empty] | -3.1174 | 0.4706 | 0 | 0 | -4.064 | 0 |  |  |  |  | 0 | 5.0827 | [18 empty] | 0 | 0 | [6 empty] | 0 | 0 | -0.001103 | 0 | 0 | 0
3192 |  |  |  |  | 13.0539 | 0 | 23.5078 |  |  | 183.1969 | [9 empty] | 6.7377 |  |  |  | 3.7493 | 3.106 | 0 | [8 empty] | -3.2193 | 0.18824 | 0 | 0 | -11.99 | 0.3098 |  |  |  |  | 0 | 5.6254 | [18 empty] | 0 | 0 | [6 empty] | 0 | 0 | -0.001103 | 0 | 0 | 0
3193 |  |  |  |  | 16.1784 | 0 | 26.254 |  |  | 175.2883 | [9 empty] | 6.7377 |  |  |  | 3.748 | 3.106 | 0 | [8 empty] | -3.2448 | 0.11765 | 0 | 0 | -2.9399 | 0 |  |  |  |  | 0 | 7.8975 | [18 empty] | 0 | 0 | [6 empty] | 0 | 0 | -0.001103 | 0 | 0 | 0
3194 |  |  |  |  | 19.3985 | 0 | 24.8845 |  |  | 167.1298 | [9 empty] | 6.7377 |  |  |  | 3.7466 | 3.106 | 0 | [8 empty] | -3.2703 | 0.04706 | 0 | 0 | 0 | 1.1531 |  |  |  |  | 0 | 8.1479 | [18 empty] | 0 | 0 | [6 empty] | 0 | 0 | -0.001103 | 0 | 0 | 0
3195 |  |  |  |  | 22.6499 | 0 | 19.1326 |  |  | 158.8135 | [9 empty] | 6.7377 |  |  |  | 3.7453 | 3.106 | 0 | [8 empty] | -3.2788 | 0.02353 | 0 | 0 | 0 | 5.5469 |  |  |  |  | 0 | 8.3061 | [18 empty] | 0 | 0 | [6 empty] | 0 | 0 | -0.001103 | 0 | 0 | 0
3196 |  |  |  |  | 25.5483 | 0 | 11.3038 |  |  | 150.3907 | [9 empty] | 5.6544 |  |  |  | 3.744 | 3.106 | 0 | [8 empty] | -3.1854 | 0.28236 | 0 | 0 | 0 | 7.6711 |  |  |  |  | 0 | 8.4132 | [18 empty] | 0 | 1.0833 | [6 empty] | 0 | 0 | -0.001103 | 0 | 0 | 0
3197 |  |  |  |  | 26.8439 | 0 | 0 |  |  | 142.6349 | [9 empty] | 4.5472 |  |  |  | 3.7426 | 3.106 | 0 | [8 empty] | -2.0536 | 0.75296 | 0 | 0 | 0 | 11.2107 |  |  |  |  | 0 | 7.7467 | [18 empty] | 0 | 1.1072 | [6 empty] | 0 | 0 | -0.001103 | 0 | 0 | 0
3198 |  |  |  |  | 24.9561 | 0 | 0 |  |  | 136.9829 | [9 empty] | 3.3826 |  |  |  | 0 | 3.106 | 0 | [8 empty] | 0 | 1.8824 | 0 | 0 | 0 | 0 |  |  |  |  | 0 | 5.6434 | [18 empty] | 0 | 1.1645 | [6 empty] | -14.8574 | 18.5987 | -0.001103 | 0 | 0 | 0
3199 |  |  |  |  | 22.8091 | 0 | 0 |  |  | 133.0247 | [9 empty] | 2.1285 |  |  |  | 0 | 3.106 | 0 | [8 empty] | -1.5051 | 3.6472 | 0 | 0 | 0 | 0 |  |  |  |  | 0 | 3.9499 | [18 empty] | 0 | 1.2541 | [6 empty] | 0 | 0 | -0.001103 | 0 | 0 | 0
3200 |  |  |  |  | 21.7685 | 0 | 0 |  |  | 131.7207 | [9 empty] | 2.1285 |  |  |  | 0 | 3.106 | 0 | [8 empty] | -2.1406 | 3.1766 | 0 | 0 | 0 | 0 |  |  |  |  | 0 | 1.2959 | [18 empty] | 0 | 0 | [6 empty] | 0 | 0 | -0.001103 | 0 | 0 | 0
3201 |  |  |  |  | 21.0484 | 0 | 0 |  |  | 140.9807 | [9 empty] | 2.7586 |  |  |  | 0 | 3.106 | 0 | [8 empty] | -2.2255 | 2.9413 | 0 | 0 | 0 | 0 |  |  |  |  | -9.268 | 0 | [18 empty] | -0.63004 | 0 | [6 empty] | 0 | 0 | -0.001103 | 0 | 0 | 0
3202 |  |  |  |  | 19.8481 | 0 | 0 |  |  | 151.9852 | [9 empty] | 4.6395 |  |  |  | 0 | 3.106 | 0 | [8 empty] | -2.0981 | 3.2942 | 0 | 0 | 0 | 0 |  |  |  |  | -11.0131 | 0 | [18 empty] | -1.8809 | 0 | [6 empty] | 0 | 0 | -0.001103 | 0 | 0 | 0
3203 |  |  |  |  | 18.0075 | 0 | 0 |  |  | 162.9891 | [9 empty] | 7.2514 |  |  |  | 7.6997 | 3.106 | 0 | [8 empty] | -1.9282 | 3.7648 | 0 | 0 | 0 | 0 |  |  |  |  | -11.0131 | 0 | [18 empty] | -2.612 | 0 | [6 empty] | -7.6997 | 0 | -0.001103 | 0 | 0 | 0
3204 |  |  |  |  | 15.6549 | 0 | 0 |  |  | 173.9923 | [9 empty] | 9.2159 |  |  |  | 0 | 3.106 | 0 | [8 empty] | -1.7923 | 4.1413 | 0 | 0 | 0 | 0 |  |  |  |  | -11.0131 | 0 | [18 empty] | -1.9645 | 0 | [6 empty] | 0 | 7.697 | -0.001103 | 0 | 0 | 0
3205 |  |  |  |  | 13.8151 | 0 | 2.9957 |  |  | 184.9949 | [9 empty] | 11.8279 |  |  |  | 3.2313 | 3.106 | 0 | [8 empty] | -1.9282 | 3.7648 | 0 | 0 | -7.6478 | 4.652 |  |  |  |  | -11.0131 | 0 | [18 empty] | -2.612 | 0 | [6 empty] | -3.2313 | 0 | -0.001103 | 0 | 0 | 0
3206 |  |  |  |  | 11.9117 | 0 | 15.2709 |  |  | 188.2252 | [9 empty] | 11.8279 |  |  |  | 19.5599 | 3.106 | 0 | [8 empty] | -1.9112 | 3.8119 | 0 | 0 | -12.2998 | 0 |  |  |  |  | -3.2415 | 0 | [18 empty] | 0 | 0 | [6 empty] | -16.3298 | 0 | -0.001103 | 0 | 0 | 0
3207 |  |  |  |  | 9.3682 | 0 | 27.4449 |  |  | 186.605 | [9 empty] | 11.8279 |  |  |  | 41.8865 | 3.106 | 0 | [8 empty] | -1.7413 | 4.2825 | 0 | 0 | -12.2998 | 0 |  |  |  |  | 0 | 1.6088 | [18 empty] | 0 | 0 | [6 empty] | -27.8948 | 5.5612 | -0.001103 | 0 | 0 | 0
3208 |  |  |  |  | 6.5689 | 0 | 38.2842 |  |  | 184.9849 | [9 empty] | 11.8279 |  |  |  | 44.4965 | 3.106 | 0 | [8 empty] | -1.6734 | 4.4707 | 0 | 0 | -11.6826 | 0.61719 |  |  |  |  | 0 | 1.6088 | [18 empty] | 0 | 0 | [6 empty] | -2.6249 | 0 | -3.9193 | 3.9182 | 0 | 0
3209 |  |  |  |  | 3.7703 | 0 | 35.2295 |  |  | 183.3649 | [9 empty] | 11.0029 |  |  |  | 44.4965 | 3.106 | 0 | [8 empty] | -1.6734 | 4.4707 | 0 | 0 | 0 | 2.7393 |  |  |  |  | 0 | 1.6088 | [18 empty] | 0 | 0.82502 | [6 empty] | -0.015796 | 0 | -0.001103 | 0 | 0 | 0
3210 |  |  |  |  | 2.5734 | 0 | 32.1999 |  |  | 181.745 | [9 empty] | 9.7667 |  |  |  | 32.8985 | 3.106 | 0 | [8 empty] | -2.0981 | 3.2942 | 0 | 0 | 0 | 2.7393 |  |  |  |  | 0 | 1.6088 | [18 empty] | 0 | 1.2362 | [6 empty] | 0 | 11.5823 | -0.001103 | 0 | 0 | 0
3211 |  |  |  |  | 2.5728 | 0 | 29.1953 |  |  | 180.1252 | [9 empty] | 8.5782 |  |  |  | 17.6768 | 3.106 | 0 | [8 empty] | -2.353 | 2.353 | 0 | 0 | 0 | 2.7393 |  |  |  |  | 0 | 1.6088 | [18 empty] | 0 | 1.1884 | [6 empty] | 0 | 15.21 | -0.001103 | 0 | 0 | 0
3212 |  |  |  |  | 2.5723 | 0 | 23.2398 |  |  | 176.7579 | [9 empty] | 7.4197 |  |  |  | 3.7546 | 3.106 | 0 | [8 empty] | -1.7648 | 1.7648 | 0 | 0 | 0 | 5.715 |  |  |  |  | 0 | 3.3564 | [18 empty] | 0 | 1.1586 | [6 empty] | 0 | 13.9159 | -0.001103 | 0 | 0 | 0
3213 |  |  |  |  | 2.5718 | 0 | 15.9702 |  |  | 172.5902 | [9 empty] | 6.291 |  |  |  | 3.7533 | 3.106 | 0 | [8 empty] | -1.1765 | 1.1765 | 0 | 0 | -2.6109 | 9.689 |  |  |  |  | 0 | 4.157 | [18 empty] | 0 | 1.1287 | [6 empty] | 0 | 0 | -0.001103 | 0 | 0 | 0
3214 |  |  |  |  | 4.8338 | 0 | 7.9272 |  |  | 167.9334 | [9 empty] | 6.1841 |  |  |  | 3.752 | 3.106 | 0 | [8 empty] | -3.0155 | 0.75296 | 0 | 0 | 0 | 7.9114 |  |  |  |  | 0 | 4.6464 | [18 empty] | 0 | 0.1068 | [6 empty] | 0 | 0 | -0.001103 | 0 | 0 | 0
3215 |  |  |  |  | 7.4797 | 0 | 11.9258 |  |  | 162.8404 | [9 empty] | 6.1841 |  |  |  | 3.7506 | 3.106 | 0 | [8 empty] | -3.1174 | 0.4706 | 0 | 0 | -4.064 | 0 |  |  |  |  | 0 | 5.0827 | [18 empty] | 0 | 0 | [6 empty] | 0 | 0 | -0.001103 | 0 | 0 | 0
3216 |  |  |  |  | 10.5093 | 0 | 23.5078 |  |  | 157.2052 | [9 empty] | 6.1841 |  |  |  | 3.7493 | 3.106 | 0 | [8 empty] | -3.2193 | 0.18824 | 0 | 0 | -11.99 | 0.3098 |  |  |  |  | 0 | 5.6254 | [18 empty] | 0 | 0 | [6 empty] | 0 | 0 | -0.001103 | 0 | 0 | 0
3217 |  |  |  |  | 13.6344 | 0 | 26.254 |  |  | 149.2982 | [9 empty] | 6.1841 |  |  |  | 3.748 | 3.106 | 0 | [8 empty] | -3.2448 | 0.11765 | 0 | 0 | -2.9399 | 0 |  |  |  |  | 0 | 7.8975 | [18 empty] | 0 | 0 | [6 empty] | 0 | 0 | -0.001103 | 0 | 0 | 0
3218 |  |  |  |  | 16.8549 | 0 | 24.8845 |  |  | 141.1413 | [9 empty] | 6.1841 |  |  |  | 3.7466 | 3.106 | 0 | [8 empty] | -3.2703 | 0.04706 | 0 | 0 | 0 | 1.1531 |  |  |  |  | 0 | 8.1479 | [18 empty] | 0 | 0 | [6 empty] | 0 | 0 | -0.001103 | 0 | 0 | 0
3219 |  |  |  |  | 20.1068 | 0 | 19.1326 |  |  | 132.8266 | [9 empty] | 6.1841 |  |  |  | 3.7453 | 3.106 | 0 | [8 empty] | -3.2788 | 0.02353 | 0 | 0 | 0 | 5.5469 |  |  |  |  | 0 | 8.3061 | [18 empty] | 0 | 0 | [6 empty] | 0 | 0 | -0.001103 | 0 | 0 | 0
3220 |  |  |  |  | 23.0058 | 0 | 11.3038 |  |  | 124.4053 | [9 empty] | 5.1008 |  |  |  | 3.744 | 3.106 | 0 | [8 empty] | -3.1854 | 0.28236 | 0 | 0 | 0 | 7.6711 |  |  |  |  | 0 | 8.4132 | [18 empty] | 0 | 1.0833 | [6 empty] | 0 | 0 | -0.001103 | 0 | 0 | 0
3221 |  |  |  |  | 24.3019 | 0 | 0 |  |  | 116.6511 | [9 empty] | 3.9936 |  |  |  | 3.7426 | 3.106 | 0 | [8 empty] | -2.0536 | 0.75296 | 0 | 0 | 0 | 11.2107 |  |  |  |  | 0 | 7.7467 | [18 empty] | 0 | 1.1072 | [6 empty] | 0 | 0 | -0.001103 | 0 | 0 | 0
3222 |  |  |  |  | 22.4146 | 0 | 0 |  |  | 111.0006 | [9 empty] | 2.8291 |  |  |  | 0 | 3.106 | 0 | [8 empty] | 0 | 1.8824 | 0 | 0 | 0 | 0 |  |  |  |  | 0 | 5.6434 | [18 empty] | 0 | 1.1645 | [6 empty] | -14.8574 | 18.5987 | -0.001103 | 0 | 0 | 0
3223 |  |  |  |  | 20.2681 | 0 | 0 |  |  | 107.044 | [9 empty] | 1.5749 |  |  |  | 0 | 3.106 | 0 | [8 empty] | -1.5051 | 3.6472 | 0 | 0 | 0 | 0 |  |  |  |  | 0 | 3.9499 | [18 empty] | 0 | 1.2541 | [6 empty] | 0 | 0 | -0.001103 | 0 | 0 | 0
3224 |  |  |  |  | 19.228 | 0 | 0 |  |  | 105.7416 | [9 empty] | 1.5749 |  |  |  | 0 | 3.106 | 0 | [8 empty] | -2.1406 | 3.1766 | 0 | 0 | 0 | 0 |  |  |  |  | 0 | 1.2959 | [18 empty] | 0 | 0 | [6 empty] | 0 | 0 | -0.001103 | 0 | 0 | 0
3225 |  |  |  |  | 18.5084 | 0 | 0 |  |  | 115.0032 | [9 empty] | 2.205 |  |  |  | 0 | 3.106 | 0 | [8 empty] | -2.2255 | 2.9413 | 0 | 0 | 0 | 0 |  |  |  |  | -9.268 | 0 | [18 empty] | -0.63004 | 0 | [6 empty] | 0 | 0 | -0.001103 | 0 | 0 | 0
3226 |  |  |  |  | 17.3086 | 0 | 0 |  |  | 126.0093 | [9 empty] | 4.0859 |  |  |  | 0 | 3.106 | 0 | [8 empty] | -2.0981 | 3.2942 | 0 | 0 | 0 | 0 |  |  |  |  | -11.0131 | 0 | [18 empty] | -1.8809 | 0 | [6 empty] | 0 | 0 | -0.001103 | 0 | 0 | 0
3227 |  |  |  |  | 15.4685 | 0 | 0 |  |  | 137.0148 | [9 empty] | 6.6978 |  |  |  | 7.6997 | 3.106 | 0 | [8 empty] | -1.9282 | 3.7648 | 0 | 0 | 0 | 0 |  |  |  |  | -11.0131 | 0 | [18 empty] | -2.612 | 0 | [6 empty] | -7.6997 | 0 | -0.001103 | 0 | 0 | 0
3228 |  |  |  |  | 13.1164 | 0 | 0 |  |  | 148.0196 | [9 empty] | 8.6623 |  |  |  | 0 | 3.106 | 0 | [8 empty] | -1.7923 | 4.1413 | 0 | 0 | 0 | 0 |  |  |  |  | -11.0131 | 0 | [18 empty] | -1.9645 | 0 | [6 empty] | 0 | 7.697 | -0.001103 | 0 | 0 | 0
3229 |  |  |  |  | 11.2772 | 0 | 2.9957 |  |  | 159.0237 | [9 empty] | 11.2743 |  |  |  | 3.2313 | 3.106 | 0 | [8 empty] | -1.9282 | 3.7648 | 0 | 0 | -7.6478 | 4.652 |  |  |  |  | -11.0131 | 0 | [18 empty] | -2.612 | 0 | [6 empty] | -3.2313 | 0 | -0.001103 | 0 | 0 | 0
3230 |  |  |  |  | 9.3742 | 0 | 15.2709 |  |  | 162.2555 | [9 empty] | 11.2743 |  |  |  | 19.5599 | 3.106 | 0 | [8 empty] | -1.9112 | 3.8119 | 0 | 0 | -12.2998 | 0 |  |  |  |  | -3.2415 | 0 | [18 empty] | 0 | 0 | [6 empty] | -16.3298 | 0 | -0.001103 | 0 | 0 | 0
3231 |  |  |  |  | 6.8312 | 0 | 27.4449 |  |  | 160.6369 | [9 empty] | 11.2743 |  |  |  | 41.8865 | 3.106 | 0 | [8 empty] | -1.7413 | 4.2825 | 0 | 0 | -12.2998 | 0 |  |  |  |  | 0 | 1.6088 | [18 empty] | 0 | 0 | [6 empty] | -27.8948 | 5.5612 | -0.001103 | 0 | 0 | 0
3232 |  |  |  |  | 4.0325 | 0 | 38.2842 |  |  | 159.0184 | [9 empty] | 11.2743 |  |  |  | 44.4965 | 3.106 | 0 | [8 empty] | -1.6734 | 4.4707 | 0 | 0 | -11.6826 | 0.61719 |  |  |  |  | 0 | 1.6088 | [18 empty] | 0 | 0 | [6 empty] | -2.6249 | 0 | -3.9193 | 3.9182 | 0 | 0
3233 |  |  |  |  | 1.2343 | 0 | 35.2295 |  |  | 157.4 | [9 empty] | 10.4493 |  |  |  | 44.4965 | 3.106 | 0 | [8 empty] | -1.6734 | 4.4707 | 0 | 0 | 0 | 2.7393 |  |  |  |  | 0 | 1.6088 | [18 empty] | 0 | 0.82502 | [6 empty] | -0.015796 | 0 | -0.001103 | 0 | 0 | 0
3234 |  |  |  |  | 0.037915 | 0 | 32.1999 |  |  | 155.7817 | [9 empty] | 9.2131 |  |  |  | 32.8985 | 3.106 | 0 | [8 empty] | -2.0981 | 3.2942 | 0 | 0 | 0 | 2.7393 |  |  |  |  | 0 | 1.6088 | [18 empty] | 0 | 1.2362 | [6 empty] | 0 | 11.5823 | -0.001103 | 0 | 0 | 0
3235 |  |  |  |  | 0.037907 | 0 | 29.1953 |  |  | 154.1635 | [9 empty] | 8.0246 |  |  |  | 17.6768 | 3.106 | 0 | [8 empty] | -2.353 | 2.353 | 0 | 0 | 0 | 2.7393 |  |  |  |  | 0 | 1.6088 | [18 empty] | 0 | 1.1884 | [6 empty] | 0 | 15.21 | -0.001103 | 0 | 0 | 0
3236 |  |  |  |  | 0.037899 | 0 | 23.2398 |  |  | 150.7977 | [9 empty] | 6.8661 |  |  |  | 3.7546 | 3.106 | 0 | [8 empty] | -1.7648 | 1.7648 | 0 | 0 | 0 | 5.715 |  |  |  |  | 0 | 3.3564 | [18 empty] | 0 | 1.1586 | [6 empty] | 0 | 13.9159 | -0.001103 | 0 | 0 | 0
3237 |  |  |  |  | 0.037892 | 0 | 15.9702 |  |  | 146.6316 | [9 empty] | 5.7374 |  |  |  | 3.7533 | 3.106 | 0 | [8 empty] | -1.1765 | 1.1765 | 0 | 0 | -2.6109 | 9.689 |  |  |  |  | 0 | 4.157 | [18 empty] | 0 | 1.1287 | [6 empty] | 0 | 0 | -0.001103 | 0 | 0 | 0
3238 |  |  |  |  | 2.3004 | 0 | 7.9272 |  |  | 141.9763 | [9 empty] | 5.6306 |  |  |  | 3.752 | 3.106 | 0 | [8 empty] | -3.0155 | 0.75296 | 0 | 0 | 0 | 7.9114 |  |  |  |  | 0 | 4.6464 | [18 empty] | 0 | 0.1068 | [6 empty] | 0 | 0 | -0.001103 | 0 | 0 | 0
3239 |  |  |  |  | 4.9468 | 0 | 11.9258 |  |  | 136.885 | [9 empty] | 5.6306 |  |  |  | 3.7506 | 3.106 | 0 | [8 empty] | -3.1174 | 0.4706 | 0 | 0 | -4.064 | 0 |  |  |  |  | 0 | 5.0827 | [18 empty] | 0 | 0 | [6 empty] | 0 | 0 | -0.001103 | 0 | 0 | 0
3240 |  |  |  |  | 7.9769 | 0 | 23.5078 |  |  | 131.2513 | [9 empty] | 5.6306 |  |  |  | 3.7493 | 3.106 | 0 | [8 empty] | -3.2193 | 0.18824 | 0 | 0 | -11.99 | 0.3098 |  |  |  |  | 0 | 5.6254 | [18 empty] | 0 | 0 | [6 empty] | 0 | 0 | -0.001103 | 0 | 0 | 0
3241 |  |  |  |  | 11.1025 | 0 | 13.7176 |  |  | 136.8639 | [9 empty] | 5.6306 |  |  |  | 3.748 | 4.5745 | 0 | [8 empty] | -3.2448 | 0.11765 | 0 | 0 | 0 | 9.5965 |  |  |  |  | -5.6206 | 0 | [18 empty] | 0 | 0 | [6 empty] | 0 | 0 | -1.4696 | 0 | 0 | 0
3242 |  |  |  |  | 14.3235 | 0 | 3.5437 |  |  | 142.4231 | [9 empty] | 5.6306 |  |  |  | 3.7466 | 8.8989 | 0 | [8 empty] | -3.2703 | 0.04706 | 0 | 0 | 0 | 10.0608 |  |  |  |  | -5.5674 | 0 | [18 empty] | 0 | 0 | [6 empty] | 0 | 0 | -4.326 | 0 | 0 | 0
3243 |  |  |  |  | 17.5759 | 0 | 7.7865 |  |  | 135.0893 | [9 empty] | 5.6306 |  |  |  | 3.7453 | 10.4238 | 0 | [8 empty] | -3.2788 | 0.02353 | 0 | 0 | -4.272 | 0 |  |  |  |  | 0 | 7.3252 | [18 empty] | 0 | 0 | [6 empty] | 0 | 0 | -4.6828 | 3.1547 | 0 | 0
3244 |  |  |  |  | 20.4754 | 0 | 11.7731 |  |  | 127.568 | [9 empty] | 5.6306 |  |  |  | 3.744 | 10.4238 | 0 | [8 empty] | -3.1854 | 0.28236 | 0 | 0 | -8.1753 | 4.1245 |  |  |  |  | 0 | 7.5131 | [18 empty] | 0 | 0 | [6 empty] | 0 | 0 | -0.0037 | 0 | 0 | 0
3245 |  |  |  |  | 22.7338 | 0 | 8.5215 |  |  | 120.7448 | [9 empty] | 5.6306 |  |  |  | 3.7426 | 10.4238 | 0 | [8 empty] | -3.0155 | 0.75296 | 0 | 0 | 0 | 3.1546 |  |  |  |  | 0 | 6.8155 | [18 empty] | 0 | 0 | [6 empty] | 0 | 0 | -0.0037 | 0 | 0 | 0
3246 |  |  |  |  | 23.4546 | 0 | 5.7605 |  |  | 114.7447 | [9 empty] | 5.6306 |  |  |  | 3.7413 | 8.0827 | 0 | [8 empty] | -2.6078 | 1.8824 | 0 | 0 | -4.8045 | 7.4953 |  |  |  |  | 0 | 5.9927 | [18 empty] | 0 | 0 | [6 empty] | 0 | 0 | 0 | 2.3374 | 0 | 0
3247 |  |  |  |  | 21.7734 | 0 | 0 |  |  | 109.5807 | [9 empty] | 5.6306 |  |  |  | 1.6068 | 5.7425 | 0 | [8 empty] | -1.9707 | 3.6472 | 0 | 0 | 0 | 5.713 |  |  |  |  | 0 | 5.1571 | [18 empty] | 0 | 0 | [6 empty] | 0 | 2.1332 | 0 | 2.3374 | 0 | 0
3248 |  |  |  |  | 20.7331 | 0 | 1.2608 |  |  | 105.3895 | [9 empty] | 5.6306 |  |  |  | 1.6711 | 3.4031 | 0 | [8 empty] | -2.1406 | 3.1766 | 0 | 0 | -1.2608 | 0 |  |  |  |  | 0 | 4.1845 | [18 empty] | 0 | 0 | [6 empty] | -0.06488 | 0 | 0 | 2.3374 | 0 | 0
3249 |  |  |  |  | 20.0132 | 0 | 0 |  |  | 102.1446 | [9 empty] | 4.8442 |  |  |  | 3.5904 | 1.0645 | 0 | [8 empty] | -2.2255 | 2.9413 | 0 | 0 | 0 | 1.2504 |  |  |  |  | 0 | 3.2385 | [18 empty] | 0 | 0.78634 | [6 empty] | -1.9199 | 0 | 0 | 2.3374 | 0 | 0
3250 |  |  |  |  | 18.813 | 0 | 0 |  |  | 99.7705 | [9 empty] | 3.9865 |  |  |  | 3.5891 | 0 | 0 | [8 empty] | -2.0981 | 3.2942 | 0 | 0 | 0 | 0 |  |  |  |  | 0 | 2.3679 | [18 empty] | 0 | 0.85769 | [6 empty] | 0 | 0 | 0 | 1.0641 | 0 | 0
3251 |  |  |  |  | 16.9727 | 0 | 0 |  |  | 103.2762 | [9 empty] | 3.9865 |  |  |  | 3.5879 | 0 | 0 | [8 empty] | -1.9282 | 3.7648 | 0 | 0 | 0 | 0 |  |  |  |  | -3.5118 | 0 | [18 empty] | 0 | 0 | [6 empty] | 0 | 0 | 0 | 0 | 0 | 0
3252 |  |  |  |  | 14.6203 | 0 | 0.25343 |  |  | 114.2831 | [9 empty] | 4.1424 |  |  |  | 3.7653 | 0.62163 | 0 | [8 empty] | -1.7923 | 4.1413 | 0 | 0 | -0.25343 | 0 |  |  |  |  | -11.0131 | 0 | [18 empty] | -0.15587 | 0 | [6 empty] | -0.17872 | 0 | -0.62163 | 0 | 0 | 0
3253 |  |  |  |  | 12.7807 | 0 | 12.5512 |  |  | 125.2892 | [9 empty] | 4.8899 |  |  |  | 3.764 | 1.243 | 0 | [8 empty] | -1.9282 | 3.7648 | 0 | 0 | -12.2998 | 0 |  |  |  |  | -11.0131 | 0 | [18 empty] | -0.74756 | 0 | [6 empty] | 0 | 0 | -0.62163 | 0 | 0 | 0
3254 |  |  |  |  | 10.8775 | 0 | 21.2627 |  |  | 136.2406 | [9 empty] | 4.8899 |  |  |  | 3.7626 | 1.8642 | 0 | [8 empty] | -1.9112 | 3.8119 | 0 | 0 | -8.815 | 0 |  |  |  |  | -10.9589 | 0 | [18 empty] | 0 | 0 | [6 empty] | 0 | 0 | -0.62163 | 0 | 0 | 0
3255 |  |  |  |  | 8.3342 | 0 | 33.3874 |  |  | 146.8027 | [9 empty] | 5.6143 |  |  |  | 3.7613 | 2.4852 | 0 | [8 empty] | -1.7413 | 4.2825 | 0 | 0 | -12.2998 | 0 |  |  |  |  | -10.5703 | 0 | [18 empty] | -0.72439 | 0 | [6 empty] | 0 | 0 | -0.62163 | 0 | 0 | 0
3256 |  |  |  |  | 5.5352 | 0 | 45.4121 |  |  | 156.8438 | [9 empty] | 6.0906 |  |  |  | 3.76 | 3.106 | 0 | [8 empty] | -1.6734 | 4.4707 | 0 | 0 | -12.2998 | 0 |  |  |  |  | -10.0501 | 0 | [18 empty] | -0.47627 | 0 | [6 empty] | 0 | 0 | -0.62163 | 0 | 0 | 0
3257 |  |  |  |  | 2.7367 | 0 | 49.1993 |  |  | 166.2909 | [9 empty] | 6.0906 |  |  |  | 3.7586 | 3.7265 | 0 | [8 empty] | -1.6734 | 4.4707 | 0 | 0 | -8.2306 | 4.0692 |  |  |  |  | -9.4566 | 0 | [18 empty] | 0 | 0 | [6 empty] | 0 | 0 | -0.62163 | 0 | 0 | 0
3258 |  |  |  |  | 1.54 | 0 | 46.2644 |  |  | 174.9858 | [9 empty] | 6.0906 |  |  |  | 3.7573 | 7.1001 | 0 | [8 empty] | -2.0981 | 3.2942 | 0 | 0 | 0 | 2.5295 |  |  |  |  | -8.7049 | 0 | [18 empty] | 0 | 0 | [6 empty] | 0 | 0 | -3.3749 | 0 | 0 | 0
3259 |  |  |  |  | 1.6245 | 0 | 37.6862 |  |  | 182.7829 | [9 empty] | 6.0906 |  |  |  | 3.756 | 7.9303 | 0 | [8 empty] | -2.4379 | 2.353 | 0 | 0 | -2.0514 | 10.2484 |  |  |  |  | -7.8077 | 0 | [18 empty] | 0 | 0 | [6 empty] | 0 | 0 | -0.83272 | 0 | 0 | 0
3260 |  |  |  |  | 2.5097 | 0 | 27.2116 |  |  | 176.8863 | [9 empty] | 6.0906 |  |  |  | 3.7546 | 10.3356 | 0 | [8 empty] | -2.6502 | 1.7648 | 0 | 0 | 0 | 10.164 |  |  |  |  | 0 | 5.8855 | [18 empty] | 0 | 0 | [6 empty] | 0 | 0 | -2.4082 | 0 | 0 | 0
3261 |  |  |  |  | 4.1953 | 0 | 21.8659 |  |  | 170.0569 | [9 empty] | 6.0906 |  |  |  | 3.7533 | 10.1263 | 0 | [8 empty] | -2.8626 | 1.1765 | 0 | 0 | 0 | 5.1215 |  |  |  |  | 0 | 6.8187 | [18 empty] | 0 | 0 | [6 empty] | 0 | 0 | -3.8159 | 4.0215 | 0 | 0
3262 |  |  |  |  | 6.4569 | 0 | 22.4235 |  |  | 162.8923 | [9 empty] | 6.0906 |  |  |  | 3.752 | 7.7854 | 0 | [8 empty] | -3.0155 | 0.75296 | 0 | 0 | -0.73773 | 0 |  |  |  |  | 0 | 7.1542 | [18 empty] | 0 | 0 | [6 empty] | 0 | 0 | 0 | 2.3374 | 0 | 0
3263 |  |  |  |  | 9.1025 | 0 | 23.5621 |  |  | 155.4534 | [9 empty] | 6.0906 |  |  |  | 3.7506 | 5.4453 | 0 | [8 empty] | -3.1174 | 0.4706 | 0 | 0 | -1.3234 | 0 |  |  |  |  | 0 | 7.4291 | [18 empty] | 0 | 0 | [6 empty] | 0 | 0 | -2.75 | 5.0874 | 0 | 0
3264 |  |  |  |  | 12.1317 | 0 | 23.5078 |  |  | 147.8055 | [9 empty] | 6.0906 |  |  |  | 3.7493 | 3.106 | 0 | [8 empty] | -3.2193 | 0.18824 | 0 | 0 | -6.2198 | 6.08 |  |  |  |  | 0 | 7.6385 | [18 empty] | 0 | 0 | [6 empty] | 0 | 0 | -2.75 | 5.0874 | 0 | 0
3265 |  |  |  |  | 15.2565 | 0 | 26.254 |  |  | 139.899 | [9 empty] | 6.0906 |  |  |  | 3.748 | 3.106 | 0 | [8 empty] | -3.2448 | 0.11765 | 0 | 0 | -2.9399 | 0 |  |  |  |  | 0 | 7.8975 | [18 empty] | 0 | 0 | [6 empty] | 0 | 0 | -0.001103 | 0 | 0 | 0
3266 |  |  |  |  | 18.4767 | 0 | 24.8845 |  |  | 131.7426 | [9 empty] | 6.0906 |  |  |  | 3.7466 | 3.106 | 0 | [8 empty] | -3.2703 | 0.04706 | 0 | 0 | 0 | 1.1531 |  |  |  |  | 0 | 8.1479 | [18 empty] | 0 | 0 | [6 empty] | 0 | 0 | -0.001103 | 0 | 0 | 0
3267 |  |  |  |  | 21.7283 | 0 | 19.1326 |  |  | 123.4285 | [9 empty] | 6.0906 |  |  |  | 3.7453 | 3.106 | 0 | [8 empty] | -3.2788 | 0.02353 | 0 | 0 | 0 | 5.5469 |  |  |  |  | 0 | 8.3061 | [18 empty] | 0 | 0 | [6 empty] | 0 | 0 | -0.001103 | 0 | 0 | 0
3268 |  |  |  |  | 24.627 | 0 | 11.3038 |  |  | 115.0079 | [9 empty] | 5.0073 |  |  |  | 3.744 | 3.106 | 0 | [8 empty] | -3.1854 | 0.28236 | 0 | 0 | 0 | 7.6711 |  |  |  |  | 0 | 8.4132 | [18 empty] | 0 | 1.0833 | [6 empty] | 0 | 0 | -0.001103 | 0 | 0 | 0
3269 |  |  |  |  | 25.9227 | 0 | 0 |  |  | 107.2541 | [9 empty] | 3.9 |  |  |  | 3.7426 | 3.106 | 0 | [8 empty] | -2.0536 | 0.75296 | 0 | 0 | 0 | 11.2107 |  |  |  |  | 0 | 7.7467 | [18 empty] | 0 | 1.1072 | [6 empty] | 0 | 0 | -0.001103 | 0 | 0 | 0
3270 |  |  |  |  | 24.0351 | 0 | 0 |  |  | 101.6043 | [9 empty] | 2.7355 |  |  |  | 0 | 3.106 | 0 | [8 empty] | 0 | 1.8824 | 0 | 0 | 0 | 0 |  |  |  |  | 0 | 5.6434 | [18 empty] | 0 | 1.1645 | [6 empty] | -14.8574 | 18.5987 | -0.001103 | 0 | 0 | 0
3271 |  |  |  |  | 21.8883 | 0 | 0 |  |  | 97.6482 | [9 empty] | 1.4814 |  |  |  | 0 | 3.106 | 0 | [8 empty] | -1.5051 | 3.6472 | 0 | 0 | 0 | 0 |  |  |  |  | 0 | 3.9499 | [18 empty] | 0 | 1.2541 | [6 empty] | 0 | 0 | -0.001103 | 0 | 0 | 0
3272 |  |  |  |  | 20.8479 | 0 | 0 |  |  | 96.3464 | [9 empty] | 1.4814 |  |  |  | 0 | 3.106 | 0 | [8 empty] | -2.1406 | 3.1766 | 0 | 0 | 0 | 0 |  |  |  |  | 0 | 1.2959 | [18 empty] | 0 | 0 | [6 empty] | 0 | 0 | -0.001103 | 0 | 0 | 0
3273 |  |  |  |  | 20.1279 | 0 | 0 |  |  | 105.6086 | [9 empty] | 2.1114 |  |  |  | 0 | 3.106 | 0 | [8 empty] | -2.2255 | 2.9413 | 0 | 0 | 0 | 0 |  |  |  |  | -9.268 | 0 | [18 empty] | -0.63004 | 0 | [6 empty] | 0 | 0 | -0.001103 | 0 | 0 | 0
3274 |  |  |  |  | 18.9278 | 0 | 0 |  |  | 116.6152 | [9 empty] | 3.9923 |  |  |  | 0 | 3.106 | 0 | [8 empty] | -2.0981 | 3.2942 | 0 | 0 | 0 | 0 |  |  |  |  | -11.0131 | 0 | [18 empty] | -1.8809 | 0 | [6 empty] | 0 | 0 | -0.001103 | 0 | 0 | 0
3275 |  |  |  |  | 17.0874 | 0 | 0 |  |  | 127.6213 | [9 empty] | 6.6043 |  |  |  | 7.6997 | 3.106 | 0 | [8 empty] | -1.9282 | 3.7648 | 0 | 0 | 0 | 0 |  |  |  |  | -11.0131 | 0 | [18 empty] | -2.612 | 0 | [6 empty] | -7.6997 | 0 | -0.001103 | 0 | 0 | 0
3276 |  |  |  |  | 14.735 | 0 | 0 |  |  | 138.6266 | [9 empty] | 8.5688 |  |  |  | 0 | 3.106 | 0 | [8 empty] | -1.7923 | 4.1413 | 0 | 0 | 0 | 0 |  |  |  |  | -11.0131 | 0 | [18 empty] | -1.9645 | 0 | [6 empty] | 0 | 7.697 | -0.001103 | 0 | 0 | 0
3277 |  |  |  |  | 12.8954 | 0 | 2.9957 |  |  | 149.6313 | [9 empty] | 11.1807 |  |  |  | 3.2313 | 3.106 | 0 | [8 empty] | -1.9282 | 3.7648 | 0 | 0 | -7.6478 | 4.652 |  |  |  |  | -11.0131 | 0 | [18 empty] | -2.612 | 0 | [6 empty] | -3.2313 | 0 | -0.001103 | 0 | 0 | 0
3278 |  |  |  |  | 10.9922 | 0 | 15.2709 |  |  | 152.8637 | [9 empty] | 11.1807 |  |  |  | 19.5599 | 3.106 | 0 | [8 empty] | -1.9112 | 3.8119 | 0 | 0 | -12.2998 | 0 |  |  |  |  | -3.2415 | 0 | [18 empty] | 0 | 0 | [6 empty] | -16.3298 | 0 | -0.001103 | 0 | 0 | 0
3279 |  |  |  |  | 8.4488 | 0 | 27.4449 |  |  | 151.2457 | [9 empty] | 11.1807 |  |  |  | 41.8865 | 3.106 | 0 | [8 empty] | -1.7413 | 4.2825 | 0 | 0 | -12.2998 | 0 |  |  |  |  | 0 | 1.6088 | [18 empty] | 0 | 0 | [6 empty] | -27.8948 | 5.5612 | -0.001103 | 0 | 0 | 0
3280 |  |  |  |  | 5.6498 | 0 | 38.2842 |  |  | 149.6278 | [9 empty] | 11.1807 |  |  |  | 44.4965 | 3.106 | 0 | [8 empty] | -1.6734 | 4.4707 | 0 | 0 | -11.6826 | 0.61719 |  |  |  |  | 0 | 1.6088 | [18 empty] | 0 | 0 | [6 empty] | -2.6249 | 0 | -3.9193 | 3.9182 | 0 | 0
3281 |  |  |  |  | 2.8513 | 0 | 35.2295 |  |  | 148.0099 | [9 empty] | 10.3557 |  |  |  | 44.4965 | 3.106 | 0 | [8 empty] | -1.6734 | 4.4707 | 0 | 0 | 0 | 2.7393 |  |  |  |  | 0 | 1.6088 | [18 empty] | 0 | 0.82502 | [6 empty] | -0.015796 | 0 | -0.001103 | 0 | 0 | 0
3282 |  |  |  |  | 1.6545 | 0 | 32.1999 |  |  | 146.3922 | [9 empty] | 9.1195 |  |  |  | 32.8985 | 3.106 | 0 | [8 empty] | -2.0981 | 3.2942 | 0 | 0 | 0 | 2.7393 |  |  |  |  | 0 | 1.6088 | [18 empty] | 0 | 1.2362 | [6 empty] | 0 | 11.5823 | -0.001103 | 0 | 0 | 0
3283 |  |  |  |  | 1.6542 | 0 | 29.1953 |  |  | 144.7745 | [9 empty] | 7.9311 |  |  |  | 17.6768 | 3.106 | 0 | [8 empty] | -2.353 | 2.353 | 0 | 0 | 0 | 2.7393 |  |  |  |  | 0 | 1.6088 | [18 empty] | 0 | 1.1884 | [6 empty] | 0 | 15.21 | -0.001103 | 0 | 0 | 0
3284 |  |  |  |  | 1.6539 | 0 | 23.2398 |  |  | 141.4093 | [9 empty] | 6.7725 |  |  |  | 3.7546 | 3.106 | 0 | [8 empty] | -1.7648 | 1.7648 | 0 | 0 | 0 | 5.715 |  |  |  |  | 0 | 3.3564 | [18 empty] | 0 | 1.1586 | [6 empty] | 0 | 13.9159 | -0.001103 | 0 | 0 | 0
3285 |  |  |  |  | 1.6536 | 0 | 15.9702 |  |  | 137.2438 | [9 empty] | 5.6438 |  |  |  | 3.7533 | 3.106 | 0 | [8 empty] | -1.1765 | 1.1765 | 0 | 0 | -2.6109 | 9.689 |  |  |  |  | 0 | 4.157 | [18 empty] | 0 | 1.1287 | [6 empty] | 0 | 0 | -0.001103 | 0 | 0 | 0
3286 |  |  |  |  | 3.9157 | 0 | 7.9272 |  |  | 132.5891 | [9 empty] | 5.537 |  |  |  | 3.752 | 3.106 | 0 | [8 empty] | -3.0155 | 0.75296 | 0 | 0 | 0 | 7.9114 |  |  |  |  | 0 | 4.6464 | [18 empty] | 0 | 0.1068 | [6 empty] | 0 | 0 | -0.001103 | 0 | 0 | 0
3287 |  |  |  |  | 6.5618 | 0 | 11.9258 |  |  | 127.4983 | [9 empty] | 5.537 |  |  |  | 3.7506 | 3.106 | 0 | [8 empty] | -3.1174 | 0.4706 | 0 | 0 | -4.064 | 0 |  |  |  |  | 0 | 5.0827 | [18 empty] | 0 | 0 | [6 empty] | 0 | 0 | -0.001103 | 0 | 0 | 0
3288 |  |  |  |  | 9.5916 | 0 | 23.5078 |  |  | 121.8652 | [9 empty] | 5.537 |  |  |  | 3.7493 | 3.106 | 0 | [8 empty] | -3.2193 | 0.18824 | 0 | 0 | -11.99 | 0.3098 |  |  |  |  | 0 | 5.6254 | [18 empty] | 0 | 0 | [6 empty] | 0 | 0 | -0.001103 | 0 | 0 | 0
3289 |  |  |  |  | 12.7168 | 0 | 13.7176 |  |  | 127.4784 | [9 empty] | 5.537 |  |  |  | 3.748 | 4.5745 | 0 | [8 empty] | -3.2448 | 0.11765 | 0 | 0 | 0 | 9.5965 |  |  |  |  | -5.6206 | 0 | [18 empty] | 0 | 0 | [6 empty] | 0 | 0 | -1.4696 | 0 | 0 | 0
3290 |  |  |  |  | 15.9375 | 0 | 3.5437 |  |  | 133.0381 | [9 empty] | 5.537 |  |  |  | 3.7466 | 8.8989 | 0 | [8 empty] | -3.2703 | 0.04706 | 0 | 0 | 0 | 10.0608 |  |  |  |  | -5.5674 | 0 | [18 empty] | 0 | 0 | [6 empty] | 0 | 0 | -4.326 | 0 | 0 | 0
3291 |  |  |  |  | 19.1896 | 0 | 7.7865 |  |  | 125.7049 | [9 empty] | 5.537 |  |  |  | 3.7453 | 10.4238 | 0 | [8 empty] | -3.2788 | 0.02353 | 0 | 0 | -4.272 | 0 |  |  |  |  | 0 | 7.3252 | [18 empty] | 0 | 0 | [6 empty] | 0 | 0 | -4.6828 | 3.1547 | 0 | 0
3292 |  |  |  |  | 22.0888 | 0 | 11.7731 |  |  | 118.1842 | [9 empty] | 5.537 |  |  |  | 3.744 | 10.4238 | 0 | [8 empty] | -3.1854 | 0.28236 | 0 | 0 | -8.1753 | 4.1245 |  |  |  |  | 0 | 7.5131 | [18 empty] | 0 | 0 | [6 empty] | 0 | 0 | -0.0037 | 0 | 0 | 0
3293 |  |  |  |  | 24.3469 | 0 | 8.5215 |  |  | 111.3615 | [9 empty] | 5.537 |  |  |  | 3.7426 | 10.4238 | 0 | [8 empty] | -3.0155 | 0.75296 | 0 | 0 | 0 | 3.1546 |  |  |  |  | 0 | 6.8155 | [18 empty] | 0 | 0 | [6 empty] | 0 | 0 | -0.0037 | 0 | 0 | 0
3294 |  |  |  |  | 25.0674 | 0 | 5.7605 |  |  | 105.362 | [9 empty] | 5.537 |  |  |  | 3.7413 | 8.0827 | 0 | [8 empty] | -2.6078 | 1.8824 | 0 | 0 | -4.8045 | 7.4953 |  |  |  |  | 0 | 5.9927 | [18 empty] | 0 | 0 | [6 empty] | 0 | 0 | 0 | 2.3374 | 0 | 0
3295 |  |  |  |  | 23.3859 | 0 | 0 |  |  | 100.1985 | [9 empty] | 5.537 |  |  |  | 1.6068 | 5.7425 | 0 | [8 empty] | -1.9707 | 3.6472 | 0 | 0 | 0 | 5.713 |  |  |  |  | 0 | 5.1571 | [18 empty] | 0 | 0 | [6 empty] | 0 | 2.1332 | 0 | 2.3374 | 0 | 0
3296 |  |  |  |  | 22.3452 | 0 | 1.2608 |  |  | 96.0079 | [9 empty] | 5.537 |  |  |  | 1.6711 | 3.4031 | 0 | [8 empty] | -2.1406 | 3.1766 | 0 | 0 | -1.2608 | 0 |  |  |  |  | 0 | 4.1845 | [18 empty] | 0 | 0 | [6 empty] | -0.06488 | 0 | 0 | 2.3374 | 0 | 0
3297 |  |  |  |  | 21.625 | 0 | 0 |  |  | 92.7636 | [9 empty] | 4.7507 |  |  |  | 3.5904 | 1.0645 | 0 | [8 empty] | -2.2255 | 2.9413 | 0 | 0 | 0 | 1.2504 |  |  |  |  | 0 | 3.2385 | [18 empty] | 0 | 0.78634 | [6 empty] | -1.9199 | 0 | 0 | 2.3374 | 0 | 0
3298 |  |  |  |  | 20.4245 | 0 | 0 |  |  | 90.3901 | [9 empty] | 3.893 |  |  |  | 3.5891 | 0 | 0 | [8 empty] | -2.0981 | 3.2942 | 0 | 0 | 0 | 0 |  |  |  |  | 0 | 2.3679 | [18 empty] | 0 | 0.85769 | [6 empty] | 0 | 0 | 0 | 1.0641 | 0 | 0
3299 |  |  |  |  | 18.5838 | 0 | 0 |  |  | 93.8964 | [9 empty] | 3.893 |  |  |  | 3.5879 | 0 | 0 | [8 empty] | -1.9282 | 3.7648 | 0 | 0 | 0 | 0 |  |  |  |  | -3.5118 | 0 | [18 empty] | 0 | 0 | [6 empty] | 0 | 0 | 0 | 0 | 0 | 0
3300 |  |  |  |  | 16.2311 | 0 | 0.25343 |  |  | 104.9038 | [9 empty] | 4.0488 |  |  |  | 3.7653 | 0.62163 | 0 | [8 empty] | -1.7923 | 4.1413 | 0 | 0 | -0.25343 | 0 |  |  |  |  | -11.0131 | 0 | [18 empty] | -0.15587 | 0 | [6 empty] | -0.17872 | 0 | -0.62163 | 0 | 0 | 0
3301 |  |  |  |  | 14.3912 | 0 | 12.5512 |  |  | 115.9105 | [9 empty] | 4.7964 |  |  |  | 3.764 | 1.243 | 0 | [8 empty] | -1.9282 | 3.7648 | 0 | 0 | -12.2998 | 0 |  |  |  |  | -11.0131 | 0 | [18 empty] | -0.74756 | 0 | [6 empty] | 0 | 0 | -0.62163 | 0 | 0 | 0
3302 |  |  |  |  | 12.4877 | 0 | 21.2627 |  |  | 126.8624 | [9 empty] | 4.7964 |  |  |  | 3.7626 | 1.8642 | 0 | [8 empty] | -1.9112 | 3.8119 | 0 | 0 | -8.815 | 0 |  |  |  |  | -10.9589 | 0 | [18 empty] | 0 | 0 | [6 empty] | 0 | 0 | -0.62163 | 0 | 0 | 0
3303 |  |  |  |  | 9.944 | 0 | 33.3874 |  |  | 137.4251 | [9 empty] | 5.5208 |  |  |  | 3.7613 | 2.4852 | 0 | [8 empty] | -1.7413 | 4.2825 | 0 | 0 | -12.2998 | 0 |  |  |  |  | -10.5703 | 0 | [18 empty] | -0.72439 | 0 | [6 empty] | 0 | 0 | -0.62163 | 0 | 0 | 0
3304 |  |  |  |  | 7.1447 | 0 | 45.4121 |  |  | 147.4668 | [9 empty] | 5.9971 |  |  |  | 3.76 | 3.106 | 0 | [8 empty] | -1.6734 | 4.4707 | 0 | 0 | -12.2998 | 0 |  |  |  |  | -10.0501 | 0 | [18 empty] | -0.47627 | 0 | [6 empty] | 0 | 0 | -0.62163 | 0 | 0 | 0
3305 |  |  |  |  | 4.3459 | 0 | 49.1993 |  |  | 156.9145 | [9 empty] | 5.9971 |  |  |  | 3.7586 | 3.7265 | 0 | [8 empty] | -1.6734 | 4.4707 | 0 | 0 | -8.2306 | 4.0692 |  |  |  |  | -9.4566 | 0 | [18 empty] | 0 | 0 | [6 empty] | 0 | 0 | -0.62163 | 0 | 0 | 0
3306 |  |  |  |  | 3.1489 | 0 | 46.2644 |  |  | 165.6099 | [9 empty] | 5.9971 |  |  |  | 3.7573 | 7.1001 | 0 | [8 empty] | -2.0981 | 3.2942 | 0 | 0 | 0 | 2.5295 |  |  |  |  | -8.7049 | 0 | [18 empty] | 0 | 0 | [6 empty] | 0 | 0 | -3.3749 | 0 | 0 | 0
3307 |  |  |  |  | 3.2331 | 0 | 37.6862 |  |  | 173.4076 | [9 empty] | 5.9971 |  |  |  | 3.756 | 7.9303 | 0 | [8 empty] | -2.4379 | 2.353 | 0 | 0 | -2.0514 | 10.2484 |  |  |  |  | -7.8077 | 0 | [18 empty] | 0 | 0 | [6 empty] | 0 | 0 | -0.83272 | 0 | 0 | 0
3308 |  |  |  |  | 4.1179 | 0 | 27.2116 |  |  | 167.5115 | [9 empty] | 5.9971 |  |  |  | 3.7546 | 10.3356 | 0 | [8 empty] | -2.6502 | 1.7648 | 0 | 0 | 0 | 10.164 |  |  |  |  | 0 | 5.8855 | [18 empty] | 0 | 0 | [6 empty] | 0 | 0 | -2.4082 | 0 | 0 | 0
3309 |  |  |  |  | 5.8032 | 0 | 21.8659 |  |  | 160.6827 | [9 empty] | 5.9971 |  |  |  | 3.7533 | 10.1263 | 0 | [8 empty] | -2.8626 | 1.1765 | 0 | 0 | 0 | 5.1215 |  |  |  |  | 0 | 6.8187 | [18 empty] | 0 | 0 | [6 empty] | 0 | 0 | -3.8159 | 4.0215 | 0 | 0
3310 |  |  |  |  | 8.0645 | 0 | 22.4235 |  |  | 153.5187 | [9 empty] | 5.9971 |  |  |  | 3.752 | 7.7854 | 0 | [8 empty] | -3.0155 | 0.75296 | 0 | 0 | -0.73773 | 0 |  |  |  |  | 0 | 7.1542 | [18 empty] | 0 | 0 | [6 empty] | 0 | 0 | 0 | 2.3374 | 0 | 0
3311 |  |  |  |  | 10.7097 | 0 | 23.5621 |  |  | 146.0804 | [9 empty] | 5.9971 |  |  |  | 3.7506 | 5.4453 | 0 | [8 empty] | -3.1174 | 0.4706 | 0 | 0 | -1.3234 | 0 |  |  |  |  | 0 | 7.4291 | [18 empty] | 0 | 0 | [6 empty] | 0 | 0 | -2.75 | 5.0874 | 0 | 0
3312 |  |  |  |  | 13.7387 | 0 | 23.5078 |  |  | 138.433 | [9 empty] | 5.9971 |  |  |  | 3.7493 | 3.106 | 0 | [8 empty] | -3.2193 | 0.18824 | 0 | 0 | -6.2198 | 6.08 |  |  |  |  | 0 | 7.6385 | [18 empty] | 0 | 0 | [6 empty] | 0 | 0 | -2.75 | 5.0874 | 0 | 0
3313 |  |  |  |  | 16.8631 | 0 | 13.7176 |  |  | 144.0452 | [9 empty] | 5.9971 |  |  |  | 3.748 | 4.5745 | 0 | [8 empty] | -3.2448 | 0.11765 | 0 | 0 | 0 | 9.5965 |  |  |  |  | -5.6206 | 0 | [18 empty] | 0 | 0 | [6 empty] | 0 | 0 | -1.4696 | 0 | 0 | 0
3314 |  |  |  |  | 20.083 | 0 | 3.5437 |  |  | 149.6039 | [9 empty] | 5.9971 |  |  |  | 3.7466 | 8.8989 | 0 | [8 empty] | -3.2703 | 0.04706 | 0 | 0 | 0 | 10.0608 |  |  |  |  | -5.5674 | 0 | [18 empty] | 0 | 0 | [6 empty] | 0 | 0 | -4.326 | 0 | 0 | 0
3315 |  |  |  |  | 23.3343 | 0 | 7.7865 |  |  | 142.2696 | [9 empty] | 5.9971 |  |  |  | 3.7453 | 10.4238 | 0 | [8 empty] | -3.2788 | 0.02353 | 0 | 0 | -4.272 | 0 |  |  |  |  | 0 | 7.3252 | [18 empty] | 0 | 0 | [6 empty] | 0 | 0 | -4.6828 | 3.1547 | 0 | 0
3316 |  |  |  |  | 26.2326 | 0 | 11.7731 |  |  | 134.7479 | [9 empty] | 5.9971 |  |  |  | 3.744 | 10.4238 | 0 | [8 empty] | -3.1854 | 0.28236 | 0 | 0 | -8.1753 | 4.1245 |  |  |  |  | 0 | 7.5131 | [18 empty] | 0 | 0 | [6 empty] | 0 | 0 | -0.0037 | 0 | 0 | 0
3317 |  |  |  |  | 28.4899 | 0 | 8.5215 |  |  | 127.9242 | [9 empty] | 5.9971 |  |  |  | 3.7426 | 10.4238 | 0 | [8 empty] | -3.0155 | 0.75296 | 0 | 0 | 0 | 3.1546 |  |  |  |  | 0 | 6.8155 | [18 empty] | 0 | 0 | [6 empty] | 0 | 0 | -0.0037 | 0 | 0 | 0
3318 |  |  |  |  | 29.2095 | 0 | 5.7605 |  |  | 121.9238 | [9 empty] | 5.9971 |  |  |  | 3.7413 | 8.0827 | 0 | [8 empty] | -2.6078 | 1.8824 | 0 | 0 | -4.8045 | 7.4953 |  |  |  |  | 0 | 5.9927 | [18 empty] | 0 | 0 | [6 empty] | 0 | 0 | 0 | 2.3374 | 0 | 0
3319 |  |  |  |  | 27.5272 | 0 | 0 |  |  | 116.7593 | [9 empty] | 5.9971 |  |  |  | 1.6068 | 5.7425 | 0 | [8 empty] | -1.9707 | 3.6472 | 0 | 0 | 0 | 5.713 |  |  |  |  | 0 | 5.1571 | [18 empty] | 0 | 0 | [6 empty] | 0 | 2.1332 | 0 | 2.3374 | 0 | 0
3320 |  |  |  |  | 26.4857 | 0 | 1.2608 |  |  | 112.5677 | [9 empty] | 5.9971 |  |  |  | 1.6711 | 3.4031 | 0 | [8 empty] | -2.1406 | 3.1766 | 0 | 0 | -1.2608 | 0 |  |  |  |  | 0 | 4.1845 | [18 empty] | 0 | 0 | [6 empty] | -0.06488 | 0 | 0 | 2.3374 | 0 | 0
3321 |  |  |  |  | 25.7647 | 0 | 0 |  |  | 109.3223 | [9 empty] | 5.2107 |  |  |  | 3.5904 | 1.0645 | 0 | [8 empty] | -2.2255 | 2.9413 | 0 | 0 | 0 | 1.2504 |  |  |  |  | 0 | 3.2385 | [18 empty] | 0 | 0.78634 | [6 empty] | -1.9199 | 0 | 0 | 2.3374 | 0 | 0
3322 |  |  |  |  | 24.5634 | 0 | 0 |  |  | 106.9478 | [9 empty] | 4.353 |  |  |  | 3.5891 | 0 | 0 | [8 empty] | -2.0981 | 3.2942 | 0 | 0 | 0 | 0 |  |  |  |  | 0 | 2.3679 | [18 empty] | 0 | 0.85769 | [6 empty] | 0 | 0 | 0 | 1.0641 | 0 | 0
3323 |  |  |  |  | 22.7218 | 0 | 0 |  |  | 110.4531 | [9 empty] | 4.353 |  |  |  | 3.5879 | 0 | 0 | [8 empty] | -1.9282 | 3.7648 | 0 | 0 | 0 | 0 |  |  |  |  | -3.5118 | 0 | [18 empty] | 0 | 0 | [6 empty] | 0 | 0 | 0 | 0 | 0 | 0
3324 |  |  |  |  | 20.3683 | 0 | 0.25343 |  |  | 121.4595 | [9 empty] | 4.5089 |  |  |  | 3.7653 | 0.62163 | 0 | [8 empty] | -1.7923 | 4.1413 | 0 | 0 | -0.25343 | 0 |  |  |  |  | -11.0131 | 0 | [18 empty] | -0.15587 | 0 | [6 empty] | -0.17872 | 0 | -0.62163 | 0 | 0 | 0
3325 |  |  |  |  | 18.5276 | 0 | 12.5512 |  |  | 132.4652 | [9 empty] | 5.2564 |  |  |  | 3.764 | 1.243 | 0 | [8 empty] | -1.9282 | 3.7648 | 0 | 0 | -12.2998 | 0 |  |  |  |  | -11.0131 | 0 | [18 empty] | -0.74756 | 0 | [6 empty] | 0 | 0 | -0.62163 | 0 | 0 | 0
3326 |  |  |  |  | 16.6232 | 0 | 21.2627 |  |  | 143.4161 | [9 empty] | 5.2564 |  |  |  | 3.7626 | 1.8642 | 0 | [8 empty] | -1.9112 | 3.8119 | 0 | 0 | -8.815 | 0 |  |  |  |  | -10.9589 | 0 | [18 empty] | 0 | 0 | [6 empty] | 0 | 0 | -0.62163 | 0 | 0 | 0
3327 |  |  |  |  | 14.0788 | 0 | 33.3874 |  |  | 153.9778 | [9 empty] | 5.9808 |  |  |  | 3.7613 | 2.4852 | 0 | [8 empty] | -1.7413 | 4.2825 | 0 | 0 | -12.2998 | 0 |  |  |  |  | -10.5703 | 0 | [18 empty] | -0.72439 | 0 | [6 empty] | 0 | 0 | -0.62163 | 0 | 0 | 0
3328 |  |  |  |  | 11.2786 | 0 | 45.4121 |  |  | 164.0185 | [9 empty] | 6.4571 |  |  |  | 3.76 | 3.106 | 0 | [8 empty] | -1.6734 | 4.4707 | 0 | 0 | -12.2998 | 0 |  |  |  |  | -10.0501 | 0 | [18 empty] | -0.47627 | 0 | [6 empty] | 0 | 0 | -0.62163 | 0 | 0 | 0
3329 |  |  |  |  | 8.479 | 0 | 49.1993 |  |  | 173.4652 | [9 empty] | 6.4571 |  |  |  | 3.7586 | 3.7265 | 0 | [8 empty] | -1.6734 | 4.4707 | 0 | 0 | -8.2306 | 4.0692 |  |  |  |  | -9.4566 | 0 | [18 empty] | 0 | 0 | [6 empty] | 0 | 0 | -0.62163 | 0 | 0 | 0
3330 |  |  |  |  | 7.2811 | 0 | 46.2644 |  |  | 182.1596 | [9 empty] | 6.4571 |  |  |  | 3.7573 | 7.1001 | 0 | [8 empty] | -2.0981 | 3.2942 | 0 | 0 | 0 | 2.5295 |  |  |  |  | -8.7049 | 0 | [18 empty] | 0 | 0 | [6 empty] | 0 | 0 | -3.3749 | 0 | 0 | 0
3331 |  |  |  |  | 7.3645 | 0 | 37.6862 |  |  | 189.9563 | [9 empty] | 6.4571 |  |  |  | 3.756 | 7.9303 | 0 | [8 empty] | -2.4379 | 2.353 | 0 | 0 | -2.0514 | 10.2484 |  |  |  |  | -7.8077 | 0 | [18 empty] | 0 | 0 | [6 empty] | 0 | 0 | -0.83272 | 0 | 0 | 0
3332 |  |  |  |  | 8.2485 | 0 | 27.2116 |  |  | 184.0592 | [9 empty] | 6.4571 |  |  |  | 3.7546 | 10.3356 | 0 | [8 empty] | -2.6502 | 1.7648 | 0 | 0 | 0 | 10.164 |  |  |  |  | 0 | 5.8855 | [18 empty] | 0 | 0 | [6 empty] | 0 | 0 | -2.4082 | 0 | 0 | 0
3333 |  |  |  |  | 9.9329 | 0 | 21.8659 |  |  | 177.2294 | [9 empty] | 6.4571 |  |  |  | 3.7533 | 10.1263 | 0 | [8 empty] | -2.8626 | 1.1765 | 0 | 0 | 0 | 5.1215 |  |  |  |  | 0 | 6.8187 | [18 empty] | 0 | 0 | [6 empty] | 0 | 0 | -3.8159 | 4.0215 | 0 | 0
3334 |  |  |  |  | 12.1935 | 0 | 22.4235 |  |  | 170.0644 | [9 empty] | 6.4571 |  |  |  | 3.752 | 7.7854 | 0 | [8 empty] | -3.0155 | 0.75296 | 0 | 0 | -0.73773 | 0 |  |  |  |  | 0 | 7.1542 | [18 empty] | 0 | 0 | [6 empty] | 0 | 0 | 0 | 2.3374 | 0 | 0
3335 |  |  |  |  | 14.8378 | 0 | 23.5621 |  |  | 162.6251 | [9 empty] | 6.4571 |  |  |  | 3.7506 | 5.4453 | 0 | [8 empty] | -3.1174 | 0.4706 | 0 | 0 | -1.3234 | 0 |  |  |  |  | 0 | 7.4291 | [18 empty] | 0 | 0 | [6 empty] | 0 | 0 | -2.75 | 5.0874 | 0 | 0
3336 |  |  |  |  | 17.866 | 0 | 23.5078 |  |  | 154.9767 | [9 empty] | 6.4571 |  |  |  | 3.7493 | 3.106 | 0 | [8 empty] | -3.2193 | 0.18824 | 0 | 0 | -6.2198 | 6.08 |  |  |  |  | 0 | 7.6385 | [18 empty] | 0 | 0 | [6 empty] | 0 | 0 | -2.75 | 5.0874 | 0 | 0
3337 |  |  |  |  | 20.9896 | 0 | 26.254 |  |  | 147.0698 | [9 empty] | 6.4571 |  |  |  | 3.748 | 3.106 | 0 | [8 empty] | -3.2448 | 0.11765 | 0 | 0 | -2.9399 | 0 |  |  |  |  | 0 | 7.8975 | [18 empty] | 0 | 0 | [6 empty] | 0 | 0 | -0.001103 | 0 | 0 | 0
3338 |  |  |  |  | 24.2087 | 0 | 24.8845 |  |  | 138.913 | [9 empty] | 6.4571 |  |  |  | 3.7466 | 3.106 | 0 | [8 empty] | -3.2703 | 0.04706 | 0 | 0 | 0 | 1.1531 |  |  |  |  | 0 | 8.1479 | [18 empty] | 0 | 0 | [6 empty] | 0 | 0 | -0.001103 | 0 | 0 | 0
3339 |  |  |  |  | 27.4591 | 0 | 19.1326 |  |  | 130.5984 | [9 empty] | 6.4571 |  |  |  | 3.7453 | 3.106 | 0 | [8 empty] | -3.2788 | 0.02353 | 0 | 0 | 0 | 5.5469 |  |  |  |  | 0 | 8.3061 | [18 empty] | 0 | 0 | [6 empty] | 0 | 0 | -0.001103 | 0 | 0 | 0
3340 |  |  |  |  | 30.3566 | 0 | 11.3038 |  |  | 122.1773 | [9 empty] | 5.3738 |  |  |  | 3.744 | 3.106 | 0 | [8 empty] | -3.1854 | 0.28236 | 0 | 0 | 0 | 7.6711 |  |  |  |  | 0 | 8.4132 | [18 empty] | 0 | 1.0833 | [6 empty] | 0 | 0 | -0.001103 | 0 | 0 | 0
3341 |  |  |  |  | 31.6512 | 0 | 0 |  |  | 114.4232 | [9 empty] | 4.2666 |  |  |  | 3.7426 | 3.106 | 0 | [8 empty] | -2.0536 | 0.75296 | 0 | 0 | 0 | 11.2107 |  |  |  |  | 0 | 7.7467 | [18 empty] | 0 | 1.1072 | [6 empty] | 0 | 0 | -0.001103 | 0 | 0 | 0
3342 |  |  |  |  | 29.7625 | 0 | 0 |  |  | 108.7729 | [9 empty] | 3.102 |  |  |  | 0 | 3.106 | 0 | [8 empty] | 0 | 1.8824 | 0 | 0 | 0 | 0 |  |  |  |  | 0 | 5.6434 | [18 empty] | 0 | 1.1645 | [6 empty] | -14.8574 | 18.5987 | -0.001103 | 0 | 0 | 0
3343 |  |  |  |  | 27.6145 | 0 | 0 |  |  | 104.8164 | [9 empty] | 1.8479 |  |  |  | 0 | 3.106 | 0 | [8 empty] | -1.5051 | 3.6472 | 0 | 0 | 0 | 0 |  |  |  |  | 0 | 3.9499 | [18 empty] | 0 | 1.2541 | [6 empty] | 0 | 0 | -0.001103 | 0 | 0 | 0
3344 |  |  |  |  | 26.573 | 0 | 0 |  |  | 103.5141 | [9 empty] | 1.8479 |  |  |  | 0 | 3.106 | 0 | [8 empty] | -2.1406 | 3.1766 | 0 | 0 | 0 | 0 |  |  |  |  | 0 | 1.2959 | [18 empty] | 0 | 0 | [6 empty] | 0 | 0 | -0.001103 | 0 | 0 | 0
3345 |  |  |  |  | 25.8519 | 0 | 0 |  |  | 112.7759 | [9 empty] | 2.4779 |  |  |  | 0 | 3.106 | 0 | [8 empty] | -2.2255 | 2.9413 | 0 | 0 | 0 | 0 |  |  |  |  | -9.268 | 0 | [18 empty] | -0.63004 | 0 | [6 empty] | 0 | 0 | -0.001103 | 0 | 0 | 0
3346 |  |  |  |  | 24.6506 | 0 | 0 |  |  | 123.7821 | [9 empty] | 4.3588 |  |  |  | 0 | 3.106 | 0 | [8 empty] | -2.0981 | 3.2942 | 0 | 0 | 0 | 0 |  |  |  |  | -11.0131 | 0 | [18 empty] | -1.8809 | 0 | [6 empty] | 0 | 0 | -0.001103 | 0 | 0 | 0
3347 |  |  |  |  | 22.809 | 0 | 0 |  |  | 134.7877 | [9 empty] | 6.9708 |  |  |  | 7.6997 | 3.106 | 0 | [8 empty] | -1.9282 | 3.7648 | 0 | 0 | 0 | 0 |  |  |  |  | -11.0131 | 0 | [18 empty] | -2.612 | 0 | [6 empty] | -7.6997 | 0 | -0.001103 | 0 | 0 | 0
3348 |  |  |  |  | 20.4555 | 0 | 0 |  |  | 145.7926 | [9 empty] | 8.9353 |  |  |  | 0 | 3.106 | 0 | [8 empty] | -1.7923 | 4.1413 | 0 | 0 | 0 | 0 |  |  |  |  | -11.0131 | 0 | [18 empty] | -1.9645 | 0 | [6 empty] | 0 | 7.697 | -0.001103 | 0 | 0 | 0
3349 |  |  |  |  | 18.6148 | 0 | 2.9957 |  |  | 156.7969 | [9 empty] | 11.5472 |  |  |  | 3.2313 | 3.106 | 0 | [8 empty] | -1.9282 | 3.7648 | 0 | 0 | -7.6478 | 4.652 |  |  |  |  | -11.0131 | 0 | [18 empty] | -2.612 | 0 | [6 empty] | -3.2313 | 0 | -0.001103 | 0 | 0 | 0
3350 |  |  |  |  | 16.7104 | 0 | 15.2709 |  |  | 160.0289 | [9 empty] | 11.5472 |  |  |  | 19.5599 | 3.106 | 0 | [8 empty] | -1.9112 | 3.8119 | 0 | 0 | -12.2998 | 0 |  |  |  |  | -3.2415 | 0 | [18 empty] | 0 | 0 | [6 empty] | -16.3298 | 0 | -0.001103 | 0 | 0 | 0
3351 |  |  |  |  | 14.1659 | 0 | 27.4449 |  |  | 158.4104 | [9 empty] | 11.5472 |  |  |  | 41.8865 | 3.106 | 0 | [8 empty] | -1.7413 | 4.2825 | 0 | 0 | -12.2998 | 0 |  |  |  |  | 0 | 1.6088 | [18 empty] | 0 | 0 | [6 empty] | -27.8948 | 5.5612 | -0.001103 | 0 | 0 | 0
3352 |  |  |  |  | 11.3657 | 0 | 38.2842 |  |  | 156.792 | [9 empty] | 11.5472 |  |  |  | 44.4965 | 3.106 | 0 | [8 empty] | -1.6734 | 4.4707 | 0 | 0 | -11.6826 | 0.61719 |  |  |  |  | 0 | 1.6088 | [18 empty] | 0 | 0 | [6 empty] | -2.6249 | 0 | -3.9193 | 3.9182 | 0 | 0
3353 |  |  |  |  | 8.566 | 0 | 35.2295 |  |  | 155.1737 | [9 empty] | 10.7222 |  |  |  | 44.4965 | 3.106 | 0 | [8 empty] | -1.6734 | 4.4707 | 0 | 0 | 0 | 2.7393 |  |  |  |  | 0 | 1.6088 | [18 empty] | 0 | 0.82502 | [6 empty] | -0.015796 | 0 | -0.001103 | 0 | 0 | 0
3354 |  |  |  |  | 7.3682 | 0 | 32.1999 |  |  | 153.5556 | [9 empty] | 9.486 |  |  |  | 32.8985 | 3.106 | 0 | [8 empty] | -2.0981 | 3.2942 | 0 | 0 | 0 | 2.7393 |  |  |  |  | 0 | 1.6088 | [18 empty] | 0 | 1.2362 | [6 empty] | 0 | 11.5823 | -0.001103 | 0 | 0 | 0
3355 |  |  |  |  | 7.3667 | 0 | 29.1953 |  |  | 151.9375 | [9 empty] | 8.2976 |  |  |  | 17.6768 | 3.106 | 0 | [8 empty] | -2.353 | 2.353 | 0 | 0 | 0 | 2.7393 |  |  |  |  | 0 | 1.6088 | [18 empty] | 0 | 1.1884 | [6 empty] | 0 | 15.21 | -0.001103 | 0 | 0 | 0
3356 |  |  |  |  | 7.3652 | 0 | 23.2398 |  |  | 148.5719 | [9 empty] | 7.139 |  |  |  | 3.7546 | 3.106 | 0 | [8 empty] | -1.7648 | 1.7648 | 0 | 0 | 0 | 5.715 |  |  |  |  | 0 | 3.3564 | [18 empty] | 0 | 1.1586 | [6 empty] | 0 | 13.9159 | -0.001103 | 0 | 0 | 0
3357 |  |  |  |  | 7.3638 | 0 | 15.9702 |  |  | 144.4059 | [9 empty] | 6.0103 |  |  |  | 3.7533 | 3.106 | 0 | [8 empty] | -1.1765 | 1.1765 | 0 | 0 | -2.6109 | 9.689 |  |  |  |  | 0 | 4.157 | [18 empty] | 0 | 1.1287 | [6 empty] | 0 | 0 | -0.001103 | 0 | 0 | 0
3358 |  |  |  |  | 9.6248 | 0 | 7.9272 |  |  | 139.7507 | [9 empty] | 5.9035 |  |  |  | 3.752 | 3.106 | 0 | [8 empty] | -3.0155 | 0.75296 | 0 | 0 | 0 | 7.9114 |  |  |  |  | 0 | 4.6464 | [18 empty] | 0 | 0.1068 | [6 empty] | 0 | 0 | -0.001103 | 0 | 0 | 0
3359 |  |  |  |  | 12.2697 | 0 | 11.9258 |  |  | 134.6595 | [9 empty] | 5.9035 |  |  |  | 3.7506 | 3.106 | 0 | [8 empty] | -3.1174 | 0.4706 | 0 | 0 | -4.064 | 0 |  |  |  |  | 0 | 5.0827 | [18 empty] | 0 | 0 | [6 empty] | 0 | 0 | -0.001103 | 0 | 0 | 0
3360 |  |  |  |  | 15.2983 | 0 | 23.5078 |  |  | 129.026 | [9 empty] | 5.9035 |  |  |  | 3.7493 | 3.106 | 0 | [8 empty] | -3.2193 | 0.18824 | 0 | 0 | -11.99 | 0.3098 |  |  |  |  | 0 | 5.6254 | [18 empty] | 0 | 0 | [6 empty] | 0 | 0 | -0.001103 | 0 | 0 | 0
3361 |  |  |  |  | 18.4225 | 0 | 26.254 |  |  | 121.1207 | [9 empty] | 5.9035 |  |  |  | 3.748 | 3.106 | 0 | [8 empty] | -3.2448 | 0.11765 | 0 | 0 | -2.9399 | 0 |  |  |  |  | 0 | 7.8975 | [18 empty] | 0 | 0 | [6 empty] | 0 | 0 | -0.001103 | 0 | 0 | 0
3362 |  |  |  |  | 21.642 | 0 | 24.8845 |  |  | 112.9655 | [9 empty] | 5.9035 |  |  |  | 3.7466 | 3.106 | 0 | [8 empty] | -3.2703 | 0.04706 | 0 | 0 | 0 | 1.1531 |  |  |  |  | 0 | 8.1479 | [18 empty] | 0 | 0 | [6 empty] | 0 | 0 | -0.001103 | 0 | 0 | 0
3363 |  |  |  |  | 24.893 | 0 | 19.1326 |  |  | 104.6525 | [9 empty] | 5.9035 |  |  |  | 3.7453 | 3.106 | 0 | [8 empty] | -3.2788 | 0.02353 | 0 | 0 | 0 | 5.5469 |  |  |  |  | 0 | 8.3061 | [18 empty] | 0 | 0 | [6 empty] | 0 | 0 | -0.001103 | 0 | 0 | 0
3364 |  |  |  |  | 27.791 | 0 | 11.3038 |  |  | 96.233 | [9 empty] | 4.8202 |  |  |  | 3.744 | 3.106 | 0 | [8 empty] | -3.1854 | 0.28236 | 0 | 0 | 0 | 7.6711 |  |  |  |  | 0 | 8.4132 | [18 empty] | 0 | 1.0833 | [6 empty] | 0 | 0 | -0.001103 | 0 | 0 | 0
3365 |  |  |  |  | 29.0861 | 0 | 0 |  |  | 88.4804 | [9 empty] | 3.713 |  |  |  | 3.7426 | 3.106 | 0 | [8 empty] | -2.0536 | 0.75296 | 0 | 0 | 0 | 11.2107 |  |  |  |  | 0 | 7.7467 | [18 empty] | 0 | 1.1072 | [6 empty] | 0 | 0 | -0.001103 | 0 | 0 | 0
3366 |  |  |  |  | 27.1979 | 0 | 0 |  |  | 82.8317 | [9 empty] | 2.5484 |  |  |  | 0 | 3.106 | 0 | [8 empty] | 0 | 1.8824 | 0 | 0 | 0 | 0 |  |  |  |  | 0 | 5.6434 | [18 empty] | 0 | 1.1645 | [6 empty] | -14.8574 | 18.5987 | -0.001103 | 0 | 0 | 0
3367 |  |  |  |  | 25.0504 | 0 | 0 |  |  | 78.8768 | [9 empty] | 1.2943 |  |  |  | 0 | 3.106 | 0 | [8 empty] | -1.5051 | 3.6472 | 0 | 0 | 0 | 0 |  |  |  |  | 0 | 3.9499 | [18 empty] | 0 | 1.2541 | [6 empty] | 0 | 0 | -0.001103 | 0 | 0 | 0
3368 |  |  |  |  | 24.0094 | 0 | 0 |  |  | 77.576 | [9 empty] | 1.2943 |  |  |  | 0 | 3.106 | 0 | [8 empty] | -2.1406 | 3.1766 | 0 | 0 | 0 | 0 |  |  |  |  | 0 | 1.2959 | [18 empty] | 0 | 0 | [6 empty] | 0 | 0 | -0.001103 | 0 | 0 | 0
3369 |  |  |  |  | 23.2889 | 0 | 0 |  |  | 86.8394 | [9 empty] | 1.9243 |  |  |  | 0 | 3.106 | 0 | [8 empty] | -2.2255 | 2.9413 | 0 | 0 | 0 | 0 |  |  |  |  | -9.268 | 0 | [18 empty] | -0.63004 | 0 | [6 empty] | 0 | 0 | -0.001103 | 0 | 0 | 0
3370 |  |  |  |  | 22.0881 | 0 | 0 |  |  | 97.8472 | [9 empty] | 3.8052 |  |  |  | 0 | 3.106 | 0 | [8 empty] | -2.0981 | 3.2942 | 0 | 0 | 0 | 0 |  |  |  |  | -11.0131 | 0 | [18 empty] | -1.8809 | 0 | [6 empty] | 0 | 0 | -0.001103 | 0 | 0 | 0
3371 |  |  |  |  | 20.247 | 0 | 0 |  |  | 108.8543 | [9 empty] | 6.4172 |  |  |  | 7.6997 | 3.106 | 0 | [8 empty] | -1.9282 | 3.7648 | 0 | 0 | 0 | 0 |  |  |  |  | -11.0131 | 0 | [18 empty] | -2.612 | 0 | [6 empty] | -7.6997 | 0 | -0.001103 | 0 | 0 | 0
3372 |  |  |  |  | 17.894 | 0 | 0 |  |  | 119.8608 | [9 empty] | 8.3817 |  |  |  | 0 | 3.106 | 0 | [8 empty] | -1.7923 | 4.1413 | 0 | 0 | 0 | 0 |  |  |  |  | -11.0131 | 0 | [18 empty] | -1.9645 | 0 | [6 empty] | 0 | 7.697 | -0.001103 | 0 | 0 | 0
3373 |  |  |  |  | 16.0538 | 0 | 2.9957 |  |  | 130.8667 | [9 empty] | 10.9936 |  |  |  | 3.2313 | 3.106 | 0 | [8 empty] | -1.9282 | 3.7648 | 0 | 0 | -7.6478 | 4.652 |  |  |  |  | -11.0131 | 0 | [18 empty] | -2.612 | 0 | [6 empty] | -3.2313 | 0 | -0.001103 | 0 | 0 | 0
3374 |  |  |  |  | 14.1499 | 0 | 15.2709 |  |  | 134.1002 | [9 empty] | 10.9936 |  |  |  | 19.5599 | 3.106 | 0 | [8 empty] | -1.9112 | 3.8119 | 0 | 0 | -12.2998 | 0 |  |  |  |  | -3.2415 | 0 | [18 empty] | 0 | 0 | [6 empty] | -16.3298 | 0 | -0.001103 | 0 | 0 | 0
3375 |  |  |  |  | 11.6059 | 0 | 27.4449 |  |  | 132.4833 | [9 empty] | 10.9936 |  |  |  | 41.8865 | 3.106 | 0 | [8 empty] | -1.7413 | 4.2825 | 0 | 0 | -12.2998 | 0 |  |  |  |  | 0 | 1.6088 | [18 empty] | 0 | 0 | [6 empty] | -27.8948 | 5.5612 | -0.001103 | 0 | 0 | 0
3376 |  |  |  |  | 8.8062 | 0 | 38.2842 |  |  | 130.8665 | [9 empty] | 10.9936 |  |  |  | 44.4965 | 3.106 | 0 | [8 empty] | -1.6734 | 4.4707 | 0 | 0 | -11.6826 | 0.61719 |  |  |  |  | 0 | 1.6088 | [18 empty] | 0 | 0 | [6 empty] | -2.6249 | 0 | -3.9193 | 3.9182 | 0 | 0
3377 |  |  |  |  | 6.0071 | 0 | 35.2295 |  |  | 129.2498 | [9 empty] | 10.1686 |  |  |  | 44.4965 | 3.106 | 0 | [8 empty] | -1.6734 | 4.4707 | 0 | 0 | 0 | 2.7393 |  |  |  |  | 0 | 1.6088 | [18 empty] | 0 | 0.82502 | [6 empty] | -0.015796 | 0 | -0.001103 | 0 | 0 | 0
3378 |  |  |  |  | 4.8098 | 0 | 32.1999 |  |  | 127.6332 | [9 empty] | 8.9324 |  |  |  | 32.8985 | 3.106 | 0 | [8 empty] | -2.0981 | 3.2942 | 0 | 0 | 0 | 2.7393 |  |  |  |  | 0 | 1.6088 | [18 empty] | 0 | 1.2362 | [6 empty] | 0 | 11.5823 | -0.001103 | 0 | 0 | 0
3379 |  |  |  |  | 4.8088 | 0 | 29.1953 |  |  | 126.0167 | [9 empty] | 7.744 |  |  |  | 17.6768 | 3.106 | 0 | [8 empty] | -2.353 | 2.353 | 0 | 0 | 0 | 2.7393 |  |  |  |  | 0 | 1.6088 | [18 empty] | 0 | 1.1884 | [6 empty] | 0 | 15.21 | -0.001103 | 0 | 0 | 0
3380 |  |  |  |  | 4.8078 | 0 | 23.2398 |  |  | 122.6526 | [9 empty] | 6.5854 |  |  |  | 3.7546 | 3.106 | 0 | [8 empty] | -1.7648 | 1.7648 | 0 | 0 | 0 | 5.715 |  |  |  |  | 0 | 3.3564 | [18 empty] | 0 | 1.1586 | [6 empty] | 0 | 13.9159 | -0.001103 | 0 | 0 | 0
3381 |  |  |  |  | 4.8069 | 0 | 15.9702 |  |  | 118.4882 | [9 empty] | 5.4567 |  |  |  | 3.7533 | 3.106 | 0 | [8 empty] | -1.1765 | 1.1765 | 0 | 0 | -2.6109 | 9.689 |  |  |  |  | 0 | 4.157 | [18 empty] | 0 | 1.1287 | [6 empty] | 0 | 0 | -0.001103 | 0 | 0 | 0
3382 |  |  |  |  | 7.0684 | 0 | 7.9272 |  |  | 113.8347 | [9 empty] | 5.3499 |  |  |  | 3.752 | 3.106 | 0 | [8 empty] | -3.0155 | 0.75296 | 0 | 0 | 0 | 7.9114 |  |  |  |  | 0 | 4.6464 | [18 empty] | 0 | 0.1068 | [6 empty] | 0 | 0 | -0.001103 | 0 | 0 | 0
3383 |  |  |  |  | 9.7138 | 0 | 11.9258 |  |  | 108.745 | [9 empty] | 5.3499 |  |  |  | 3.7506 | 3.106 | 0 | [8 empty] | -3.1174 | 0.4706 | 0 | 0 | -4.064 | 0 |  |  |  |  | 0 | 5.0827 | [18 empty] | 0 | 0 | [6 empty] | 0 | 0 | -0.001103 | 0 | 0 | 0
3384 |  |  |  |  | 12.743 | 0 | 23.5078 |  |  | 103.1131 | [9 empty] | 5.3499 |  |  |  | 3.7493 | 3.106 | 0 | [8 empty] | -3.2193 | 0.18824 | 0 | 0 | -11.99 | 0.3098 |  |  |  |  | 0 | 5.6254 | [18 empty] | 0 | 0 | [6 empty] | 0 | 0 | -0.001103 | 0 | 0 | 0
3385 |  |  |  |  | 15.8676 | 0 | 26.254 |  |  | 95.2093 | [9 empty] | 5.3499 |  |  |  | 3.748 | 3.106 | 0 | [8 empty] | -3.2448 | 0.11765 | 0 | 0 | -2.9399 | 0 |  |  |  |  | 0 | 7.8975 | [18 empty] | 0 | 0 | [6 empty] | 0 | 0 | -0.001103 | 0 | 0 | 0
3386 |  |  |  |  | 19.0877 | 0 | 24.8845 |  |  | 87.0557 | [9 empty] | 5.3499 |  |  |  | 3.7466 | 3.106 | 0 | [8 empty] | -3.2703 | 0.04706 | 0 | 0 | 0 | 1.1531 |  |  |  |  | 0 | 8.1479 | [18 empty] | 0 | 0 | [6 empty] | 0 | 0 | -0.001103 | 0 | 0 | 0
3387 |  |  |  |  | 22.3392 | 0 | 19.1326 |  |  | 78.7443 | [9 empty] | 5.3499 |  |  |  | 3.7453 | 3.106 | 0 | [8 empty] | -3.2788 | 0.02353 | 0 | 0 | 0 | 5.5469 |  |  |  |  | 0 | 8.3061 | [18 empty] | 0 | 0 | [6 empty] | 0 | 0 | -0.001103 | 0 | 0 | 0
3388 |  |  |  |  | 25.2377 | 0 | 11.3038 |  |  | 70.3263 | [9 empty] | 4.2666 |  |  |  | 3.744 | 3.106 | 0 | [8 empty] | -3.1854 | 0.28236 | 0 | 0 | 0 | 7.6711 |  |  |  |  | 0 | 8.4132 | [18 empty] | 0 | 1.0833 | [6 empty] | 0 | 0 | -0.001103 | 0 | 0 | 0
3389 |  |  |  |  | 26.5333 | 0 | 0 |  |  | 62.5753 | [9 empty] | 3.1594 |  |  |  | 3.7426 | 3.106 | 0 | [8 empty] | -2.0536 | 0.75296 | 0 | 0 | 0 | 11.2107 |  |  |  |  | 0 | 7.7467 | [18 empty] | 0 | 1.1072 | [6 empty] | 0 | 0 | -0.001103 | 0 | 0 | 0
3390 |  |  |  |  | 24.6456 | 0 | 0 |  |  | 56.9281 | [9 empty] | 1.9948 |  |  |  | 0 | 3.106 | 0 | [8 empty] | 0 | 1.8824 | 0 | 0 | 0 | 0 |  |  |  |  | 0 | 5.6434 | [18 empty] | 0 | 1.1645 | [6 empty] | -14.8574 | 18.5987 | -0.001103 | 0 | 0 | 0
3391 |  |  |  |  | 22.4987 | 0 | 0 |  |  | 52.9748 | [9 empty] | 0.74069 |  |  |  | 0 | 3.106 | 0 | [8 empty] | -1.5051 | 3.6472 | 0 | 0 | 0 | 0 |  |  |  |  | 0 | 3.9499 | [18 empty] | 0 | 1.2541 | [6 empty] | 0 | 0 | -0.001103 | 0 | 0 | 0
3392 |  |  |  |  | 21.4582 | 0 | 0 |  |  | 51.6756 | [9 empty] | 0.74069 |  |  |  | 0 | 3.106 | 0 | [8 empty] | -2.1406 | 3.1766 | 0 | 0 | 0 | 0 |  |  |  |  | 0 | 1.2959 | [18 empty] | 0 | 0 | [6 empty] | 0 | 0 | -0.001103 | 0 | 0 | 0
3393 |  |  |  |  | 20.7381 | 0 | 0 |  |  | 60.9405 | [9 empty] | 1.3707 |  |  |  | 0 | 3.106 | 0 | [8 empty] | -2.2255 | 2.9413 | 0 | 0 | 0 | 0 |  |  |  |  | -9.268 | 0 | [18 empty] | -0.63004 | 0 | [6 empty] | 0 | 0 | -0.001103 | 0 | 0 | 0
3394 |  |  |  |  | 19.5378 | 0 | 0 |  |  | 71.9499 | [9 empty] | 3.2516 |  |  |  | 0 | 3.106 | 0 | [8 empty] | -2.0981 | 3.2942 | 0 | 0 | 0 | 0 |  |  |  |  | -11.0131 | 0 | [18 empty] | -1.8809 | 0 | [6 empty] | 0 | 0 | -0.001103 | 0 | 0 | 0
3395 |  |  |  |  | 17.6973 | 0 | 0 |  |  | 82.9587 | [9 empty] | 5.8636 |  |  |  | 7.6997 | 3.106 | 0 | [8 empty] | -1.9282 | 3.7648 | 0 | 0 | 0 | 0 |  |  |  |  | -11.0131 | 0 | [18 empty] | -2.612 | 0 | [6 empty] | -7.6997 | 0 | -0.001103 | 0 | 0 | 0
3396 |  |  |  |  | 15.3448 | 0 | 0 |  |  | 93.9667 | [9 empty] | 7.8281 |  |  |  | 0 | 3.106 | 0 | [8 empty] | -1.7923 | 4.1413 | 0 | 0 | 0 | 0 |  |  |  |  | -11.0131 | 0 | [18 empty] | -1.9645 | 0 | [6 empty] | 0 | 7.697 | -0.001103 | 0 | 0 | 0
3397 |  |  |  |  | 13.5051 | 0 | 2.9957 |  |  | 104.9741 | [9 empty] | 10.4401 |  |  |  | 3.2313 | 3.106 | 0 | [8 empty] | -1.9282 | 3.7648 | 0 | 0 | -7.6478 | 4.652 |  |  |  |  | -11.0131 | 0 | [18 empty] | -2.612 | 0 | [6 empty] | -3.2313 | 0 | -0.001103 | 0 | 0 | 0
3398 |  |  |  |  | 11.6017 | 0 | 15.2709 |  |  | 108.2093 | [9 empty] | 10.4401 |  |  |  | 19.5599 | 3.106 | 0 | [8 empty] | -1.9112 | 3.8119 | 0 | 0 | -12.2998 | 0 |  |  |  |  | -3.2415 | 0 | [18 empty] | 0 | 0 | [6 empty] | -16.3298 | 0 | -0.001103 | 0 | 0 | 0
3399 |  |  |  |  | 9.0582 | 0 | 27.4449 |  |  | 106.5939 | [9 empty] | 10.4401 |  |  |  | 41.8865 | 3.106 | 0 | [8 empty] | -1.7413 | 4.2825 | 0 | 0 | -12.2998 | 0 |  |  |  |  | 0 | 1.6088 | [18 empty] | 0 | 0 | [6 empty] | -27.8948 | 5.5612 | -0.001103 | 0 | 0 | 0
3400 |  |  |  |  | 6.2591 | 0 | 38.2842 |  |  | 104.9787 | [9 empty] | 10.4401 |  |  |  | 44.4965 | 3.106 | 0 | [8 empty] | -1.6734 | 4.4707 | 0 | 0 | -11.6826 | 0.61719 |  |  |  |  | 0 | 1.6088 | [18 empty] | 0 | 0 | [6 empty] | -2.6249 | 0 | -3.9193 | 3.9182 | 0 | 0
3401 |  |  |  |  | 3.4604 | 0 | 35.2295 |  |  | 103.3635 | [9 empty] | 9.615 |  |  |  | 44.4965 | 3.106 | 0 | [8 empty] | -1.6734 | 4.4707 | 0 | 0 | 0 | 2.7393 |  |  |  |  | 0 | 1.6088 | [18 empty] | 0 | 0.82502 | [6 empty] | -0.015796 | 0 | -0.001103 | 0 | 0 | 0
3402 |  |  |  |  | 2.2636 | 0 | 32.1999 |  |  | 101.7485 | [9 empty] | 8.3788 |  |  |  | 32.8985 | 3.106 | 0 | [8 empty] | -2.0981 | 3.2942 | 0 | 0 | 0 | 2.7393 |  |  |  |  | 0 | 1.6088 | [18 empty] | 0 | 1.2362 | [6 empty] | 0 | 11.5823 | -0.001103 | 0 | 0 | 0
3403 |  |  |  |  | 2.2632 | 0 | 29.1953 |  |  | 100.1336 | [9 empty] | 7.1904 |  |  |  | 17.6768 | 3.106 | 0 | [8 empty] | -2.353 | 2.353 | 0 | 0 | 0 | 2.7393 |  |  |  |  | 0 | 1.6088 | [18 empty] | 0 | 1.1884 | [6 empty] | 0 | 15.21 | -0.001103 | 0 | 0 | 0
3404 |  |  |  |  | 2.2627 | 0 | 23.2398 |  |  | 96.7711 | [9 empty] | 6.0318 |  |  |  | 3.7546 | 3.106 | 0 | [8 empty] | -1.7648 | 1.7648 | 0 | 0 | 0 | 5.715 |  |  |  |  | 0 | 3.3564 | [18 empty] | 0 | 1.1586 | [6 empty] | 0 | 13.9159 | -0.001103 | 0 | 0 | 0
3405 |  |  |  |  | 2.2623 | 0 | 15.9702 |  |  | 92.6083 | [9 empty] | 4.9031 |  |  |  | 3.7533 | 3.106 | 0 | [8 empty] | -1.1765 | 1.1765 | 0 | 0 | -2.6109 | 9.689 |  |  |  |  | 0 | 4.157 | [18 empty] | 0 | 1.1287 | [6 empty] | 0 | 0 | -0.001103 | 0 | 0 | 0
3406 |  |  |  |  | 4.5243 | 0 | 7.9272 |  |  | 87.9562 | [9 empty] | 4.7963 |  |  |  | 3.752 | 3.106 | 0 | [8 empty] | -3.0155 | 0.75296 | 0 | 0 | 0 | 7.9114 |  |  |  |  | 0 | 4.6464 | [18 empty] | 0 | 0.1068 | [6 empty] | 0 | 0 | -0.001103 | 0 | 0 | 0
3407 |  |  |  |  | 7.1702 | 0 | 11.9258 |  |  | 82.8682 | [9 empty] | 4.7963 |  |  |  | 3.7506 | 3.106 | 0 | [8 empty] | -3.1174 | 0.4706 | 0 | 0 | -4.064 | 0 |  |  |  |  | 0 | 5.0827 | [18 empty] | 0 | 0 | [6 empty] | 0 | 0 | -0.001103 | 0 | 0 | 0
3408 |  |  |  |  | 10.1999 | 0 | 23.5078 |  |  | 77.2378 | [9 empty] | 4.7963 |  |  |  | 3.7493 | 3.106 | 0 | [8 empty] | -3.2193 | 0.18824 | 0 | 0 | -11.99 | 0.3098 |  |  |  |  | 0 | 5.6254 | [18 empty] | 0 | 0 | [6 empty] | 0 | 0 | -0.001103 | 0 | 0 | 0
3409 |  |  |  |  | 13.325 | 0 | 13.7176 |  |  | 82.8537 | [9 empty] | 4.7963 |  |  |  | 3.748 | 4.5745 | 0 | [8 empty] | -3.2448 | 0.11765 | 0 | 0 | 0 | 9.5965 |  |  |  |  | -5.6206 | 0 | [18 empty] | 0 | 0 | [6 empty] | 0 | 0 | -1.4696 | 0 | 0 | 0
3410 |  |  |  |  | 16.5456 | 0 | 3.5437 |  |  | 88.4161 | [9 empty] | 4.7963 |  |  |  | 3.7466 | 8.8989 | 0 | [8 empty] | -3.2703 | 0.04706 | 0 | 0 | 0 | 10.0608 |  |  |  |  | -5.5674 | 0 | [18 empty] | 0 | 0 | [6 empty] | 0 | 0 | -4.326 | 0 | 0 | 0
3411 |  |  |  |  | 19.7976 | 0 | 7.7865 |  |  | 81.0856 | [9 empty] | 4.7963 |  |  |  | 3.7453 | 10.4238 | 0 | [8 empty] | -3.2788 | 0.02353 | 0 | 0 | -4.272 | 0 |  |  |  |  | 0 | 7.3252 | [18 empty] | 0 | 0 | [6 empty] | 0 | 0 | -4.6828 | 3.1547 | 0 | 0
3412 |  |  |  |  | 22.6967 | 0 | 11.7731 |  |  | 73.5676 | [9 empty] | 4.7963 |  |  |  | 3.744 | 10.4238 | 0 | [8 empty] | -3.1854 | 0.28236 | 0 | 0 | -8.1753 | 4.1245 |  |  |  |  | 0 | 7.5131 | [18 empty] | 0 | 0 | [6 empty] | 0 | 0 | -0.0037 | 0 | 0 | 0
3413 |  |  |  |  | 24.9546 | 0 | 8.5215 |  |  | 66.7476 | [9 empty] | 4.7963 |  |  |  | 3.7426 | 10.4238 | 0 | [8 empty] | -3.0155 | 0.75296 | 0 | 0 | 0 | 3.1546 |  |  |  |  | 0 | 6.8155 | [18 empty] | 0 | 0 | [6 empty] | 0 | 0 | -0.0037 | 0 | 0 | 0
3414 |  |  |  |  | 25.675 | 0 | 5.7605 |  |  | 60.7508 | [9 empty] | 4.7963 |  |  |  | 3.7413 | 8.0827 | 0 | [8 empty] | -2.6078 | 1.8824 | 0 | 0 | -4.8045 | 7.4953 |  |  |  |  | 0 | 5.9927 | [18 empty] | 0 | 0 | [6 empty] | 0 | 0 | 0 | 2.3374 | 0 | 0
3415 |  |  |  |  | 23.9934 | 0 | 0 |  |  | 55.59 | [9 empty] | 4.7963 |  |  |  | 1.6068 | 5.7425 | 0 | [8 empty] | -1.9707 | 3.6472 | 0 | 0 | 0 | 5.713 |  |  |  |  | 0 | 5.1571 | [18 empty] | 0 | 0 | [6 empty] | 0 | 2.1332 | 0 | 2.3374 | 0 | 0
3416 |  |  |  |  | 22.9526 | 0 | 1.2608 |  |  | 51.4021 | [9 empty] | 4.7963 |  |  |  | 1.6711 | 3.4031 | 0 | [8 empty] | -2.1406 | 3.1766 | 0 | 0 | -1.2608 | 0 |  |  |  |  | 0 | 4.1845 | [18 empty] | 0 | 0 | [6 empty] | -0.06488 | 0 | 0 | 2.3374 | 0 | 0
3417 |  |  |  |  | 22.2322 | 0 | 0 |  |  | 48.1605 | [9 empty] | 4.01 |  |  |  | 3.5904 | 1.0645 | 0 | [8 empty] | -2.2255 | 2.9413 | 0 | 0 | 0 | 1.2504 |  |  |  |  | 0 | 3.2385 | [18 empty] | 0 | 0.78634 | [6 empty] | -1.9199 | 0 | 0 | 2.3374 | 0 | 0
3418 |  |  |  |  | 21.0316 | 0 | 0 |  |  | 45.7897 | [9 empty] | 3.1523 |  |  |  | 3.5891 | 0 | 0 | [8 empty] | -2.0981 | 3.2942 | 0 | 0 | 0 | 0 |  |  |  |  | 0 | 2.3679 | [18 empty] | 0 | 0.85769 | [6 empty] | 0 | 0 | 0 | 1.0641 | 0 | 0
3419 |  |  |  |  | 19.1908 | 0 | 0 |  |  | 49.2987 | [9 empty] | 3.1523 |  |  |  | 3.5879 | 0 | 0 | [8 empty] | -1.9282 | 3.7648 | 0 | 0 | 0 | 0 |  |  |  |  | -3.5118 | 0 | [18 empty] | 0 | 0 | [6 empty] | 0 | 0 | 0 | 0 | 0 | 0
3420 |  |  |  |  | 16.838 | 0 | 0.25343 |  |  | 60.3088 | [9 empty] | 3.3081 |  |  |  | 3.7653 | 0.62163 | 0 | [8 empty] | -1.7923 | 4.1413 | 0 | 0 | -0.25343 | 0 |  |  |  |  | -11.0131 | 0 | [18 empty] | -0.15587 | 0 | [6 empty] | -0.17872 | 0 | -0.62163 | 0 | 0 | 0
3421 |  |  |  |  | 14.998 | 0 | 12.5512 |  |  | 71.3182 | [9 empty] | 4.0557 |  |  |  | 3.764 | 1.243 | 0 | [8 empty] | -1.9282 | 3.7648 | 0 | 0 | -12.2998 | 0 |  |  |  |  | -11.0131 | 0 | [18 empty] | -0.74756 | 0 | [6 empty] | 0 | 0 | -0.62163 | 0 | 0 | 0
3422 |  |  |  |  | 13.0943 | 0 | 21.2627 |  |  | 82.2729 | [9 empty] | 4.0557 |  |  |  | 3.7626 | 1.8642 | 0 | [8 empty] | -1.9112 | 3.8119 | 0 | 0 | -8.815 | 0 |  |  |  |  | -10.9589 | 0 | [18 empty] | 0 | 0 | [6 empty] | 0 | 0 | -0.62163 | 0 | 0 | 0
3423 |  |  |  |  | 10.5506 | 0 | 33.3874 |  |  | 92.8382 | [9 empty] | 4.7801 |  |  |  | 3.7613 | 2.4852 | 0 | [8 empty] | -1.7413 | 4.2825 | 0 | 0 | -12.2998 | 0 |  |  |  |  | -10.5703 | 0 | [18 empty] | -0.72439 | 0 | [6 empty] | 0 | 0 | -0.62163 | 0 | 0 | 0
3424 |  |  |  |  | 7.7511 | 0 | 45.4121 |  |  | 102.8827 | [9 empty] | 5.2564 |  |  |  | 3.76 | 3.106 | 0 | [8 empty] | -1.6734 | 4.4707 | 0 | 0 | -12.2998 | 0 |  |  |  |  | -10.0501 | 0 | [18 empty] | -0.47627 | 0 | [6 empty] | 0 | 0 | -0.62163 | 0 | 0 | 0
3425 |  |  |  |  | 4.9522 | 0 | 49.1993 |  |  | 112.333 | [9 empty] | 5.2564 |  |  |  | 3.7586 | 3.7265 | 0 | [8 empty] | -1.6734 | 4.4707 | 0 | 0 | -8.2306 | 4.0692 |  |  |  |  | -9.4566 | 0 | [18 empty] | 0 | 0 | [6 empty] | 0 | 0 | -0.62163 | 0 | 0 | 0
3426 |  |  |  |  | 3.755 | 0 | 46.2644 |  |  | 121.0311 | [9 empty] | 5.2564 |  |  |  | 3.7573 | 7.1001 | 0 | [8 empty] | -2.0981 | 3.2942 | 0 | 0 | 0 | 2.5295 |  |  |  |  | -8.7049 | 0 | [18 empty] | 0 | 0 | [6 empty] | 0 | 0 | -3.3749 | 0 | 0 | 0
3427 |  |  |  |  | 3.8391 | 0 | 37.6862 |  |  | 128.8315 | [9 empty] | 5.2564 |  |  |  | 3.756 | 7.9303 | 0 | [8 empty] | -2.4379 | 2.353 | 0 | 0 | -2.0514 | 10.2484 |  |  |  |  | -7.8077 | 0 | [18 empty] | 0 | 0 | [6 empty] | 0 | 0 | -0.83272 | 0 | 0 | 0
3428 |  |  |  |  | 4.7238 | 0 | 27.2116 |  |  | 122.9382 | [9 empty] | 5.2564 |  |  |  | 3.7546 | 10.3356 | 0 | [8 empty] | -2.6502 | 1.7648 | 0 | 0 | 0 | 10.164 |  |  |  |  | 0 | 5.8855 | [18 empty] | 0 | 0 | [6 empty] | 0 | 0 | -2.4082 | 0 | 0 | 0
3429 |  |  |  |  | 6.409 | 0 | 21.8659 |  |  | 116.112 | [9 empty] | 5.2564 |  |  |  | 3.7533 | 10.1263 | 0 | [8 empty] | -2.8626 | 1.1765 | 0 | 0 | 0 | 5.1215 |  |  |  |  | 0 | 6.8187 | [18 empty] | 0 | 0 | [6 empty] | 0 | 0 | -3.8159 | 4.0215 | 0 | 0
3430 |  |  |  |  | 8.6702 | 0 | 22.4235 |  |  | 108.9508 | [9 empty] | 5.2564 |  |  |  | 3.752 | 7.7854 | 0 | [8 empty] | -3.0155 | 0.75296 | 0 | 0 | -0.73773 | 0 |  |  |  |  | 0 | 7.1542 | [18 empty] | 0 | 0 | [6 empty] | 0 | 0 | 0 | 2.3374 | 0 | 0
3431 |  |  |  |  | 11.3153 | 0 | 23.5621 |  |  | 101.5151 | [9 empty] | 5.2564 |  |  |  | 3.7506 | 5.4453 | 0 | [8 empty] | -3.1174 | 0.4706 | 0 | 0 | -1.3234 | 0 |  |  |  |  | 0 | 7.4291 | [18 empty] | 0 | 0 | [6 empty] | 0 | 0 | -2.75 | 5.0874 | 0 | 0
3432 |  |  |  |  | 14.3441 | 0 | 23.5078 |  |  | 93.8704 | [9 empty] | 5.2564 |  |  |  | 3.7493 | 3.106 | 0 | [8 empty] | -3.2193 | 0.18824 | 0 | 0 | -6.2198 | 6.08 |  |  |  |  | 0 | 7.6385 | [18 empty] | 0 | 0 | [6 empty] | 0 | 0 | -2.75 | 5.0874 | 0 | 0
3433 |  |  |  |  | 17.4684 | 0 | 26.254 |  |  | 85.9672 | [9 empty] | 5.2564 |  |  |  | 3.748 | 3.106 | 0 | [8 empty] | -3.2448 | 0.11765 | 0 | 0 | -2.9399 | 0 |  |  |  |  | 0 | 7.8975 | [18 empty] | 0 | 0 | [6 empty] | 0 | 0 | -0.001103 | 0 | 0 | 0
3434 |  |  |  |  | 20.6882 | 0 | 24.8845 |  |  | 77.8141 | [9 empty] | 5.2564 |  |  |  | 3.7466 | 3.106 | 0 | [8 empty] | -3.2703 | 0.04706 | 0 | 0 | 0 | 1.1531 |  |  |  |  | 0 | 8.1479 | [18 empty] | 0 | 0 | [6 empty] | 0 | 0 | -0.001103 | 0 | 0 | 0
3435 |  |  |  |  | 23.9393 | 0 | 19.1326 |  |  | 69.5033 | [9 empty] | 5.2564 |  |  |  | 3.7453 | 3.106 | 0 | [8 empty] | -3.2788 | 0.02353 | 0 | 0 | 0 | 5.5469 |  |  |  |  | 0 | 8.3061 | [18 empty] | 0 | 0 | [6 empty] | 0 | 0 | -0.001103 | 0 | 0 | 0
3436 |  |  |  |  | 26.8376 | 0 | 11.3038 |  |  | 61.0859 | [9 empty] | 4.173 |  |  |  | 3.744 | 3.106 | 0 | [8 empty] | -3.1854 | 0.28236 | 0 | 0 | 0 | 7.6711 |  |  |  |  | 0 | 8.4132 | [18 empty] | 0 | 1.0833 | [6 empty] | 0 | 0 | -0.001103 | 0 | 0 | 0
3437 |  |  |  |  | 28.1329 | 0 | 0 |  |  | 53.3355 | [9 empty] | 3.0658 |  |  |  | 3.7426 | 3.106 | 0 | [8 empty] | -2.0536 | 0.75296 | 0 | 0 | 0 | 11.2107 |  |  |  |  | 0 | 7.7467 | [18 empty] | 0 | 1.1072 | [6 empty] | 0 | 0 | -0.001103 | 0 | 0 | 0
3438 |  |  |  |  | 26.2448 | 0 | 0 |  |  | 47.6889 | [9 empty] | 1.9013 |  |  |  | 0 | 3.106 | 0 | [8 empty] | 0 | 1.8824 | 0 | 0 | 0 | 0 |  |  |  |  | 0 | 5.6434 | [18 empty] | 0 | 1.1645 | [6 empty] | -14.8574 | 18.5987 | -0.001103 | 0 | 0 | 0
3439 |  |  |  |  | 24.0975 | 0 | 0 |  |  | 43.7361 | [9 empty] | 0.64715 |  |  |  | 0 | 3.106 | 0 | [8 empty] | -1.5051 | 3.6472 | 0 | 0 | 0 | 0 |  |  |  |  | 0 | 3.9499 | [18 empty] | 0 | 1.2541 | [6 empty] | 0 | 0 | -0.001103 | 0 | 0 | 0
3440 |  |  |  |  | 23.0567 | 0 | 0 |  |  | 42.4375 | [9 empty] | 0.64715 |  |  |  | 0 | 3.106 | 0 | [8 empty] | -2.1406 | 3.1766 | 0 | 0 | 0 | 0 |  |  |  |  | 0 | 1.2959 | [18 empty] | 0 | 0 | [6 empty] | 0 | 0 | -0.001103 | 0 | 0 | 0
3441 |  |  |  |  | 22.3364 | 0 | 0 |  |  | 51.7029 | [9 empty] | 1.2772 |  |  |  | 0 | 3.106 | 0 | [8 empty] | -2.2255 | 2.9413 | 0 | 0 | 0 | 0 |  |  |  |  | -9.268 | 0 | [18 empty] | -0.63004 | 0 | [6 empty] | 0 | 0 | -0.001103 | 0 | 0 | 0
3442 |  |  |  |  | 21.1358 | 0 | 0 |  |  | 62.7129 | [9 empty] | 3.1581 |  |  |  | 0 | 3.106 | 0 | [8 empty] | -2.0981 | 3.2942 | 0 | 0 | 0 | 0 |  |  |  |  | -11.0131 | 0 | [18 empty] | -1.8809 | 0 | [6 empty] | 0 | 0 | -0.001103 | 0 | 0 | 0
3443 |  |  |  |  | 19.2949 | 0 | 0 |  |  | 73.7222 | [9 empty] | 5.77 |  |  |  | 7.6997 | 3.106 | 0 | [8 empty] | -1.9282 | 3.7648 | 0 | 0 | 0 | 0 |  |  |  |  | -11.0131 | 0 | [18 empty] | -2.612 | 0 | [6 empty] | -7.6997 | 0 | -0.001103 | 0 | 0 | 0
3444 |  |  |  |  | 16.942 | 0 | 0 |  |  | 84.7308 | [9 empty] | 7.7345 |  |  |  | 0 | 3.106 | 0 | [8 empty] | -1.7923 | 4.1413 | 0 | 0 | 0 | 0 |  |  |  |  | -11.0131 | 0 | [18 empty] | -1.9645 | 0 | [6 empty] | 0 | 7.697 | -0.001103 | 0 | 0 | 0
3445 |  |  |  |  | 15.102 | 0 | 2.9957 |  |  | 95.7388 | [9 empty] | 10.3465 |  |  |  | 3.2313 | 3.106 | 0 | [8 empty] | -1.9282 | 3.7648 | 0 | 0 | -7.6478 | 4.652 |  |  |  |  | -11.0131 | 0 | [18 empty] | -2.612 | 0 | [6 empty] | -3.2313 | 0 | -0.001103 | 0 | 0 | 0
3446 |  |  |  |  | 13.1984 | 0 | 15.2709 |  |  | 98.9744 | [9 empty] | 10.3465 |  |  |  | 19.5599 | 3.106 | 0 | [8 empty] | -1.9112 | 3.8119 | 0 | 0 | -12.2998 | 0 |  |  |  |  | -3.2415 | 0 | [18 empty] | 0 | 0 | [6 empty] | -16.3298 | 0 | -0.001103 | 0 | 0 | 0
3447 |  |  |  |  | 10.6546 | 0 | 27.4449 |  |  | 97.3597 | [9 empty] | 10.3465 |  |  |  | 41.8865 | 3.106 | 0 | [8 empty] | -1.7413 | 4.2825 | 0 | 0 | -12.2998 | 0 |  |  |  |  | 0 | 1.6088 | [18 empty] | 0 | 0 | [6 empty] | -27.8948 | 5.5612 | -0.001103 | 0 | 0 | 0
3448 |  |  |  |  | 7.8551 | 0 | 38.2842 |  |  | 95.745 | [9 empty] | 10.3465 |  |  |  | 44.4965 | 3.106 | 0 | [8 empty] | -1.6734 | 4.4707 | 0 | 0 | -11.6826 | 0.61719 |  |  |  |  | 0 | 1.6088 | [18 empty] | 0 | 0 | [6 empty] | -2.6249 | 0 | -3.9193 | 3.9182 | 0 | 0
3449 |  |  |  |  | 5.0561 | 0 | 35.2295 |  |  | 94.1304 | [9 empty] | 9.5215 |  |  |  | 44.4965 | 3.106 | 0 | [8 empty] | -1.6734 | 4.4707 | 0 | 0 | 0 | 2.7393 |  |  |  |  | 0 | 1.6088 | [18 empty] | 0 | 0.82502 | [6 empty] | -0.015796 | 0 | -0.001103 | 0 | 0 | 0
3450 |  |  |  |  | 3.859 | 0 | 32.1999 |  |  | 92.5159 | [9 empty] | 8.2853 |  |  |  | 32.8985 | 3.106 | 0 | [8 empty] | -2.0981 | 3.2942 | 0 | 0 | 0 | 2.7393 |  |  |  |  | 0 | 1.6088 | [18 empty] | 0 | 1.2362 | [6 empty] | 0 | 11.5823 | -0.001103 | 0 | 0 | 0
3451 |  |  |  |  | 3.8582 | 0 | 29.1953 |  |  | 90.9015 | [9 empty] | 7.0969 |  |  |  | 17.6768 | 3.106 | 0 | [8 empty] | -2.353 | 2.353 | 0 | 0 | 0 | 2.7393 |  |  |  |  | 0 | 1.6088 | [18 empty] | 0 | 1.1884 | [6 empty] | 0 | 15.21 | -0.001103 | 0 | 0 | 0
3452 |  |  |  |  | 3.8574 | 0 | 23.2398 |  |  | 87.5396 | [9 empty] | 5.9383 |  |  |  | 3.7546 | 3.106 | 0 | [8 empty] | -1.7648 | 1.7648 | 0 | 0 | 0 | 5.715 |  |  |  |  | 0 | 3.3564 | [18 empty] | 0 | 1.1586 | [6 empty] | 0 | 13.9159 | -0.001103 | 0 | 0 | 0
3453 |  |  |  |  | 3.8567 | 0 | 15.9702 |  |  | 83.3774 | [9 empty] | 4.8096 |  |  |  | 3.7533 | 3.106 | 0 | [8 empty] | -1.1765 | 1.1765 | 0 | 0 | -2.6109 | 9.689 |  |  |  |  | 0 | 4.157 | [18 empty] | 0 | 1.1287 | [6 empty] | 0 | 0 | -0.001103 | 0 | 0 | 0
3454 |  |  |  |  | 6.1184 | 0 | 7.9272 |  |  | 78.7259 | [9 empty] | 4.7028 |  |  |  | 3.752 | 3.106 | 0 | [8 empty] | -3.0155 | 0.75296 | 0 | 0 | 0 | 7.9114 |  |  |  |  | 0 | 4.6464 | [18 empty] | 0 | 0.1068 | [6 empty] | 0 | 0 | -0.001103 | 0 | 0 | 0
3455 |  |  |  |  | 8.764 | 0 | 11.9258 |  |  | 73.6384 | [9 empty] | 4.7028 |  |  |  | 3.7506 | 3.106 | 0 | [8 empty] | -3.1174 | 0.4706 | 0 | 0 | -4.064 | 0 |  |  |  |  | 0 | 5.0827 | [18 empty] | 0 | 0 | [6 empty] | 0 | 0 | -0.001103 | 0 | 0 | 0
3456 |  |  |  |  | 11.7934 | 0 | 23.5078 |  |  | 68.0086 | [9 empty] | 4.7028 |  |  |  | 3.7493 | 3.106 | 0 | [8 empty] | -3.2193 | 0.18824 | 0 | 0 | -11.99 | 0.3098 |  |  |  |  | 0 | 5.6254 | [18 empty] | 0 | 0 | [6 empty] | 0 | 0 | -0.001103 | 0 | 0 | 0
3457 |  |  |  |  | 14.9182 | 0 | 13.7176 |  |  | 73.625 | [9 empty] | 4.7028 |  |  |  | 3.748 | 4.5745 | 0 | [8 empty] | -3.2448 | 0.11765 | 0 | 0 | 0 | 9.5965 |  |  |  |  | -5.6206 | 0 | [18 empty] | 0 | 0 | [6 empty] | 0 | 0 | -1.4696 | 0 | 0 | 0
3458 |  |  |  |  | 18.1385 | 0 | 3.5437 |  |  | 79.188 | [9 empty] | 4.7028 |  |  |  | 3.7466 | 8.8989 | 0 | [8 empty] | -3.2703 | 0.04706 | 0 | 0 | 0 | 10.0608 |  |  |  |  | -5.5674 | 0 | [18 empty] | 0 | 0 | [6 empty] | 0 | 0 | -4.326 | 0 | 0 | 0
3459 |  |  |  |  | 21.3901 | 0 | 7.7865 |  |  | 71.858 | [9 empty] | 4.7028 |  |  |  | 3.7453 | 10.4238 | 0 | [8 empty] | -3.2788 | 0.02353 | 0 | 0 | -4.272 | 0 |  |  |  |  | 0 | 7.3252 | [18 empty] | 0 | 0 | [6 empty] | 0 | 0 | -4.6828 | 3.1547 | 0 | 0
3460 |  |  |  |  | 24.2888 | 0 | 11.7731 |  |  | 64.3406 | [9 empty] | 4.7028 |  |  |  | 3.744 | 10.4238 | 0 | [8 empty] | -3.1854 | 0.28236 | 0 | 0 | -8.1753 | 4.1245 |  |  |  |  | 0 | 7.5131 | [18 empty] | 0 | 0 | [6 empty] | 0 | 0 | -0.0037 | 0 | 0 | 0
3461 |  |  |  |  | 26.5465 | 0 | 8.5215 |  |  | 57.5212 | [9 empty] | 4.7028 |  |  |  | 3.7426 | 10.4238 | 0 | [8 empty] | -3.0155 | 0.75296 | 0 | 0 | 0 | 3.1546 |  |  |  |  | 0 | 6.8155 | [18 empty] | 0 | 0 | [6 empty] | 0 | 0 | -0.0037 | 0 | 0 | 0
3462 |  |  |  |  | 27.2665 | 0 | 5.7605 |  |  | 51.525 | [9 empty] | 4.7028 |  |  |  | 3.7413 | 8.0827 | 0 | [8 empty] | -2.6078 | 1.8824 | 0 | 0 | -4.8045 | 7.4953 |  |  |  |  | 0 | 5.9927 | [18 empty] | 0 | 0 | [6 empty] | 0 | 0 | 0 | 2.3374 | 0 | 0
3463 |  |  |  |  | 25.5846 | 0 | 0 |  |  | 46.3647 | [9 empty] | 4.7028 |  |  |  | 1.6068 | 5.7425 | 0 | [8 empty] | -1.9707 | 3.6472 | 0 | 0 | 0 | 5.713 |  |  |  |  | 0 | 5.1571 | [18 empty] | 0 | 0 | [6 empty] | 0 | 2.1332 | 0 | 2.3374 | 0 | 0
3464 |  |  |  |  | 24.5435 | 0 | 1.2608 |  |  | 42.1774 | [9 empty] | 4.7028 |  |  |  | 1.6711 | 3.4031 | 0 | [8 empty] | -2.1406 | 3.1766 | 0 | 0 | -1.2608 | 0 |  |  |  |  | 0 | 4.1845 | [18 empty] | 0 | 0 | [6 empty] | -0.06488 | 0 | 0 | 2.3374 | 0 | 0
3465 |  |  |  |  | 23.8228 | 0 | 0 |  |  | 38.9363 | [9 empty] | 3.9164 |  |  |  | 3.5904 | 1.0645 | 0 | [8 empty] | -2.2255 | 2.9413 | 0 | 0 | 0 | 1.2504 |  |  |  |  | 0 | 3.2385 | [18 empty] | 0 | 0.78634 | [6 empty] | -1.9199 | 0 | 0 | 2.3374 | 0 | 0
3466 |  |  |  |  | 22.6219 | 0 | 0 |  |  | 36.566 | [9 empty] | 3.0587 |  |  |  | 3.5891 | 0 | 0 | [8 empty] | -2.0981 | 3.2942 | 0 | 0 | 0 | 0 |  |  |  |  | 0 | 2.3679 | [18 empty] | 0 | 0.85769 | [6 empty] | 0 | 0 | 0 | 1.0641 | 0 | 0
3467 |  |  |  |  | 20.7808 | 0 | 0 |  |  | 40.0756 | [9 empty] | 3.0587 |  |  |  | 3.5879 | 0 | 0 | [8 empty] | -1.9282 | 3.7648 | 0 | 0 | 0 | 0 |  |  |  |  | -3.5118 | 0 | [18 empty] | 0 | 0 | [6 empty] | 0 | 0 | 0 | 0 | 0 | 0
3468 |  |  |  |  | 18.4276 | 0 | 0.25343 |  |  | 51.0863 | [9 empty] | 3.2146 |  |  |  | 3.7653 | 0.62163 | 0 | [8 empty] | -1.7923 | 4.1413 | 0 | 0 | -0.25343 | 0 |  |  |  |  | -11.0131 | 0 | [18 empty] | -0.15587 | 0 | [6 empty] | -0.17872 | 0 | -0.62163 | 0 | 0 | 0
3469 |  |  |  |  | 16.5873 | 0 | 12.5512 |  |  | 62.0963 | [9 empty] | 3.9622 |  |  |  | 3.764 | 1.243 | 0 | [8 empty] | -1.9282 | 3.7648 | 0 | 0 | -12.2998 | 0 |  |  |  |  | -11.0131 | 0 | [18 empty] | -0.74756 | 0 | [6 empty] | 0 | 0 | -0.62163 | 0 | 0 | 0
3470 |  |  |  |  | 14.6833 | 0 | 21.2627 |  |  | 73.0515 | [9 empty] | 3.9622 |  |  |  | 3.7626 | 1.8642 | 0 | [8 empty] | -1.9112 | 3.8119 | 0 | 0 | -8.815 | 0 |  |  |  |  | -10.9589 | 0 | [18 empty] | 0 | 0 | [6 empty] | 0 | 0 | -0.62163 | 0 | 0 | 0
3471 |  |  |  |  | 12.1392 | 0 | 33.3874 |  |  | 83.6174 | [9 empty] | 4.6865 |  |  |  | 3.7613 | 2.4852 | 0 | [8 empty] | -1.7413 | 4.2825 | 0 | 0 | -12.2998 | 0 |  |  |  |  | -10.5703 | 0 | [18 empty] | -0.72439 | 0 | [6 empty] | 0 | 0 | -0.62163 | 0 | 0 | 0
3472 |  |  |  |  | 9.3394 | 0 | 45.4121 |  |  | 93.6624 | [9 empty] | 5.1628 |  |  |  | 3.76 | 3.106 | 0 | [8 empty] | -1.6734 | 4.4707 | 0 | 0 | -12.2998 | 0 |  |  |  |  | -10.0501 | 0 | [18 empty] | -0.47627 | 0 | [6 empty] | 0 | 0 | -0.62163 | 0 | 0 | 0
3473 |  |  |  |  | 6.5402 | 0 | 49.1993 |  |  | 103.1133 | [9 empty] | 5.1628 |  |  |  | 3.7586 | 3.7265 | 0 | [8 empty] | -1.6734 | 4.4707 | 0 | 0 | -8.2306 | 4.0692 |  |  |  |  | -9.4566 | 0 | [18 empty] | 0 | 0 | [6 empty] | 0 | 0 | -0.62163 | 0 | 0 | 0
3474 |  |  |  |  | 5.3428 | 0 | 46.2644 |  |  | 111.8119 | [9 empty] | 5.1628 |  |  |  | 3.7573 | 7.1001 | 0 | [8 empty] | -2.0981 | 3.2942 | 0 | 0 | 0 | 2.5295 |  |  |  |  | -8.7049 | 0 | [18 empty] | 0 | 0 | [6 empty] | 0 | 0 | -3.3749 | 0 | 0 | 0
3475 |  |  |  |  | 5.4265 | 0 | 37.6862 |  |  | 119.6129 | [9 empty] | 5.1628 |  |  |  | 3.756 | 7.9303 | 0 | [8 empty] | -2.4379 | 2.353 | 0 | 0 | -2.0514 | 10.2484 |  |  |  |  | -7.8077 | 0 | [18 empty] | 0 | 0 | [6 empty] | 0 | 0 | -0.83272 | 0 | 0 | 0
3476 |  |  |  |  | 6.3109 | 0 | 27.2116 |  |  | 113.7201 | [9 empty] | 5.1628 |  |  |  | 3.7546 | 10.3356 | 0 | [8 empty] | -2.6502 | 1.7648 | 0 | 0 | 0 | 10.164 |  |  |  |  | 0 | 5.8855 | [18 empty] | 0 | 0 | [6 empty] | 0 | 0 | -2.4082 | 0 | 0 | 0
3477 |  |  |  |  | 7.9957 | 0 | 21.8659 |  |  | 106.8945 | [9 empty] | 5.1628 |  |  |  | 3.7533 | 10.1263 | 0 | [8 empty] | -2.8626 | 1.1765 | 0 | 0 | 0 | 5.1215 |  |  |  |  | 0 | 6.8187 | [18 empty] | 0 | 0 | [6 empty] | 0 | 0 | -3.8159 | 4.0215 | 0 | 0
3478 |  |  |  |  | 10.2567 | 0 | 22.4235 |  |  | 99.7338 | [9 empty] | 5.1628 |  |  |  | 3.752 | 7.7854 | 0 | [8 empty] | -3.0155 | 0.75296 | 0 | 0 | -0.73773 | 0 |  |  |  |  | 0 | 7.1542 | [18 empty] | 0 | 0 | [6 empty] | 0 | 0 | 0 | 2.3374 | 0 | 0
3479 |  |  |  |  | 12.9014 | 0 | 23.5621 |  |  | 92.2987 | [9 empty] | 5.1628 |  |  |  | 3.7506 | 5.4453 | 0 | [8 empty] | -3.1174 | 0.4706 | 0 | 0 | -1.3234 | 0 |  |  |  |  | 0 | 7.4291 | [18 empty] | 0 | 0 | [6 empty] | 0 | 0 | -2.75 | 5.0874 | 0 | 0
3480 |  |  |  |  | 15.93 | 0 | 23.5078 |  |  | 84.6546 | [9 empty] | 5.1628 |  |  |  | 3.7493 | 3.106 | 0 | [8 empty] | -3.2193 | 0.18824 | 0 | 0 | -6.2198 | 6.08 |  |  |  |  | 0 | 7.6385 | [18 empty] | 0 | 0 | [6 empty] | 0 | 0 | -2.75 | 5.0874 | 0 | 0
3481 |  |  |  |  | 19.054 | 0 | 26.254 |  |  | 76.752 | [9 empty] | 5.1628 |  |  |  | 3.748 | 3.106 | 0 | [8 empty] | -3.2448 | 0.11765 | 0 | 0 | -2.9399 | 0 |  |  |  |  | 0 | 7.8975 | [18 empty] | 0 | 0 | [6 empty] | 0 | 0 | -0.001103 | 0 | 0 | 0
3482 |  |  |  |  | 22.2734 | 0 | 24.8845 |  |  | 68.5994 | [9 empty] | 5.1628 |  |  |  | 3.7466 | 3.106 | 0 | [8 empty] | -3.2703 | 0.04706 | 0 | 0 | 0 | 1.1531 |  |  |  |  | 0 | 8.1479 | [18 empty] | 0 | 0 | [6 empty] | 0 | 0 | -0.001103 | 0 | 0 | 0
3483 |  |  |  |  | 25.5242 | 0 | 19.1326 |  |  | 60.2892 | [9 empty] | 5.1628 |  |  |  | 3.7453 | 3.106 | 0 | [8 empty] | -3.2788 | 0.02353 | 0 | 0 | 0 | 5.5469 |  |  |  |  | 0 | 8.3061 | [18 empty] | 0 | 0 | [6 empty] | 0 | 0 | -0.001103 | 0 | 0 | 0
3484 |  |  |  |  | 28.4221 | 0 | 11.3038 |  |  | 51.8723 | [9 empty] | 4.0795 |  |  |  | 3.744 | 3.106 | 0 | [8 empty] | -3.1854 | 0.28236 | 0 | 0 | 0 | 7.6711 |  |  |  |  | 0 | 8.4132 | [18 empty] | 0 | 1.0833 | [6 empty] | 0 | 0 | -0.001103 | 0 | 0 | 0
3485 |  |  |  |  | 29.7171 | 0 | 0 |  |  | 44.1224 | [9 empty] | 2.9723 |  |  |  | 3.7426 | 3.106 | 0 | [8 empty] | -2.0536 | 0.75296 | 0 | 0 | 0 | 11.2107 |  |  |  |  | 0 | 7.7467 | [18 empty] | 0 | 1.1072 | [6 empty] | 0 | 0 | -0.001103 | 0 | 0 | 0
3486 |  |  |  |  | 27.8288 | 0 | 0 |  |  | 38.4764 | [9 empty] | 1.8077 |  |  |  | 0 | 3.106 | 0 | [8 empty] | 0 | 1.8824 | 0 | 0 | 0 | 0 |  |  |  |  | 0 | 5.6434 | [18 empty] | 0 | 1.1645 | [6 empty] | -14.8574 | 18.5987 | -0.001103 | 0 | 0 | 0
3487 |  |  |  |  | 25.6811 | 0 | 0 |  |  | 34.5242 | [9 empty] | 0.5536 |  |  |  | 0 | 3.106 | 0 | [8 empty] | -1.5051 | 3.6472 | 0 | 0 | 0 | 0 |  |  |  |  | 0 | 3.9499 | [18 empty] | 0 | 1.2541 | [6 empty] | 0 | 0 | -0.001103 | 0 | 0 | 0
3488 |  |  |  |  | 24.64 | 0 | 0 |  |  | 33.2261 | [9 empty] | 0.5536 |  |  |  | 0 | 3.106 | 0 | [8 empty] | -2.1406 | 3.1766 | 0 | 0 | 0 | 0 |  |  |  |  | 0 | 1.2959 | [18 empty] | 0 | 0 | [6 empty] | 0 | 0 | -0.001103 | 0 | 0 | 0
3489 |  |  |  |  | 23.9193 | 0 | 0 |  |  | 42.4921 | [9 empty] | 1.1836 |  |  |  | 0 | 3.106 | 0 | [8 empty] | -2.2255 | 2.9413 | 0 | 0 | 0 | 0 |  |  |  |  | -9.268 | 0 | [18 empty] | -0.63004 | 0 | [6 empty] | 0 | 0 | -0.001103 | 0 | 0 | 0
3490 |  |  |  |  | 22.7184 | 0 | 0 |  |  | 53.5027 | [9 empty] | 3.0645 |  |  |  | 0 | 3.106 | 0 | [8 empty] | -2.0981 | 3.2942 | 0 | 0 | 0 | 0 |  |  |  |  | -11.0131 | 0 | [18 empty] | -1.8809 | 0 | [6 empty] | 0 | 0 | -0.001103 | 0 | 0 | 0
3491 |  |  |  |  | 20.8773 | 0 | 0 |  |  | 64.5125 | [9 empty] | 5.6765 |  |  |  | 7.6997 | 3.106 | 0 | [8 empty] | -1.9282 | 3.7648 | 0 | 0 | 0 | 0 |  |  |  |  | -11.0131 | 0 | [18 empty] | -2.612 | 0 | [6 empty] | -7.6997 | 0 | -0.001103 | 0 | 0 | 0
3492 |  |  |  |  | 18.5241 | 0 | 0 |  |  | 75.5217 | [9 empty] | 7.641 |  |  |  | 0 | 3.106 | 0 | [8 empty] | -1.7923 | 4.1413 | 0 | 0 | 0 | 0 |  |  |  |  | -11.0131 | 0 | [18 empty] | -1.9645 | 0 | [6 empty] | 0 | 7.697 | -0.001103 | 0 | 0 | 0
3493 |  |  |  |  | 16.6838 | 0 | 2.9957 |  |  | 86.5302 | [9 empty] | 10.253 |  |  |  | 3.2313 | 3.106 | 0 | [8 empty] | -1.9282 | 3.7648 | 0 | 0 | -7.6478 | 4.652 |  |  |  |  | -11.0131 | 0 | [18 empty] | -2.612 | 0 | [6 empty] | -3.2313 | 0 | -0.001103 | 0 | 0 | 0
3494 |  |  |  |  | 14.7798 | 0 | 15.2709 |  |  | 89.7665 | [9 empty] | 10.253 |  |  |  | 19.5599 | 3.106 | 0 | [8 empty] | -1.9112 | 3.8119 | 0 | 0 | -12.2998 | 0 |  |  |  |  | -3.2415 | 0 | [18 empty] | 0 | 0 | [6 empty] | -16.3298 | 0 | -0.001103 | 0 | 0 | 0
3495 |  |  |  |  | 12.2356 | 0 | 27.4449 |  |  | 88.1522 | [9 empty] | 10.253 |  |  |  | 41.8865 | 3.106 | 0 | [8 empty] | -1.7413 | 4.2825 | 0 | 0 | -12.2998 | 0 |  |  |  |  | 0 | 1.6088 | [18 empty] | 0 | 0 | [6 empty] | -27.8948 | 5.5612 | -0.001103 | 0 | 0 | 0
3496 |  |  |  |  | 9.4358 | 0 | 38.2842 |  |  | 86.5381 | [9 empty] | 10.253 |  |  |  | 44.4965 | 3.106 | 0 | [8 empty] | -1.6734 | 4.4707 | 0 | 0 | -11.6826 | 0.61719 |  |  |  |  | 0 | 1.6088 | [18 empty] | 0 | 0 | [6 empty] | -2.6249 | 0 | -3.9193 | 3.9182 | 0 | 0
3497 |  |  |  |  | 6.6366 | 0 | 35.2295 |  |  | 84.9241 | [9 empty] | 9.4279 |  |  |  | 44.4965 | 3.106 | 0 | [8 empty] | -1.6734 | 4.4707 | 0 | 0 | 0 | 2.7393 |  |  |  |  | 0 | 1.6088 | [18 empty] | 0 | 0.82502 | [6 empty] | -0.015796 | 0 | -0.001103 | 0 | 0 | 0
3498 |  |  |  |  | 5.4391 | 0 | 32.1999 |  |  | 83.3102 | [9 empty] | 8.1917 |  |  |  | 32.8985 | 3.106 | 0 | [8 empty] | -2.0981 | 3.2942 | 0 | 0 | 0 | 2.7393 |  |  |  |  | 0 | 1.6088 | [18 empty] | 0 | 1.2362 | [6 empty] | 0 | 11.5823 | -0.001103 | 0 | 0 | 0
3499 |  |  |  |  | 5.438 | 0 | 29.1953 |  |  | 81.6963 | [9 empty] | 7.0033 |  |  |  | 17.6768 | 3.106 | 0 | [8 empty] | -2.353 | 2.353 | 0 | 0 | 0 | 2.7393 |  |  |  |  | 0 | 1.6088 | [18 empty] | 0 | 1.1884 | [6 empty] | 0 | 15.21 | -0.001103 | 0 | 0 | 0
3500 |  |  |  |  | 5.4369 | 0 | 23.2398 |  |  | 78.335 | [9 empty] | 5.8447 |  |  |  | 3.7546 | 3.106 | 0 | [8 empty] | -1.7648 | 1.7648 | 0 | 0 | 0 | 5.715 |  |  |  |  | 0 | 3.3564 | [18 empty] | 0 | 1.1586 | [6 empty] | 0 | 13.9159 | -0.001103 | 0 | 0 | 0
3501 |  |  |  |  | 5.4358 | 0 | 15.9702 |  |  | 74.1733 | [9 empty] | 4.716 |  |  |  | 3.7533 | 3.106 | 0 | [8 empty] | -1.1765 | 1.1765 | 0 | 0 | -2.6109 | 9.689 |  |  |  |  | 0 | 4.157 | [18 empty] | 0 | 1.1287 | [6 empty] | 0 | 0 | -0.001103 | 0 | 0 | 0
3502 |  |  |  |  | 7.6973 | 0 | 7.9272 |  |  | 69.5224 | [9 empty] | 4.6092 |  |  |  | 3.752 | 3.106 | 0 | [8 empty] | -3.0155 | 0.75296 | 0 | 0 | 0 | 7.9114 |  |  |  |  | 0 | 4.6464 | [18 empty] | 0 | 0.1068 | [6 empty] | 0 | 0 | -0.001103 | 0 | 0 | 0
3503 |  |  |  |  | 10.3426 | 0 | 11.9258 |  |  | 64.4354 | [9 empty] | 4.6092 |  |  |  | 3.7506 | 3.106 | 0 | [8 empty] | -3.1174 | 0.4706 | 0 | 0 | -4.064 | 0 |  |  |  |  | 0 | 5.0827 | [18 empty] | 0 | 0 | [6 empty] | 0 | 0 | -0.001103 | 0 | 0 | 0
3504 |  |  |  |  | 13.3716 | 0 | 23.5078 |  |  | 58.8062 | [9 empty] | 4.6092 |  |  |  | 3.7493 | 3.106 | 0 | [8 empty] | -3.2193 | 0.18824 | 0 | 0 | -11.99 | 0.3098 |  |  |  |  | 0 | 5.6254 | [18 empty] | 0 | 0 | [6 empty] | 0 | 0 | -0.001103 | 0 | 0 | 0
3505 |  |  |  |  | 16.4961 | 0 | 26.254 |  |  | 50.9051 | [9 empty] | 4.6092 |  |  |  | 3.748 | 3.106 | 0 | [8 empty] | -3.2448 | 0.11765 | 0 | 0 | -2.9399 | 0 |  |  |  |  | 0 | 7.8975 | [18 empty] | 0 | 0 | [6 empty] | 0 | 0 | -0.001103 | 0 | 0 | 0
3506 |  |  |  |  | 19.7161 | 0 | 24.8845 |  |  | 42.7541 | [9 empty] | 4.6092 |  |  |  | 3.7466 | 3.106 | 0 | [8 empty] | -3.2703 | 0.04706 | 0 | 0 | 0 | 1.1531 |  |  |  |  | 0 | 8.1479 | [18 empty] | 0 | 0 | [6 empty] | 0 | 0 | -0.001103 | 0 | 0 | 0
3507 |  |  |  |  | 22.9674 | 0 | 19.1326 |  |  | 34.4454 | [9 empty] | 4.6092 |  |  |  | 3.7453 | 3.106 | 0 | [8 empty] | -3.2788 | 0.02353 | 0 | 0 | 0 | 5.5469 |  |  |  |  | 0 | 8.3061 | [18 empty] | 0 | 0 | [6 empty] | 0 | 0 | -0.001103 | 0 | 0 | 0
3508 |  |  |  |  | 25.8658 | 0 | 11.3038 |  |  | 26.0301 | [9 empty] | 3.5259 |  |  |  | 3.744 | 3.106 | 0 | [8 empty] | -3.1854 | 0.28236 | 0 | 0 | 0 | 7.6711 |  |  |  |  | 0 | 8.4132 | [18 empty] | 0 | 1.0833 | [6 empty] | 0 | 0 | -0.001103 | 0 | 0 | 0
3509 |  |  |  |  | 27.1613 | 0 | 0 |  |  | 18.2818 | [9 empty] | 2.4187 |  |  |  | 3.7426 | 3.106 | 0 | [8 empty] | -2.0536 | 0.75296 | 0 | 0 | 0 | 11.2107 |  |  |  |  | 0 | 7.7467 | [18 empty] | 0 | 1.1072 | [6 empty] | 0 | 0 | -0.001103 | 0 | 0 | 0
3510 |  |  |  |  | 25.2735 | 0 | 0 |  |  | 12.6373 | [9 empty] | 1.2541 |  |  |  | 0 | 3.106 | 0 | [8 empty] | 0 | 1.8824 | 0 | 0 | 0 | 0 |  |  |  |  | 0 | 5.6434 | [18 empty] | 0 | 1.1645 | [6 empty] | -14.8574 | 18.5987 | -0.001103 | 0 | 0 | 0
3511 |  |  |  |  | 23.1264 | 0 | 0 |  |  | 8.6867 | [9 empty] | 0 |  |  |  | 0 | 3.106 | 0 | [8 empty] | -1.5051 | 3.6472 | 0 | 0 | 0 | 0 |  |  |  |  | 0 | 3.9499 | [18 empty] | 0 | 1.2541 | [6 empty] | 0 | 0 | -0.001103 | 0 | 0 | 0
3512 |  |  |  |  | 22.0857 | 0 | 0 |  |  | 7.3902 | [9 empty] | 0 |  |  |  | 0 | 3.106 | 0 | [8 empty] | -2.1406 | 3.1766 | 0 | 0 | 0 | 0 |  |  |  |  | 0 | 1.2959 | [18 empty] | 0 | 0 | [6 empty] | 0 | 0 | -0.001103 | 0 | 0 | 0
3513 |  |  |  |  | 21.3656 | 0 | 0 |  |  | 16.6578 | [9 empty] | 0.63004 |  |  |  | 0 | 3.106 | 0 | [8 empty] | -2.2255 | 2.9413 | 0 | 0 | 0 | 0 |  |  |  |  | -9.268 | 0 | [18 empty] | -0.63004 | 0 | [6 empty] | 0 | 0 | -0.001103 | 0 | 0 | 0
3514 |  |  |  |  | 20.1652 | 0 | 0 |  |  | 27.6699 | [9 empty] | 2.5109 |  |  |  | 0 | 3.106 | 0 | [8 empty] | -2.0981 | 3.2942 | 0 | 0 | 0 | 0 |  |  |  |  | -11.0131 | 0 | [18 empty] | -1.8809 | 0 | [6 empty] | 0 | 0 | -0.001103 | 0 | 0 | 0
3515 |  |  |  |  | 18.3245 | 0 | 0 |  |  | 38.6813 | [9 empty] | 5.1229 |  |  |  | 7.6997 | 3.106 | 0 | [8 empty] | -1.9282 | 3.7648 | 0 | 0 | 0 | 0 |  |  |  |  | -11.0131 | 0 | [18 empty] | -2.612 | 0 | [6 empty] | -7.6997 | 0 | -0.001103 | 0 | 0 | 0
3516 |  |  |  |  | 15.9718 | 0 | 0 |  |  | 49.692 | [9 empty] | 7.0874 |  |  |  | 0 | 3.106 | 0 | [8 empty] | -1.7923 | 4.1413 | 0 | 0 | 0 | 0 |  |  |  |  | -11.0131 | 0 | [18 empty] | -1.9645 | 0 | [6 empty] | 0 | 7.697 | -0.001103 | 0 | 0 | 0
3517 |  |  |  |  | 14.132 | 0 | 2.9957 |  |  | 60.7021 | [9 empty] | 9.6994 |  |  |  | 3.2313 | 3.106 | 0 | [8 empty] | -1.9282 | 3.7648 | 0 | 0 | -7.6478 | 4.652 |  |  |  |  | -11.0131 | 0 | [18 empty] | -2.612 | 0 | [6 empty] | -3.2313 | 0 | -0.001103 | 0 | 0 | 0
3518 |  |  |  |  | 12.2285 | 0 | 15.2709 |  |  | 63.9399 | [9 empty] | 9.6994 |  |  |  | 19.5599 | 3.106 | 0 | [8 empty] | -1.9112 | 3.8119 | 0 | 0 | -12.2998 | 0 |  |  |  |  | -3.2415 | 0 | [18 empty] | 0 | 0 | [6 empty] | -16.3298 | 0 | -0.001103 | 0 | 0 | 0
3519 |  |  |  |  | 9.6849 | 0 | 27.4449 |  |  | 62.3273 | [9 empty] | 9.6994 |  |  |  | 41.8865 | 3.106 | 0 | [8 empty] | -1.7413 | 4.2825 | 0 | 0 | -12.2998 | 0 |  |  |  |  | 0 | 1.6088 | [18 empty] | 0 | 0 | [6 empty] | -27.8948 | 5.5612 | -0.001103 | 0 | 0 | 0
3520 |  |  |  |  | 6.8856 | 0 | 38.2842 |  |  | 60.7147 | [9 empty] | 9.6994 |  |  |  | 44.4965 | 3.106 | 0 | [8 empty] | -1.6734 | 4.4707 | 0 | 0 | -11.6826 | 0.61719 |  |  |  |  | 0 | 1.6088 | [18 empty] | 0 | 0 | [6 empty] | -2.6249 | 0 | -3.9193 | 3.9182 | 0 | 0
3521 |  |  |  |  | 4.0869 | 0 | 35.2295 |  |  | 59.1023 | [9 empty] | 8.8743 |  |  |  | 44.4965 | 3.106 | 0 | [8 empty] | -1.6734 | 4.4707 | 0 | 0 | 0 | 2.7393 |  |  |  |  | 0 | 1.6088 | [18 empty] | 0 | 0.82502 | [6 empty] | -0.015796 | 0 | -0.001103 | 0 | 0 | 0
3522 |  |  |  |  | 2.8899 | 0 | 32.1999 |  |  | 57.4899 | [9 empty] | 7.6381 |  |  |  | 32.8985 | 3.106 | 0 | [8 empty] | -2.0981 | 3.2942 | 0 | 0 | 0 | 2.7393 |  |  |  |  | 0 | 1.6088 | [18 empty] | 0 | 1.2362 | [6 empty] | 0 | 11.5823 | -0.001103 | 0 | 0 | 0
3523 |  |  |  |  | 2.8894 | 0 | 29.1953 |  |  | 55.8776 | [9 empty] | 6.4497 |  |  |  | 17.6768 | 3.106 | 0 | [8 empty] | -2.353 | 2.353 | 0 | 0 | 0 | 2.7393 |  |  |  |  | 0 | 1.6088 | [18 empty] | 0 | 1.1884 | [6 empty] | 0 | 15.21 | -0.001103 | 0 | 0 | 0
3524 |  |  |  |  | 2.8888 | 0 | 23.2398 |  |  | 52.5178 | [9 empty] | 5.2911 |  |  |  | 3.7546 | 3.106 | 0 | [8 empty] | -1.7648 | 1.7648 | 0 | 0 | 0 | 5.715 |  |  |  |  | 0 | 3.3564 | [18 empty] | 0 | 1.1586 | [6 empty] | 0 | 13.9159 | -0.001103 | 0 | 0 | 0
3525 |  |  |  |  | 2.8882 | 0 | 15.9702 |  |  | 48.3577 | [9 empty] | 4.1624 |  |  |  | 3.7533 | 3.106 | 0 | [8 empty] | -1.1765 | 1.1765 | 0 | 0 | -2.6109 | 9.689 |  |  |  |  | 0 | 4.157 | [18 empty] | 0 | 1.1287 | [6 empty] | 0 | 0 | -0.001103 | 0 | 0 | 0
3526 |  |  |  |  | 5.1501 | 0 | 7.9272 |  |  | 43.7084 | [9 empty] | 4.0556 |  |  |  | 3.752 | 3.106 | 0 | [8 empty] | -3.0155 | 0.75296 | 0 | 0 | 0 | 7.9114 |  |  |  |  | 0 | 4.6464 | [18 empty] | 0 | 0.1068 | [6 empty] | 0 | 0 | -0.001103 | 0 | 0 | 0
3527 |  |  |  |  | 7.7959 | 0 | 11.9258 |  |  | 38.623 | [9 empty] | 4.0556 |  |  |  | 3.7506 | 3.106 | 0 | [8 empty] | -3.1174 | 0.4706 | 0 | 0 | -4.064 | 0 |  |  |  |  | 0 | 5.0827 | [18 empty] | 0 | 0 | [6 empty] | 0 | 0 | -0.001103 | 0 | 0 | 0
3528 |  |  |  |  | 10.8255 | 0 | 23.5078 |  |  | 32.9953 | [9 empty] | 4.0556 |  |  |  | 3.7493 | 3.106 | 0 | [8 empty] | -3.2193 | 0.18824 | 0 | 0 | -11.99 | 0.3098 |  |  |  |  | 0 | 5.6254 | [18 empty] | 0 | 0 | [6 empty] | 0 | 0 | -0.001103 | 0 | 0 | 0
3529 |  |  |  |  | 13.9505 | 0 | 13.7176 |  |  | 38.6138 | [9 empty] | 4.0556 |  |  |  | 3.748 | 4.5745 | 0 | [8 empty] | -3.2448 | 0.11765 | 0 | 0 | 0 | 9.5965 |  |  |  |  | -5.6206 | 0 | [18 empty] | 0 | 0 | [6 empty] | 0 | 0 | -1.4696 | 0 | 0 | 0
3530 |  |  |  |  | 17.171 | 0 | 3.5437 |  |  | 44.1789 | [9 empty] | 4.0556 |  |  |  | 3.7466 | 8.8989 | 0 | [8 empty] | -3.2703 | 0.04706 | 0 | 0 | 0 | 10.0608 |  |  |  |  | -5.5674 | 0 | [18 empty] | 0 | 0 | [6 empty] | 0 | 0 | -4.326 | 0 | 0 | 0
3531 |  |  |  |  | 20.4228 | 0 | 7.7865 |  |  | 36.8511 | [9 empty] | 4.0556 |  |  |  | 3.7453 | 10.4238 | 0 | [8 empty] | -3.2788 | 0.02353 | 0 | 0 | -4.272 | 0 |  |  |  |  | 0 | 7.3252 | [18 empty] | 0 | 0 | [6 empty] | 0 | 0 | -4.6828 | 3.1547 | 0 | 0
3532 |  |  |  |  | 23.3217 | 0 | 11.7731 |  |  | 29.3358 | [9 empty] | 4.0556 |  |  |  | 3.744 | 10.4238 | 0 | [8 empty] | -3.1854 | 0.28236 | 0 | 0 | -8.1753 | 4.1245 |  |  |  |  | 0 | 7.5131 | [18 empty] | 0 | 0 | [6 empty] | 0 | 0 | -0.0037 | 0 | 0 | 0
3533 |  |  |  |  | 25.5796 | 0 | 8.5215 |  |  | 22.5185 | [9 empty] | 4.0556 |  |  |  | 3.7426 | 10.4238 | 0 | [8 empty] | -3.0155 | 0.75296 | 0 | 0 | 0 | 3.1546 |  |  |  |  | 0 | 6.8155 | [18 empty] | 0 | 0 | [6 empty] | 0 | 0 | -0.0037 | 0 | 0 | 0
3534 |  |  |  |  | 26.2998 | 0 | 5.7605 |  |  | 16.5244 | [9 empty] | 4.0556 |  |  |  | 3.7413 | 8.0827 | 0 | [8 empty] | -2.6078 | 1.8824 | 0 | 0 | -4.8045 | 7.4953 |  |  |  |  | 0 | 5.9927 | [18 empty] | 0 | 0 | [6 empty] | 0 | 0 | 0 | 2.3374 | 0 | 0
3535 |  |  |  |  | 24.6181 | 0 | 0 |  |  | 11.3663 | [9 empty] | 4.0556 |  |  |  | 1.6068 | 5.7425 | 0 | [8 empty] | -1.9707 | 3.6472 | 0 | 0 | 0 | 5.713 |  |  |  |  | 0 | 5.1571 | [18 empty] | 0 | 0 | [6 empty] | 0 | 2.1332 | 0 | 2.3374 | 0 | 0
3536 |  |  |  |  | 23.5771 | 0 | 1.2608 |  |  | 7.1811 | [9 empty] | 4.0556 |  |  |  | 1.6711 | 3.4031 | 0 | [8 empty] | -2.1406 | 3.1766 | 0 | 0 | -1.2608 | 0 |  |  |  |  | 0 | 4.1845 | [18 empty] | 0 | 0 | [6 empty] | -0.06488 | 0 | 0 | 2.3374 | 0 | 0
3537 |  |  |  |  | 22.8567 | 0 | 0 |  |  | 3.9421 | [9 empty] | 3.2693 |  |  |  | 3.5904 | 1.0645 | 0 | [8 empty] | -2.2255 | 2.9413 | 0 | 0 | 0 | 1.2504 |  |  |  |  | 0 | 3.2385 | [18 empty] | 0 | 0.78634 | [6 empty] | -1.9199 | 0 | 0 | 2.3374 | 0 | 0
3538 |  |  |  |  | 21.656 | 0 | 0 |  |  | 1.574 | [9 empty] | 2.4116 |  |  |  | 3.5891 | 0 | 0 | [8 empty] | -2.0981 | 3.2942 | 0 | 0 | 0 | 0 |  |  |  |  | 0 | 2.3679 | [18 empty] | 0 | 0.85769 | [6 empty] | 0 | 0 | 0 | 1.0641 | 0 | 0
3539 |  |  |  |  | 19.815 | 0 | 0 |  |  | 5.0857 | [9 empty] | 2.4116 |  |  |  | 3.5879 | 0 | 0 | [8 empty] | -1.9282 | 3.7648 | 0 | 0 | 0 | 0 |  |  |  |  | -3.5118 | 0 | [18 empty] | 0 | 0 | [6 empty] | 0 | 0 | 0 | 0 | 0 | 0
3540 |  |  |  |  | 17.462 | 0 | 0.25343 |  |  | 16.0984 | [9 empty] | 2.5674 |  |  |  | 3.7653 | 0.62163 | 0 | [8 empty] | -1.7923 | 4.1413 | 0 | 0 | -0.25343 | 0 |  |  |  |  | -11.0131 | 0 | [18 empty] | -0.15587 | 0 | [6 empty] | -0.17872 | 0 | -0.62163 | 0 | 0 | 0
3541 |  |  |  |  | 15.6219 | 0 | 12.5512 |  |  | 27.1106 | [9 empty] | 3.315 |  |  |  | 3.764 | 1.243 | 0 | [8 empty] | -1.9282 | 3.7648 | 0 | 0 | -12.2998 | 0 |  |  |  |  | -11.0131 | 0 | [18 empty] | -0.74756 | 0 | [6 empty] | 0 | 0 | -0.62163 | 0 | 0 | 0
3542 |  |  |  |  | 13.7182 | 0 | 21.2627 |  |  | 38.0679 | [9 empty] | 3.315 |  |  |  | 3.7626 | 1.8642 | 0 | [8 empty] | -1.9112 | 3.8119 | 0 | 0 | -8.815 | 0 |  |  |  |  | -10.9589 | 0 | [18 empty] | 0 | 0 | [6 empty] | 0 | 0 | -0.62163 | 0 | 0 | 0
3543 |  |  |  |  | 11.1743 | 0 | 33.3874 |  |  | 48.6359 | [9 empty] | 4.0394 |  |  |  | 3.7613 | 2.4852 | 0 | [8 empty] | -1.7413 | 4.2825 | 0 | 0 | -12.2998 | 0 |  |  |  |  | -10.5703 | 0 | [18 empty] | -0.72439 | 0 | [6 empty] | 0 | 0 | -0.62163 | 0 | 0 | 0
3544 |  |  |  |  | 8.3747 | 0 | 45.4121 |  |  | 58.683 | [9 empty] | 4.5157 |  |  |  | 3.76 | 3.106 | 0 | [8 empty] | -1.6734 | 4.4707 | 0 | 0 | -12.2998 | 0 |  |  |  |  | -10.0501 | 0 | [18 empty] | -0.47627 | 0 | [6 empty] | 0 | 0 | -0.62163 | 0 | 0 | 0
3545 |  |  |  |  | 5.5756 | 0 | 49.1993 |  |  | 68.1361 | [9 empty] | 4.5157 |  |  |  | 3.7586 | 3.7265 | 0 | [8 empty] | -1.6734 | 4.4707 | 0 | 0 | -8.2306 | 4.0692 |  |  |  |  | -9.4566 | 0 | [18 empty] | 0 | 0 | [6 empty] | 0 | 0 | -0.62163 | 0 | 0 | 0
3546 |  |  |  |  | 4.3784 | 0 | 46.2644 |  |  | 76.8368 | [9 empty] | 4.5157 |  |  |  | 3.7573 | 7.1001 | 0 | [8 empty] | -2.0981 | 3.2942 | 0 | 0 | 0 | 2.5295 |  |  |  |  | -8.7049 | 0 | [18 empty] | 0 | 0 | [6 empty] | 0 | 0 | -3.3749 | 0 | 0 | 0
3547 |  |  |  |  | 4.4623 | 0 | 37.6862 |  |  | 84.6399 | [9 empty] | 4.5157 |  |  |  | 3.756 | 7.9303 | 0 | [8 empty] | -2.4379 | 2.353 | 0 | 0 | -2.0514 | 10.2484 |  |  |  |  | -7.8077 | 0 | [18 empty] | 0 | 0 | [6 empty] | 0 | 0 | -0.83272 | 0 | 0 | 0
3548 |  |  |  |  | 5.3469 | 0 | 27.2116 |  |  | 78.7493 | [9 empty] | 4.5157 |  |  |  | 3.7546 | 10.3356 | 0 | [8 empty] | -2.6502 | 1.7648 | 0 | 0 | 0 | 10.164 |  |  |  |  | 0 | 5.8855 | [18 empty] | 0 | 0 | [6 empty] | 0 | 0 | -2.4082 | 0 | 0 | 0
3549 |  |  |  |  | 7.0319 | 0 | 21.8659 |  |  | 71.9258 | [9 empty] | 4.5157 |  |  |  | 3.7533 | 10.1263 | 0 | [8 empty] | -2.8626 | 1.1765 | 0 | 0 | 0 | 5.1215 |  |  |  |  | 0 | 6.8187 | [18 empty] | 0 | 0 | [6 empty] | 0 | 0 | -3.8159 | 4.0215 | 0 | 0
3550 |  |  |  |  | 9.293 | 0 | 22.4235 |  |  | 64.7672 | [9 empty] | 4.5157 |  |  |  | 3.752 | 7.7854 | 0 | [8 empty] | -3.0155 | 0.75296 | 0 | 0 | -0.73773 | 0 |  |  |  |  | 0 | 7.1542 | [18 empty] | 0 | 0 | [6 empty] | 0 | 0 | 0 | 2.3374 | 0 | 0
3551 |  |  |  |  | 11.938 | 0 | 23.5621 |  |  | 57.3342 | [9 empty] | 4.5157 |  |  |  | 3.7506 | 5.4453 | 0 | [8 empty] | -3.1174 | 0.4706 | 0 | 0 | -1.3234 | 0 |  |  |  |  | 0 | 7.4291 | [18 empty] | 0 | 0 | [6 empty] | 0 | 0 | -2.75 | 5.0874 | 0 | 0
3552 |  |  |  |  | 14.9667 | 0 | 23.5078 |  |  | 49.6922 | [9 empty] | 4.5157 |  |  |  | 3.7493 | 3.106 | 0 | [8 empty] | -3.2193 | 0.18824 | 0 | 0 | -6.2198 | 6.08 |  |  |  |  | 0 | 7.6385 | [18 empty] | 0 | 0 | [6 empty] | 0 | 0 | -2.75 | 5.0874 | 0 | 0
3553 |  |  |  |  | 18.0909 | 0 | 13.7176 |  |  | 55.3098 | [9 empty] | 4.5157 |  |  |  | 3.748 | 4.5745 | 0 | [8 empty] | -3.2448 | 0.11765 | 0 | 0 | 0 | 9.5965 |  |  |  |  | -5.6206 | 0 | [18 empty] | 0 | 0 | [6 empty] | 0 | 0 | -1.4696 | 0 | 0 | 0
3554 |  |  |  |  | 21.3105 | 0 | 3.5437 |  |  | 60.8738 | [9 empty] | 4.5157 |  |  |  | 3.7466 | 8.8989 | 0 | [8 empty] | -3.2703 | 0.04706 | 0 | 0 | 0 | 10.0608 |  |  |  |  | -5.5674 | 0 | [18 empty] | 0 | 0 | [6 empty] | 0 | 0 | -4.326 | 0 | 0 | 0
3555 |  |  |  |  | 24.5615 | 0 | 7.7865 |  |  | 53.545 | [9 empty] | 4.5157 |  |  |  | 3.7453 | 10.4238 | 0 | [8 empty] | -3.2788 | 0.02353 | 0 | 0 | -4.272 | 0 |  |  |  |  | 0 | 7.3252 | [18 empty] | 0 | 0 | [6 empty] | 0 | 0 | -4.6828 | 3.1547 | 0 | 0
3556 |  |  |  |  | 27.4596 | 0 | 11.7731 |  |  | 46.0287 | [9 empty] | 4.5157 |  |  |  | 3.744 | 10.4238 | 0 | [8 empty] | -3.1854 | 0.28236 | 0 | 0 | -8.1753 | 4.1245 |  |  |  |  | 0 | 7.5131 | [18 empty] | 0 | 0 | [6 empty] | 0 | 0 | -0.0037 | 0 | 0 | 0
3557 |  |  |  |  | 29.7167 | 0 | 8.5215 |  |  | 39.2103 | [9 empty] | 4.5157 |  |  |  | 3.7426 | 10.4238 | 0 | [8 empty] | -3.0155 | 0.75296 | 0 | 0 | 0 | 3.1546 |  |  |  |  | 0 | 6.8155 | [18 empty] | 0 | 0 | [6 empty] | 0 | 0 | -0.0037 | 0 | 0 | 0
3558 |  |  |  |  | 30.4361 | 0 | 5.7605 |  |  | 33.2153 | [9 empty] | 4.5157 |  |  |  | 3.7413 | 8.0827 | 0 | [8 empty] | -2.6078 | 1.8824 | 0 | 0 | -4.8045 | 7.4953 |  |  |  |  | 0 | 5.9927 | [18 empty] | 0 | 0 | [6 empty] | 0 | 0 | 0 | 2.3374 | 0 | 0
3559 |  |  |  |  | 28.7535 | 0 | 0 |  |  | 28.0561 | [9 empty] | 4.5157 |  |  |  | 1.6068 | 5.7425 | 0 | [8 empty] | -1.9707 | 3.6472 | 0 | 0 | 0 | 5.713 |  |  |  |  | 0 | 5.1571 | [18 empty] | 0 | 0 | [6 empty] | 0 | 2.1332 | 0 | 2.3374 | 0 | 0
3560 |  |  |  |  | 27.7118 | 0 | 1.2608 |  |  | 23.8699 | [9 empty] | 4.5157 |  |  |  | 1.6711 | 3.4031 | 0 | [8 empty] | -2.1406 | 3.1766 | 0 | 0 | -1.2608 | 0 |  |  |  |  | 0 | 4.1845 | [18 empty] | 0 | 0 | [6 empty] | -0.06488 | 0 | 0 | 2.3374 | 0 | 0
3561 |  |  |  |  | 26.9904 | 0 | 0 |  |  | 20.6299 | [9 empty] | 3.7293 |  |  |  | 3.5904 | 1.0645 | 0 | [8 empty] | -2.2255 | 2.9413 | 0 | 0 | 0 | 1.2504 |  |  |  |  | 0 | 3.2385 | [18 empty] | 0 | 0.78634 | [6 empty] | -1.9199 | 0 | 0 | 2.3374 | 0 | 0
3562 |  |  |  |  | 25.7889 | 0 | 0 |  |  | 18.2608 | [9 empty] | 2.8716 |  |  |  | 3.5891 | 0 | 0 | [8 empty] | -2.0981 | 3.2942 | 0 | 0 | 0 | 0 |  |  |  |  | 0 | 2.3679 | [18 empty] | 0 | 0.85769 | [6 empty] | 0 | 0 | 0 | 1.0641 | 0 | 0
3563 |  |  |  |  | 23.9471 | 0 | 0 |  |  | 21.7715 | [9 empty] | 2.8716 |  |  |  | 3.5879 | 0 | 0 | [8 empty] | -1.9282 | 3.7648 | 0 | 0 | 0 | 0 |  |  |  |  | -3.5118 | 0 | [18 empty] | 0 | 0 | [6 empty] | 0 | 0 | 0 | 0 | 0 | 0
3564 |  |  |  |  | 21.5933 | 0 | 0.25343 |  |  | 32.7832 | [9 empty] | 3.0275 |  |  |  | 3.7653 | 0.62163 | 0 | [8 empty] | -1.7923 | 4.1413 | 0 | 0 | -0.25343 | 0 |  |  |  |  | -11.0131 | 0 | [18 empty] | -0.15587 | 0 | [6 empty] | -0.17872 | 0 | -0.62163 | 0 | 0 | 0
3565 |  |  |  |  | 19.7524 | 0 | 12.5512 |  |  | 43.7943 | [9 empty] | 3.7751 |  |  |  | 3.764 | 1.243 | 0 | [8 empty] | -1.9282 | 3.7648 | 0 | 0 | -12.2998 | 0 |  |  |  |  | -11.0131 | 0 | [18 empty] | -0.74756 | 0 | [6 empty] | 0 | 0 | -0.62163 | 0 | 0 | 0
3566 |  |  |  |  | 17.8478 | 0 | 21.2627 |  |  | 54.7506 | [9 empty] | 3.7751 |  |  |  | 3.7626 | 1.8642 | 0 | [8 empty] | -1.9112 | 3.8119 | 0 | 0 | -8.815 | 0 |  |  |  |  | -10.9589 | 0 | [18 empty] | 0 | 0 | [6 empty] | 0 | 0 | -0.62163 | 0 | 0 | 0
3567 |  |  |  |  | 15.3031 | 0 | 33.3874 |  |  | 65.3177 | [9 empty] | 4.4994 |  |  |  | 3.7613 | 2.4852 | 0 | [8 empty] | -1.7413 | 4.2825 | 0 | 0 | -12.2998 | 0 |  |  |  |  | -10.5703 | 0 | [18 empty] | -0.72439 | 0 | [6 empty] | 0 | 0 | -0.62163 | 0 | 0 | 0
3568 |  |  |  |  | 12.5026 | 0 | 45.4121 |  |  | 75.3638 | [9 empty] | 4.9757 |  |  |  | 3.76 | 3.106 | 0 | [8 empty] | -1.6734 | 4.4707 | 0 | 0 | -12.2998 | 0 |  |  |  |  | -10.0501 | 0 | [18 empty] | -0.47627 | 0 | [6 empty] | 0 | 0 | -0.62163 | 0 | 0 | 0
3569 |  |  |  |  | 9.7028 | 0 | 49.1993 |  |  | 84.8158 | [9 empty] | 4.9757 |  |  |  | 3.7586 | 3.7265 | 0 | [8 empty] | -1.6734 | 4.4707 | 0 | 0 | -8.2306 | 4.0692 |  |  |  |  | -9.4566 | 0 | [18 empty] | 0 | 0 | [6 empty] | 0 | 0 | -0.62163 | 0 | 0 | 0
3570 |  |  |  |  | 8.5047 | 0 | 46.2644 |  |  | 93.5155 | [9 empty] | 4.9757 |  |  |  | 3.7573 | 7.1001 | 0 | [8 empty] | -2.0981 | 3.2942 | 0 | 0 | 0 | 2.5295 |  |  |  |  | -8.7049 | 0 | [18 empty] | 0 | 0 | [6 empty] | 0 | 0 | -3.3749 | 0 | 0 | 0
3571 |  |  |  |  | 8.5879 | 0 | 37.6862 |  |  | 101.3176 | [9 empty] | 4.9757 |  |  |  | 3.756 | 7.9303 | 0 | [8 empty] | -2.4379 | 2.353 | 0 | 0 | -2.0514 | 10.2484 |  |  |  |  | -7.8077 | 0 | [18 empty] | 0 | 0 | [6 empty] | 0 | 0 | -0.83272 | 0 | 0 | 0
3572 |  |  |  |  | 9.4716 | 0 | 27.2116 |  |  | 95.426 | [9 empty] | 4.9757 |  |  |  | 3.7546 | 10.3356 | 0 | [8 empty] | -2.6502 | 1.7648 | 0 | 0 | 0 | 10.164 |  |  |  |  | 0 | 5.8855 | [18 empty] | 0 | 0 | [6 empty] | 0 | 0 | -2.4082 | 0 | 0 | 0
3573 |  |  |  |  | 11.1558 | 0 | 21.8659 |  |  | 88.6015 | [9 empty] | 4.9757 |  |  |  | 3.7533 | 10.1263 | 0 | [8 empty] | -2.8626 | 1.1765 | 0 | 0 | 0 | 5.1215 |  |  |  |  | 0 | 6.8187 | [18 empty] | 0 | 0 | [6 empty] | 0 | 0 | -3.8159 | 4.0215 | 0 | 0
3574 |  |  |  |  | 13.4161 | 0 | 22.4235 |  |  | 81.4419 | [9 empty] | 4.9757 |  |  |  | 3.752 | 7.7854 | 0 | [8 empty] | -3.0155 | 0.75296 | 0 | 0 | -0.73773 | 0 |  |  |  |  | 0 | 7.1542 | [18 empty] | 0 | 0 | [6 empty] | 0 | 0 | 0 | 2.3374 | 0 | 0
3575 |  |  |  |  | 16.0602 | 0 | 23.5621 |  |  | 74.0079 | [9 empty] | 4.9757 |  |  |  | 3.7506 | 5.4453 | 0 | [8 empty] | -3.1174 | 0.4706 | 0 | 0 | -1.3234 | 0 |  |  |  |  | 0 | 7.4291 | [18 empty] | 0 | 0 | [6 empty] | 0 | 0 | -2.75 | 5.0874 | 0 | 0
3576 |  |  |  |  | 19.0881 | 0 | 23.5078 |  |  | 66.3649 | [9 empty] | 4.9757 |  |  |  | 3.7493 | 3.106 | 0 | [8 empty] | -3.2193 | 0.18824 | 0 | 0 | -6.2198 | 6.08 |  |  |  |  | 0 | 7.6385 | [18 empty] | 0 | 0 | [6 empty] | 0 | 0 | -2.75 | 5.0874 | 0 | 0
3577 |  |  |  |  | 22.2115 | 0 | 26.254 |  |  | 58.4633 | [9 empty] | 4.9757 |  |  |  | 3.748 | 3.106 | 0 | [8 empty] | -3.2448 | 0.11765 | 0 | 0 | -2.9399 | 0 |  |  |  |  | 0 | 7.8975 | [18 empty] | 0 | 0 | [6 empty] | 0 | 0 | -0.001103 | 0 | 0 | 0
3578 |  |  |  |  | 25.4303 | 0 | 24.8845 |  |  | 50.3119 | [9 empty] | 4.9757 |  |  |  | 3.7466 | 3.106 | 0 | [8 empty] | -3.2703 | 0.04706 | 0 | 0 | 0 | 1.1531 |  |  |  |  | 0 | 8.1479 | [18 empty] | 0 | 0 | [6 empty] | 0 | 0 | -0.001103 | 0 | 0 | 0
3579 |  |  |  |  | 28.6805 | 0 | 19.1326 |  |  | 42.0027 | [9 empty] | 4.9757 |  |  |  | 3.7453 | 3.106 | 0 | [8 empty] | -3.2788 | 0.02353 | 0 | 0 | 0 | 5.5469 |  |  |  |  | 0 | 8.3061 | [18 empty] | 0 | 0 | [6 empty] | 0 | 0 | -0.001103 | 0 | 0 | 0
3580 |  |  |  |  | 31.5777 | 0 | 11.3038 |  |  | 33.587 | [9 empty] | 3.8924 |  |  |  | 3.744 | 3.106 | 0 | [8 empty] | -3.1854 | 0.28236 | 0 | 0 | 0 | 7.6711 |  |  |  |  | 0 | 8.4132 | [18 empty] | 0 | 1.0833 | [6 empty] | 0 | 0 | -0.001103 | 0 | 0 | 0
3581 |  |  |  |  | 32.8721 | 0 | 0 |  |  | 25.8382 | [9 empty] | 2.7852 |  |  |  | 3.7426 | 3.106 | 0 | [8 empty] | -2.0536 | 0.75296 | 0 | 0 | 0 | 11.2107 |  |  |  |  | 0 | 7.7467 | [18 empty] | 0 | 1.1072 | [6 empty] | 0 | 0 | -0.001103 | 0 | 0 | 0
3582 |  |  |  |  | 30.9831 | 0 | 0 |  |  | 20.1933 | [9 empty] | 1.6206 |  |  |  | 0 | 3.106 | 0 | [8 empty] | 0 | 1.8824 | 0 | 0 | 0 | 0 |  |  |  |  | 0 | 5.6434 | [18 empty] | 0 | 1.1645 | [6 empty] | -14.8574 | 18.5987 | -0.001103 | 0 | 0 | 0
3583 |  |  |  |  | 28.8349 | 0 | 0 |  |  | 16.2422 | [9 empty] | 0.3665 |  |  |  | 0 | 3.106 | 0 | [8 empty] | -1.5051 | 3.6472 | 0 | 0 | 0 | 0 |  |  |  |  | 0 | 3.9499 | [18 empty] | 0 | 1.2541 | [6 empty] | 0 | 0 | -0.001103 | 0 | 0 | 0
3584 |  |  |  |  | 27.7931 | 0 | 0 |  |  | 14.9453 | [9 empty] | 0.3665 |  |  |  | 0 | 3.106 | 0 | [8 empty] | -2.1406 | 3.1766 | 0 | 0 | 0 | 0 |  |  |  |  | 0 | 1.2959 | [18 empty] | 0 | 0 | [6 empty] | 0 | 0 | -0.001103 | 0 | 0 | 0
3585 |  |  |  |  | 27.0718 | 0 | 0 |  |  | 24.2124 | [9 empty] | 0.99654 |  |  |  | 0 | 3.106 | 0 | [8 empty] | -2.2255 | 2.9413 | 0 | 0 | 0 | 0 |  |  |  |  | -9.268 | 0 | [18 empty] | -0.63004 | 0 | [6 empty] | 0 | 0 | -0.001103 | 0 | 0 | 0
3586 |  |  |  |  | 25.8702 | 0 | 0 |  |  | 35.224 | [9 empty] | 2.8774 |  |  |  | 0 | 3.106 | 0 | [8 empty] | -2.0981 | 3.2942 | 0 | 0 | 0 | 0 |  |  |  |  | -11.0131 | 0 | [18 empty] | -1.8809 | 0 | [6 empty] | 0 | 0 | -0.001103 | 0 | 0 | 0
3587 |  |  |  |  | 24.0285 | 0 | 0 |  |  | 46.235 | [9 empty] | 5.4894 |  |  |  | 7.6997 | 3.106 | 0 | [8 empty] | -1.9282 | 3.7648 | 0 | 0 | 0 | 0 |  |  |  |  | -11.0131 | 0 | [18 empty] | -2.612 | 0 | [6 empty] | -7.6997 | 0 | -0.001103 | 0 | 0 | 0
3588 |  |  |  |  | 21.6746 | 0 | 0 |  |  | 57.2452 | [9 empty] | 7.4539 |  |  |  | 0 | 3.106 | 0 | [8 empty] | -1.7923 | 4.1413 | 0 | 0 | 0 | 0 |  |  |  |  | -11.0131 | 0 | [18 empty] | -1.9645 | 0 | [6 empty] | 0 | 7.697 | -0.001103 | 0 | 0 | 0
3589 |  |  |  |  | 19.8337 | 0 | 2.9957 |  |  | 68.2549 | [9 empty] | 10.0659 |  |  |  | 3.2313 | 3.106 | 0 | [8 empty] | -1.9282 | 3.7648 | 0 | 0 | -7.6478 | 4.652 |  |  |  |  | -11.0131 | 0 | [18 empty] | -2.612 | 0 | [6 empty] | -3.2313 | 0 | -0.001103 | 0 | 0 | 0
3590 |  |  |  |  | 17.9291 | 0 | 15.2709 |  |  | 71.4922 | [9 empty] | 10.0659 |  |  |  | 19.5599 | 3.106 | 0 | [8 empty] | -1.9112 | 3.8119 | 0 | 0 | -12.2998 | 0 |  |  |  |  | -3.2415 | 0 | [18 empty] | 0 | 0 | [6 empty] | -16.3298 | 0 | -0.001103 | 0 | 0 | 0
3591 |  |  |  |  | 15.3843 | 0 | 27.4449 |  |  | 69.8791 | [9 empty] | 10.0659 |  |  |  | 41.8865 | 3.106 | 0 | [8 empty] | -1.7413 | 4.2825 | 0 | 0 | -12.2998 | 0 |  |  |  |  | 0 | 1.6088 | [18 empty] | 0 | 0 | [6 empty] | -27.8948 | 5.5612 | -0.001103 | 0 | 0 | 0
3592 |  |  |  |  | 12.5839 | 0 | 38.2842 |  |  | 68.2661 | [9 empty] | 10.0659 |  |  |  | 44.4965 | 3.106 | 0 | [8 empty] | -1.6734 | 4.4707 | 0 | 0 | -11.6826 | 0.61719 |  |  |  |  | 0 | 1.6088 | [18 empty] | 0 | 0 | [6 empty] | -2.6249 | 0 | -3.9193 | 3.9182 | 0 | 0
3593 |  |  |  |  | 9.784 | 0 | 35.2295 |  |  | 66.6532 | [9 empty] | 9.2408 |  |  |  | 44.4965 | 3.106 | 0 | [8 empty] | -1.6734 | 4.4707 | 0 | 0 | 0 | 2.7393 |  |  |  |  | 0 | 1.6088 | [18 empty] | 0 | 0.82502 | [6 empty] | -0.015796 | 0 | -0.001103 | 0 | 0 | 0
3594 |  |  |  |  | 8.5859 | 0 | 32.1999 |  |  | 65.0404 | [9 empty] | 8.0046 |  |  |  | 32.8985 | 3.106 | 0 | [8 empty] | -2.0981 | 3.2942 | 0 | 0 | 0 | 2.7393 |  |  |  |  | 0 | 1.6088 | [18 empty] | 0 | 1.2362 | [6 empty] | 0 | 11.5823 | -0.001103 | 0 | 0 | 0
3595 |  |  |  |  | 8.5842 | 0 | 29.1953 |  |  | 63.4276 | [9 empty] | 6.8162 |  |  |  | 17.6768 | 3.106 | 0 | [8 empty] | -2.353 | 2.353 | 0 | 0 | 0 | 2.7393 |  |  |  |  | 0 | 1.6088 | [18 empty] | 0 | 1.1884 | [6 empty] | 0 | 15.21 | -0.001103 | 0 | 0 | 0
3596 |  |  |  |  | 8.5825 | 0 | 23.2398 |  |  | 60.0674 | [9 empty] | 5.6576 |  |  |  | 3.7546 | 3.106 | 0 | [8 empty] | -1.7648 | 1.7648 | 0 | 0 | 0 | 5.715 |  |  |  |  | 0 | 3.3564 | [18 empty] | 0 | 1.1586 | [6 empty] | 0 | 13.9159 | -0.001103 | 0 | 0 | 0
3597 |  |  |  |  | 8.5808 | 0 | 15.9702 |  |  | 55.9068 | [9 empty] | 4.5289 |  |  |  | 3.7533 | 3.106 | 0 | [8 empty] | -1.1765 | 1.1765 | 0 | 0 | -2.6109 | 9.689 |  |  |  |  | 0 | 4.157 | [18 empty] | 0 | 1.1287 | [6 empty] | 0 | 0 | -0.001103 | 0 | 0 | 0
3598 |  |  |  |  | 10.8416 | 0 | 7.9272 |  |  | 51.257 | [9 empty] | 4.4221 |  |  |  | 3.752 | 3.106 | 0 | [8 empty] | -3.0155 | 0.75296 | 0 | 0 | 0 | 7.9114 |  |  |  |  | 0 | 4.6464 | [18 empty] | 0 | 0.1068 | [6 empty] | 0 | 0 | -0.001103 | 0 | 0 | 0
3599 |  |  |  |  | 13.4862 | 0 | 11.9258 |  |  | 46.1712 | [9 empty] | 4.4221 |  |  |  | 3.7506 | 3.106 | 0 | [8 empty] | -3.1174 | 0.4706 | 0 | 0 | -4.064 | 0 |  |  |  |  | 0 | 5.0827 | [18 empty] | 0 | 0 | [6 empty] | 0 | 0 | -0.001103 | 0 | 0 | 0
3600 |  |  |  |  | 16.5146 | 0 | 23.5078 |  |  | 40.543 | [9 empty] | 4.4221 |  |  |  | 3.7493 | 3.106 | 0 | [8 empty] | -3.2193 | 0.18824 | 0 | 0 | -11.99 | 0.3098 |  |  |  |  | 0 | 5.6254 | [18 empty] | 0 | 0 | [6 empty] | 0 | 0 | -0.001103 | 0 | 0 | 0
3601 |  |  |  |  | 19.6385 | 0 | 13.7176 |  |  | 46.1611 | [9 empty] | 4.4221 |  |  |  | 3.748 | 4.5745 | 0 | [8 empty] | -3.2448 | 0.11765 | 0 | 0 | 0 | 9.5965 |  |  |  |  | -5.6206 | 0 | [18 empty] | 0 | 0 | [6 empty] | 0 | 0 | -1.4696 | 0 | 0 | 0
3602 |  |  |  |  | 22.8578 | 0 | 3.5437 |  |  | 51.7257 | [9 empty] | 4.4221 |  |  |  | 3.7466 | 8.8989 | 0 | [8 empty] | -3.2703 | 0.04706 | 0 | 0 | 0 | 10.0608 |  |  |  |  | -5.5674 | 0 | [18 empty] | 0 | 0 | [6 empty] | 0 | 0 | -4.326 | 0 | 0 | 0
3603 |  |  |  |  | 26.1085 | 0 | 7.7865 |  |  | 44.3975 | [9 empty] | 4.4221 |  |  |  | 3.7453 | 10.4238 | 0 | [8 empty] | -3.2788 | 0.02353 | 0 | 0 | -4.272 | 0 |  |  |  |  | 0 | 7.3252 | [18 empty] | 0 | 0 | [6 empty] | 0 | 0 | -4.6828 | 3.1547 | 0 | 0
3604 |  |  |  |  | 29.0063 | 0 | 11.7731 |  |  | 36.8817 | [9 empty] | 4.4221 |  |  |  | 3.744 | 10.4238 | 0 | [8 empty] | -3.1854 | 0.28236 | 0 | 0 | -8.1753 | 4.1245 |  |  |  |  | 0 | 7.5131 | [18 empty] | 0 | 0 | [6 empty] | 0 | 0 | -0.0037 | 0 | 0 | 0
3605 |  |  |  |  | 31.263 | 0 | 8.5215 |  |  | 30.0639 | [9 empty] | 4.4221 |  |  |  | 3.7426 | 10.4238 | 0 | [8 empty] | -3.0155 | 0.75296 | 0 | 0 | 0 | 3.1546 |  |  |  |  | 0 | 6.8155 | [18 empty] | 0 | 0 | [6 empty] | 0 | 0 | -0.0037 | 0 | 0 | 0
3606 |  |  |  |  | 31.9821 | 0 | 5.7605 |  |  | 24.0694 | [9 empty] | 4.4221 |  |  |  | 3.7413 | 8.0827 | 0 | [8 empty] | -2.6078 | 1.8824 | 0 | 0 | -4.8045 | 7.4953 |  |  |  |  | 0 | 5.9927 | [18 empty] | 0 | 0 | [6 empty] | 0 | 0 | 0 | 2.3374 | 0 | 0
3607 |  |  |  |  | 30.2992 | 0 | 0 |  |  | 18.9108 | [9 empty] | 4.4221 |  |  |  | 1.6068 | 5.7425 | 0 | [8 empty] | -1.9707 | 3.6472 | 0 | 0 | 0 | 5.713 |  |  |  |  | 0 | 5.1571 | [18 empty] | 0 | 0 | [6 empty] | 0 | 2.1332 | 0 | 2.3374 | 0 | 0
3608 |  |  |  |  | 29.2572 | 0 | 1.2608 |  |  | 14.7251 | [9 empty] | 4.4221 |  |  |  | 1.6711 | 3.4031 | 0 | [8 empty] | -2.1406 | 3.1766 | 0 | 0 | -1.2608 | 0 |  |  |  |  | 0 | 4.1845 | [18 empty] | 0 | 0 | [6 empty] | -0.06488 | 0 | 0 | 2.3374 | 0 | 0
3609 |  |  |  |  | 28.5356 | 0 | 0 |  |  | 11.4857 | [9 empty] | 3.6358 |  |  |  | 3.5904 | 1.0645 | 0 | [8 empty] | -2.2255 | 2.9413 | 0 | 0 | 0 | 1.2504 |  |  |  |  | 0 | 3.2385 | [18 empty] | 0 | 0.78634 | [6 empty] | -1.9199 | 0 | 0 | 2.3374 | 0 | 0
3610 |  |  |  |  | 27.3337 | 0 | 0 |  |  | 9.1171 | [9 empty] | 2.7781 |  |  |  | 3.5891 | 0 | 0 | [8 empty] | -2.0981 | 3.2942 | 0 | 0 | 0 | 0 |  |  |  |  | 0 | 2.3679 | [18 empty] | 0 | 0.85769 | [6 empty] | 0 | 0 | 0 | 1.0641 | 0 | 0
3611 |  |  |  |  | 25.4917 | 0 | 0 |  |  | 12.6283 | [9 empty] | 2.7781 |  |  |  | 3.5879 | 0 | 0 | [8 empty] | -1.9282 | 3.7648 | 0 | 0 | 0 | 0 |  |  |  |  | -3.5118 | 0 | [18 empty] | 0 | 0 | [6 empty] | 0 | 0 | 0 | 0 | 0 | 0
3612 |  |  |  |  | 23.1375 | 0 | 0.25343 |  |  | 23.6407 | [9 empty] | 2.934 |  |  |  | 3.7653 | 0.62163 | 0 | [8 empty] | -1.7923 | 4.1413 | 0 | 0 | -0.25343 | 0 |  |  |  |  | -11.0131 | 0 | [18 empty] | -0.15587 | 0 | [6 empty] | -0.17872 | 0 | -0.62163 | 0 | 0 | 0
3613 |  |  |  |  | 21.2963 | 0 | 12.5512 |  |  | 34.6523 | [9 empty] | 3.6815 |  |  |  | 3.764 | 1.243 | 0 | [8 empty] | -1.9282 | 3.7648 | 0 | 0 | -12.2998 | 0 |  |  |  |  | -11.0131 | 0 | [18 empty] | -0.74756 | 0 | [6 empty] | 0 | 0 | -0.62163 | 0 | 0 | 0
3614 |  |  |  |  | 19.3914 | 0 | 21.2627 |  |  | 45.6092 | [9 empty] | 3.6815 |  |  |  | 3.7626 | 1.8642 | 0 | [8 empty] | -1.9112 | 3.8119 | 0 | 0 | -8.815 | 0 |  |  |  |  | -10.9589 | 0 | [18 empty] | 0 | 0 | [6 empty] | 0 | 0 | -0.62163 | 0 | 0 | 0
3615 |  |  |  |  | 16.8463 | 0 | 33.3874 |  |  | 56.1768 | [9 empty] | 4.4059 |  |  |  | 3.7613 | 2.4852 | 0 | [8 empty] | -1.7413 | 4.2825 | 0 | 0 | -12.2998 | 0 |  |  |  |  | -10.5703 | 0 | [18 empty] | -0.72439 | 0 | [6 empty] | 0 | 0 | -0.62163 | 0 | 0 | 0
3616 |  |  |  |  | 14.0456 | 0 | 45.4121 |  |  | 66.2234 | [9 empty] | 4.8822 |  |  |  | 3.76 | 3.106 | 0 | [8 empty] | -1.6734 | 4.4707 | 0 | 0 | -12.2998 | 0 |  |  |  |  | -10.0501 | 0 | [18 empty] | -0.47627 | 0 | [6 empty] | 0 | 0 | -0.62163 | 0 | 0 | 0
3617 |  |  |  |  | 11.2454 | 0 | 49.1993 |  |  | 75.676 | [9 empty] | 4.8822 |  |  |  | 3.7586 | 3.7265 | 0 | [8 empty] | -1.6734 | 4.4707 | 0 | 0 | -8.2306 | 4.0692 |  |  |  |  | -9.4566 | 0 | [18 empty] | 0 | 0 | [6 empty] | 0 | 0 | -0.62163 | 0 | 0 | 0
3618 |  |  |  |  | 10.047 | 0 | 46.2644 |  |  | 84.3763 | [9 empty] | 4.8822 |  |  |  | 3.7573 | 7.1001 | 0 | [8 empty] | -2.0981 | 3.2942 | 0 | 0 | 0 | 2.5295 |  |  |  |  | -8.7049 | 0 | [18 empty] | 0 | 0 | [6 empty] | 0 | 0 | -3.3749 | 0 | 0 | 0
3619 |  |  |  |  | 10.1299 | 0 | 37.6862 |  |  | 92.1789 | [9 empty] | 4.8822 |  |  |  | 3.756 | 7.9303 | 0 | [8 empty] | -2.4379 | 2.353 | 0 | 0 | -2.0514 | 10.2484 |  |  |  |  | -7.8077 | 0 | [18 empty] | 0 | 0 | [6 empty] | 0 | 0 | -0.83272 | 0 | 0 | 0
3620 |  |  |  |  | 11.0133 | 0 | 27.2116 |  |  | 86.2878 | [9 empty] | 4.8822 |  |  |  | 3.7546 | 10.3356 | 0 | [8 empty] | -2.6502 | 1.7648 | 0 | 0 | 0 | 10.164 |  |  |  |  | 0 | 5.8855 | [18 empty] | 0 | 0 | [6 empty] | 0 | 0 | -2.4082 | 0 | 0 | 0
3621 |  |  |  |  | 12.6972 | 0 | 21.8659 |  |  | 79.4639 | [9 empty] | 4.8822 |  |  |  | 3.7533 | 10.1263 | 0 | [8 empty] | -2.8626 | 1.1765 | 0 | 0 | 0 | 5.1215 |  |  |  |  | 0 | 6.8187 | [18 empty] | 0 | 0 | [6 empty] | 0 | 0 | -3.8159 | 4.0215 | 0 | 0
3622 |  |  |  |  | 14.9572 | 0 | 22.4235 |  |  | 72.3049 | [9 empty] | 4.8822 |  |  |  | 3.752 | 7.7854 | 0 | [8 empty] | -3.0155 | 0.75296 | 0 | 0 | -0.73773 | 0 |  |  |  |  | 0 | 7.1542 | [18 empty] | 0 | 0 | [6 empty] | 0 | 0 | 0 | 2.3374 | 0 | 0
3623 |  |  |  |  | 17.601 | 0 | 23.5621 |  |  | 64.8714 | [9 empty] | 4.8822 |  |  |  | 3.7506 | 5.4453 | 0 | [8 empty] | -3.1174 | 0.4706 | 0 | 0 | -1.3234 | 0 |  |  |  |  | 0 | 7.4291 | [18 empty] | 0 | 0 | [6 empty] | 0 | 0 | -2.75 | 5.0874 | 0 | 0
3624 |  |  |  |  | 20.6286 | 0 | 23.5078 |  |  | 57.229 | [9 empty] | 4.8822 |  |  |  | 3.7493 | 3.106 | 0 | [8 empty] | -3.2193 | 0.18824 | 0 | 0 | -6.2198 | 6.08 |  |  |  |  | 0 | 7.6385 | [18 empty] | 0 | 0 | [6 empty] | 0 | 0 | -2.75 | 5.0874 | 0 | 0
3625 |  |  |  |  | 23.7517 | 0 | 26.254 |  |  | 49.328 | [9 empty] | 4.8822 |  |  |  | 3.748 | 3.106 | 0 | [8 empty] | -3.2448 | 0.11765 | 0 | 0 | -2.9399 | 0 |  |  |  |  | 0 | 7.8975 | [18 empty] | 0 | 0 | [6 empty] | 0 | 0 | -0.001103 | 0 | 0 | 0
3626 |  |  |  |  | 26.9702 | 0 | 24.8845 |  |  | 41.1771 | [9 empty] | 4.8822 |  |  |  | 3.7466 | 3.106 | 0 | [8 empty] | -3.2703 | 0.04706 | 0 | 0 | 0 | 1.1531 |  |  |  |  | 0 | 8.1479 | [18 empty] | 0 | 0 | [6 empty] | 0 | 0 | -0.001103 | 0 | 0 | 0
3627 |  |  |  |  | 30.22 | 0 | 19.1326 |  |  | 32.8685 | [9 empty] | 4.8822 |  |  |  | 3.7453 | 3.106 | 0 | [8 empty] | -3.2788 | 0.02353 | 0 | 0 | 0 | 5.5469 |  |  |  |  | 0 | 8.3061 | [18 empty] | 0 | 0 | [6 empty] | 0 | 0 | -0.001103 | 0 | 0 | 0
3628 |  |  |  |  | 33.117 | 0 | 11.3038 |  |  | 24.4533 | [9 empty] | 3.7988 |  |  |  | 3.744 | 3.106 | 0 | [8 empty] | -3.1854 | 0.28236 | 0 | 0 | 0 | 7.6711 |  |  |  |  | 0 | 8.4132 | [18 empty] | 0 | 1.0833 | [6 empty] | 0 | 0 | -0.001103 | 0 | 0 | 0
3629 |  |  |  |  | 34.4111 | 0 | 0 |  |  | 16.7051 | [9 empty] | 2.6916 |  |  |  | 3.7426 | 3.106 | 0 | [8 empty] | -2.0536 | 0.75296 | 0 | 0 | 0 | 11.2107 |  |  |  |  | 0 | 7.7467 | [18 empty] | 0 | 1.1072 | [6 empty] | 0 | 0 | -0.001103 | 0 | 0 | 0
3630 |  |  |  |  | 32.5218 | 0 | 0 |  |  | 11.0607 | [9 empty] | 1.5271 |  |  |  | 0 | 3.106 | 0 | [8 empty] | 0 | 1.8824 | 0 | 0 | 0 | 0 |  |  |  |  | 0 | 5.6434 | [18 empty] | 0 | 1.1645 | [6 empty] | -14.8574 | 18.5987 | -0.001103 | 0 | 0 | 0
3631 |  |  |  |  | 30.3732 | 0 | 0 |  |  | 7.1102 | [9 empty] | 0.27296 |  |  |  | 0 | 3.106 | 0 | [8 empty] | -1.5051 | 3.6472 | 0 | 0 | 0 | 0 |  |  |  |  | 0 | 3.9499 | [18 empty] | 0 | 1.2541 | [6 empty] | 0 | 0 | -0.001103 | 0 | 0 | 0
3632 |  |  |  |  | 29.3311 | 0 | 0 |  |  | 5.8138 | [9 empty] | 0.27296 |  |  |  | 0 | 3.106 | 0 | [8 empty] | -2.1406 | 3.1766 | 0 | 0 | 0 | 0 |  |  |  |  | 0 | 1.2959 | [18 empty] | 0 | 0 | [6 empty] | 0 | 0 | -0.001103 | 0 | 0 | 0
3633 |  |  |  |  | 28.6095 | 0 | 0 |  |  | 15.0814 | [9 empty] | 0.90299 |  |  |  | 0 | 3.106 | 0 | [8 empty] | -2.2255 | 2.9413 | 0 | 0 | 0 | 0 |  |  |  |  | -9.268 | 0 | [18 empty] | -0.63004 | 0 | [6 empty] | 0 | 0 | -0.001103 | 0 | 0 | 0
3634 |  |  |  |  | 27.4077 | 0 | 0 |  |  | 26.0936 | [9 empty] | 2.7839 |  |  |  | 0 | 3.106 | 0 | [8 empty] | -2.0981 | 3.2942 | 0 | 0 | 0 | 0 |  |  |  |  | -11.0131 | 0 | [18 empty] | -1.8809 | 0 | [6 empty] | 0 | 0 | -0.001103 | 0 | 0 | 0
3635 |  |  |  |  | 25.5656 | 0 | 0 |  |  | 37.1051 | [9 empty] | 5.3959 |  |  |  | 7.6997 | 3.106 | 0 | [8 empty] | -1.9282 | 3.7648 | 0 | 0 | 0 | 0 |  |  |  |  | -11.0131 | 0 | [18 empty] | -2.612 | 0 | [6 empty] | -7.6997 | 0 | -0.001103 | 0 | 0 | 0
3636 |  |  |  |  | 23.2114 | 0 | 0 |  |  | 48.116 | [9 empty] | 7.3604 |  |  |  | 0 | 3.106 | 0 | [8 empty] | -1.7923 | 4.1413 | 0 | 0 | 0 | 0 |  |  |  |  | -11.0131 | 0 | [18 empty] | -1.9645 | 0 | [6 empty] | 0 | 7.697 | -0.001103 | 0 | 0 | 0
3637 |  |  |  |  | 21.3702 | 0 | 2.9957 |  |  | 59.1261 | [9 empty] | 9.9723 |  |  |  | 3.2313 | 3.106 | 0 | [8 empty] | -1.9282 | 3.7648 | 0 | 0 | -7.6478 | 4.652 |  |  |  |  | -11.0131 | 0 | [18 empty] | -2.612 | 0 | [6 empty] | -3.2313 | 0 | -0.001103 | 0 | 0 | 0
3638 |  |  |  |  | 19.4653 | 0 | 15.2709 |  |  | 62.3641 | [9 empty] | 9.9723 |  |  |  | 19.5599 | 3.106 | 0 | [8 empty] | -1.9112 | 3.8119 | 0 | 0 | -12.2998 | 0 |  |  |  |  | -3.2415 | 0 | [18 empty] | 0 | 0 | [6 empty] | -16.3298 | 0 | -0.001103 | 0 | 0 | 0
3639 |  |  |  |  | 16.9202 | 0 | 27.4449 |  |  | 60.7515 | [9 empty] | 9.9723 |  |  |  | 41.8865 | 3.106 | 0 | [8 empty] | -1.7413 | 4.2825 | 0 | 0 | -12.2998 | 0 |  |  |  |  | 0 | 1.6088 | [18 empty] | 0 | 0 | [6 empty] | -27.8948 | 5.5612 | -0.001103 | 0 | 0 | 0
3640 |  |  |  |  | 14.1195 | 0 | 38.2842 |  |  | 59.139 | [9 empty] | 9.9723 |  |  |  | 44.4965 | 3.106 | 0 | [8 empty] | -1.6734 | 4.4707 | 0 | 0 | -11.6826 | 0.61719 |  |  |  |  | 0 | 1.6088 | [18 empty] | 0 | 0 | [6 empty] | -2.6249 | 0 | -3.9193 | 3.9182 | 0 | 0
3641 |  |  |  |  | 11.3193 | 0 | 35.2295 |  |  | 57.5267 | [9 empty] | 9.1473 |  |  |  | 44.4965 | 3.106 | 0 | [8 empty] | -1.6734 | 4.4707 | 0 | 0 | 0 | 2.7393 |  |  |  |  | 0 | 1.6088 | [18 empty] | 0 | 0.82502 | [6 empty] | -0.015796 | 0 | -0.001103 | 0 | 0 | 0
3642 |  |  |  |  | 10.1209 | 0 | 32.1999 |  |  | 55.9144 | [9 empty] | 7.9111 |  |  |  | 32.8985 | 3.106 | 0 | [8 empty] | -2.0981 | 3.2942 | 0 | 0 | 0 | 2.7393 |  |  |  |  | 0 | 1.6088 | [18 empty] | 0 | 1.2362 | [6 empty] | 0 | 11.5823 | -0.001103 | 0 | 0 | 0
3643 |  |  |  |  | 10.1188 | 0 | 29.1953 |  |  | 54.3022 | [9 empty] | 6.7227 |  |  |  | 17.6768 | 3.106 | 0 | [8 empty] | -2.353 | 2.353 | 0 | 0 | 0 | 2.7393 |  |  |  |  | 0 | 1.6088 | [18 empty] | 0 | 1.1884 | [6 empty] | 0 | 15.21 | -0.001103 | 0 | 0 | 0
3644 |  |  |  |  | 10.1168 | 0 | 23.2398 |  |  | 50.9425 | [9 empty] | 5.5641 |  |  |  | 3.7546 | 3.106 | 0 | [8 empty] | -1.7648 | 1.7648 | 0 | 0 | 0 | 5.715 |  |  |  |  | 0 | 3.3564 | [18 empty] | 0 | 1.1586 | [6 empty] | 0 | 13.9159 | -0.001103 | 0 | 0 | 0
3645 |  |  |  |  | 10.1148 | 0 | 15.9702 |  |  | 46.7825 | [9 empty] | 4.4354 |  |  |  | 3.7533 | 3.106 | 0 | [8 empty] | -1.1765 | 1.1765 | 0 | 0 | -2.6109 | 9.689 |  |  |  |  | 0 | 4.157 | [18 empty] | 0 | 1.1287 | [6 empty] | 0 | 0 | -0.001103 | 0 | 0 | 0
3646 |  |  |  |  | 12.3753 | 0 | 7.9272 |  |  | 42.1333 | [9 empty] | 4.3286 |  |  |  | 3.752 | 3.106 | 0 | [8 empty] | -3.0155 | 0.75296 | 0 | 0 | 0 | 7.9114 |  |  |  |  | 0 | 4.6464 | [18 empty] | 0 | 0.1068 | [6 empty] | 0 | 0 | -0.001103 | 0 | 0 | 0
3647 |  |  |  |  | 15.0196 | 0 | 11.9258 |  |  | 37.048 | [9 empty] | 4.3286 |  |  |  | 3.7506 | 3.106 | 0 | [8 empty] | -3.1174 | 0.4706 | 0 | 0 | -4.064 | 0 |  |  |  |  | 0 | 5.0827 | [18 empty] | 0 | 0 | [6 empty] | 0 | 0 | -0.001103 | 0 | 0 | 0
3648 |  |  |  |  | 18.0477 | 0 | 23.5078 |  |  | 31.4204 | [9 empty] | 4.3286 |  |  |  | 3.7493 | 3.106 | 0 | [8 empty] | -3.2193 | 0.18824 | 0 | 0 | -11.99 | 0.3098 |  |  |  |  | 0 | 5.6254 | [18 empty] | 0 | 0 | [6 empty] | 0 | 0 | -0.001103 | 0 | 0 | 0
3649 |  |  |  |  | 21.1713 | 0 | 13.7176 |  |  | 37.039 | [9 empty] | 4.3286 |  |  |  | 3.748 | 4.5745 | 0 | [8 empty] | -3.2448 | 0.11765 | 0 | 0 | 0 | 9.5965 |  |  |  |  | -5.6206 | 0 | [18 empty] | 0 | 0 | [6 empty] | 0 | 0 | -1.4696 | 0 | 0 | 0
3650 |  |  |  |  | 24.3903 | 0 | 3.5437 |  |  | 42.6042 | [9 empty] | 4.3286 |  |  |  | 3.7466 | 8.8989 | 0 | [8 empty] | -3.2703 | 0.04706 | 0 | 0 | 0 | 10.0608 |  |  |  |  | -5.5674 | 0 | [18 empty] | 0 | 0 | [6 empty] | 0 | 0 | -4.326 | 0 | 0 | 0
3651 |  |  |  |  | 27.6407 | 0 | 7.7865 |  |  | 35.2765 | [9 empty] | 4.3286 |  |  |  | 3.7453 | 10.4238 | 0 | [8 empty] | -3.2788 | 0.02353 | 0 | 0 | -4.272 | 0 |  |  |  |  | 0 | 7.3252 | [18 empty] | 0 | 0 | [6 empty] | 0 | 0 | -4.6828 | 3.1547 | 0 | 0
3652 |  |  |  |  | 30.5382 | 0 | 11.7731 |  |  | 27.7613 | [9 empty] | 4.3286 |  |  |  | 3.744 | 10.4238 | 0 | [8 empty] | -3.1854 | 0.28236 | 0 | 0 | -8.1753 | 4.1245 |  |  |  |  | 0 | 7.5131 | [18 empty] | 0 | 0 | [6 empty] | 0 | 0 | -0.0037 | 0 | 0 | 0
3653 |  |  |  |  | 32.7946 | 0 | 8.5215 |  |  | 20.944 | [9 empty] | 4.3286 |  |  |  | 3.7426 | 10.4238 | 0 | [8 empty] | -3.0155 | 0.75296 | 0 | 0 | 0 | 3.1546 |  |  |  |  | 0 | 6.8155 | [18 empty] | 0 | 0 | [6 empty] | 0 | 0 | -0.0037 | 0 | 0 | 0
3654 |  |  |  |  | 33.5134 | 0 | 5.7605 |  |  | 14.9501 | [9 empty] | 4.3286 |  |  |  | 3.7413 | 8.0827 | 0 | [8 empty] | -2.6078 | 1.8824 | 0 | 0 | -4.8045 | 7.4953 |  |  |  |  | 0 | 5.9927 | [18 empty] | 0 | 0 | [6 empty] | 0 | 0 | 0 | 2.3374 | 0 | 0
3655 |  |  |  |  | 31.8302 | 0 | 0 |  |  | 9.792 | [9 empty] | 4.3286 |  |  |  | 1.6068 | 5.7425 | 0 | [8 empty] | -1.9707 | 3.6472 | 0 | 0 | 0 | 5.713 |  |  |  |  | 0 | 5.1571 | [18 empty] | 0 | 0 | [6 empty] | 0 | 2.1332 | 0 | 2.3374 | 0 | 0
3656 |  |  |  |  | 30.7878 | 0 | 1.2608 |  |  | 5.6069 | [9 empty] | 4.3286 |  |  |  | 1.6711 | 3.4031 | 0 | [8 empty] | -2.1406 | 3.1766 | 0 | 0 | -1.2608 | 0 |  |  |  |  | 0 | 4.1845 | [18 empty] | 0 | 0 | [6 empty] | -0.06488 | 0 | 0 | 2.3374 | 0 | 0
3657 |  |  |  |  | 30.0659 | 0 | 0 |  |  | 2.368 | [9 empty] | 3.5422 |  |  |  | 3.5904 | 1.0645 | 0 | [8 empty] | -2.2255 | 2.9413 | 0 | 0 | 0 | 1.2504 |  |  |  |  | 0 | 3.2385 | [18 empty] | 0 | 0.78634 | [6 empty] | -1.9199 | 0 | 0 | 2.3374 | 0 | 0
3658 |  |  |  |  | 28.8638 | 0 | 0 |  |  | 0 | [9 empty] | 2.6845 |  |  |  | 3.5891 | 0 | 0 | [8 empty] | -2.0981 | 3.2942 | 0 | 0 | 0 | 0 |  |  |  |  | 0 | 2.3679 | [18 empty] | 0 | 0.85769 | [6 empty] | 0 | 0 | 0 | 1.0641 | 0 | 0
3659 |  |  |  |  | 27.0214 | 0 | 0 |  |  | 3.5118 | [9 empty] | 2.6845 |  |  |  | 3.5879 | 0 | 0 | [8 empty] | -1.9282 | 3.7648 | 0 | 0 | 0 | 0 |  |  |  |  | -3.5118 | 0 | [18 empty] | 0 | 0 | [6 empty] | 0 | 0 | 0 | 0 | 0 | 0
3660 |  |  |  |  | 24.667 | 0 | 0.25343 |  |  | 14.5247 | [9 empty] | 2.8404 |  |  |  | 3.7653 | 0.62163 | 0 | [8 empty] | -1.7923 | 4.1413 | 0 | 0 | -0.25343 | 0 |  |  |  |  | -11.0131 | 0 | [18 empty] | -0.15587 | 0 | [6 empty] | -0.17872 | 0 | -0.62163 | 0 | 0 | 0
3661 |  |  |  |  | 22.8254 | 0 | 12.5512 |  |  | 25.5369 | [9 empty] | 3.588 |  |  |  | 3.764 | 1.243 | 0 | [8 empty] | -1.9282 | 3.7648 | 0 | 0 | -12.2998 | 0 |  |  |  |  | -11.0131 | 0 | [18 empty] | -0.74756 | 0 | [6 empty] | 0 | 0 | -0.62163 | 0 | 0 | 0
3662 |  |  |  |  | 20.9202 | 0 | 21.2627 |  |  | 36.4943 | [9 empty] | 3.588 |  |  |  | 3.7626 | 1.8642 | 0 | [8 empty] | -1.9112 | 3.8119 | 0 | 0 | -8.815 | 0 |  |  |  |  | -10.9589 | 0 | [18 empty] | 0 | 0 | [6 empty] | 0 | 0 | -0.62163 | 0 | 0 | 0
3663 |  |  |  |  | 18.3749 | 0 | 33.3874 |  |  | 47.0624 | [9 empty] | 4.3124 |  |  |  | 3.7613 | 2.4852 | 0 | [8 empty] | -1.7413 | 4.2825 | 0 | 0 | -12.2998 | 0 |  |  |  |  | -10.5703 | 0 | [18 empty] | -0.72439 | 0 | [6 empty] | 0 | 0 | -0.62163 | 0 | 0 | 0
3664 |  |  |  |  | 15.5738 | 0 | 45.4121 |  |  | 57.1096 | [9 empty] | 4.7886 |  |  |  | 3.76 | 3.106 | 0 | [8 empty] | -1.6734 | 4.4707 | 0 | 0 | -12.2998 | 0 |  |  |  |  | -10.0501 | 0 | [18 empty] | -0.47627 | 0 | [6 empty] | 0 | 0 | -0.62163 | 0 | 0 | 0
3665 |  |  |  |  | 12.7733 | 0 | 49.1993 |  |  | 66.5628 | [9 empty] | 4.7886 |  |  |  | 3.7586 | 3.7265 | 0 | [8 empty] | -1.6734 | 4.4707 | 0 | 0 | -8.2306 | 4.0692 |  |  |  |  | -9.4566 | 0 | [18 empty] | 0 | 0 | [6 empty] | 0 | 0 | -0.62163 | 0 | 0 | 0
3666 |  |  |  |  | 11.5747 | 0 | 46.2644 |  |  | 75.2636 | [9 empty] | 4.7886 |  |  |  | 3.7573 | 7.1001 | 0 | [8 empty] | -2.0981 | 3.2942 | 0 | 0 | 0 | 2.5295 |  |  |  |  | -8.7049 | 0 | [18 empty] | 0 | 0 | [6 empty] | 0 | 0 | -3.3749 | 0 | 0 | 0
3667 |  |  |  |  | 11.6572 | 0 | 37.6862 |  |  | 83.0668 | [9 empty] | 4.7886 |  |  |  | 3.756 | 7.9303 | 0 | [8 empty] | -2.4379 | 2.353 | 0 | 0 | -2.0514 | 10.2484 |  |  |  |  | -7.8077 | 0 | [18 empty] | 0 | 0 | [6 empty] | 0 | 0 | -0.83272 | 0 | 0 | 0
3668 |  |  |  |  | 12.5403 | 0 | 27.2116 |  |  | 77.1762 | [9 empty] | 4.7886 |  |  |  | 3.7546 | 10.3356 | 0 | [8 empty] | -2.6502 | 1.7648 | 0 | 0 | 0 | 10.164 |  |  |  |  | 0 | 5.8855 | [18 empty] | 0 | 0 | [6 empty] | 0 | 0 | -2.4082 | 0 | 0 | 0
3669 |  |  |  |  | 14.2239 | 0 | 21.8659 |  |  | 70.3529 | [9 empty] | 4.7886 |  |  |  | 3.7533 | 10.1263 | 0 | [8 empty] | -2.8626 | 1.1765 | 0 | 0 | 0 | 5.1215 |  |  |  |  | 0 | 6.8187 | [18 empty] | 0 | 0 | [6 empty] | 0 | 0 | -3.8159 | 4.0215 | 0 | 0
3670 |  |  |  |  | 16.4836 | 0 | 22.4235 |  |  | 63.1944 | [9 empty] | 4.7886 |  |  |  | 3.752 | 7.7854 | 0 | [8 empty] | -3.0155 | 0.75296 | 0 | 0 | -0.73773 | 0 |  |  |  |  | 0 | 7.1542 | [18 empty] | 0 | 0 | [6 empty] | 0 | 0 | 0 | 2.3374 | 0 | 0
3671 |  |  |  |  | 19.1271 | 0 | 23.5621 |  |  | 55.7615 | [9 empty] | 4.7886 |  |  |  | 3.7506 | 5.4453 | 0 | [8 empty] | -3.1174 | 0.4706 | 0 | 0 | -1.3234 | 0 |  |  |  |  | 0 | 7.4291 | [18 empty] | 0 | 0 | [6 empty] | 0 | 0 | -2.75 | 5.0874 | 0 | 0
3672 |  |  |  |  | 22.1544 | 0 | 23.5078 |  |  | 48.1196 | [9 empty] | 4.7886 |  |  |  | 3.7493 | 3.106 | 0 | [8 empty] | -3.2193 | 0.18824 | 0 | 0 | -6.2198 | 6.08 |  |  |  |  | 0 | 7.6385 | [18 empty] | 0 | 0 | [6 empty] | 0 | 0 | -2.75 | 5.0874 | 0 | 0
3673 |  |  |  |  | 25.2771 | 0 | 13.7176 |  |  | 53.7372 | [9 empty] | 4.7886 |  |  |  | 3.748 | 4.5745 | 0 | [8 empty] | -3.2448 | 0.11765 | 0 | 0 | 0 | 9.5965 |  |  |  |  | -5.6206 | 0 | [18 empty] | 0 | 0 | [6 empty] | 0 | 0 | -1.4696 | 0 | 0 | 0
3674 |  |  |  |  | 28.4953 | 0 | 3.5437 |  |  | 59.3014 | [9 empty] | 4.7886 |  |  |  | 3.7466 | 8.8989 | 0 | [8 empty] | -3.2703 | 0.04706 | 0 | 0 | 0 | 10.0608 |  |  |  |  | -5.5674 | 0 | [18 empty] | 0 | 0 | [6 empty] | 0 | 0 | -4.326 | 0 | 0 | 0
3675 |  |  |  |  | 31.7449 | 0 | 7.7865 |  |  | 51.9727 | [9 empty] | 4.7886 |  |  |  | 3.7453 | 10.4238 | 0 | [8 empty] | -3.2788 | 0.02353 | 0 | 0 | -4.272 | 0 |  |  |  |  | 0 | 7.3252 | [18 empty] | 0 | 0 | [6 empty] | 0 | 0 | -4.6828 | 3.1547 | 0 | 0
3676 |  |  |  |  | 34.6416 | 0 | 11.7731 |  |  | 44.4564 | [9 empty] | 4.7886 |  |  |  | 3.744 | 10.4238 | 0 | [8 empty] | -3.1854 | 0.28236 | 0 | 0 | -8.1753 | 4.1245 |  |  |  |  | 0 | 7.5131 | [18 empty] | 0 | 0 | [6 empty] | 0 | 0 | -0.0037 | 0 | 0 | 0
3677 |  |  |  |  | 36.8972 | 0 | 8.5215 |  |  | 37.6382 | [9 empty] | 4.7886 |  |  |  | 3.7426 | 10.4238 | 0 | [8 empty] | -3.0155 | 0.75296 | 0 | 0 | 0 | 3.1546 |  |  |  |  | 0 | 6.8155 | [18 empty] | 0 | 0 | [6 empty] | 0 | 0 | -0.0037 | 0 | 0 | 0
3678 |  |  |  |  | 37.6151 | 0 | 5.7605 |  |  | 31.6432 | [9 empty] | 4.7886 |  |  |  | 3.7413 | 8.0827 | 0 | [8 empty] | -2.6078 | 1.8824 | 0 | 0 | -4.8045 | 7.4953 |  |  |  |  | 0 | 5.9927 | [18 empty] | 0 | 0 | [6 empty] | 0 | 0 | 0 | 2.3374 | 0 | 0
3679 |  |  |  |  | 35.9311 | 0 | 0 |  |  | 26.4842 | [9 empty] | 4.7886 |  |  |  | 1.6068 | 5.7425 | 0 | [8 empty] | -1.9707 | 3.6472 | 0 | 0 | 0 | 5.713 |  |  |  |  | 0 | 5.1571 | [18 empty] | 0 | 0 | [6 empty] | 0 | 2.1332 | 0 | 2.3374 | 0 | 0
3680 |  |  |  |  | 34.8879 | 0 | 1.2608 |  |  | 22.298 | [9 empty] | 4.7886 |  |  |  | 1.6711 | 3.4031 | 0 | [8 empty] | -2.1406 | 3.1766 | 0 | 0 | -1.2608 | 0 |  |  |  |  | 0 | 4.1845 | [18 empty] | 0 | 0 | [6 empty] | -0.06488 | 0 | 0 | 2.3374 | 0 | 0
3681 |  |  |  |  | 34.1652 | 0 | 0 |  |  | 19.0581 | [9 empty] | 4.0023 |  |  |  | 3.5904 | 1.0645 | 0 | [8 empty] | -2.2255 | 2.9413 | 0 | 0 | 0 | 1.2504 |  |  |  |  | 0 | 3.2385 | [18 empty] | 0 | 0.78634 | [6 empty] | -1.9199 | 0 | 0 | 2.3374 | 0 | 0
3682 |  |  |  |  | 32.9622 | 0 | 0 |  |  | 16.6891 | [9 empty] | 3.1446 |  |  |  | 3.5891 | 0 | 0 | [8 empty] | -2.0981 | 3.2942 | 0 | 0 | 0 | 0 |  |  |  |  | 0 | 2.3679 | [18 empty] | 0 | 0.85769 | [6 empty] | 0 | 0 | 0 | 1.0641 | 0 | 0
3683 |  |  |  |  | 31.119 | 0 | 0 |  |  | 20.1999 | [9 empty] | 3.1446 |  |  |  | 3.5879 | 0 | 0 | [8 empty] | -1.9282 | 3.7648 | 0 | 0 | 0 | 0 |  |  |  |  | -3.5118 | 0 | [18 empty] | 0 | 0 | [6 empty] | 0 | 0 | 0 | 0 | 0 | 0
3684 |  |  |  |  | 28.7638 | 0 | 0.25343 |  |  | 31.2118 | [9 empty] | 3.3005 |  |  |  | 3.7653 | 0.62163 | 0 | [8 empty] | -1.7923 | 4.1413 | 0 | 0 | -0.25343 | 0 |  |  |  |  | -11.0131 | 0 | [18 empty] | -0.15587 | 0 | [6 empty] | -0.17872 | 0 | -0.62163 | 0 | 0 | 0
3685 |  |  |  |  | 26.9214 | 0 | 12.5512 |  |  | 42.223 | [9 empty] | 4.048 |  |  |  | 3.764 | 1.243 | 0 | [8 empty] | -1.9282 | 3.7648 | 0 | 0 | -12.2998 | 0 |  |  |  |  | -11.0131 | 0 | [18 empty] | -0.74756 | 0 | [6 empty] | 0 | 0 | -0.62163 | 0 | 0 | 0
3686 |  |  |  |  | 25.0154 | 0 | 21.2627 |  |  | 53.1793 | [9 empty] | 4.048 |  |  |  | 3.7626 | 1.8642 | 0 | [8 empty] | -1.9112 | 3.8119 | 0 | 0 | -8.815 | 0 |  |  |  |  | -10.9589 | 0 | [18 empty] | 0 | 0 | [6 empty] | 0 | 0 | -0.62163 | 0 | 0 | 0
3687 |  |  |  |  | 22.4692 | 0 | 33.3874 |  |  | 63.7465 | [9 empty] | 4.7724 |  |  |  | 3.7613 | 2.4852 | 0 | [8 empty] | -1.7413 | 4.2825 | 0 | 0 | -12.2998 | 0 |  |  |  |  | -10.5703 | 0 | [18 empty] | -0.72439 | 0 | [6 empty] | 0 | 0 | -0.62163 | 0 | 0 | 0
3688 |  |  |  |  | 19.6673 | 0 | 45.4121 |  |  | 73.7927 | [9 empty] | 5.2487 |  |  |  | 3.76 | 3.106 | 0 | [8 empty] | -1.6734 | 4.4707 | 0 | 0 | -12.2998 | 0 |  |  |  |  | -10.0501 | 0 | [18 empty] | -0.47627 | 0 | [6 empty] | 0 | 0 | -0.62163 | 0 | 0 | 0
3689 |  |  |  |  | 16.8661 | 0 | 49.1993 |  |  | 83.2448 | [9 empty] | 5.2487 |  |  |  | 3.7586 | 3.7265 | 0 | [8 empty] | -1.6734 | 4.4707 | 0 | 0 | -8.2306 | 4.0692 |  |  |  |  | -9.4566 | 0 | [18 empty] | 0 | 0 | [6 empty] | 0 | 0 | -0.62163 | 0 | 0 | 0
3690 |  |  |  |  | 15.6665 | 0 | 46.2644 |  |  | 91.9446 | [9 empty] | 5.2487 |  |  |  | 3.7573 | 7.1001 | 0 | [8 empty] | -2.0981 | 3.2942 | 0 | 0 | 0 | 2.5295 |  |  |  |  | -8.7049 | 0 | [18 empty] | 0 | 0 | [6 empty] | 0 | 0 | -3.3749 | 0 | 0 | 0
3691 |  |  |  |  | 15.7483 | 0 | 37.6862 |  |  | 99.7468 | [9 empty] | 5.2487 |  |  |  | 3.756 | 7.9303 | 0 | [8 empty] | -2.4379 | 2.353 | 0 | 0 | -2.0514 | 10.2484 |  |  |  |  | -7.8077 | 0 | [18 empty] | 0 | 0 | [6 empty] | 0 | 0 | -0.83272 | 0 | 0 | 0
3692 |  |  |  |  | 16.6306 | 0 | 27.2116 |  |  | 93.8552 | [9 empty] | 5.2487 |  |  |  | 3.7546 | 10.3356 | 0 | [8 empty] | -2.6502 | 1.7648 | 0 | 0 | 0 | 10.164 |  |  |  |  | 0 | 5.8855 | [18 empty] | 0 | 0 | [6 empty] | 0 | 0 | -2.4082 | 0 | 0 | 0
3693 |  |  |  |  | 18.3133 | 0 | 21.8659 |  |  | 87.0309 | [9 empty] | 5.2487 |  |  |  | 3.7533 | 10.1263 | 0 | [8 empty] | -2.8626 | 1.1765 | 0 | 0 | 0 | 5.1215 |  |  |  |  | 0 | 6.8187 | [18 empty] | 0 | 0 | [6 empty] | 0 | 0 | -3.8159 | 4.0215 | 0 | 0
3694 |  |  |  |  | 20.5722 | 0 | 22.4235 |  |  | 79.8713 | [9 empty] | 5.2487 |  |  |  | 3.752 | 7.7854 | 0 | [8 empty] | -3.0155 | 0.75296 | 0 | 0 | -0.73773 | 0 |  |  |  |  | 0 | 7.1542 | [18 empty] | 0 | 0 | [6 empty] | 0 | 0 | 0 | 2.3374 | 0 | 0
3695 |  |  |  |  | 23.2149 | 0 | 23.5621 |  |  | 72.4374 | [9 empty] | 5.2487 |  |  |  | 3.7506 | 5.4453 | 0 | [8 empty] | -3.1174 | 0.4706 | 0 | 0 | -1.3234 | 0 |  |  |  |  | 0 | 7.4291 | [18 empty] | 0 | 0 | [6 empty] | 0 | 0 | -2.75 | 5.0874 | 0 | 0
3696 |  |  |  |  | 26.2413 | 0 | 23.5078 |  |  | 64.7945 | [9 empty] | 5.2487 |  |  |  | 3.7493 | 3.106 | 0 | [8 empty] | -3.2193 | 0.18824 | 0 | 0 | -6.2198 | 6.08 |  |  |  |  | 0 | 7.6385 | [18 empty] | 0 | 0 | [6 empty] | 0 | 0 | -2.75 | 5.0874 | 0 | 0
3697 |  |  |  |  | 29.3633 | 0 | 26.254 |  |  | 56.8931 | [9 empty] | 5.2487 |  |  |  | 3.748 | 3.106 | 0 | [8 empty] | -3.2448 | 0.11765 | 0 | 0 | -2.9399 | 0 |  |  |  |  | 0 | 7.8975 | [18 empty] | 0 | 0 | [6 empty] | 0 | 0 | -0.001103 | 0 | 0 | 0
3698 |  |  |  |  | 32.5807 | 0 | 24.8845 |  |  | 48.7418 | [9 empty] | 5.2487 |  |  |  | 3.7466 | 3.106 | 0 | [8 empty] | -3.2703 | 0.04706 | 0 | 0 | 0 | 1.1531 |  |  |  |  | 0 | 8.1479 | [18 empty] | 0 | 0 | [6 empty] | 0 | 0 | -0.001103 | 0 | 0 | 0
3699 |  |  |  |  | 35.8294 | 0 | 19.1326 |  |  | 40.4327 | [9 empty] | 5.2487 |  |  |  | 3.7453 | 3.106 | 0 | [8 empty] | -3.2788 | 0.02353 | 0 | 0 | 0 | 5.5469 |  |  |  |  | 0 | 8.3061 | [18 empty] | 0 | 0 | [6 empty] | 0 | 0 | -0.001103 | 0 | 0 | 0
3700 |  |  |  |  | 38.7253 | 0 | 11.3038 |  |  | 32.0171 | [9 empty] | 4.1653 |  |  |  | 3.744 | 3.106 | 0 | [8 empty] | -3.1854 | 0.28236 | 0 | 0 | 0 | 7.6711 |  |  |  |  | 0 | 8.4132 | [18 empty] | 0 | 1.0833 | [6 empty] | 0 | 0 | -0.001103 | 0 | 0 | 0
3701 |  |  |  |  | 40.0182 | 0 | 0 |  |  | 24.2684 | [9 empty] | 3.0581 |  |  |  | 3.7426 | 3.106 | 0 | [8 empty] | -2.0536 | 0.75296 | 0 | 0 | 0 | 11.2107 |  |  |  |  | 0 | 7.7467 | [18 empty] | 0 | 1.1072 | [6 empty] | 0 | 0 | -0.001103 | 0 | 0 | 0
3702 |  |  |  |  | 38.1278 | 0 | 0 |  |  | 18.6235 | [9 empty] | 1.8936 |  |  |  | 0 | 3.106 | 0 | [8 empty] | 0 | 1.8824 | 0 | 0 | 0 | 0 |  |  |  |  | 0 | 5.6434 | [18 empty] | 0 | 1.1645 | [6 empty] | -14.8574 | 18.5987 | -0.001103 | 0 | 0 | 0
3703 |  |  |  |  | 35.9781 | 0 | 0 |  |  | 14.6725 | [9 empty] | 0.63946 |  |  |  | 0 | 3.106 | 0 | [8 empty] | -1.5051 | 3.6472 | 0 | 0 | 0 | 0 |  |  |  |  | 0 | 3.9499 | [18 empty] | 0 | 1.2541 | [6 empty] | 0 | 0 | -0.001103 | 0 | 0 | 0
3704 |  |  |  |  | 34.9349 | 0 | 0 |  |  | 13.3757 | [9 empty] | 0.63946 |  |  |  | 0 | 3.106 | 0 | [8 empty] | -2.1406 | 3.1766 | 0 | 0 | 0 | 0 |  |  |  |  | 0 | 1.2959 | [18 empty] | 0 | 0 | [6 empty] | 0 | 0 | -0.001103 | 0 | 0 | 0
3705 |  |  |  |  | 34.2122 | 0 | 0 |  |  | 22.6429 | [9 empty] | 1.2695 |  |  |  | 0 | 3.106 | 0 | [8 empty] | -2.2255 | 2.9413 | 0 | 0 | 0 | 0 |  |  |  |  | -9.268 | 0 | [18 empty] | -0.63004 | 0 | [6 empty] | 0 | 0 | -0.001103 | 0 | 0 | 0
3706 |  |  |  |  | 33.0092 | 0 | 0 |  |  | 33.6546 | [9 empty] | 3.1504 |  |  |  | 0 | 3.106 | 0 | [8 empty] | -2.0981 | 3.2942 | 0 | 0 | 0 | 0 |  |  |  |  | -11.0131 | 0 | [18 empty] | -1.8809 | 0 | [6 empty] | 0 | 0 | -0.001103 | 0 | 0 | 0
3707 |  |  |  |  | 31.166 | 0 | 0 |  |  | 44.6657 | [9 empty] | 5.7624 |  |  |  | 7.6997 | 3.106 | 0 | [8 empty] | -1.9282 | 3.7648 | 0 | 0 | 0 | 0 |  |  |  |  | -11.0131 | 0 | [18 empty] | -2.612 | 0 | [6 empty] | -7.6997 | 0 | -0.001103 | 0 | 0 | 0
3708 |  |  |  |  | 28.8107 | 0 | 0 |  |  | 55.676 | [9 empty] | 7.7269 |  |  |  | 0 | 3.106 | 0 | [8 empty] | -1.7923 | 4.1413 | 0 | 0 | 0 | 0 |  |  |  |  | -11.0131 | 0 | [18 empty] | -1.9645 | 0 | [6 empty] | 0 | 7.697 | -0.001103 | 0 | 0 | 0
3709 |  |  |  |  | 26.9684 | 0 | 2.9957 |  |  | 66.6858 | [9 empty] | 10.3388 |  |  |  | 3.2313 | 3.106 | 0 | [8 empty] | -1.9282 | 3.7648 | 0 | 0 | -7.6478 | 4.652 |  |  |  |  | -11.0131 | 0 | [18 empty] | -2.612 | 0 | [6 empty] | -3.2313 | 0 | -0.001103 | 0 | 0 | 0
3710 |  |  |  |  | 25.0623 | 0 | 15.2709 |  |  | 69.9232 | [9 empty] | 10.3388 |  |  |  | 19.5599 | 3.106 | 0 | [8 empty] | -1.9112 | 3.8119 | 0 | 0 | -12.2998 | 0 |  |  |  |  | -3.2415 | 0 | [18 empty] | 0 | 0 | [6 empty] | -16.3298 | 0 | -0.001103 | 0 | 0 | 0
3711 |  |  |  |  | 22.5161 | 0 | 27.4449 |  |  | 68.3102 | [9 empty] | 10.3388 |  |  |  | 41.8865 | 3.106 | 0 | [8 empty] | -1.7413 | 4.2825 | 0 | 0 | -12.2998 | 0 |  |  |  |  | 0 | 1.6088 | [18 empty] | 0 | 0 | [6 empty] | -27.8948 | 5.5612 | -0.001103 | 0 | 0 | 0
3712 |  |  |  |  | 19.7143 | 0 | 38.2842 |  |  | 66.6973 | [9 empty] | 10.3388 |  |  |  | 44.4965 | 3.106 | 0 | [8 empty] | -1.6734 | 4.4707 | 0 | 0 | -11.6826 | 0.61719 |  |  |  |  | 0 | 1.6088 | [18 empty] | 0 | 0 | [6 empty] | -2.6249 | 0 | -3.9193 | 3.9182 | 0 | 0
3713 |  |  |  |  | 16.913 | 0 | 35.2295 |  |  | 65.0845 | [9 empty] | 9.5138 |  |  |  | 44.4965 | 3.106 | 0 | [8 empty] | -1.6734 | 4.4707 | 0 | 0 | 0 | 2.7393 |  |  |  |  | 0 | 1.6088 | [18 empty] | 0 | 0.82502 | [6 empty] | -0.015796 | 0 | -0.001103 | 0 | 0 | 0
3714 |  |  |  |  | 15.7134 | 0 | 32.1999 |  |  | 63.4717 | [9 empty] | 8.2776 |  |  |  | 32.8985 | 3.106 | 0 | [8 empty] | -2.0981 | 3.2942 | 0 | 0 | 0 | 2.7393 |  |  |  |  | 0 | 1.6088 | [18 empty] | 0 | 1.2362 | [6 empty] | 0 | 11.5823 | -0.001103 | 0 | 0 | 0
3715 |  |  |  |  | 15.7103 | 0 | 29.1953 |  |  | 61.8591 | [9 empty] | 7.0892 |  |  |  | 17.6768 | 3.106 | 0 | [8 empty] | -2.353 | 2.353 | 0 | 0 | 0 | 2.7393 |  |  |  |  | 0 | 1.6088 | [18 empty] | 0 | 1.1884 | [6 empty] | 0 | 15.21 | -0.001103 | 0 | 0 | 0
3716 |  |  |  |  | 15.7072 | 0 | 23.2398 |  |  | 58.499 | [9 empty] | 5.9306 |  |  |  | 3.7546 | 3.106 | 0 | [8 empty] | -1.7648 | 1.7648 | 0 | 0 | 0 | 5.715 |  |  |  |  | 0 | 3.3564 | [18 empty] | 0 | 1.1586 | [6 empty] | 0 | 13.9159 | -0.001103 | 0 | 0 | 0
3717 |  |  |  |  | 15.704 | 0 | 15.9702 |  |  | 54.3384 | [9 empty] | 4.8019 |  |  |  | 3.7533 | 3.106 | 0 | [8 empty] | -1.1765 | 1.1765 | 0 | 0 | -2.6109 | 9.689 |  |  |  |  | 0 | 4.157 | [18 empty] | 0 | 1.1287 | [6 empty] | 0 | 0 | -0.001103 | 0 | 0 | 0
3718 |  |  |  |  | 17.9634 | 0 | 7.9272 |  |  | 49.6888 | [9 empty] | 4.6951 |  |  |  | 3.752 | 3.106 | 0 | [8 empty] | -3.0155 | 0.75296 | 0 | 0 | 0 | 7.9114 |  |  |  |  | 0 | 4.6464 | [18 empty] | 0 | 0.1068 | [6 empty] | 0 | 0 | -0.001103 | 0 | 0 | 0
3719 |  |  |  |  | 20.6066 | 0 | 11.9258 |  |  | 44.603 | [9 empty] | 4.6951 |  |  |  | 3.7506 | 3.106 | 0 | [8 empty] | -3.1174 | 0.4706 | 0 | 0 | -4.064 | 0 |  |  |  |  | 0 | 5.0827 | [18 empty] | 0 | 0 | [6 empty] | 0 | 0 | -0.001103 | 0 | 0 | 0
3720 |  |  |  |  | 23.6336 | 0 | 23.5078 |  |  | 38.9749 | [9 empty] | 4.6951 |  |  |  | 3.7493 | 3.106 | 0 | [8 empty] | -3.2193 | 0.18824 | 0 | 0 | -11.99 | 0.3098 |  |  |  |  | 0 | 5.6254 | [18 empty] | 0 | 0 | [6 empty] | 0 | 0 | -0.001103 | 0 | 0 | 0
3721 |  |  |  |  | 26.7561 | 0 | 26.1658 |  |  | 46.9831 | [9 empty] | 5.6059 |  |  |  | 3.748 | 3.7265 | 5.9791 | [8 empty] | -3.2448 | 0.11765 | 0 | 0 | -2.8517 | 0 |  |  |  |  | -8.0105 | 0 | [18 empty] | -0.91083 | 0 | [6 empty] | 0 | 0 | -0.62163 | 0 | -5.9791 | 0
3722 |  |  |  |  | 29.974 | 0 | 23.3993 |  |  | 54.444 | [9 empty] | 5.8994 |  |  |  | 3.7466 | 4.3468 | 19.1847 | [8 empty] | -3.2703 | 0.04706 | 0 | 0 | 0 | 2.5509 |  |  |  |  | -7.4637 | 0 | [18 empty] | -0.29354 | 0 | [6 empty] | 0 | 0 | -0.62163 | 0 | -13.2549 | 0
3723 |  |  |  |  | 33.2232 | 0 | 22.9305 |  |  | 61.6199 | [9 empty] | 5.8994 |  |  |  | 3.7453 | 4.9669 | 19.0267 | [8 empty] | -3.2788 | 0.02353 | 0 | 0 | -6.0119 | 6.2879 |  |  |  |  | -7.1792 | 0 | [18 empty] | 0 | 0 | [6 empty] | 0 | 0 | -4.2295 | 3.6079 | 0 | 0
3724 |  |  |  |  | 36.1196 | 0 | 13.3315 |  |  | 68.7114 | [9 empty] | 5.8994 |  |  |  | 3.744 | 5.5868 | 27.7055 | [8 empty] | -3.1854 | 0.28236 | 0 | 0 | 0 | 9.4101 |  |  |  |  | -7.0953 | 0 | [18 empty] | 0 | 0 | [6 empty] | 0 | 0 | -0.62163 | 0 | -8.8356 | 0
3725 |  |  |  |  | 38.3749 | 0 | 5.509 |  |  | 76.7995 | [9 empty] | 5.8994 |  |  |  | 3.7426 | 4.753 | 27.4772 | [8 empty] | -3.0155 | 0.75296 | 0 | 0 | 0 | 7.7126 |  |  |  |  | -17.277 | 9.1847 | [18 empty] | 0 | 0 | [6 empty] | 0 | 0 | 0 | 0.8318 | 0 | 0
3726 |  |  |  |  | 39.0926 | 0 | 0 |  |  | 86.2079 | [9 empty] | 5.8994 |  |  |  | 3.7413 | 2.3382 | 27.2508 | [8 empty] | -2.6078 | 1.8824 | 0 | 0 | 0 | 5.4636 |  |  |  |  | -9.4131 | 0 | [18 empty] | 0 | 0 | [6 empty] | 0 | 0 | 0 | 2.4131 | 0 | 0
3727 |  |  |  |  | 37.4083 | 0 | 0 |  |  | 97.2158 | [9 empty] | 5.8994 |  |  |  | 0 | 0 | 28.2228 | [8 empty] | -1.9707 | 3.6472 | 0 | 0 | 0 | 0 |  |  |  |  | -18.7374 | 7.7243 | [18 empty] | 0 | 0 | [6 empty] | -14.858 | 18.598 | 0 | 2.3374 | -1.1966 | 0
3728 |  |  |  |  | 36.3648 | 0 | 0 |  |  | 108.223 | [9 empty] | 5.8994 |  |  |  | 0 | 0 | 41.2452 | [8 empty] | -2.1406 | 3.1766 | 0 | 0 | 0 | 0 |  |  |  |  | -11.0131 | 0 | [18 empty] | 0 | 0 | [6 empty] | 0 | 0 | 0 | 0 | -13.2549 | 0
3729 |  |  |  |  | 35.6418 | 0 | 0 |  |  | 119.2295 | [9 empty] | 6.6839 |  |  |  | 1.2437 | 0.62163 | 54.1603 | [8 empty] | -2.2255 | 2.9413 | 0 | 0 | 0 | 0 |  |  |  |  | -11.0131 | 0 | [18 empty] | -0.78443 | 0 | [6 empty] | -1.2437 | 0 | -0.62163 | 0 | -13.2549 | 0
3730 |  |  |  |  | 34.4385 | 0 | 0 |  |  | 130.2354 | [9 empty] | 7.4525 |  |  |  | 11.0483 | 1.243 | 58.8486 | [8 empty] | -2.0981 | 3.2942 | 0 | 0 | 0 | 0 |  |  |  |  | -11.0131 | 0 | [18 empty] | -0.76863 | 0 | [6 empty] | -9.8051 | 0 | -0.62163 | 0 | -5.1346 | 0
3731 |  |  |  |  | 32.595 | 0 | 0 |  |  | 141.2406 | [9 empty] | 8.2001 |  |  |  | 11.0444 | 1.8642 | 54.9615 | [8 empty] | -1.9282 | 3.7648 | 0 | 0 | 0 | 0 |  |  |  |  | -11.0131 | 0 | [18 empty] | -0.74756 | 0 | [6 empty] | 0 | 0 | -0.62163 | 0 | 0 | 3.4022
3732 |  |  |  |  | 30.2395 | 0 | 0 |  |  | 152.2451 | [9 empty] | 8.9308 |  |  |  | 44.4965 | 2.4852 | 45.9999 | [8 empty] | -1.7923 | 4.1413 | 0 | 0 | 0 | 0 |  |  |  |  | -11.0131 | 0 | [18 empty] | -0.73071 | 0 | [6 empty] | -33.456 | 0 | -0.62163 | 0 | 0 | 8.5087
3733 |  |  |  |  | 28.3968 | 0 | 12.2998 |  |  | 163.249 | [9 empty] | 9.6783 |  |  |  | 44.4965 | 3.106 | 34.1964 | [8 empty] | -1.9282 | 3.7648 | 0 | 0 | -12.2998 | 0 |  |  |  |  | -11.0131 | 0 | [18 empty] | -0.74756 | 0 | [6 empty] | -0.015796 | 0 | -0.62163 | 0 | 0 | 11.4245
3734 |  |  |  |  | 26.4905 | 0 | 24.4983 |  |  | 174.2522 | [9 empty] | 10.4238 |  |  |  | 44.4807 | 3.7265 | 21.6472 | [8 empty] | -1.9112 | 3.8119 | 0 | 0 | -12.2998 | 0 |  |  |  |  | -11.0131 | 0 | [18 empty] | -0.74545 | 0 | [6 empty] | 0 | 0 | -0.62163 | 0 | 0 | 12.2674
3735 |  |  |  |  | 23.944 | 0 | 36.5963 |  |  | 185.2547 | [9 empty] | 11.1482 |  |  |  | 44.4965 | 4.3468 | 10.5098 | [8 empty] | -1.7413 | 4.2825 | 0 | 0 | -12.2998 | 0 |  |  |  |  | -11.0131 | 0 | [18 empty] | -0.72439 | 0 | [6 empty] | -0.031587 | 0 | -0.62163 | 0 | 0 | 10.959
3736 |  |  |  |  | 21.1419 | 0 | 36.2947 |  |  | 196.2566 | [9 empty] | 11.8641 |  |  |  | 44.4965 | 4.9669 | 2.6349 | [8 empty] | -1.6734 | 4.4707 | 0 | 0 | 0 | 0 |  |  |  |  | -11.0131 | 0 | [18 empty] | -0.71596 | 0 | [6 empty] | -0.015796 | 0 | -0.62163 | 0 | 0 | 7.7883
3737 |  |  |  |  | 18.3403 | 0 | 33.2564 |  |  | 207.2578 | [9 empty] | 11.8641 |  |  |  | 44.4965 | 0.58723 | 0 | [8 empty] | -1.6734 | 4.4707 | 0 | 0 | 0 | 2.7393 |  |  |  |  | -11.0131 | 0 | [18 empty] | 0 | 0 | [6 empty] | -0.015796 | 0 | -1.7298 | 6.1077 | 0 | 2.6132
3738 |  |  |  |  | 17.1405 | 0 | 30.2431 |  |  | 218.2583 | [9 empty] | 11.8641 |  |  |  | 33.0895 | 0 | 0 | [8 empty] | -2.0981 | 3.2942 | 0 | 0 | 0 | 2.7393 |  |  |  |  | -11.0131 | 0 | [18 empty] | 0 | 0 | [6 empty] | 0 | 11.3913 | 0 | 0.58702 | 0 | 0
3739 |  |  |  |  | 17.2219 | 0 | 27.2546 |  |  | 229.2582 | [9 empty] | 11.8641 |  |  |  | 20.2984 | 0 | 0 | [8 empty] | -2.4379 | 2.353 | 0 | 0 | 0 | 2.7393 |  |  |  |  | -18.7374 | 7.7243 | [18 empty] | 0 | 0 | [6 empty] | 0 | 12.7793 | 0 | 0 | 0 | 0
3740 |  |  |  |  | 18.1039 | 0 | 24.2908 |  |  | 240.2574 | [9 empty] | 11.8641 |  |  |  | 8.5109 | 0 | 0 | [8 empty] | -2.6502 | 1.7648 | 0 | 0 | -4.7803 | 7.5196 |  |  |  |  | -18.7374 | 7.7243 | [18 empty] | 0 | 0 | [6 empty] | 0 | 11.7803 | 0 | 0 | 0 | 0
3741 |  |  |  |  | 19.7864 | 0 | 21.3513 |  |  | 251.2559 | [9 empty] | 11.8641 |  |  |  | 3.7533 | 0 | 0 | [8 empty] | -2.8626 | 1.1765 | 0 | 0 | 0 | 2.7393 |  |  |  |  | -11.0131 | 0 | [18 empty] | 0 | 0 | [6 empty] | 0 | 4.7546 | 0 | 0 | 0 | 0
3742 |  |  |  |  | 22.0449 | 0 | 19.9512 |  |  | 262.2538 | [9 empty] | 12.7465 |  |  |  | 3.752 | 0.62163 | 0 | [8 empty] | -3.0155 | 0.75296 | 0 | 0 | 0 | 1.2242 |  |  |  |  | -11.0131 | 0 | [18 empty] | -0.88239 | 0 | [6 empty] | 0 | 0 | -0.62163 | 0 | 0 | 0
3743 |  |  |  |  | 24.6873 | 0 | 17.0475 |  |  | 273.251 | [9 empty] | 13.6416 |  |  |  | 3.7506 | 1.243 | 0 | [8 empty] | -3.1174 | 0.4706 | 0 | 0 | 0 | 2.7393 |  |  |  |  | -11.0131 | 0 | [18 empty] | -0.89503 | 0 | [6 empty] | 0 | 0 | -0.62163 | 0 | 0 | 0
3744 |  |  |  |  | 27.7135 | 0 | 23.5078 |  |  | 283.7347 | [9 empty] | 14.5492 |  |  |  | 3.7493 | 3.106 | 0 | [8 empty] | -3.2193 | 0.18824 | 0 | 0 | -9.4503 | 2.8495 |  |  |  |  | -10.5003 | 0 | [18 empty] | -0.90767 | 0 | [6 empty] | 0 | 0 | -1.8634 | 0 | 0 | 0
3745 |  |  |  |  | 30.8351 | 0 | 26.254 |  |  | 275.82 | [9 empty] | 14.5492 |  |  |  | 3.748 | 3.106 | 0 | [8 empty] | -3.2448 | 0.11765 | 0 | 0 | -2.9399 | 0 |  |  |  |  | 0 | 7.8975 | [18 empty] | 0 | 0 | [6 empty] | 0 | 0 | -0.001103 | 0 | 0 | 0
3746 |  |  |  |  | 34.0522 | 0 | 24.8845 |  |  | 267.6554 | [9 empty] | 14.5492 |  |  |  | 3.7466 | 3.106 | 0 | [8 empty] | -3.2703 | 0.04706 | 0 | 0 | 0 | 1.1531 |  |  |  |  | 0 | 8.1479 | [18 empty] | 0 | 0 | [6 empty] | 0 | 0 | -0.001103 | 0 | 0 | 0
3747 |  |  |  |  | 37.3007 | 0 | 19.1326 |  |  | 259.333 | [9 empty] | 14.5492 |  |  |  | 3.7453 | 3.106 | 0 | [8 empty] | -3.2788 | 0.02353 | 0 | 0 | 0 | 5.5469 |  |  |  |  | 0 | 8.3061 | [18 empty] | 0 | 0 | [6 empty] | 0 | 0 | -0.001103 | 0 | 0 | 0
3748 |  |  |  |  | 40.1962 | 0 | 11.3038 |  |  | 250.9041 | [9 empty] | 13.4659 |  |  |  | 3.744 | 3.106 | 0 | [8 empty] | -3.1854 | 0.28236 | 0 | 0 | 0 | 7.6711 |  |  |  |  | 0 | 8.4132 | [18 empty] | 0 | 1.0833 | [6 empty] | 0 | 0 | -0.001103 | 0 | 0 | 0
3749 |  |  |  |  | 41.4889 | 0 | 0 |  |  | 243.1422 | [9 empty] | 12.3587 |  |  |  | 3.7426 | 3.106 | 0 | [8 empty] | -2.0536 | 0.75296 | 0 | 0 | 0 | 11.2107 |  |  |  |  | 0 | 7.7467 | [18 empty] | 0 | 1.1072 | [6 empty] | 0 | 0 | -0.001103 | 0 | 0 | 0
3750 |  |  |  |  | 39.5982 | 0 | 0 |  |  | 237.4841 | [9 empty] | 11.1941 |  |  |  | 0 | 3.106 | 0 | [8 empty] | 0 | 1.8824 | 0 | 0 | 0 | 0 |  |  |  |  | 0 | 5.6434 | [18 empty] | 0 | 1.1645 | [6 empty] | -14.8574 | 18.5987 | -0.001103 | 0 | 0 | 0
3751 |  |  |  |  | 37.4482 | 0 | 0 |  |  | 233.5198 | [9 empty] | 9.94 |  |  |  | 0 | 3.106 | 0 | [8 empty] | -1.5051 | 3.6472 | 0 | 0 | 0 | 0 |  |  |  |  | 0 | 3.9499 | [18 empty] | 0 | 1.2541 | [6 empty] | 0 | 0 | -0.001103 | 0 | 0 | 0
3752 |  |  |  |  | 36.4047 | 0 | 0 |  |  | 232.2097 | [9 empty] | 9.94 |  |  |  | 0 | 3.106 | 0 | [8 empty] | -2.1406 | 3.1766 | 0 | 0 | 0 | 0 |  |  |  |  | 0 | 1.2959 | [18 empty] | 0 | 0 | [6 empty] | 0 | 0 | -0.001103 | 0 | 0 | 0
3753 |  |  |  |  | 35.6817 | 0 | 0 |  |  | 241.4637 | [9 empty] | 10.57 |  |  |  | 0 | 3.106 | 0 | [8 empty] | -2.2255 | 2.9413 | 0 | 0 | 0 | 0 |  |  |  |  | -9.268 | 0 | [18 empty] | -0.63004 | 0 | [6 empty] | 0 | 0 | -0.001103 | 0 | 0 | 0
3754 |  |  |  |  | 34.4784 | 0 | 0 |  |  | 252.4621 | [9 empty] | 12.4509 |  |  |  | 0 | 3.106 | 0 | [8 empty] | -2.0981 | 3.2942 | 0 | 0 | 0 | 0 |  |  |  |  | -11.0131 | 0 | [18 empty] | -1.8809 | 0 | [6 empty] | 0 | 0 | -0.001103 | 0 | 0 | 0
3755 |  |  |  |  | 32.6349 | 0 | 0 |  |  | 263.4599 | [9 empty] | 15.0629 |  |  |  | 7.6997 | 3.106 | 0 | [8 empty] | -1.9282 | 3.7648 | 0 | 0 | 0 | 0 |  |  |  |  | -11.0131 | 0 | [18 empty] | -2.612 | 0 | [6 empty] | -7.6997 | 0 | -0.001103 | 0 | 0 | 0
3756 |  |  |  |  | 30.2794 | 0 | 0 |  |  | 274.457 | [9 empty] | 17.0274 |  |  |  | 0 | 3.106 | 0 | [8 empty] | -1.7923 | 4.1413 | 0 | 0 | 0 | 0 |  |  |  |  | -11.0131 | 0 | [18 empty] | -1.9645 | 0 | [6 empty] | 0 | 7.697 | -0.001103 | 0 | 0 | 0
3757 |  |  |  |  | 28.4367 | 0 | 2.9957 |  |  | 285.4535 | [9 empty] | 19.6394 |  |  |  | 3.2313 | 3.106 | 0 | [8 empty] | -1.9282 | 3.7648 | 0 | 0 | -7.6478 | 4.652 |  |  |  |  | -11.0131 | 0 | [18 empty] | -2.612 | 0 | [6 empty] | -3.2313 | 0 | -0.001103 | 0 | 0 | 0
3758 |  |  |  |  | 26.5303 | 0 | 15.2709 |  |  | 288.6777 | [9 empty] | 19.6394 |  |  |  | 19.5599 | 3.106 | 0 | [8 empty] | -1.9112 | 3.8119 | 0 | 0 | -12.2998 | 0 |  |  |  |  | -3.2415 | 0 | [18 empty] | 0 | 0 | [6 empty] | -16.3298 | 0 | -0.001103 | 0 | 0 | 0
3759 |  |  |  |  | 23.9839 | 0 | 27.4449 |  |  | 287.0514 | [9 empty] | 19.6394 |  |  |  | 41.8865 | 3.106 | 0 | [8 empty] | -1.7413 | 4.2825 | 0 | 0 | -12.2998 | 0 |  |  |  |  | 0 | 1.6088 | [18 empty] | 0 | 0 | [6 empty] | -27.8948 | 5.5612 | -0.001103 | 0 | 0 | 0
3760 |  |  |  |  | 21.1817 | 0 | 38.2842 |  |  | 285.4252 | [9 empty] | 19.6394 |  |  |  | 44.4965 | 3.106 | 0 | [8 empty] | -1.6734 | 4.4707 | 0 | 0 | -11.6826 | 0.61719 |  |  |  |  | 0 | 1.6088 | [18 empty] | 0 | 0 | [6 empty] | -2.6249 | 0 | -3.9193 | 3.9182 | 0 | 0
3761 |  |  |  |  | 18.3801 | 0 | 35.2295 |  |  | 283.7992 | [9 empty] | 18.8143 |  |  |  | 44.4965 | 3.106 | 0 | [8 empty] | -1.6734 | 4.4707 | 0 | 0 | 0 | 2.7393 |  |  |  |  | 0 | 1.6088 | [18 empty] | 0 | 0.82502 | [6 empty] | -0.015796 | 0 | -0.001103 | 0 | 0 | 0
3762 |  |  |  |  | 17.1803 | 0 | 32.1999 |  |  | 282.1732 | [9 empty] | 17.5781 |  |  |  | 32.8985 | 3.106 | 0 | [8 empty] | -2.0981 | 3.2942 | 0 | 0 | 0 | 2.7393 |  |  |  |  | 0 | 1.6088 | [18 empty] | 0 | 1.2362 | [6 empty] | 0 | 11.5823 | -0.001103 | 0 | 0 | 0
3763 |  |  |  |  | 17.1769 | 0 | 29.1953 |  |  | 280.5473 | [9 empty] | 16.3897 |  |  |  | 17.6768 | 3.106 | 0 | [8 empty] | -2.353 | 2.353 | 0 | 0 | 0 | 2.7393 |  |  |  |  | 0 | 1.6088 | [18 empty] | 0 | 1.1884 | [6 empty] | 0 | 15.21 | -0.001103 | 0 | 0 | 0
3764 |  |  |  |  | 17.1734 | 0 | 23.2398 |  |  | 277.1739 | [9 empty] | 15.2311 |  |  |  | 3.7546 | 3.106 | 0 | [8 empty] | -1.7648 | 1.7648 | 0 | 0 | 0 | 5.715 |  |  |  |  | 0 | 3.3564 | [18 empty] | 0 | 1.1586 | [6 empty] | 0 | 13.9159 | -0.001103 | 0 | 0 | 0
3765 |  |  |  |  | 17.17 | 0 | 15.9702 |  |  | 273.0001 | [9 empty] | 14.1024 |  |  |  | 3.7533 | 3.106 | 0 | [8 empty] | -1.1765 | 1.1765 | 0 | 0 | -2.6109 | 9.689 |  |  |  |  | 0 | 4.157 | [18 empty] | 0 | 1.1287 | [6 empty] | 0 | 0 | -0.001103 | 0 | 0 | 0
3766 |  |  |  |  | 19.4291 | 0 | 7.9272 |  |  | 268.3372 | [9 empty] | 13.9956 |  |  |  | 3.752 | 3.106 | 0 | [8 empty] | -3.0155 | 0.75296 | 0 | 0 | 0 | 7.9114 |  |  |  |  | 0 | 4.6464 | [18 empty] | 0 | 0.1068 | [6 empty] | 0 | 0 | -0.001103 | 0 | 0 | 0
3767 |  |  |  |  | 22.072 | 0 | 11.9258 |  |  | 263.2382 | [9 empty] | 13.9956 |  |  |  | 3.7506 | 3.106 | 0 | [8 empty] | -3.1174 | 0.4706 | 0 | 0 | -4.064 | 0 |  |  |  |  | 0 | 5.0827 | [18 empty] | 0 | 0 | [6 empty] | 0 | 0 | -0.001103 | 0 | 0 | 0
3768 |  |  |  |  | 25.0987 | 0 | 23.5078 |  |  | 257.5969 | [9 empty] | 13.9956 |  |  |  | 3.7493 | 3.106 | 0 | [8 empty] | -3.2193 | 0.18824 | 0 | 0 | -11.99 | 0.3098 |  |  |  |  | 0 | 5.6254 | [18 empty] | 0 | 0 | [6 empty] | 0 | 0 | -0.001103 | 0 | 0 | 0
3769 |  |  |  |  | 28.2209 | 0 | 26.254 |  |  | 249.6838 | [9 empty] | 13.9956 |  |  |  | 3.748 | 3.106 | 0 | [8 empty] | -3.2448 | 0.11765 | 0 | 0 | -2.9399 | 0 |  |  |  |  | 0 | 7.8975 | [18 empty] | 0 | 0 | [6 empty] | 0 | 0 | -0.001103 | 0 | 0 | 0
3770 |  |  |  |  | 31.4385 | 0 | 24.8845 |  |  | 241.5208 | [9 empty] | 13.9956 |  |  |  | 3.7466 | 3.106 | 0 | [8 empty] | -3.2703 | 0.04706 | 0 | 0 | 0 | 1.1531 |  |  |  |  | 0 | 8.1479 | [18 empty] | 0 | 0 | [6 empty] | 0 | 0 | -0.001103 | 0 | 0 | 0
3771 |  |  |  |  | 34.6875 | 0 | 19.1326 |  |  | 233.2 | [9 empty] | 13.9956 |  |  |  | 3.7453 | 3.106 | 0 | [8 empty] | -3.2788 | 0.02353 | 0 | 0 | 0 | 5.5469 |  |  |  |  | 0 | 8.3061 | [18 empty] | 0 | 0 | [6 empty] | 0 | 0 | -0.001103 | 0 | 0 | 0
3772 |  |  |  |  | 37.5835 | 0 | 11.3038 |  |  | 224.7727 | [9 empty] | 12.9123 |  |  |  | 3.744 | 3.106 | 0 | [8 empty] | -3.1854 | 0.28236 | 0 | 0 | 0 | 7.6711 |  |  |  |  | 0 | 8.4132 | [18 empty] | 0 | 1.0833 | [6 empty] | 0 | 0 | -0.001103 | 0 | 0 | 0
3773 |  |  |  |  | 38.8767 | 0 | 0 |  |  | 217.0123 | [9 empty] | 11.8051 |  |  |  | 3.7426 | 3.106 | 0 | [8 empty] | -2.0536 | 0.75296 | 0 | 0 | 0 | 11.2107 |  |  |  |  | 0 | 7.7467 | [18 empty] | 0 | 1.1072 | [6 empty] | 0 | 0 | -0.001103 | 0 | 0 | 0
3774 |  |  |  |  | 36.9865 | 0 | 0 |  |  | 211.3558 | [9 empty] | 10.6405 |  |  |  | 0 | 3.106 | 0 | [8 empty] | 0 | 1.8824 | 0 | 0 | 0 | 0 |  |  |  |  | 0 | 5.6434 | [18 empty] | 0 | 1.1645 | [6 empty] | -14.8574 | 18.5987 | -0.001103 | 0 | 0 | 0
3775 |  |  |  |  | 34.8371 | 0 | 0 |  |  | 207.3931 | [9 empty] | 9.3864 |  |  |  | 0 | 3.106 | 0 | [8 empty] | -1.5051 | 3.6472 | 0 | 0 | 0 | 0 |  |  |  |  | 0 | 3.9499 | [18 empty] | 0 | 1.2541 | [6 empty] | 0 | 0 | -0.001103 | 0 | 0 | 0
3776 |  |  |  |  | 33.7941 | 0 | 0 |  |  | 206.0846 | [9 empty] | 9.3864 |  |  |  | 0 | 3.106 | 0 | [8 empty] | -2.1406 | 3.1766 | 0 | 0 | 0 | 0 |  |  |  |  | 0 | 1.2959 | [18 empty] | 0 | 0 | [6 empty] | 0 | 0 | -0.001103 | 0 | 0 | 0
3777 |  |  |  |  | 33.0716 | 0 | 0 |  |  | 215.3401 | [9 empty] | 10.0164 |  |  |  | 0 | 3.106 | 0 | [8 empty] | -2.2255 | 2.9413 | 0 | 0 | 0 | 0 |  |  |  |  | -9.268 | 0 | [18 empty] | -0.63004 | 0 | [6 empty] | 0 | 0 | -0.001103 | 0 | 0 | 0
3778 |  |  |  |  | 31.8688 | 0 | 0 |  |  | 226.3402 | [9 empty] | 11.8974 |  |  |  | 0 | 3.106 | 0 | [8 empty] | -2.0981 | 3.2942 | 0 | 0 | 0 | 0 |  |  |  |  | -11.0131 | 0 | [18 empty] | -1.8809 | 0 | [6 empty] | 0 | 0 | -0.001103 | 0 | 0 | 0
3779 |  |  |  |  | 30.0258 | 0 | 0 |  |  | 237.3395 | [9 empty] | 14.5093 |  |  |  | 7.6997 | 3.106 | 0 | [8 empty] | -1.9282 | 3.7648 | 0 | 0 | 0 | 0 |  |  |  |  | -11.0131 | 0 | [18 empty] | -2.612 | 0 | [6 empty] | -7.6997 | 0 | -0.001103 | 0 | 0 | 0
3780 |  |  |  |  | 27.6708 | 0 | 0 |  |  | 248.3382 | [9 empty] | 16.4738 |  |  |  | 0 | 3.106 | 0 | [8 empty] | -1.7923 | 4.1413 | 0 | 0 | 0 | 0 |  |  |  |  | -11.0131 | 0 | [18 empty] | -1.9645 | 0 | [6 empty] | 0 | 7.697 | -0.001103 | 0 | 0 | 0
3781 |  |  |  |  | 25.8287 | 0 | 2.9957 |  |  | 259.3363 | [9 empty] | 19.0858 |  |  |  | 3.2313 | 3.106 | 0 | [8 empty] | -1.9282 | 3.7648 | 0 | 0 | -7.6478 | 4.652 |  |  |  |  | -11.0131 | 0 | [18 empty] | -2.612 | 0 | [6 empty] | -3.2313 | 0 | -0.001103 | 0 | 0 | 0
3782 |  |  |  |  | 23.9229 | 0 | 15.2709 |  |  | 262.5621 | [9 empty] | 19.0858 |  |  |  | 19.5599 | 3.106 | 0 | [8 empty] | -1.9112 | 3.8119 | 0 | 0 | -12.2998 | 0 |  |  |  |  | -3.2415 | 0 | [18 empty] | 0 | 0 | [6 empty] | -16.3298 | 0 | -0.001103 | 0 | 0 | 0
3783 |  |  |  |  | 21.3769 | 0 | 27.4449 |  |  | 260.9374 | [9 empty] | 19.0858 |  |  |  | 41.8865 | 3.106 | 0 | [8 empty] | -1.7413 | 4.2825 | 0 | 0 | -12.2998 | 0 |  |  |  |  | 0 | 1.6088 | [18 empty] | 0 | 0 | [6 empty] | -27.8948 | 5.5612 | -0.001103 | 0 | 0 | 0
3784 |  |  |  |  | 18.5753 | 0 | 38.2842 |  |  | 259.3128 | [9 empty] | 19.0858 |  |  |  | 44.4965 | 3.106 | 0 | [8 empty] | -1.6734 | 4.4707 | 0 | 0 | -11.6826 | 0.61719 |  |  |  |  | 0 | 1.6088 | [18 empty] | 0 | 0 | [6 empty] | -2.6249 | 0 | -3.9193 | 3.9182 | 0 | 0
3785 |  |  |  |  | 15.7742 | 0 | 35.2295 |  |  | 257.6883 | [9 empty] | 18.2607 |  |  |  | 44.4965 | 3.106 | 0 | [8 empty] | -1.6734 | 4.4707 | 0 | 0 | 0 | 2.7393 |  |  |  |  | 0 | 1.6088 | [18 empty] | 0 | 0.82502 | [6 empty] | -0.015796 | 0 | -0.001103 | 0 | 0 | 0
3786 |  |  |  |  | 14.5749 | 0 | 32.1999 |  |  | 256.0639 | [9 empty] | 17.0245 |  |  |  | 32.8985 | 3.106 | 0 | [8 empty] | -2.0981 | 3.2942 | 0 | 0 | 0 | 2.7393 |  |  |  |  | 0 | 1.6088 | [18 empty] | 0 | 1.2362 | [6 empty] | 0 | 11.5823 | -0.001103 | 0 | 0 | 0
3787 |  |  |  |  | 14.572 | 0 | 29.1953 |  |  | 254.4396 | [9 empty] | 15.8361 |  |  |  | 17.6768 | 3.106 | 0 | [8 empty] | -2.353 | 2.353 | 0 | 0 | 0 | 2.7393 |  |  |  |  | 0 | 1.6088 | [18 empty] | 0 | 1.1884 | [6 empty] | 0 | 15.21 | -0.001103 | 0 | 0 | 0
3788 |  |  |  |  | 14.5691 | 0 | 23.2398 |  |  | 251.0678 | [9 empty] | 14.6775 |  |  |  | 3.7546 | 3.106 | 0 | [8 empty] | -1.7648 | 1.7648 | 0 | 0 | 0 | 5.715 |  |  |  |  | 0 | 3.3564 | [18 empty] | 0 | 1.1586 | [6 empty] | 0 | 13.9159 | -0.001103 | 0 | 0 | 0
3789 |  |  |  |  | 14.5662 | 0 | 15.9702 |  |  | 246.8956 | [9 empty] | 13.5488 |  |  |  | 3.7533 | 3.106 | 0 | [8 empty] | -1.1765 | 1.1765 | 0 | 0 | -2.6109 | 9.689 |  |  |  |  | 0 | 4.157 | [18 empty] | 0 | 1.1287 | [6 empty] | 0 | 0 | -0.001103 | 0 | 0 | 0
3790 |  |  |  |  | 16.8258 | 0 | 7.9272 |  |  | 242.2342 | [9 empty] | 13.442 |  |  |  | 3.752 | 3.106 | 0 | [8 empty] | -3.0155 | 0.75296 | 0 | 0 | 0 | 7.9114 |  |  |  |  | 0 | 4.6464 | [18 empty] | 0 | 0.1068 | [6 empty] | 0 | 0 | -0.001103 | 0 | 0 | 0
3791 |  |  |  |  | 19.4692 | 0 | 11.9258 |  |  | 237.1368 | [9 empty] | 13.442 |  |  |  | 3.7506 | 3.106 | 0 | [8 empty] | -3.1174 | 0.4706 | 0 | 0 | -4.064 | 0 |  |  |  |  | 0 | 5.0827 | [18 empty] | 0 | 0 | [6 empty] | 0 | 0 | -0.001103 | 0 | 0 | 0
3792 |  |  |  |  | 22.4964 | 0 | 23.5078 |  |  | 231.4971 | [9 empty] | 13.442 |  |  |  | 3.7493 | 3.106 | 0 | [8 empty] | -3.2193 | 0.18824 | 0 | 0 | -11.99 | 0.3098 |  |  |  |  | 0 | 5.6254 | [18 empty] | 0 | 0 | [6 empty] | 0 | 0 | -0.001103 | 0 | 0 | 0
3793 |  |  |  |  | 25.6191 | 0 | 26.254 |  |  | 223.5855 | [9 empty] | 13.442 |  |  |  | 3.748 | 3.106 | 0 | [8 empty] | -3.2448 | 0.11765 | 0 | 0 | -2.9399 | 0 |  |  |  |  | 0 | 7.8975 | [18 empty] | 0 | 0 | [6 empty] | 0 | 0 | -0.001103 | 0 | 0 | 0
3794 |  |  |  |  | 28.8372 | 0 | 24.8845 |  |  | 215.4241 | [9 empty] | 13.442 |  |  |  | 3.7466 | 3.106 | 0 | [8 empty] | -3.2703 | 0.04706 | 0 | 0 | 0 | 1.1531 |  |  |  |  | 0 | 8.1479 | [18 empty] | 0 | 0 | [6 empty] | 0 | 0 | -0.001103 | 0 | 0 | 0
3795 |  |  |  |  | 32.0867 | 0 | 19.1326 |  |  | 207.1049 | [9 empty] | 13.442 |  |  |  | 3.7453 | 3.106 | 0 | [8 empty] | -3.2788 | 0.02353 | 0 | 0 | 0 | 5.5469 |  |  |  |  | 0 | 8.3061 | [18 empty] | 0 | 0 | [6 empty] | 0 | 0 | -0.001103 | 0 | 0 | 0
3796 |  |  |  |  | 34.9833 | 0 | 11.3038 |  |  | 198.6792 | [9 empty] | 12.3587 |  |  |  | 3.744 | 3.106 | 0 | [8 empty] | -3.1854 | 0.28236 | 0 | 0 | 0 | 7.6711 |  |  |  |  | 0 | 8.4132 | [18 empty] | 0 | 1.0833 | [6 empty] | 0 | 0 | -0.001103 | 0 | 0 | 0
3797 |  |  |  |  | 36.277 | 0 | 0 |  |  | 190.9204 | [9 empty] | 11.2515 |  |  |  | 3.7426 | 3.106 | 0 | [8 empty] | -2.0536 | 0.75296 | 0 | 0 | 0 | 11.2107 |  |  |  |  | 0 | 7.7467 | [18 empty] | 0 | 1.1072 | [6 empty] | 0 | 0 | -0.001103 | 0 | 0 | 0
3798 |  |  |  |  | 34.3873 | 0 | 0 |  |  | 185.2655 | [9 empty] | 10.0869 |  |  |  | 0 | 3.106 | 0 | [8 empty] | 0 | 1.8824 | 0 | 0 | 0 | 0 |  |  |  |  | 0 | 5.6434 | [18 empty] | 0 | 1.1645 | [6 empty] | -14.8574 | 18.5987 | -0.001103 | 0 | 0 | 0
3799 |  |  |  |  | 32.2384 | 0 | 0 |  |  | 181.3044 | [9 empty] | 8.8328 |  |  |  | 0 | 3.106 | 0 | [8 empty] | -1.5051 | 3.6472 | 0 | 0 | 0 | 0 |  |  |  |  | 0 | 3.9499 | [18 empty] | 0 | 1.2541 | [6 empty] | 0 | 0 | -0.001103 | 0 | 0 | 0
3800 |  |  |  |  | 31.196 | 0 | 0 |  |  | 179.9974 | [9 empty] | 8.8328 |  |  |  | 0 | 3.106 | 0 | [8 empty] | -2.1406 | 3.1766 | 0 | 0 | 0 | 0 |  |  |  |  | 0 | 1.2959 | [18 empty] | 0 | 0 | [6 empty] | 0 | 0 | -0.001103 | 0 | 0 | 0
3801 |  |  |  |  | 30.474 | 0 | 0 |  |  | 189.2545 | [9 empty] | 9.4628 |  |  |  | 0 | 3.106 | 0 | [8 empty] | -2.2255 | 2.9413 | 0 | 0 | 0 | 0 |  |  |  |  | -9.268 | 0 | [18 empty] | -0.63004 | 0 | [6 empty] | 0 | 0 | -0.001103 | 0 | 0 | 0
3802 |  |  |  |  | 29.2718 | 0 | 0 |  |  | 200.2562 | [9 empty] | 11.3438 |  |  |  | 0 | 3.106 | 0 | [8 empty] | -2.0981 | 3.2942 | 0 | 0 | 0 | 0 |  |  |  |  | -11.0131 | 0 | [18 empty] | -1.8809 | 0 | [6 empty] | 0 | 0 | -0.001103 | 0 | 0 | 0
3803 |  |  |  |  | 27.4293 | 0 | 0 |  |  | 211.2571 | [9 empty] | 13.9557 |  |  |  | 7.6997 | 3.106 | 0 | [8 empty] | -1.9282 | 3.7648 | 0 | 0 | 0 | 0 |  |  |  |  | -11.0131 | 0 | [18 empty] | -2.612 | 0 | [6 empty] | -7.6997 | 0 | -0.001103 | 0 | 0 | 0
3804 |  |  |  |  | 25.0748 | 0 | 0 |  |  | 222.2574 | [9 empty] | 15.9202 |  |  |  | 0 | 3.106 | 0 | [8 empty] | -1.7923 | 4.1413 | 0 | 0 | 0 | 0 |  |  |  |  | -11.0131 | 0 | [18 empty] | -1.9645 | 0 | [6 empty] | 0 | 7.697 | -0.001103 | 0 | 0 | 0
3805 |  |  |  |  | 23.2332 | 0 | 2.9957 |  |  | 233.257 | [9 empty] | 18.5322 |  |  |  | 3.2313 | 3.106 | 0 | [8 empty] | -1.9282 | 3.7648 | 0 | 0 | -7.6478 | 4.652 |  |  |  |  | -11.0131 | 0 | [18 empty] | -2.612 | 0 | [6 empty] | -3.2313 | 0 | -0.001103 | 0 | 0 | 0
3806 |  |  |  |  | 21.3279 | 0 | 15.2709 |  |  | 236.4844 | [9 empty] | 18.5322 |  |  |  | 19.5599 | 3.106 | 0 | [8 empty] | -1.9112 | 3.8119 | 0 | 0 | -12.2998 | 0 |  |  |  |  | -3.2415 | 0 | [18 empty] | 0 | 0 | [6 empty] | -16.3298 | 0 | -0.001103 | 0 | 0 | 0
3807 |  |  |  |  | 18.7824 | 0 | 27.4449 |  |  | 234.8613 | [9 empty] | 18.5322 |  |  |  | 41.8865 | 3.106 | 0 | [8 empty] | -1.7413 | 4.2825 | 0 | 0 | -12.2998 | 0 |  |  |  |  | 0 | 1.6088 | [18 empty] | 0 | 0 | [6 empty] | -27.8948 | 5.5612 | -0.001103 | 0 | 0 | 0
3808 |  |  |  |  | 15.9813 | 0 | 38.2842 |  |  | 233.2383 | [9 empty] | 18.5322 |  |  |  | 44.4965 | 3.106 | 0 | [8 empty] | -1.6734 | 4.4707 | 0 | 0 | -11.6826 | 0.61719 |  |  |  |  | 0 | 1.6088 | [18 empty] | 0 | 0 | [6 empty] | -2.6249 | 0 | -3.9193 | 3.9182 | 0 | 0
3809 |  |  |  |  | 13.1808 | 0 | 35.2295 |  |  | 231.6154 | [9 empty] | 17.7072 |  |  |  | 44.4965 | 3.106 | 0 | [8 empty] | -1.6734 | 4.4707 | 0 | 0 | 0 | 2.7393 |  |  |  |  | 0 | 1.6088 | [18 empty] | 0 | 0.82502 | [6 empty] | -0.015796 | 0 | -0.001103 | 0 | 0 | 0
3810 |  |  |  |  | 11.982 | 0 | 32.1999 |  |  | 229.9925 | [9 empty] | 16.4709 |  |  |  | 32.8985 | 3.106 | 0 | [8 empty] | -2.0981 | 3.2942 | 0 | 0 | 0 | 2.7393 |  |  |  |  | 0 | 1.6088 | [18 empty] | 0 | 1.2362 | [6 empty] | 0 | 11.5823 | -0.001103 | 0 | 0 | 0
3811 |  |  |  |  | 11.9796 | 0 | 29.1953 |  |  | 228.3698 | [9 empty] | 15.2825 |  |  |  | 17.6768 | 3.106 | 0 | [8 empty] | -2.353 | 2.353 | 0 | 0 | 0 | 2.7393 |  |  |  |  | 0 | 1.6088 | [18 empty] | 0 | 1.1884 | [6 empty] | 0 | 15.21 | -0.001103 | 0 | 0 | 0
3812 |  |  |  |  | 11.9772 | 0 | 23.2398 |  |  | 224.9996 | [9 empty] | 14.1239 |  |  |  | 3.7546 | 3.106 | 0 | [8 empty] | -1.7648 | 1.7648 | 0 | 0 | 0 | 5.715 |  |  |  |  | 0 | 3.3564 | [18 empty] | 0 | 1.1586 | [6 empty] | 0 | 13.9159 | -0.001103 | 0 | 0 | 0
3813 |  |  |  |  | 11.9748 | 0 | 15.9702 |  |  | 220.829 | [9 empty] | 12.9952 |  |  |  | 3.7533 | 3.106 | 0 | [8 empty] | -1.1765 | 1.1765 | 0 | 0 | -2.6109 | 9.689 |  |  |  |  | 0 | 4.157 | [18 empty] | 0 | 1.1287 | [6 empty] | 0 | 0 | -0.001103 | 0 | 0 | 0
3814 |  |  |  |  | 14.2349 | 0 | 7.9272 |  |  | 216.1692 | [9 empty] | 12.8884 |  |  |  | 3.752 | 3.106 | 0 | [8 empty] | -3.0155 | 0.75296 | 0 | 0 | 0 | 7.9114 |  |  |  |  | 0 | 4.6464 | [18 empty] | 0 | 0.1068 | [6 empty] | 0 | 0 | -0.001103 | 0 | 0 | 0
3815 |  |  |  |  | 16.8789 | 0 | 11.9258 |  |  | 211.0734 | [9 empty] | 12.8884 |  |  |  | 3.7506 | 3.106 | 0 | [8 empty] | -3.1174 | 0.4706 | 0 | 0 | -4.064 | 0 |  |  |  |  | 0 | 5.0827 | [18 empty] | 0 | 0 | [6 empty] | 0 | 0 | -0.001103 | 0 | 0 | 0
3816 |  |  |  |  | 19.9066 | 0 | 23.5078 |  |  | 205.4352 | [9 empty] | 12.8884 |  |  |  | 3.7493 | 3.106 | 0 | [8 empty] | -3.2193 | 0.18824 | 0 | 0 | -11.99 | 0.3098 |  |  |  |  | 0 | 5.6254 | [18 empty] | 0 | 0 | [6 empty] | 0 | 0 | -0.001103 | 0 | 0 | 0
3817 |  |  |  |  | 23.0298 | 0 | 13.7176 |  |  | 211.0433 | [9 empty] | 12.8884 |  |  |  | 3.748 | 4.5745 | 0 | [8 empty] | -3.2448 | 0.11765 | 0 | 0 | 0 | 9.5965 |  |  |  |  | -5.6206 | 0 | [18 empty] | 0 | 0 | [6 empty] | 0 | 0 | -1.4696 | 0 | 0 | 0
3818 |  |  |  |  | 26.2485 | 0 | 3.5437 |  |  | 216.598 | [9 empty] | 12.8884 |  |  |  | 3.7466 | 8.8989 | 0 | [8 empty] | -3.2703 | 0.04706 | 0 | 0 | 0 | 10.0608 |  |  |  |  | -5.5674 | 0 | [18 empty] | 0 | 0 | [6 empty] | 0 | 0 | -4.326 | 0 | 0 | 0
3819 |  |  |  |  | 29.4985 | 0 | 7.7865 |  |  | 209.2597 | [9 empty] | 12.8884 |  |  |  | 3.7453 | 10.4238 | 0 | [8 empty] | -3.2788 | 0.02353 | 0 | 0 | -4.272 | 0 |  |  |  |  | 0 | 7.3252 | [18 empty] | 0 | 0 | [6 empty] | 0 | 0 | -4.6828 | 3.1547 | 0 | 0
3820 |  |  |  |  | 32.3956 | 0 | 11.7731 |  |  | 201.7339 | [9 empty] | 12.8884 |  |  |  | 3.744 | 10.4238 | 0 | [8 empty] | -3.1854 | 0.28236 | 0 | 0 | -8.1753 | 4.1245 |  |  |  |  | 0 | 7.5131 | [18 empty] | 0 | 0 | [6 empty] | 0 | 0 | -0.0037 | 0 | 0 | 0
3821 |  |  |  |  | 34.6516 | 0 | 8.5215 |  |  | 194.9062 | [9 empty] | 12.8884 |  |  |  | 3.7426 | 10.4238 | 0 | [8 empty] | -3.0155 | 0.75296 | 0 | 0 | 0 | 3.1546 |  |  |  |  | 0 | 6.8155 | [18 empty] | 0 | 0 | [6 empty] | 0 | 0 | -0.0037 | 0 | 0 | 0
3822 |  |  |  |  | 35.3701 | 0 | 5.7605 |  |  | 188.9016 | [9 empty] | 12.8884 |  |  |  | 3.7413 | 8.0827 | 0 | [8 empty] | -2.6078 | 1.8824 | 0 | 0 | -4.8045 | 7.4953 |  |  |  |  | 0 | 5.9927 | [18 empty] | 0 | 0 | [6 empty] | 0 | 0 | 0 | 2.3374 | 0 | 0
3823 |  |  |  |  | 33.6865 | 0 | 0 |  |  | 183.7331 | [9 empty] | 12.8884 |  |  |  | 1.6068 | 5.7425 | 0 | [8 empty] | -1.9707 | 3.6472 | 0 | 0 | 0 | 5.713 |  |  |  |  | 0 | 5.1571 | [18 empty] | 0 | 0 | [6 empty] | 0 | 2.1332 | 0 | 2.3374 | 0 | 0
3824 |  |  |  |  | 32.6438 | 0 | 1.2608 |  |  | 179.5374 | [9 empty] | 12.8884 |  |  |  | 1.6711 | 3.4031 | 0 | [8 empty] | -2.1406 | 3.1766 | 0 | 0 | -1.2608 | 0 |  |  |  |  | 0 | 4.1845 | [18 empty] | 0 | 0 | [6 empty] | -0.06488 | 0 | 0 | 2.3374 | 0 | 0
3825 |  |  |  |  | 31.9215 | 0 | 0 |  |  | 176.288 | [9 empty] | 12.1021 |  |  |  | 3.5904 | 1.0645 | 0 | [8 empty] | -2.2255 | 2.9413 | 0 | 0 | 0 | 1.2504 |  |  |  |  | 0 | 3.2385 | [18 empty] | 0 | 0.78634 | [6 empty] | -1.9199 | 0 | 0 | 2.3374 | 0 | 0
3826 |  |  |  |  | 30.7189 | 0 | 0 |  |  | 173.9094 | [9 empty] | 11.2444 |  |  |  | 3.5891 | 0 | 0 | [8 empty] | -2.0981 | 3.2942 | 0 | 0 | 0 | 0 |  |  |  |  | 0 | 2.3679 | [18 empty] | 0 | 0.85769 | [6 empty] | 0 | 0 | 0 | 1.0641 | 0 | 0
3827 |  |  |  |  | 28.8762 | 0 | 0 |  |  | 177.4107 | [9 empty] | 11.2444 |  |  |  | 3.5879 | 0 | 0 | [8 empty] | -1.9282 | 3.7648 | 0 | 0 | 0 | 0 |  |  |  |  | -3.5118 | 0 | [18 empty] | 0 | 0 | [6 empty] | 0 | 0 | 0 | 0 | 0 | 0
3828 |  |  |  |  | 26.5214 | 0 | 0.25343 |  |  | 188.413 | [9 empty] | 11.4003 |  |  |  | 3.7653 | 0.62163 | 0 | [8 empty] | -1.7923 | 4.1413 | 0 | 0 | -0.25343 | 0 |  |  |  |  | -11.0131 | 0 | [18 empty] | -0.15587 | 0 | [6 empty] | -0.17872 | 0 | -0.62163 | 0 | 0 | 0
3829 |  |  |  |  | 24.6795 | 0 | 12.5512 |  |  | 199.4147 | [9 empty] | 12.1478 |  |  |  | 3.764 | 1.243 | 0 | [8 empty] | -1.9282 | 3.7648 | 0 | 0 | -12.2998 | 0 |  |  |  |  | -11.0131 | 0 | [18 empty] | -0.74756 | 0 | [6 empty] | 0 | 0 | -0.62163 | 0 | 0 | 0
3830 |  |  |  |  | 22.7739 | 0 | 21.2627 |  |  | 210.3615 | [9 empty] | 12.1478 |  |  |  | 3.7626 | 1.8642 | 0 | [8 empty] | -1.9112 | 3.8119 | 0 | 0 | -8.815 | 0 |  |  |  |  | -10.9589 | 0 | [18 empty] | 0 | 0 | [6 empty] | 0 | 0 | -0.62163 | 0 | 0 | 0
3831 |  |  |  |  | 20.2282 | 0 | 33.3874 |  |  | 220.9191 | [9 empty] | 12.8722 |  |  |  | 3.7613 | 2.4852 | 0 | [8 empty] | -1.7413 | 4.2825 | 0 | 0 | -12.2998 | 0 |  |  |  |  | -10.5703 | 0 | [18 empty] | -0.72439 | 0 | [6 empty] | 0 | 0 | -0.62163 | 0 | 0 | 0
3832 |  |  |  |  | 17.4268 | 0 | 45.4121 |  |  | 230.9558 | [9 empty] | 13.3485 |  |  |  | 3.76 | 3.106 | 0 | [8 empty] | -1.6734 | 4.4707 | 0 | 0 | -12.2998 | 0 |  |  |  |  | -10.0501 | 0 | [18 empty] | -0.47627 | 0 | [6 empty] | 0 | 0 | -0.62163 | 0 | 0 | 0
3833 |  |  |  |  | 14.6259 | 0 | 49.1993 |  |  | 240.3984 | [9 empty] | 13.3485 |  |  |  | 3.7586 | 3.7265 | 0 | [8 empty] | -1.6734 | 4.4707 | 0 | 0 | -8.2306 | 4.0692 |  |  |  |  | -9.4566 | 0 | [18 empty] | 0 | 0 | [6 empty] | 0 | 0 | -0.62163 | 0 | 0 | 0
3834 |  |  |  |  | 13.4269 | 0 | 46.2644 |  |  | 249.0888 | [9 empty] | 13.3485 |  |  |  | 3.7573 | 7.1001 | 0 | [8 empty] | -2.0981 | 3.2942 | 0 | 0 | 0 | 2.5295 |  |  |  |  | -8.7049 | 0 | [18 empty] | 0 | 0 | [6 empty] | 0 | 0 | -3.3749 | 0 | 0 | 0
3835 |  |  |  |  | 13.509 | 0 | 37.6862 |  |  | 256.8814 | [9 empty] | 13.3485 |  |  |  | 3.756 | 7.9303 | 0 | [8 empty] | -2.4379 | 2.353 | 0 | 0 | -2.0514 | 10.2484 |  |  |  |  | -7.8077 | 0 | [18 empty] | 0 | 0 | [6 empty] | 0 | 0 | -0.83272 | 0 | 0 | 0
3836 |  |  |  |  | 14.3918 | 0 | 27.2116 |  |  | 250.9803 | [9 empty] | 13.3485 |  |  |  | 3.7546 | 10.3356 | 0 | [8 empty] | -2.6502 | 1.7648 | 0 | 0 | 0 | 10.164 |  |  |  |  | 0 | 5.8855 | [18 empty] | 0 | 0 | [6 empty] | 0 | 0 | -2.4082 | 0 | 0 | 0
3837 |  |  |  |  | 16.075 | 0 | 21.8659 |  |  | 244.1464 | [9 empty] | 13.3485 |  |  |  | 3.7533 | 10.1263 | 0 | [8 empty] | -2.8626 | 1.1765 | 0 | 0 | 0 | 5.1215 |  |  |  |  | 0 | 6.8187 | [18 empty] | 0 | 0 | [6 empty] | 0 | 0 | -3.8159 | 4.0215 | 0 | 0
3838 |  |  |  |  | 18.3343 | 0 | 22.4235 |  |  | 236.9774 | [9 empty] | 13.3485 |  |  |  | 3.752 | 7.7854 | 0 | [8 empty] | -3.0155 | 0.75296 | 0 | 0 | -0.73773 | 0 |  |  |  |  | 0 | 7.1542 | [18 empty] | 0 | 0 | [6 empty] | 0 | 0 | 0 | 2.3374 | 0 | 0
3839 |  |  |  |  | 20.9774 | 0 | 23.5621 |  |  | 229.534 | [9 empty] | 13.3485 |  |  |  | 3.7506 | 5.4453 | 0 | [8 empty] | -3.1174 | 0.4706 | 0 | 0 | -1.3234 | 0 |  |  |  |  | 0 | 7.4291 | [18 empty] | 0 | 0 | [6 empty] | 0 | 0 | -2.75 | 5.0874 | 0 | 0
3840 |  |  |  |  | 24.0044 | 0 | 23.5078 |  |  | 221.8815 | [9 empty] | 13.3485 |  |  |  | 3.7493 | 3.106 | 0 | [8 empty] | -3.2193 | 0.18824 | 0 | 0 | -6.2198 | 6.08 |  |  |  |  | 0 | 7.6385 | [18 empty] | 0 | 0 | [6 empty] | 0 | 0 | -2.75 | 5.0874 | 0 | 0
3841 |  |  |  |  | 27.1267 | 0 | 26.254 |  |  | 213.9706 | [9 empty] | 13.3485 |  |  |  | 3.748 | 3.106 | 0 | [8 empty] | -3.2448 | 0.11765 | 0 | 0 | -2.9399 | 0 |  |  |  |  | 0 | 7.8975 | [18 empty] | 0 | 0 | [6 empty] | 0 | 0 | -0.001103 | 0 | 0 | 0
3842 |  |  |  |  | 30.3446 | 0 | 24.8845 |  |  | 205.8097 | [9 empty] | 13.3485 |  |  |  | 3.7466 | 3.106 | 0 | [8 empty] | -3.2703 | 0.04706 | 0 | 0 | 0 | 1.1531 |  |  |  |  | 0 | 8.1479 | [18 empty] | 0 | 0 | [6 empty] | 0 | 0 | -0.001103 | 0 | 0 | 0
3843 |  |  |  |  | 33.5938 | 0 | 19.1326 |  |  | 197.4911 | [9 empty] | 13.3485 |  |  |  | 3.7453 | 3.106 | 0 | [8 empty] | -3.2788 | 0.02353 | 0 | 0 | 0 | 5.5469 |  |  |  |  | 0 | 8.3061 | [18 empty] | 0 | 0 | [6 empty] | 0 | 0 | -0.001103 | 0 | 0 | 0
3844 |  |  |  |  | 36.4901 | 0 | 11.3038 |  |  | 189.066 | [9 empty] | 12.2651 |  |  |  | 3.744 | 3.106 | 0 | [8 empty] | -3.1854 | 0.28236 | 0 | 0 | 0 | 7.6711 |  |  |  |  | 0 | 8.4132 | [18 empty] | 0 | 1.0833 | [6 empty] | 0 | 0 | -0.001103 | 0 | 0 | 0
3845 |  |  |  |  | 37.7834 | 0 | 0 |  |  | 181.3078 | [9 empty] | 11.1579 |  |  |  | 3.7426 | 3.106 | 0 | [8 empty] | -2.0536 | 0.75296 | 0 | 0 | 0 | 11.2107 |  |  |  |  | 0 | 7.7467 | [18 empty] | 0 | 1.1072 | [6 empty] | 0 | 0 | -0.001103 | 0 | 0 | 0
3846 |  |  |  |  | 35.8935 | 0 | 0 |  |  | 175.6534 | [9 empty] | 9.9934 |  |  |  | 0 | 3.106 | 0 | [8 empty] | 0 | 1.8824 | 0 | 0 | 0 | 0 |  |  |  |  | 0 | 5.6434 | [18 empty] | 0 | 1.1645 | [6 empty] | -14.8574 | 18.5987 | -0.001103 | 0 | 0 | 0
3847 |  |  |  |  | 33.7442 | 0 | 0 |  |  | 171.6929 | [9 empty] | 8.7393 |  |  |  | 0 | 3.106 | 0 | [8 empty] | -1.5051 | 3.6472 | 0 | 0 | 0 | 0 |  |  |  |  | 0 | 3.9499 | [18 empty] | 0 | 1.2541 | [6 empty] | 0 | 0 | -0.001103 | 0 | 0 | 0
3848 |  |  |  |  | 32.7015 | 0 | 0 |  |  | 170.3865 | [9 empty] | 8.7393 |  |  |  | 0 | 3.106 | 0 | [8 empty] | -2.1406 | 3.1766 | 0 | 0 | 0 | 0 |  |  |  |  | 0 | 1.2959 | [18 empty] | 0 | 0 | [6 empty] | 0 | 0 | -0.001103 | 0 | 0 | 0
3849 |  |  |  |  | 31.9792 | 0 | 0 |  |  | 179.6442 | [9 empty] | 9.3693 |  |  |  | 0 | 3.106 | 0 | [8 empty] | -2.2255 | 2.9413 | 0 | 0 | 0 | 0 |  |  |  |  | -9.268 | 0 | [18 empty] | -0.63004 | 0 | [6 empty] | 0 | 0 | -0.001103 | 0 | 0 | 0
3850 |  |  |  |  | 30.7767 | 0 | 0 |  |  | 190.6464 | [9 empty] | 11.2502 |  |  |  | 0 | 3.106 | 0 | [8 empty] | -2.0981 | 3.2942 | 0 | 0 | 0 | 0 |  |  |  |  | -11.0131 | 0 | [18 empty] | -1.8809 | 0 | [6 empty] | 0 | 0 | -0.001103 | 0 | 0 | 0
3851 |  |  |  |  | 28.9339 | 0 | 0 |  |  | 201.648 | [9 empty] | 13.8622 |  |  |  | 7.6997 | 3.106 | 0 | [8 empty] | -1.9282 | 3.7648 | 0 | 0 | 0 | 0 |  |  |  |  | -11.0131 | 0 | [18 empty] | -2.612 | 0 | [6 empty] | -7.6997 | 0 | -0.001103 | 0 | 0 | 0
3852 |  |  |  |  | 26.5791 | 0 | 0 |  |  | 212.6488 | [9 empty] | 15.8267 |  |  |  | 0 | 3.106 | 0 | [8 empty] | -1.7923 | 4.1413 | 0 | 0 | 0 | 0 |  |  |  |  | -11.0131 | 0 | [18 empty] | -1.9645 | 0 | [6 empty] | 0 | 7.697 | -0.001103 | 0 | 0 | 0
3853 |  |  |  |  | 24.7372 | 0 | 2.9957 |  |  | 223.649 | [9 empty] | 18.4386 |  |  |  | 3.2313 | 3.106 | 0 | [8 empty] | -1.9282 | 3.7648 | 0 | 0 | -7.6478 | 4.652 |  |  |  |  | -11.0131 | 0 | [18 empty] | -2.612 | 0 | [6 empty] | -3.2313 | 0 | -0.001103 | 0 | 0 | 0
3854 |  |  |  |  | 22.8316 | 0 | 15.2709 |  |  | 226.877 | [9 empty] | 18.4386 |  |  |  | 19.5599 | 3.106 | 0 | [8 empty] | -1.9112 | 3.8119 | 0 | 0 | -12.2998 | 0 |  |  |  |  | -3.2415 | 0 | [18 empty] | 0 | 0 | [6 empty] | -16.3298 | 0 | -0.001103 | 0 | 0 | 0
3855 |  |  |  |  | 20.2858 | 0 | 27.4449 |  |  | 225.2545 | [9 empty] | 18.4386 |  |  |  | 41.8865 | 3.106 | 0 | [8 empty] | -1.7413 | 4.2825 | 0 | 0 | -12.2998 | 0 |  |  |  |  | 0 | 1.6088 | [18 empty] | 0 | 0 | [6 empty] | -27.8948 | 5.5612 | -0.001103 | 0 | 0 | 0
3856 |  |  |  |  | 17.4844 | 0 | 38.2842 |  |  | 223.632 | [9 empty] | 18.4386 |  |  |  | 44.4965 | 3.106 | 0 | [8 empty] | -1.6734 | 4.4707 | 0 | 0 | -11.6826 | 0.61719 |  |  |  |  | 0 | 1.6088 | [18 empty] | 0 | 0 | [6 empty] | -2.6249 | 0 | -3.9193 | 3.9182 | 0 | 0
3857 |  |  |  |  | 14.6836 | 0 | 35.2295 |  |  | 222.0097 | [9 empty] | 17.6136 |  |  |  | 44.4965 | 3.106 | 0 | [8 empty] | -1.6734 | 4.4707 | 0 | 0 | 0 | 2.7393 |  |  |  |  | 0 | 1.6088 | [18 empty] | 0 | 0.82502 | [6 empty] | -0.015796 | 0 | -0.001103 | 0 | 0 | 0
3858 |  |  |  |  | 13.4845 | 0 | 32.1999 |  |  | 220.3875 | [9 empty] | 16.3774 |  |  |  | 32.8985 | 3.106 | 0 | [8 empty] | -2.0981 | 3.2942 | 0 | 0 | 0 | 2.7393 |  |  |  |  | 0 | 1.6088 | [18 empty] | 0 | 1.2362 | [6 empty] | 0 | 11.5823 | -0.001103 | 0 | 0 | 0
3859 |  |  |  |  | 13.4818 | 0 | 29.1953 |  |  | 218.7653 | [9 empty] | 15.189 |  |  |  | 17.6768 | 3.106 | 0 | [8 empty] | -2.353 | 2.353 | 0 | 0 | 0 | 2.7393 |  |  |  |  | 0 | 1.6088 | [18 empty] | 0 | 1.1884 | [6 empty] | 0 | 15.21 | -0.001103 | 0 | 0 | 0
3860 |  |  |  |  | 13.4791 | 0 | 23.2398 |  |  | 215.3957 | [9 empty] | 14.0304 |  |  |  | 3.7546 | 3.106 | 0 | [8 empty] | -1.7648 | 1.7648 | 0 | 0 | 0 | 5.715 |  |  |  |  | 0 | 3.3564 | [18 empty] | 0 | 1.1586 | [6 empty] | 0 | 13.9159 | -0.001103 | 0 | 0 | 0
3861 |  |  |  |  | 13.4764 | 0 | 15.9702 |  |  | 211.2256 | [9 empty] | 12.9017 |  |  |  | 3.7533 | 3.106 | 0 | [8 empty] | -1.1765 | 1.1765 | 0 | 0 | -2.6109 | 9.689 |  |  |  |  | 0 | 4.157 | [18 empty] | 0 | 1.1287 | [6 empty] | 0 | 0 | -0.001103 | 0 | 0 | 0
3862 |  |  |  |  | 15.7362 | 0 | 7.9272 |  |  | 206.5665 | [9 empty] | 12.7949 |  |  |  | 3.752 | 3.106 | 0 | [8 empty] | -3.0155 | 0.75296 | 0 | 0 | 0 | 7.9114 |  |  |  |  | 0 | 4.6464 | [18 empty] | 0 | 0.1068 | [6 empty] | 0 | 0 | -0.001103 | 0 | 0 | 0
3863 |  |  |  |  | 18.3799 | 0 | 11.9258 |  |  | 201.4712 | [9 empty] | 12.7949 |  |  |  | 3.7506 | 3.106 | 0 | [8 empty] | -3.1174 | 0.4706 | 0 | 0 | -4.064 | 0 |  |  |  |  | 0 | 5.0827 | [18 empty] | 0 | 0 | [6 empty] | 0 | 0 | -0.001103 | 0 | 0 | 0
3864 |  |  |  |  | 21.4073 | 0 | 23.5078 |  |  | 195.8336 | [9 empty] | 12.7949 |  |  |  | 3.7493 | 3.106 | 0 | [8 empty] | -3.2193 | 0.18824 | 0 | 0 | -11.99 | 0.3098 |  |  |  |  | 0 | 5.6254 | [18 empty] | 0 | 0 | [6 empty] | 0 | 0 | -0.001103 | 0 | 0 | 0
3865 |  |  |  |  | 24.5302 | 0 | 26.254 |  |  | 187.9242 | [9 empty] | 12.7949 |  |  |  | 3.748 | 3.106 | 0 | [8 empty] | -3.2448 | 0.11765 | 0 | 0 | -2.9399 | 0 |  |  |  |  | 0 | 7.8975 | [18 empty] | 0 | 0 | [6 empty] | 0 | 0 | -0.001103 | 0 | 0 | 0
3866 |  |  |  |  | 27.7486 | 0 | 24.8845 |  |  | 179.765 | [9 empty] | 12.7949 |  |  |  | 3.7466 | 3.106 | 0 | [8 empty] | -3.2703 | 0.04706 | 0 | 0 | 0 | 1.1531 |  |  |  |  | 0 | 8.1479 | [18 empty] | 0 | 0 | [6 empty] | 0 | 0 | -0.001103 | 0 | 0 | 0
3867 |  |  |  |  | 30.9983 | 0 | 19.1326 |  |  | 171.448 | [9 empty] | 12.7949 |  |  |  | 3.7453 | 3.106 | 0 | [8 empty] | -3.2788 | 0.02353 | 0 | 0 | 0 | 5.5469 |  |  |  |  | 0 | 8.3061 | [18 empty] | 0 | 0 | [6 empty] | 0 | 0 | -0.001103 | 0 | 0 | 0
3868 |  |  |  |  | 33.8951 | 0 | 11.3038 |  |  | 163.0244 | [9 empty] | 11.7115 |  |  |  | 3.744 | 3.106 | 0 | [8 empty] | -3.1854 | 0.28236 | 0 | 0 | 0 | 7.6711 |  |  |  |  | 0 | 8.4132 | [18 empty] | 0 | 1.0833 | [6 empty] | 0 | 0 | -0.001103 | 0 | 0 | 0
3869 |  |  |  |  | 35.189 | 0 | 0 |  |  | 155.2678 | [9 empty] | 10.6043 |  |  |  | 3.7426 | 3.106 | 0 | [8 empty] | -2.0536 | 0.75296 | 0 | 0 | 0 | 11.2107 |  |  |  |  | 0 | 7.7467 | [18 empty] | 0 | 1.1072 | [6 empty] | 0 | 0 | -0.001103 | 0 | 0 | 0
3870 |  |  |  |  | 33.2995 | 0 | 0 |  |  | 149.615 | [9 empty] | 9.4398 |  |  |  | 0 | 3.106 | 0 | [8 empty] | 0 | 1.8824 | 0 | 0 | 0 | 0 |  |  |  |  | 0 | 5.6434 | [18 empty] | 0 | 1.1645 | [6 empty] | -14.8574 | 18.5987 | -0.001103 | 0 | 0 | 0
3871 |  |  |  |  | 31.1508 | 0 | 0 |  |  | 145.656 | [9 empty] | 8.1857 |  |  |  | 0 | 3.106 | 0 | [8 empty] | -1.5051 | 3.6472 | 0 | 0 | 0 | 0 |  |  |  |  | 0 | 3.9499 | [18 empty] | 0 | 1.2541 | [6 empty] | 0 | 0 | -0.001103 | 0 | 0 | 0
3872 |  |  |  |  | 30.1086 | 0 | 0 |  |  | 144.3513 | [9 empty] | 8.1857 |  |  |  | 0 | 3.106 | 0 | [8 empty] | -2.1406 | 3.1766 | 0 | 0 | 0 | 0 |  |  |  |  | 0 | 1.2959 | [18 empty] | 0 | 0 | [6 empty] | 0 | 0 | -0.001103 | 0 | 0 | 0
3873 |  |  |  |  | 29.3868 | 0 | 0 |  |  | 153.6105 | [9 empty] | 8.8157 |  |  |  | 0 | 3.106 | 0 | [8 empty] | -2.2255 | 2.9413 | 0 | 0 | 0 | 0 |  |  |  |  | -9.268 | 0 | [18 empty] | -0.63004 | 0 | [6 empty] | 0 | 0 | -0.001103 | 0 | 0 | 0
3874 |  |  |  |  | 28.1848 | 0 | 0 |  |  | 164.6143 | [9 empty] | 10.6966 |  |  |  | 0 | 3.106 | 0 | [8 empty] | -2.0981 | 3.2942 | 0 | 0 | 0 | 0 |  |  |  |  | -11.0131 | 0 | [18 empty] | -1.8809 | 0 | [6 empty] | 0 | 0 | -0.001103 | 0 | 0 | 0
3875 |  |  |  |  | 26.3426 | 0 | 0 |  |  | 175.6174 | [9 empty] | 13.3086 |  |  |  | 7.6997 | 3.106 | 0 | [8 empty] | -1.9282 | 3.7648 | 0 | 0 | 0 | 0 |  |  |  |  | -11.0131 | 0 | [18 empty] | -2.612 | 0 | [6 empty] | -7.6997 | 0 | -0.001103 | 0 | 0 | 0
3876 |  |  |  |  | 23.9883 | 0 | 0 |  |  | 186.6199 | [9 empty] | 15.2731 |  |  |  | 0 | 3.106 | 0 | [8 empty] | -1.7923 | 4.1413 | 0 | 0 | 0 | 0 |  |  |  |  | -11.0131 | 0 | [18 empty] | -1.9645 | 0 | [6 empty] | 0 | 7.697 | -0.001103 | 0 | 0 | 0
3877 |  |  |  |  | 22.1469 | 0 | 2.9957 |  |  | 197.6217 | [9 empty] | 17.885 |  |  |  | 3.2313 | 3.106 | 0 | [8 empty] | -1.9282 | 3.7648 | 0 | 0 | -7.6478 | 4.652 |  |  |  |  | -11.0131 | 0 | [18 empty] | -2.612 | 0 | [6 empty] | -3.2313 | 0 | -0.001103 | 0 | 0 | 0
3878 |  |  |  |  | 20.2418 | 0 | 15.2709 |  |  | 200.8512 | [9 empty] | 17.885 |  |  |  | 19.5599 | 3.106 | 0 | [8 empty] | -1.9112 | 3.8119 | 0 | 0 | -12.2998 | 0 |  |  |  |  | -3.2415 | 0 | [18 empty] | 0 | 0 | [6 empty] | -16.3298 | 0 | -0.001103 | 0 | 0 | 0
3879 |  |  |  |  | 17.6966 | 0 | 27.4449 |  |  | 199.2302 | [9 empty] | 17.885 |  |  |  | 41.8865 | 3.106 | 0 | [8 empty] | -1.7413 | 4.2825 | 0 | 0 | -12.2998 | 0 |  |  |  |  | 0 | 1.6088 | [18 empty] | 0 | 0 | [6 empty] | -27.8948 | 5.5612 | -0.001103 | 0 | 0 | 0
3880 |  |  |  |  | 14.8957 | 0 | 38.2842 |  |  | 197.6094 | [9 empty] | 17.885 |  |  |  | 44.4965 | 3.106 | 0 | [8 empty] | -1.6734 | 4.4707 | 0 | 0 | -11.6826 | 0.61719 |  |  |  |  | 0 | 1.6088 | [18 empty] | 0 | 0 | [6 empty] | -2.6249 | 0 | -3.9193 | 3.9182 | 0 | 0
3881 |  |  |  |  | 12.0953 | 0 | 35.2295 |  |  | 195.9886 | [9 empty] | 17.06 |  |  |  | 44.4965 | 3.106 | 0 | [8 empty] | -1.6734 | 4.4707 | 0 | 0 | 0 | 2.7393 |  |  |  |  | 0 | 1.6088 | [18 empty] | 0 | 0.82502 | [6 empty] | -0.015796 | 0 | -0.001103 | 0 | 0 | 0
3882 |  |  |  |  | 10.8968 | 0 | 32.1999 |  |  | 194.368 | [9 empty] | 15.8238 |  |  |  | 32.8985 | 3.106 | 0 | [8 empty] | -2.0981 | 3.2942 | 0 | 0 | 0 | 2.7393 |  |  |  |  | 0 | 1.6088 | [18 empty] | 0 | 1.2362 | [6 empty] | 0 | 11.5823 | -0.001103 | 0 | 0 | 0
3883 |  |  |  |  | 10.8946 | 0 | 29.1953 |  |  | 192.7474 | [9 empty] | 14.6354 |  |  |  | 17.6768 | 3.106 | 0 | [8 empty] | -2.353 | 2.353 | 0 | 0 | 0 | 2.7393 |  |  |  |  | 0 | 1.6088 | [18 empty] | 0 | 1.1884 | [6 empty] | 0 | 15.21 | -0.001103 | 0 | 0 | 0
3884 |  |  |  |  | 10.8924 | 0 | 23.2398 |  |  | 189.3793 | [9 empty] | 13.4768 |  |  |  | 3.7546 | 3.106 | 0 | [8 empty] | -1.7648 | 1.7648 | 0 | 0 | 0 | 5.715 |  |  |  |  | 0 | 3.3564 | [18 empty] | 0 | 1.1586 | [6 empty] | 0 | 13.9159 | -0.001103 | 0 | 0 | 0
3885 |  |  |  |  | 10.8902 | 0 | 15.9702 |  |  | 185.2109 | [9 empty] | 12.3481 |  |  |  | 3.7533 | 3.106 | 0 | [8 empty] | -1.1765 | 1.1765 | 0 | 0 | -2.6109 | 9.689 |  |  |  |  | 0 | 4.157 | [18 empty] | 0 | 1.1287 | [6 empty] | 0 | 0 | -0.001103 | 0 | 0 | 0
3886 |  |  |  |  | 13.1506 | 0 | 7.9272 |  |  | 180.5533 | [9 empty] | 12.2413 |  |  |  | 3.752 | 3.106 | 0 | [8 empty] | -3.0155 | 0.75296 | 0 | 0 | 0 | 7.9114 |  |  |  |  | 0 | 4.6464 | [18 empty] | 0 | 0.1068 | [6 empty] | 0 | 0 | -0.001103 | 0 | 0 | 0
3887 |  |  |  |  | 15.7948 | 0 | 11.9258 |  |  | 175.4596 | [9 empty] | 12.2413 |  |  |  | 3.7506 | 3.106 | 0 | [8 empty] | -3.1174 | 0.4706 | 0 | 0 | -4.064 | 0 |  |  |  |  | 0 | 5.0827 | [18 empty] | 0 | 0 | [6 empty] | 0 | 0 | -0.001103 | 0 | 0 | 0
3888 |  |  |  |  | 18.8227 | 0 | 23.5078 |  |  | 169.8236 | [9 empty] | 12.2413 |  |  |  | 3.7493 | 3.106 | 0 | [8 empty] | -3.2193 | 0.18824 | 0 | 0 | -11.99 | 0.3098 |  |  |  |  | 0 | 5.6254 | [18 empty] | 0 | 0 | [6 empty] | 0 | 0 | -0.001103 | 0 | 0 | 0
3889 |  |  |  |  | 18.7013 | 0 | 17.167 |  |  | 166.2031 | [9 empty] | 11.1663 |  |  |  | 0 | 0.76749 | 0 | [8 empty] | 0 | 0.11765 | 0 | 0 | 0 | 6.147 |  |  |  |  | 0 | 3.6102 | [18 empty] | 0 | 1.075 | [6 empty] | 0 | 3.748 | 0 | 2.3374 | 0 | 0
3890 |  |  |  |  | 18.7228 | 0 | 9.9819 |  |  | 162.0563 | [9 empty] | 10.0949 |  |  |  | 0 | 0 | 0 | [8 empty] | -0.072295 | 0.04706 | 0 | 0 | 0 | 7.0437 |  |  |  |  | 0 | 4.1368 | [18 empty] | 0 | 1.0714 | [6 empty] | 0 | 0 | 0 | 0.76721 | 0 | 0
3891 |  |  |  |  | 21.9743 | 0 | 1.9629 |  |  | 157.3852 | [9 empty] | 9.0247 |  |  |  | 0 | 0 | 0 | [8 empty] | -3.2788 | 0.02353 | 0 | 0 | 0 | 7.9368 |  |  |  |  | 0 | 4.6613 | [18 empty] | 0 | 1.0702 | [6 empty] | 0 | 0 | 0 | 0 | 0 | 0
3892 |  |  |  |  | 24.873 | 0 | 0 |  |  | 152.3417 | [9 empty] | 7.9414 |  |  |  | 0 | 0 | 0 | [8 empty] | -3.1854 | 0.28236 | 0 | 0 | 0 | 1.9467 |  |  |  |  | 0 | 5.0339 | [18 empty] | 0 | 1.0833 | [6 empty] | 0 | 0 | 0 | 0 | 0 | 0
3893 |  |  |  |  | 27.1305 | 0 | 0 |  |  | 148.5482 | [9 empty] | 6.8342 |  |  |  | 0 | 0 | 0 | [8 empty] | -3.0155 | 0.75296 | 0 | 0 | 0 | 0 |  |  |  |  | 0 | 3.7843 | [18 empty] | 0 | 1.1072 | [6 empty] | 0 | 0 | 0 | 0 | 0 | 0
3894 |  |  |  |  | 27.8504 | 0 | 0 |  |  | 146.5493 | [9 empty] | 5.6696 |  |  |  | 0 | 0 | 0 | [8 empty] | -2.6078 | 1.8824 | 0 | 0 | 0 | 0 |  |  |  |  | 0 | 1.9899 | [18 empty] | 0 | 1.1645 | [6 empty] | 0 | 0 | 0 | 0 | 0 | 0
3895 |  |  |  |  | 26.1684 | 0 | 0 |  |  | 144.9316 | [9 empty] | 4.4155 |  |  |  | 0 | 0 | 0 | [8 empty] | -1.9707 | 3.6472 | 0 | 0 | 0 | 0 |  |  |  |  | 0 | 1.6088 | [18 empty] | 0 | 1.2541 | [6 empty] | 0 | 0 | 0 | 0 | 0 | 0
3896 |  |  |  |  | 25.1271 | 0 | 0 |  |  | 144.1415 | [9 empty] | 4.4155 |  |  |  | 0 | 0 | 0 | [8 empty] | -2.1406 | 3.1766 | 0 | 0 | 0 | 0 |  |  |  |  | 0 | 0.78137 | [18 empty] | 0 | 0 | [6 empty] | 0 | 0 | 0 | 0 | 0 | 0
3897 |  |  |  |  | 24.4063 | 0 | 0 |  |  | 144.1327 | [9 empty] | 4.4155 |  |  |  | 4.9013 | 0 | 0 | [8 empty] | -2.2255 | 2.9413 | 0 | 0 | 0 | 0 |  |  |  |  | 0 | 0 | [18 empty] | 0 | 0 | [6 empty] | -4.9013 | 0 | 0 | 0 | 0 | 0
3898 |  |  |  |  | 23.2053 | 0 | 0 |  |  | 144.124 | [9 empty] | 4.4155 |  |  |  | 0 | 0.62163 | 6.515 | [8 empty] | -2.0981 | 3.2942 | 0 | 0 | 0 | 0 |  |  |  |  | -13.2308 | 13.2308 | [18 empty] | 0 | 0 | [6 empty] | 0 | 4.8995 | -0.62163 | 0 | -6.515 | 0
3899 |  |  |  |  | 21.3641 | 0 | 0 |  |  | 148.4848 | [9 empty] | 5.1631 |  |  |  | 0 | 1.243 | 15.3792 | [8 empty] | -1.9282 | 3.7648 | 0 | 0 | 0 | 0 |  |  |  |  | -4.3696 | 0 | [18 empty] | -0.74756 | 0 | [6 empty] | 0 | 0 | -0.62163 | 0 | -8.9179 | 0
3900 |  |  |  |  | 19.0108 | 0 | 0 |  |  | 159.0603 | [9 empty] | 5.8938 |  |  |  | 0 | 1.8642 | 20.1715 | [8 empty] | -1.7923 | 4.1413 | 0 | 0 | 0 | 0 |  |  |  |  | -10.5845 | 0 | [18 empty] | -0.73071 | 0 | [6 empty] | 0 | 0 | -0.62163 | 0 | -4.919 | 0
3901 |  |  |  |  | 17.1704 | 0 | 2.8676 |  |  | 166.1913 | [9 empty] | 6.6413 |  |  |  | 18.6121 | 2.4852 | 21.6801 | [8 empty] | -1.9282 | 3.7648 | 0 | 0 | -2.8676 | 0 |  |  |  |  | -7.1406 | 0 | [18 empty] | -0.74756 | 0 | [6 empty] | -18.6121 | 0 | -0.62163 | 0 | -1.6748 | 0
3902 |  |  |  |  | 15.2663 | 0 | 9.1825 |  |  | 164.5724 | [9 empty] | 7.3868 |  |  |  | 27.6909 | 3.106 | 20.9514 | [8 empty] | -1.9112 | 3.8119 | 0 | 0 | -9.3192 | 2.9806 |  |  |  |  | -12.4265 | 14.0352 | [18 empty] | -0.74545 | 0 | [6 empty] | -9.0854 | 0 | -0.62163 | 0 | 0 | 0.55006
3903 |  |  |  |  | 12.7221 | 0 | 8.3551 |  |  | 162.9537 | [9 empty] | 8.1112 |  |  |  | 39.4318 | 3.7265 | 19.0819 | [8 empty] | -1.7413 | 4.2825 | 0 | 0 | 0 | 0.75172 |  |  |  |  | 0 | 1.6088 | [18 empty] | -0.72439 | 0 | [6 empty] | -11.7507 | 0 | -0.62163 | 0 | 0 | 1.6968
3904 |  |  |  |  | 9.9222 | 0 | 5.547 |  |  | 161.335 | [9 empty] | 8.1112 |  |  |  | 44.4965 | 4.3468 | 10.7819 | [8 empty] | -1.6734 | 4.4707 | 0 | 0 | 0 | 2.7393 |  |  |  |  | 0 | 1.6088 | [18 empty] | 0 | 0 | [6 empty] | -5.0788 | 0 | -0.62163 | 0 | 0 | 8.1428
3905 |  |  |  |  | 7.1228 | 0 | 2.762 |  |  | 159.7165 | [9 empty] | 8.1112 |  |  |  | 41.7671 | 2.7979 | 0 | [8 empty] | -1.6734 | 4.4707 | 0 | 0 | 0 | 2.7393 |  |  |  |  | 0 | 1.6088 | [18 empty] | 0 | 0 | [6 empty] | 0 | 2.7136 | 0 | 1.5473 | 0 | 10.693
3906 |  |  |  |  | 5.9252 | 0 | 0 |  |  | 158.098 | [9 empty] | 7.1183 |  |  |  | 32.0818 | 0 | 0 | [8 empty] | -2.0981 | 3.2942 | 0 | 0 | 0 | 2.7393 |  |  |  |  | 0 | 1.6088 | [18 empty] | 0 | 0.99289 | [6 empty] | 0 | 9.6705 | 0 | 2.7969 | 0 | 0
3907 |  |  |  |  | 6.0089 | 0 | 0 |  |  | 156.4797 | [9 empty] | 7.9194 |  |  |  | 16.8604 | 0 | 0 | [8 empty] | -2.4379 | 2.353 | 0 | 0 | 0 | 0 |  |  |  |  | 0 | 1.6088 | [18 empty] | -0.80107 | 0 | [6 empty] | 0 | 15.21 | 0 | 0 | 0 | 0
3908 |  |  |  |  | 6.8932 | 0 | 0 |  |  | 167.4833 | [9 empty] | 8.7565 |  |  |  | 16.8544 | 0.62163 | 0 | [8 empty] | -2.6502 | 1.7648 | 0 | 0 | 0 | 0 |  |  |  |  | -11.0131 | 0 | [18 empty] | -0.8371 | 0 | [6 empty] | 0 | 0 | -0.62163 | 0 | 0 | 0
3909 |  |  |  |  | 8.5779 | 0 | 12.2998 |  |  | 178.4862 | [9 empty] | 9.6199 |  |  |  | 16.8484 | 1.243 | 0 | [8 empty] | -2.8626 | 1.1765 | 0 | 0 | -12.2998 | 0 |  |  |  |  | -11.0131 | 0 | [18 empty] | -0.86343 | 0 | [6 empty] | 0 | 0 | -0.62163 | 0 | 0 | 0
3910 |  |  |  |  | 10.8387 | 0 | 12.1985 |  |  | 189.4885 | [9 empty] | 10.5023 |  |  |  | 16.8425 | 1.8642 | 0 | [8 empty] | -3.0155 | 0.75296 | 0 | 0 | 0 | 0 |  |  |  |  | -11.0131 | 0 | [18 empty] | -0.88239 | 0 | [6 empty] | 0 | 0 | -0.62163 | 0 | 0 | 0
3911 |  |  |  |  | 13.4833 | 0 | 12.098 |  |  | 200.4901 | [9 empty] | 11.3973 |  |  |  | 16.8365 | 2.4852 | 0 | [8 empty] | -3.1174 | 0.4706 | 0 | 0 | 0 | 0 |  |  |  |  | -11.0131 | 0 | [18 empty] | -0.89503 | 0 | [6 empty] | 0 | 0 | -0.62163 | 0 | 0 | 0
3912 |  |  |  |  | 16.5117 | 0 | 23.5078 |  |  | 211.491 | [9 empty] | 12.305 |  |  |  | 3.7493 | 3.106 | 0 | [8 empty] | -3.2193 | 0.18824 | 0 | 0 | -11.9047 | 0.39517 |  |  |  |  | -11.0131 | 0 | [18 empty] | -0.90767 | 0 | [6 empty] | 0 | 13.0812 | -0.62163 | 0 | 0 | 0
3913 |  |  |  |  | 19.6356 | 0 | 26.254 |  |  | 203.5807 | [9 empty] | 12.305 |  |  |  | 3.748 | 3.106 | 0 | [8 empty] | -3.2448 | 0.11765 | 0 | 0 | -2.9399 | 0 |  |  |  |  | 0 | 7.8975 | [18 empty] | 0 | 0 | [6 empty] | 0 | 0 | -0.001103 | 0 | 0 | 0
3914 |  |  |  |  | 22.8549 | 0 | 24.8845 |  |  | 195.4205 | [9 empty] | 12.305 |  |  |  | 3.7466 | 3.106 | 0 | [8 empty] | -3.2703 | 0.04706 | 0 | 0 | 0 | 1.1531 |  |  |  |  | 0 | 8.1479 | [18 empty] | 0 | 0 | [6 empty] | 0 | 0 | -0.001103 | 0 | 0 | 0
3915 |  |  |  |  | 26.1057 | 0 | 19.1326 |  |  | 187.1025 | [9 empty] | 12.305 |  |  |  | 3.7453 | 3.106 | 0 | [8 empty] | -3.2788 | 0.02353 | 0 | 0 | 0 | 5.5469 |  |  |  |  | 0 | 8.3061 | [18 empty] | 0 | 0 | [6 empty] | 0 | 0 | -0.001103 | 0 | 0 | 0
3916 |  |  |  |  | 29.0034 | 0 | 11.3038 |  |  | 178.678 | [9 empty] | 11.2216 |  |  |  | 3.744 | 3.106 | 0 | [8 empty] | -3.1854 | 0.28236 | 0 | 0 | 0 | 7.6711 |  |  |  |  | 0 | 8.4132 | [18 empty] | 0 | 1.0833 | [6 empty] | 0 | 0 | -0.001103 | 0 | 0 | 0
3917 |  |  |  |  | 30.2983 | 0 | 0 |  |  | 170.9204 | [9 empty] | 10.1144 |  |  |  | 3.7426 | 3.106 | 0 | [8 empty] | -2.0536 | 0.75296 | 0 | 0 | 0 | 11.2107 |  |  |  |  | 0 | 7.7467 | [18 empty] | 0 | 1.1072 | [6 empty] | 0 | 0 | -0.001103 | 0 | 0 | 0
3918 |  |  |  |  | 28.4098 | 0 | 0 |  |  | 165.2667 | [9 empty] | 8.9499 |  |  |  | 0 | 3.106 | 0 | [8 empty] | 0 | 1.8824 | 0 | 0 | 0 | 0 |  |  |  |  | 0 | 5.6434 | [18 empty] | 0 | 1.1645 | [6 empty] | -14.8574 | 18.5987 | -0.001103 | 0 | 0 | 0
3919 |  |  |  |  | 26.2621 | 0 | 0 |  |  | 161.3068 | [9 empty] | 7.6958 |  |  |  | 0 | 3.106 | 0 | [8 empty] | -1.5051 | 3.6472 | 0 | 0 | 0 | 0 |  |  |  |  | 0 | 3.9499 | [18 empty] | 0 | 1.2541 | [6 empty] | 0 | 0 | -0.001103 | 0 | 0 | 0
3920 |  |  |  |  | 25.2209 | 0 | 0 |  |  | 160.0011 | [9 empty] | 7.6958 |  |  |  | 0 | 3.106 | 0 | [8 empty] | -2.1406 | 3.1766 | 0 | 0 | 0 | 0 |  |  |  |  | 0 | 1.2959 | [18 empty] | 0 | 0 | [6 empty] | 0 | 0 | -0.001103 | 0 | 0 | 0
3921 |  |  |  |  | 24.5001 | 0 | 0 |  |  | 169.2594 | [9 empty] | 8.3258 |  |  |  | 0 | 3.106 | 0 | [8 empty] | -2.2255 | 2.9413 | 0 | 0 | 0 | 0 |  |  |  |  | -9.268 | 0 | [18 empty] | -0.63004 | 0 | [6 empty] | 0 | 0 | -0.001103 | 0 | 0 | 0
3922 |  |  |  |  | 23.299 | 0 | 0 |  |  | 180.2622 | [9 empty] | 10.2067 |  |  |  | 0 | 3.106 | 0 | [8 empty] | -2.0981 | 3.2942 | 0 | 0 | 0 | 0 |  |  |  |  | -11.0131 | 0 | [18 empty] | -1.8809 | 0 | [6 empty] | 0 | 0 | -0.001103 | 0 | 0 | 0
3923 |  |  |  |  | 21.4578 | 0 | 0 |  |  | 191.2644 | [9 empty] | 12.8187 |  |  |  | 7.6997 | 3.106 | 0 | [8 empty] | -1.9282 | 3.7648 | 0 | 0 | 0 | 0 |  |  |  |  | -11.0131 | 0 | [18 empty] | -2.612 | 0 | [6 empty] | -7.6997 | 0 | -0.001103 | 0 | 0 | 0
3924 |  |  |  |  | 19.1045 | 0 | 0 |  |  | 202.2659 | [9 empty] | 14.7832 |  |  |  | 0 | 3.106 | 0 | [8 empty] | -1.7923 | 4.1413 | 0 | 0 | 0 | 0 |  |  |  |  | -11.0131 | 0 | [18 empty] | -1.9645 | 0 | [6 empty] | 0 | 7.697 | -0.001103 | 0 | 0 | 0
3925 |  |  |  |  | 17.264 | 0 | 2.9957 |  |  | 213.2667 | [9 empty] | 17.3951 |  |  |  | 3.2313 | 3.106 | 0 | [8 empty] | -1.9282 | 3.7648 | 0 | 0 | -7.6478 | 4.652 |  |  |  |  | -11.0131 | 0 | [18 empty] | -2.612 | 0 | [6 empty] | -3.2313 | 0 | -0.001103 | 0 | 0 | 0
3926 |  |  |  |  | 15.3599 | 0 | 15.2709 |  |  | 216.4953 | [9 empty] | 17.3951 |  |  |  | 19.5599 | 3.106 | 0 | [8 empty] | -1.9112 | 3.8119 | 0 | 0 | -12.2998 | 0 |  |  |  |  | -3.2415 | 0 | [18 empty] | 0 | 0 | [6 empty] | -16.3298 | 0 | -0.001103 | 0 | 0 | 0
3927 |  |  |  |  | 12.8157 | 0 | 27.4449 |  |  | 214.8734 | [9 empty] | 17.3951 |  |  |  | 41.8865 | 3.106 | 0 | [8 empty] | -1.7413 | 4.2825 | 0 | 0 | -12.2998 | 0 |  |  |  |  | 0 | 1.6088 | [18 empty] | 0 | 0 | [6 empty] | -27.8948 | 5.5612 | -0.001103 | 0 | 0 | 0
3928 |  |  |  |  | 10.0157 | 0 | 38.2842 |  |  | 213.2516 | [9 empty] | 17.3951 |  |  |  | 44.4965 | 3.106 | 0 | [8 empty] | -1.6734 | 4.4707 | 0 | 0 | -11.6826 | 0.61719 |  |  |  |  | 0 | 1.6088 | [18 empty] | 0 | 0 | [6 empty] | -2.6249 | 0 | -3.9193 | 3.9182 | 0 | 0
3929 |  |  |  |  | 7.2164 | 0 | 35.2295 |  |  | 211.6299 | [9 empty] | 16.5701 |  |  |  | 44.4965 | 3.106 | 0 | [8 empty] | -1.6734 | 4.4707 | 0 | 0 | 0 | 2.7393 |  |  |  |  | 0 | 1.6088 | [18 empty] | 0 | 0.82502 | [6 empty] | -0.015796 | 0 | -0.001103 | 0 | 0 | 0
3930 |  |  |  |  | 6.0188 | 0 | 32.1999 |  |  | 210.0083 | [9 empty] | 15.3339 |  |  |  | 32.8985 | 3.106 | 0 | [8 empty] | -2.0981 | 3.2942 | 0 | 0 | 0 | 2.7393 |  |  |  |  | 0 | 1.6088 | [18 empty] | 0 | 1.2362 | [6 empty] | 0 | 11.5823 | -0.001103 | 0 | 0 | 0
3931 |  |  |  |  | 6.0176 | 0 | 29.1953 |  |  | 208.3868 | [9 empty] | 14.1455 |  |  |  | 17.6768 | 3.106 | 0 | [8 empty] | -2.353 | 2.353 | 0 | 0 | 0 | 2.7393 |  |  |  |  | 0 | 1.6088 | [18 empty] | 0 | 1.1884 | [6 empty] | 0 | 15.21 | -0.001103 | 0 | 0 | 0
3932 |  |  |  |  | 6.0164 | 0 | 23.2398 |  |  | 205.0178 | [9 empty] | 12.9869 |  |  |  | 3.7546 | 3.106 | 0 | [8 empty] | -1.7648 | 1.7648 | 0 | 0 | 0 | 5.715 |  |  |  |  | 0 | 3.3564 | [18 empty] | 0 | 1.1586 | [6 empty] | 0 | 13.9159 | -0.001103 | 0 | 0 | 0
3933 |  |  |  |  | 6.0152 | 0 | 15.9702 |  |  | 200.8484 | [9 empty] | 11.8582 |  |  |  | 3.7533 | 3.106 | 0 | [8 empty] | -1.1765 | 1.1765 | 0 | 0 | -2.6109 | 9.689 |  |  |  |  | 0 | 4.157 | [18 empty] | 0 | 1.1287 | [6 empty] | 0 | 0 | -0.001103 | 0 | 0 | 0
3934 |  |  |  |  | 8.2765 | 0 | 7.9272 |  |  | 196.1898 | [9 empty] | 11.7514 |  |  |  | 3.752 | 3.106 | 0 | [8 empty] | -3.0155 | 0.75296 | 0 | 0 | 0 | 7.9114 |  |  |  |  | 0 | 4.6464 | [18 empty] | 0 | 0.1068 | [6 empty] | 0 | 0 | -0.001103 | 0 | 0 | 0
3935 |  |  |  |  | 10.9217 | 0 | 11.9258 |  |  | 191.0952 | [9 empty] | 11.7514 |  |  |  | 3.7506 | 3.106 | 0 | [8 empty] | -3.1174 | 0.4706 | 0 | 0 | -4.064 | 0 |  |  |  |  | 0 | 5.0827 | [18 empty] | 0 | 0 | [6 empty] | 0 | 0 | -0.001103 | 0 | 0 | 0
3936 |  |  |  |  | 13.9506 | 0 | 23.5078 |  |  | 185.4582 | [9 empty] | 11.7514 |  |  |  | 3.7493 | 3.106 | 0 | [8 empty] | -3.2193 | 0.18824 | 0 | 0 | -11.99 | 0.3098 |  |  |  |  | 0 | 5.6254 | [18 empty] | 0 | 0 | [6 empty] | 0 | 0 | -0.001103 | 0 | 0 | 0
3937 |  |  |  |  | 17.075 | 0 | 26.254 |  |  | 177.5495 | [9 empty] | 11.7514 |  |  |  | 3.748 | 3.106 | 0 | [8 empty] | -3.2448 | 0.11765 | 0 | 0 | -2.9399 | 0 |  |  |  |  | 0 | 7.8975 | [18 empty] | 0 | 0 | [6 empty] | 0 | 0 | -0.001103 | 0 | 0 | 0
3938 |  |  |  |  | 20.2948 | 0 | 24.8845 |  |  | 169.3908 | [9 empty] | 11.7514 |  |  |  | 3.7466 | 3.106 | 0 | [8 empty] | -3.2703 | 0.04706 | 0 | 0 | 0 | 1.1531 |  |  |  |  | 0 | 8.1479 | [18 empty] | 0 | 0 | [6 empty] | 0 | 0 | -0.001103 | 0 | 0 | 0
3939 |  |  |  |  | 23.546 | 0 | 19.1326 |  |  | 161.0744 | [9 empty] | 11.7514 |  |  |  | 3.7453 | 3.106 | 0 | [8 empty] | -3.2788 | 0.02353 | 0 | 0 | 0 | 5.5469 |  |  |  |  | 0 | 8.3061 | [18 empty] | 0 | 0 | [6 empty] | 0 | 0 | -0.001103 | 0 | 0 | 0
3940 |  |  |  |  | 26.4443 | 0 | 11.3038 |  |  | 152.6515 | [9 empty] | 10.668 |  |  |  | 3.744 | 3.106 | 0 | [8 empty] | -3.1854 | 0.28236 | 0 | 0 | 0 | 7.6711 |  |  |  |  | 0 | 8.4132 | [18 empty] | 0 | 1.0833 | [6 empty] | 0 | 0 | -0.001103 | 0 | 0 | 0
3941 |  |  |  |  | 27.7397 | 0 | 0 |  |  | 144.8955 | [9 empty] | 9.5608 |  |  |  | 3.7426 | 3.106 | 0 | [8 empty] | -2.0536 | 0.75296 | 0 | 0 | 0 | 11.2107 |  |  |  |  | 0 | 7.7467 | [18 empty] | 0 | 1.1072 | [6 empty] | 0 | 0 | -0.001103 | 0 | 0 | 0
3942 |  |  |  |  | 25.8518 | 0 | 0 |  |  | 139.2434 | [9 empty] | 8.3963 |  |  |  | 0 | 3.106 | 0 | [8 empty] | 0 | 1.8824 | 0 | 0 | 0 | 0 |  |  |  |  | 0 | 5.6434 | [18 empty] | 0 | 1.1645 | [6 empty] | -14.8574 | 18.5987 | -0.001103 | 0 | 0 | 0
3943 |  |  |  |  | 23.7045 | 0 | 0 |  |  | 135.285 | [9 empty] | 7.1422 |  |  |  | 0 | 3.106 | 0 | [8 empty] | -1.5051 | 3.6472 | 0 | 0 | 0 | 0 |  |  |  |  | 0 | 3.9499 | [18 empty] | 0 | 1.2541 | [6 empty] | 0 | 0 | -0.001103 | 0 | 0 | 0
3944 |  |  |  |  | 22.6638 | 0 | 0 |  |  | 133.9809 | [9 empty] | 7.1422 |  |  |  | 0 | 3.106 | 0 | [8 empty] | -2.1406 | 3.1766 | 0 | 0 | 0 | 0 |  |  |  |  | 0 | 1.2959 | [18 empty] | 0 | 0 | [6 empty] | 0 | 0 | -0.001103 | 0 | 0 | 0
3945 |  |  |  |  | 21.9435 | 0 | 0 |  |  | 143.2408 | [9 empty] | 7.7722 |  |  |  | 0 | 3.106 | 0 | [8 empty] | -2.2255 | 2.9413 | 0 | 0 | 0 | 0 |  |  |  |  | -9.268 | 0 | [18 empty] | -0.63004 | 0 | [6 empty] | 0 | 0 | -0.001103 | 0 | 0 | 0
3946 |  |  |  |  | 20.743 | 0 | 0 |  |  | 154.2452 | [9 empty] | 9.6531 |  |  |  | 0 | 3.106 | 0 | [8 empty] | -2.0981 | 3.2942 | 0 | 0 | 0 | 0 |  |  |  |  | -11.0131 | 0 | [18 empty] | -1.8809 | 0 | [6 empty] | 0 | 0 | -0.001103 | 0 | 0 | 0
3947 |  |  |  |  | 18.9022 | 0 | 0 |  |  | 165.2489 | [9 empty] | 12.2651 |  |  |  | 7.6997 | 3.106 | 0 | [8 empty] | -1.9282 | 3.7648 | 0 | 0 | 0 | 0 |  |  |  |  | -11.0131 | 0 | [18 empty] | -2.612 | 0 | [6 empty] | -7.6997 | 0 | -0.001103 | 0 | 0 | 0
3948 |  |  |  |  | 16.5494 | 0 | 0 |  |  | 176.252 | [9 empty] | 14.2296 |  |  |  | 0 | 3.106 | 0 | [8 empty] | -1.7923 | 4.1413 | 0 | 0 | 0 | 0 |  |  |  |  | -11.0131 | 0 | [18 empty] | -1.9645 | 0 | [6 empty] | 0 | 7.697 | -0.001103 | 0 | 0 | 0
3949 |  |  |  |  | 14.7095 | 0 | 2.9957 |  |  | 187.2544 | [9 empty] | 16.8415 |  |  |  | 3.2313 | 3.106 | 0 | [8 empty] | -1.9282 | 3.7648 | 0 | 0 | -7.6478 | 4.652 |  |  |  |  | -11.0131 | 0 | [18 empty] | -2.612 | 0 | [6 empty] | -3.2313 | 0 | -0.001103 | 0 | 0 | 0
3950 |  |  |  |  | 12.8059 | 0 | 15.2709 |  |  | 190.4846 | [9 empty] | 16.8415 |  |  |  | 19.5599 | 3.106 | 0 | [8 empty] | -1.9112 | 3.8119 | 0 | 0 | -12.2998 | 0 |  |  |  |  | -3.2415 | 0 | [18 empty] | 0 | 0 | [6 empty] | -16.3298 | 0 | -0.001103 | 0 | 0 | 0
3951 |  |  |  |  | 10.2622 | 0 | 27.4449 |  |  | 188.8643 | [9 empty] | 16.8415 |  |  |  | 41.8865 | 3.106 | 0 | [8 empty] | -1.7413 | 4.2825 | 0 | 0 | -12.2998 | 0 |  |  |  |  | 0 | 1.6088 | [18 empty] | 0 | 0 | [6 empty] | -27.8948 | 5.5612 | -0.001103 | 0 | 0 | 0
3952 |  |  |  |  | 7.4628 | 0 | 38.2842 |  |  | 187.244 | [9 empty] | 16.8415 |  |  |  | 44.4965 | 3.106 | 0 | [8 empty] | -1.6734 | 4.4707 | 0 | 0 | -11.6826 | 0.61719 |  |  |  |  | 0 | 1.6088 | [18 empty] | 0 | 0 | [6 empty] | -2.6249 | 0 | -3.9193 | 3.9182 | 0 | 0
3953 |  |  |  |  | 4.6639 | 0 | 35.2295 |  |  | 185.6239 | [9 empty] | 16.0165 |  |  |  | 44.4965 | 3.106 | 0 | [8 empty] | -1.6734 | 4.4707 | 0 | 0 | 0 | 2.7393 |  |  |  |  | 0 | 1.6088 | [18 empty] | 0 | 0.82502 | [6 empty] | -0.015796 | 0 | -0.001103 | 0 | 0 | 0
3954 |  |  |  |  | 3.4669 | 0 | 32.1999 |  |  | 184.0039 | [9 empty] | 14.7803 |  |  |  | 32.8985 | 3.106 | 0 | [8 empty] | -2.0981 | 3.2942 | 0 | 0 | 0 | 2.7393 |  |  |  |  | 0 | 1.6088 | [18 empty] | 0 | 1.2362 | [6 empty] | 0 | 11.5823 | -0.001103 | 0 | 0 | 0
3955 |  |  |  |  | 3.4662 | 0 | 29.1953 |  |  | 182.384 | [9 empty] | 13.5919 |  |  |  | 17.6768 | 3.106 | 0 | [8 empty] | -2.353 | 2.353 | 0 | 0 | 0 | 2.7393 |  |  |  |  | 0 | 1.6088 | [18 empty] | 0 | 1.1884 | [6 empty] | 0 | 15.21 | -0.001103 | 0 | 0 | 0
3956 |  |  |  |  | 3.4655 | 0 | 23.2398 |  |  | 179.0165 | [9 empty] | 12.4333 |  |  |  | 3.7546 | 3.106 | 0 | [8 empty] | -1.7648 | 1.7648 | 0 | 0 | 0 | 5.715 |  |  |  |  | 0 | 3.3564 | [18 empty] | 0 | 1.1586 | [6 empty] | 0 | 13.9159 | -0.001103 | 0 | 0 | 0
3957 |  |  |  |  | 3.4648 | 0 | 15.9702 |  |  | 174.8487 | [9 empty] | 11.3046 |  |  |  | 3.7533 | 3.106 | 0 | [8 empty] | -1.1765 | 1.1765 | 0 | 0 | -2.6109 | 9.689 |  |  |  |  | 0 | 4.157 | [18 empty] | 0 | 1.1287 | [6 empty] | 0 | 0 | -0.001103 | 0 | 0 | 0
3958 |  |  |  |  | 5.7266 | 0 | 7.9272 |  |  | 170.1917 | [9 empty] | 11.1978 |  |  |  | 3.752 | 3.106 | 0 | [8 empty] | -3.0155 | 0.75296 | 0 | 0 | 0 | 7.9114 |  |  |  |  | 0 | 4.6464 | [18 empty] | 0 | 0.1068 | [6 empty] | 0 | 0 | -0.001103 | 0 | 0 | 0
3959 |  |  |  |  | 8.3723 | 0 | 11.9258 |  |  | 165.0986 | [9 empty] | 11.1978 |  |  |  | 3.7506 | 3.106 | 0 | [8 empty] | -3.1174 | 0.4706 | 0 | 0 | -4.064 | 0 |  |  |  |  | 0 | 5.0827 | [18 empty] | 0 | 0 | [6 empty] | 0 | 0 | -0.001103 | 0 | 0 | 0
3960 |  |  |  |  | 11.4017 | 0 | 23.5078 |  |  | 159.4633 | [9 empty] | 11.1978 |  |  |  | 3.7493 | 3.106 | 0 | [8 empty] | -3.2193 | 0.18824 | 0 | 0 | -11.99 | 0.3098 |  |  |  |  | 0 | 5.6254 | [18 empty] | 0 | 0 | [6 empty] | 0 | 0 | -0.001103 | 0 | 0 | 0
3961 |  |  |  |  | 14.5266 | 0 | 26.254 |  |  | 151.5561 | [9 empty] | 11.1978 |  |  |  | 3.748 | 3.106 | 0 | [8 empty] | -3.2448 | 0.11765 | 0 | 0 | -2.9399 | 0 |  |  |  |  | 0 | 7.8975 | [18 empty] | 0 | 0 | [6 empty] | 0 | 0 | -0.001103 | 0 | 0 | 0
3962 |  |  |  |  | 17.7469 | 0 | 24.8845 |  |  | 143.399 | [9 empty] | 11.1978 |  |  |  | 3.7466 | 3.106 | 0 | [8 empty] | -3.2703 | 0.04706 | 0 | 0 | 0 | 1.1531 |  |  |  |  | 0 | 8.1479 | [18 empty] | 0 | 0 | [6 empty] | 0 | 0 | -0.001103 | 0 | 0 | 0
3963 |  |  |  |  | 20.9987 | 0 | 19.1326 |  |  | 135.0842 | [9 empty] | 11.1978 |  |  |  | 3.7453 | 3.106 | 0 | [8 empty] | -3.2788 | 0.02353 | 0 | 0 | 0 | 5.5469 |  |  |  |  | 0 | 8.3061 | [18 empty] | 0 | 0 | [6 empty] | 0 | 0 | -0.001103 | 0 | 0 | 0
3964 |  |  |  |  | 23.8975 | 0 | 11.3038 |  |  | 126.6628 | [9 empty] | 10.1144 |  |  |  | 3.744 | 3.106 | 0 | [8 empty] | -3.1854 | 0.28236 | 0 | 0 | 0 | 7.6711 |  |  |  |  | 0 | 8.4132 | [18 empty] | 0 | 1.0833 | [6 empty] | 0 | 0 | -0.001103 | 0 | 0 | 0
3965 |  |  |  |  | 25.1934 | 0 | 0 |  |  | 118.9084 | [9 empty] | 9.0072 |  |  |  | 3.7426 | 3.106 | 0 | [8 empty] | -2.0536 | 0.75296 | 0 | 0 | 0 | 11.2107 |  |  |  |  | 0 | 7.7467 | [18 empty] | 0 | 1.1072 | [6 empty] | 0 | 0 | -0.001103 | 0 | 0 | 0
3966 |  |  |  |  | 23.3059 | 0 | 0 |  |  | 113.2579 | [9 empty] | 7.8427 |  |  |  | 0 | 3.106 | 0 | [8 empty] | 0 | 1.8824 | 0 | 0 | 0 | 0 |  |  |  |  | 0 | 5.6434 | [18 empty] | 0 | 1.1645 | [6 empty] | -14.8574 | 18.5987 | -0.001103 | 0 | 0 | 0
3967 |  |  |  |  | 21.1592 | 0 | 0 |  |  | 109.3011 | [9 empty] | 6.5886 |  |  |  | 0 | 3.106 | 0 | [8 empty] | -1.5051 | 3.6472 | 0 | 0 | 0 | 0 |  |  |  |  | 0 | 3.9499 | [18 empty] | 0 | 1.2541 | [6 empty] | 0 | 0 | -0.001103 | 0 | 0 | 0
3968 |  |  |  |  | 20.119 | 0 | 0 |  |  | 107.9985 | [9 empty] | 6.5886 |  |  |  | 0 | 3.106 | 0 | [8 empty] | -2.1406 | 3.1766 | 0 | 0 | 0 | 0 |  |  |  |  | 0 | 1.2959 | [18 empty] | 0 | 0 | [6 empty] | 0 | 0 | -0.001103 | 0 | 0 | 0
3969 |  |  |  |  | 19.3992 | 0 | 0 |  |  | 117.26 | [9 empty] | 7.2186 |  |  |  | 0 | 3.106 | 0 | [8 empty] | -2.2255 | 2.9413 | 0 | 0 | 0 | 0 |  |  |  |  | -9.268 | 0 | [18 empty] | -0.63004 | 0 | [6 empty] | 0 | 0 | -0.001103 | 0 | 0 | 0
3970 |  |  |  |  | 18.1992 | 0 | 0 |  |  | 128.266 | [9 empty] | 9.0995 |  |  |  | 0 | 3.106 | 0 | [8 empty] | -2.0981 | 3.2942 | 0 | 0 | 0 | 0 |  |  |  |  | -11.0131 | 0 | [18 empty] | -1.8809 | 0 | [6 empty] | 0 | 0 | -0.001103 | 0 | 0 | 0
3971 |  |  |  |  | 16.359 | 0 | 0 |  |  | 139.2713 | [9 empty] | 11.7115 |  |  |  | 7.6997 | 3.106 | 0 | [8 empty] | -1.9282 | 3.7648 | 0 | 0 | 0 | 0 |  |  |  |  | -11.0131 | 0 | [18 empty] | -2.612 | 0 | [6 empty] | -7.6997 | 0 | -0.001103 | 0 | 0 | 0
3972 |  |  |  |  | 14.0067 | 0 | 0 |  |  | 150.276 | [9 empty] | 13.676 |  |  |  | 0 | 3.106 | 0 | [8 empty] | -1.7923 | 4.1413 | 0 | 0 | 0 | 0 |  |  |  |  | -11.0131 | 0 | [18 empty] | -1.9645 | 0 | [6 empty] | 0 | 7.697 | -0.001103 | 0 | 0 | 0
3973 |  |  |  |  | 12.1673 | 0 | 2.9957 |  |  | 161.2799 | [9 empty] | 16.2879 |  |  |  | 3.2313 | 3.106 | 0 | [8 empty] | -1.9282 | 3.7648 | 0 | 0 | -7.6478 | 4.652 |  |  |  |  | -11.0131 | 0 | [18 empty] | -2.612 | 0 | [6 empty] | -3.2313 | 0 | -0.001103 | 0 | 0 | 0
3974 |  |  |  |  | 10.2642 | 0 | 15.2709 |  |  | 164.5117 | [9 empty] | 16.2879 |  |  |  | 19.5599 | 3.106 | 0 | [8 empty] | -1.9112 | 3.8119 | 0 | 0 | -12.2998 | 0 |  |  |  |  | -3.2415 | 0 | [18 empty] | 0 | 0 | [6 empty] | -16.3298 | 0 | -0.001103 | 0 | 0 | 0
3975 |  |  |  |  | 7.7209 | 0 | 27.4449 |  |  | 162.8929 | [9 empty] | 16.2879 |  |  |  | 41.8865 | 3.106 | 0 | [8 empty] | -1.7413 | 4.2825 | 0 | 0 | -12.2998 | 0 |  |  |  |  | 0 | 1.6088 | [18 empty] | 0 | 0 | [6 empty] | -27.8948 | 5.5612 | -0.001103 | 0 | 0 | 0
3976 |  |  |  |  | 4.922 | 0 | 38.2842 |  |  | 161.2743 | [9 empty] | 16.2879 |  |  |  | 44.4965 | 3.106 | 0 | [8 empty] | -1.6734 | 4.4707 | 0 | 0 | -11.6826 | 0.61719 |  |  |  |  | 0 | 1.6088 | [18 empty] | 0 | 0 | [6 empty] | -2.6249 | 0 | -3.9193 | 3.9182 | 0 | 0
3977 |  |  |  |  | 2.1237 | 0 | 35.2295 |  |  | 159.6557 | [9 empty] | 15.4629 |  |  |  | 44.4965 | 3.106 | 0 | [8 empty] | -1.6734 | 4.4707 | 0 | 0 | 0 | 2.7393 |  |  |  |  | 0 | 1.6088 | [18 empty] | 0 | 0.82502 | [6 empty] | -0.015796 | 0 | -0.001103 | 0 | 0 | 0
3978 |  |  |  |  | 0.92713 | 0 | 32.1999 |  |  | 158.0373 | [9 empty] | 14.2267 |  |  |  | 32.8985 | 3.106 | 0 | [8 empty] | -2.0981 | 3.2942 | 0 | 0 | 0 | 2.7393 |  |  |  |  | 0 | 1.6088 | [18 empty] | 0 | 1.2362 | [6 empty] | 0 | 11.5823 | -0.001103 | 0 | 0 | 0
3979 |  |  |  |  | 0.92694 | 0 | 29.1953 |  |  | 156.4189 | [9 empty] | 13.0383 |  |  |  | 17.6768 | 3.106 | 0 | [8 empty] | -2.353 | 2.353 | 0 | 0 | 0 | 2.7393 |  |  |  |  | 0 | 1.6088 | [18 empty] | 0 | 1.1884 | [6 empty] | 0 | 15.21 | -0.001103 | 0 | 0 | 0
3980 |  |  |  |  | 0.92675 | 0 | 23.2398 |  |  | 153.053 | [9 empty] | 11.8797 |  |  |  | 3.7546 | 3.106 | 0 | [8 empty] | -1.7648 | 1.7648 | 0 | 0 | 0 | 5.715 |  |  |  |  | 0 | 3.3564 | [18 empty] | 0 | 1.1586 | [6 empty] | 0 | 13.9159 | -0.001103 | 0 | 0 | 0
3981 |  |  |  |  | 0.92657 | 0 | 15.9702 |  |  | 148.8868 | [9 empty] | 10.751 |  |  |  | 3.7533 | 3.106 | 0 | [8 empty] | -1.1765 | 1.1765 | 0 | 0 | -2.6109 | 9.689 |  |  |  |  | 0 | 4.157 | [18 empty] | 0 | 1.1287 | [6 empty] | 0 | 0 | -0.001103 | 0 | 0 | 0
3982 |  |  |  |  | 3.1889 | 0 | 7.9272 |  |  | 144.2314 | [9 empty] | 10.6442 |  |  |  | 3.752 | 3.106 | 0 | [8 empty] | -3.0155 | 0.75296 | 0 | 0 | 0 | 7.9114 |  |  |  |  | 0 | 4.6464 | [18 empty] | 0 | 0.1068 | [6 empty] | 0 | 0 | -0.001103 | 0 | 0 | 0
3983 |  |  |  |  | 5.8351 | 0 | 11.9258 |  |  | 139.1399 | [9 empty] | 10.6442 |  |  |  | 3.7506 | 3.106 | 0 | [8 empty] | -3.1174 | 0.4706 | 0 | 0 | -4.064 | 0 |  |  |  |  | 0 | 5.0827 | [18 empty] | 0 | 0 | [6 empty] | 0 | 0 | -0.001103 | 0 | 0 | 0
3984 |  |  |  |  | 8.865 | 0 | 23.5078 |  |  | 133.5061 | [9 empty] | 10.6442 |  |  |  | 3.7493 | 3.106 | 0 | [8 empty] | -3.2193 | 0.18824 | 0 | 0 | -11.99 | 0.3098 |  |  |  |  | 0 | 5.6254 | [18 empty] | 0 | 0 | [6 empty] | 0 | 0 | -0.001103 | 0 | 0 | 0
3985 |  |  |  |  | 11.9904 | 0 | 13.7176 |  |  | 139.1186 | [9 empty] | 10.6442 |  |  |  | 3.748 | 4.5745 | 0 | [8 empty] | -3.2448 | 0.11765 | 0 | 0 | 0 | 9.5965 |  |  |  |  | -5.6206 | 0 | [18 empty] | 0 | 0 | [6 empty] | 0 | 0 | -1.4696 | 0 | 0 | 0
3986 |  |  |  |  | 15.2113 | 0 | 3.5437 |  |  | 144.6776 | [9 empty] | 10.6442 |  |  |  | 3.7466 | 8.8989 | 0 | [8 empty] | -3.2703 | 0.04706 | 0 | 0 | 0 | 10.0608 |  |  |  |  | -5.5674 | 0 | [18 empty] | 0 | 0 | [6 empty] | 0 | 0 | -4.326 | 0 | 0 | 0
3987 |  |  |  |  | 18.4635 | 0 | 7.7865 |  |  | 137.3436 | [9 empty] | 10.6442 |  |  |  | 3.7453 | 10.4238 | 0 | [8 empty] | -3.2788 | 0.02353 | 0 | 0 | -4.272 | 0 |  |  |  |  | 0 | 7.3252 | [18 empty] | 0 | 0 | [6 empty] | 0 | 0 | -4.6828 | 3.1547 | 0 | 0
3988 |  |  |  |  | 21.3628 | 0 | 11.7731 |  |  | 129.8222 | [9 empty] | 10.6442 |  |  |  | 3.744 | 10.4238 | 0 | [8 empty] | -3.1854 | 0.28236 | 0 | 0 | -8.1753 | 4.1245 |  |  |  |  | 0 | 7.5131 | [18 empty] | 0 | 0 | [6 empty] | 0 | 0 | -0.0037 | 0 | 0 | 0
3989 |  |  |  |  | 23.6211 | 0 | 8.5215 |  |  | 122.9988 | [9 empty] | 10.6442 |  |  |  | 3.7426 | 10.4238 | 0 | [8 empty] | -3.0155 | 0.75296 | 0 | 0 | 0 | 3.1546 |  |  |  |  | 0 | 6.8155 | [18 empty] | 0 | 0 | [6 empty] | 0 | 0 | -0.0037 | 0 | 0 | 0
3990 |  |  |  |  | 24.3417 | 0 | 5.7605 |  |  | 116.9987 | [9 empty] | 10.6442 |  |  |  | 3.7413 | 8.0827 | 0 | [8 empty] | -2.6078 | 1.8824 | 0 | 0 | -4.8045 | 7.4953 |  |  |  |  | 0 | 5.9927 | [18 empty] | 0 | 0 | [6 empty] | 0 | 0 | 0 | 2.3374 | 0 | 0
3991 |  |  |  |  | 22.6603 | 0 | 0 |  |  | 111.8345 | [9 empty] | 10.6442 |  |  |  | 1.6068 | 5.7425 | 0 | [8 empty] | -1.9707 | 3.6472 | 0 | 0 | 0 | 5.713 |  |  |  |  | 0 | 5.1571 | [18 empty] | 0 | 0 | [6 empty] | 0 | 2.1332 | 0 | 2.3374 | 0 | 0
3992 |  |  |  |  | 21.6198 | 0 | 1.2608 |  |  | 107.6432 | [9 empty] | 10.6442 |  |  |  | 1.6711 | 3.4031 | 0 | [8 empty] | -2.1406 | 3.1766 | 0 | 0 | -1.2608 | 0 |  |  |  |  | 0 | 4.1845 | [18 empty] | 0 | 0 | [6 empty] | -0.06488 | 0 | 0 | 2.3374 | 0 | 0
3993 |  |  |  |  | 20.8997 | 0 | 0 |  |  | 104.3981 | [9 empty] | 9.8578 |  |  |  | 3.5904 | 1.0645 | 0 | [8 empty] | -2.2255 | 2.9413 | 0 | 0 | 0 | 1.2504 |  |  |  |  | 0 | 3.2385 | [18 empty] | 0 | 0.78634 | [6 empty] | -1.9199 | 0 | 0 | 2.3374 | 0 | 0
3994 |  |  |  |  | 19.6994 | 0 | 0 |  |  | 102.0239 | [9 empty] | 9.0002 |  |  |  | 3.5891 | 0 | 0 | [8 empty] | -2.0981 | 3.2942 | 0 | 0 | 0 | 0 |  |  |  |  | 0 | 2.3679 | [18 empty] | 0 | 0.85769 | [6 empty] | 0 | 0 | 0 | 1.0641 | 0 | 0
3995 |  |  |  |  | 17.8589 | 0 | 0 |  |  | 105.5295 | [9 empty] | 9.0002 |  |  |  | 3.5879 | 0 | 0 | [8 empty] | -1.9282 | 3.7648 | 0 | 0 | 0 | 0 |  |  |  |  | -3.5118 | 0 | [18 empty] | 0 | 0 | [6 empty] | 0 | 0 | 0 | 0 | 0 | 0
3996 |  |  |  |  | 15.5063 | 0 | 0.25343 |  |  | 116.5362 | [9 empty] | 9.156 |  |  |  | 3.7653 | 0.62163 | 0 | [8 empty] | -1.7923 | 4.1413 | 0 | 0 | -0.25343 | 0 |  |  |  |  | -11.0131 | 0 | [18 empty] | -0.15587 | 0 | [6 empty] | -0.17872 | 0 | -0.62163 | 0 | 0 | 0
3997 |  |  |  |  | 13.6666 | 0 | 12.5512 |  |  | 127.5422 | [9 empty] | 9.9036 |  |  |  | 3.764 | 1.243 | 0 | [8 empty] | -1.9282 | 3.7648 | 0 | 0 | -12.2998 | 0 |  |  |  |  | -11.0131 | 0 | [18 empty] | -0.74756 | 0 | [6 empty] | 0 | 0 | -0.62163 | 0 | 0 | 0
3998 |  |  |  |  | 11.7632 | 0 | 21.2627 |  |  | 138.4934 | [9 empty] | 9.9036 |  |  |  | 3.7626 | 1.8642 | 0 | [8 empty] | -1.9112 | 3.8119 | 0 | 0 | -8.815 | 0 |  |  |  |  | -10.9589 | 0 | [18 empty] | 0 | 0 | [6 empty] | 0 | 0 | -0.62163 | 0 | 0 | 0
3999 |  |  |  |  | 9.2197 | 0 | 33.3874 |  |  | 149.0554 | [9 empty] | 10.628 |  |  |  | 3.7613 | 2.4852 | 0 | [8 empty] | -1.7413 | 4.2825 | 0 | 0 | -12.2998 | 0 |  |  |  |  | -10.5703 | 0 | [18 empty] | -0.72439 | 0 | [6 empty] | 0 | 0 | -0.62163 | 0 | 0 | 0
4000 |  |  |  |  | 6.4205 | 0 | 45.4121 |  |  | 159.0964 | [9 empty] | 11.1042 |  |  |  | 3.76 | 3.106 | 0 | [8 empty] | -1.6734 | 4.4707 | 0 | 0 | -12.2998 | 0 |  |  |  |  | -10.0501 | 0 | [18 empty] | -0.47627 | 0 | [6 empty] | 0 | 0 | -0.62163 | 0 | 0 | 0
4001 |  |  |  |  | 3.6218 | 0 | 49.1993 |  |  | 168.5434 | [9 empty] | 11.1042 |  |  |  | 3.7586 | 3.7265 | 0 | [8 empty] | -1.6734 | 4.4707 | 0 | 0 | -8.2306 | 4.0692 |  |  |  |  | -9.4566 | 0 | [18 empty] | 0 | 0 | [6 empty] | 0 | 0 | -0.62163 | 0 | 0 | 0
4002 |  |  |  |  | 2.4249 | 0 | 46.2644 |  |  | 177.2381 | [9 empty] | 11.1042 |  |  |  | 3.7573 | 7.1001 | 0 | [8 empty] | -2.0981 | 3.2942 | 0 | 0 | 0 | 2.5295 |  |  |  |  | -8.7049 | 0 | [18 empty] | 0 | 0 | [6 empty] | 0 | 0 | -3.3749 | 0 | 0 | 0
4003 |  |  |  |  | 2.5093 | 0 | 37.6862 |  |  | 185.035 | [9 empty] | 11.1042 |  |  |  | 3.756 | 7.9303 | 0 | [8 empty] | -2.4379 | 2.353 | 0 | 0 | -2.0514 | 10.2484 |  |  |  |  | -7.8077 | 0 | [18 empty] | 0 | 0 | [6 empty] | 0 | 0 | -0.83272 | 0 | 0 | 0
4004 |  |  |  |  | 3.3943 | 0 | 27.2116 |  |  | 179.1383 | [9 empty] | 11.1042 |  |  |  | 3.7546 | 10.3356 | 0 | [8 empty] | -2.6502 | 1.7648 | 0 | 0 | 0 | 10.164 |  |  |  |  | 0 | 5.8855 | [18 empty] | 0 | 0 | [6 empty] | 0 | 0 | -2.4082 | 0 | 0 | 0
4005 |  |  |  |  | 5.0797 | 0 | 21.8659 |  |  | 172.3088 | [9 empty] | 11.1042 |  |  |  | 3.7533 | 10.1263 | 0 | [8 empty] | -2.8626 | 1.1765 | 0 | 0 | 0 | 5.1215 |  |  |  |  | 0 | 6.8187 | [18 empty] | 0 | 0 | [6 empty] | 0 | 0 | -3.8159 | 4.0215 | 0 | 0
4006 |  |  |  |  | 7.3412 | 0 | 22.4235 |  |  | 165.1441 | [9 empty] | 11.1042 |  |  |  | 3.752 | 7.7854 | 0 | [8 empty] | -3.0155 | 0.75296 | 0 | 0 | -0.73773 | 0 |  |  |  |  | 0 | 7.1542 | [18 empty] | 0 | 0 | [6 empty] | 0 | 0 | 0 | 2.3374 | 0 | 0
4007 |  |  |  |  | 9.9865 | 0 | 23.5621 |  |  | 157.705 | [9 empty] | 11.1042 |  |  |  | 3.7506 | 5.4453 | 0 | [8 empty] | -3.1174 | 0.4706 | 0 | 0 | -1.3234 | 0 |  |  |  |  | 0 | 7.4291 | [18 empty] | 0 | 0 | [6 empty] | 0 | 0 | -2.75 | 5.0874 | 0 | 0
4008 |  |  |  |  | 13.0156 | 0 | 23.5078 |  |  | 150.0569 | [9 empty] | 11.1042 |  |  |  | 3.7493 | 3.106 | 0 | [8 empty] | -3.2193 | 0.18824 | 0 | 0 | -6.2198 | 6.08 |  |  |  |  | 0 | 7.6385 | [18 empty] | 0 | 0 | [6 empty] | 0 | 0 | -2.75 | 5.0874 | 0 | 0
4009 |  |  |  |  | 16.1402 | 0 | 26.254 |  |  | 142.1503 | [9 empty] | 11.1042 |  |  |  | 3.748 | 3.106 | 0 | [8 empty] | -3.2448 | 0.11765 | 0 | 0 | -2.9399 | 0 |  |  |  |  | 0 | 7.8975 | [18 empty] | 0 | 0 | [6 empty] | 0 | 0 | -0.001103 | 0 | 0 | 0
4010 |  |  |  |  | 19.3602 | 0 | 24.8845 |  |  | 133.9938 | [9 empty] | 11.1042 |  |  |  | 3.7466 | 3.106 | 0 | [8 empty] | -3.2703 | 0.04706 | 0 | 0 | 0 | 1.1531 |  |  |  |  | 0 | 8.1479 | [18 empty] | 0 | 0 | [6 empty] | 0 | 0 | -0.001103 | 0 | 0 | 0
4011 |  |  |  |  | 22.6117 | 0 | 19.1326 |  |  | 125.6796 | [9 empty] | 11.1042 |  |  |  | 3.7453 | 3.106 | 0 | [8 empty] | -3.2788 | 0.02353 | 0 | 0 | 0 | 5.5469 |  |  |  |  | 0 | 8.3061 | [18 empty] | 0 | 0 | [6 empty] | 0 | 0 | -0.001103 | 0 | 0 | 0
4012 |  |  |  |  | 25.5101 | 0 | 11.3038 |  |  | 117.2588 | [9 empty] | 10.0209 |  |  |  | 3.744 | 3.106 | 0 | [8 empty] | -3.1854 | 0.28236 | 0 | 0 | 0 | 7.6711 |  |  |  |  | 0 | 8.4132 | [18 empty] | 0 | 1.0833 | [6 empty] | 0 | 0 | -0.001103 | 0 | 0 | 0
4013 |  |  |  |  | 26.8057 | 0 | 0 |  |  | 109.5049 | [9 empty] | 8.9137 |  |  |  | 3.7426 | 3.106 | 0 | [8 empty] | -2.0536 | 0.75296 | 0 | 0 | 0 | 11.2107 |  |  |  |  | 0 | 7.7467 | [18 empty] | 0 | 1.1072 | [6 empty] | 0 | 0 | -0.001103 | 0 | 0 | 0
4014 |  |  |  |  | 24.9179 | 0 | 0 |  |  | 103.8549 | [9 empty] | 7.7491 |  |  |  | 0 | 3.106 | 0 | [8 empty] | 0 | 1.8824 | 0 | 0 | 0 | 0 |  |  |  |  | 0 | 5.6434 | [18 empty] | 0 | 1.1645 | [6 empty] | -14.8574 | 18.5987 | -0.001103 | 0 | 0 | 0
4015 |  |  |  |  | 22.7709 | 0 | 0 |  |  | 99.8988 | [9 empty] | 6.495 |  |  |  | 0 | 3.106 | 0 | [8 empty] | -1.5051 | 3.6472 | 0 | 0 | 0 | 0 |  |  |  |  | 0 | 3.9499 | [18 empty] | 0 | 1.2541 | [6 empty] | 0 | 0 | -0.001103 | 0 | 0 | 0
4016 |  |  |  |  | 21.7304 | 0 | 0 |  |  | 98.5968 | [9 empty] | 6.495 |  |  |  | 0 | 3.106 | 0 | [8 empty] | -2.1406 | 3.1766 | 0 | 0 | 0 | 0 |  |  |  |  | 0 | 1.2959 | [18 empty] | 0 | 0 | [6 empty] | 0 | 0 | -0.001103 | 0 | 0 | 0
4017 |  |  |  |  | 21.0103 | 0 | 0 |  |  | 107.8588 | [9 empty] | 7.1251 |  |  |  | 0 | 3.106 | 0 | [8 empty] | -2.2255 | 2.9413 | 0 | 0 | 0 | 0 |  |  |  |  | -9.268 | 0 | [18 empty] | -0.63004 | 0 | [6 empty] | 0 | 0 | -0.001103 | 0 | 0 | 0
4018 |  |  |  |  | 19.8099 | 0 | 0 |  |  | 118.8654 | [9 empty] | 9.006 |  |  |  | 0 | 3.106 | 0 | [8 empty] | -2.0981 | 3.2942 | 0 | 0 | 0 | 0 |  |  |  |  | -11.0131 | 0 | [18 empty] | -1.8809 | 0 | [6 empty] | 0 | 0 | -0.001103 | 0 | 0 | 0
4019 |  |  |  |  | 17.9693 | 0 | 0 |  |  | 129.8712 | [9 empty] | 11.6179 |  |  |  | 7.6997 | 3.106 | 0 | [8 empty] | -1.9282 | 3.7648 | 0 | 0 | 0 | 0 |  |  |  |  | -11.0131 | 0 | [18 empty] | -2.612 | 0 | [6 empty] | -7.6997 | 0 | -0.001103 | 0 | 0 | 0
4020 |  |  |  |  | 15.6167 | 0 | 0 |  |  | 140.8765 | [9 empty] | 13.5824 |  |  |  | 0 | 3.106 | 0 | [8 empty] | -1.7923 | 4.1413 | 0 | 0 | 0 | 0 |  |  |  |  | -11.0131 | 0 | [18 empty] | -1.9645 | 0 | [6 empty] | 0 | 7.697 | -0.001103 | 0 | 0 | 0
4021 |  |  |  |  | 13.777 | 0 | 2.9957 |  |  | 151.881 | [9 empty] | 16.1944 |  |  |  | 3.2313 | 3.106 | 0 | [8 empty] | -1.9282 | 3.7648 | 0 | 0 | -7.6478 | 4.652 |  |  |  |  | -11.0131 | 0 | [18 empty] | -2.612 | 0 | [6 empty] | -3.2313 | 0 | -0.001103 | 0 | 0 | 0
4022 |  |  |  |  | 11.8736 | 0 | 15.2709 |  |  | 155.1133 | [9 empty] | 16.1944 |  |  |  | 19.5599 | 3.106 | 0 | [8 empty] | -1.9112 | 3.8119 | 0 | 0 | -12.2998 | 0 |  |  |  |  | -3.2415 | 0 | [18 empty] | 0 | 0 | [6 empty] | -16.3298 | 0 | -0.001103 | 0 | 0 | 0
4023 |  |  |  |  | 9.33 | 0 | 27.4449 |  |  | 153.4951 | [9 empty] | 16.1944 |  |  |  | 41.8865 | 3.106 | 0 | [8 empty] | -1.7413 | 4.2825 | 0 | 0 | -12.2998 | 0 |  |  |  |  | 0 | 1.6088 | [18 empty] | 0 | 0 | [6 empty] | -27.8948 | 5.5612 | -0.001103 | 0 | 0 | 0
4024 |  |  |  |  | 6.5308 | 0 | 38.2842 |  |  | 151.8771 | [9 empty] | 16.1944 |  |  |  | 44.4965 | 3.106 | 0 | [8 empty] | -1.6734 | 4.4707 | 0 | 0 | -11.6826 | 0.61719 |  |  |  |  | 0 | 1.6088 | [18 empty] | 0 | 0 | [6 empty] | -2.6249 | 0 | -3.9193 | 3.9182 | 0 | 0
4025 |  |  |  |  | 3.7321 | 0 | 35.2295 |  |  | 150.2591 | [9 empty] | 15.3694 |  |  |  | 44.4965 | 3.106 | 0 | [8 empty] | -1.6734 | 4.4707 | 0 | 0 | 0 | 2.7393 |  |  |  |  | 0 | 1.6088 | [18 empty] | 0 | 0.82502 | [6 empty] | -0.015796 | 0 | -0.001103 | 0 | 0 | 0
4026 |  |  |  |  | 2.5353 | 0 | 32.1999 |  |  | 148.6412 | [9 empty] | 14.1332 |  |  |  | 32.8985 | 3.106 | 0 | [8 empty] | -2.0981 | 3.2942 | 0 | 0 | 0 | 2.7393 |  |  |  |  | 0 | 1.6088 | [18 empty] | 0 | 1.2362 | [6 empty] | 0 | 11.5823 | -0.001103 | 0 | 0 | 0
4027 |  |  |  |  | 2.5348 | 0 | 29.1953 |  |  | 147.0234 | [9 empty] | 12.9447 |  |  |  | 17.6768 | 3.106 | 0 | [8 empty] | -2.353 | 2.353 | 0 | 0 | 0 | 2.7393 |  |  |  |  | 0 | 1.6088 | [18 empty] | 0 | 1.1884 | [6 empty] | 0 | 15.21 | -0.001103 | 0 | 0 | 0
4028 |  |  |  |  | 2.5343 | 0 | 23.2398 |  |  | 143.6581 | [9 empty] | 11.7862 |  |  |  | 3.7546 | 3.106 | 0 | [8 empty] | -1.7648 | 1.7648 | 0 | 0 | 0 | 5.715 |  |  |  |  | 0 | 3.3564 | [18 empty] | 0 | 1.1586 | [6 empty] | 0 | 13.9159 | -0.001103 | 0 | 0 | 0
4029 |  |  |  |  | 2.5337 | 0 | 15.9702 |  |  | 139.4924 | [9 empty] | 10.6574 |  |  |  | 3.7533 | 3.106 | 0 | [8 empty] | -1.1765 | 1.1765 | 0 | 0 | -2.6109 | 9.689 |  |  |  |  | 0 | 4.157 | [18 empty] | 0 | 1.1287 | [6 empty] | 0 | 0 | -0.001103 | 0 | 0 | 0
4030 |  |  |  |  | 4.7958 | 0 | 7.9272 |  |  | 134.8376 | [9 empty] | 10.5506 |  |  |  | 3.752 | 3.106 | 0 | [8 empty] | -3.0155 | 0.75296 | 0 | 0 | 0 | 7.9114 |  |  |  |  | 0 | 4.6464 | [18 empty] | 0 | 0.1068 | [6 empty] | 0 | 0 | -0.001103 | 0 | 0 | 0
4031 |  |  |  |  | 7.4416 | 0 | 11.9258 |  |  | 129.7466 | [9 empty] | 10.5506 |  |  |  | 3.7506 | 3.106 | 0 | [8 empty] | -3.1174 | 0.4706 | 0 | 0 | -4.064 | 0 |  |  |  |  | 0 | 5.0827 | [18 empty] | 0 | 0 | [6 empty] | 0 | 0 | -0.001103 | 0 | 0 | 0
4032 |  |  |  |  | 10.4712 | 0 | 23.5078 |  |  | 124.1134 | [9 empty] | 10.5506 |  |  |  | 3.7493 | 3.106 | 0 | [8 empty] | -3.2193 | 0.18824 | 0 | 0 | -11.99 | 0.3098 |  |  |  |  | 0 | 5.6254 | [18 empty] | 0 | 0 | [6 empty] | 0 | 0 | -0.001103 | 0 | 0 | 0
4033 |  |  |  |  | 13.5963 | 0 | 26.254 |  |  | 116.2084 | [9 empty] | 10.5506 |  |  |  | 3.748 | 3.106 | 0 | [8 empty] | -3.2448 | 0.11765 | 0 | 0 | -2.9399 | 0 |  |  |  |  | 0 | 7.8975 | [18 empty] | 0 | 0 | [6 empty] | 0 | 0 | -0.001103 | 0 | 0 | 0
4034 |  |  |  |  | 16.8169 | 0 | 24.8845 |  |  | 108.0535 | [9 empty] | 10.5506 |  |  |  | 3.7466 | 3.106 | 0 | [8 empty] | -3.2703 | 0.04706 | 0 | 0 | 0 | 1.1531 |  |  |  |  | 0 | 8.1479 | [18 empty] | 0 | 0 | [6 empty] | 0 | 0 | -0.001103 | 0 | 0 | 0
4035 |  |  |  |  | 20.0688 | 0 | 19.1326 |  |  | 99.7408 | [9 empty] | 10.5506 |  |  |  | 3.7453 | 3.106 | 0 | [8 empty] | -3.2788 | 0.02353 | 0 | 0 | 0 | 5.5469 |  |  |  |  | 0 | 8.3061 | [18 empty] | 0 | 0 | [6 empty] | 0 | 0 | -0.001103 | 0 | 0 | 0
4036 |  |  |  |  | 22.9678 | 0 | 11.3038 |  |  | 91.3216 | [9 empty] | 9.4673 |  |  |  | 3.744 | 3.106 | 0 | [8 empty] | -3.1854 | 0.28236 | 0 | 0 | 0 | 7.6711 |  |  |  |  | 0 | 8.4132 | [18 empty] | 0 | 1.0833 | [6 empty] | 0 | 0 | -0.001103 | 0 | 0 | 0
4037 |  |  |  |  | 24.2638 | 0 | 0 |  |  | 83.5693 | [9 empty] | 8.3601 |  |  |  | 3.7426 | 3.106 | 0 | [8 empty] | -2.0536 | 0.75296 | 0 | 0 | 0 | 11.2107 |  |  |  |  | 0 | 7.7467 | [18 empty] | 0 | 1.1072 | [6 empty] | 0 | 0 | -0.001103 | 0 | 0 | 0
4038 |  |  |  |  | 22.3766 | 0 | 0 |  |  | 77.9209 | [9 empty] | 7.1955 |  |  |  | 0 | 3.106 | 0 | [8 empty] | 0 | 1.8824 | 0 | 0 | 0 | 0 |  |  |  |  | 0 | 5.6434 | [18 empty] | 0 | 1.1645 | [6 empty] | -14.8574 | 18.5987 | -0.001103 | 0 | 0 | 0
4039 |  |  |  |  | 20.2301 | 0 | 0 |  |  | 73.9663 | [9 empty] | 5.9414 |  |  |  | 0 | 3.106 | 0 | [8 empty] | -1.5051 | 3.6472 | 0 | 0 | 0 | 0 |  |  |  |  | 0 | 3.9499 | [18 empty] | 0 | 1.2541 | [6 empty] | 0 | 0 | -0.001103 | 0 | 0 | 0
4040 |  |  |  |  | 19.19 | 0 | 0 |  |  | 72.6658 | [9 empty] | 5.9414 |  |  |  | 0 | 3.106 | 0 | [8 empty] | -2.1406 | 3.1766 | 0 | 0 | 0 | 0 |  |  |  |  | 0 | 1.2959 | [18 empty] | 0 | 0 | [6 empty] | 0 | 0 | -0.001103 | 0 | 0 | 0
4041 |  |  |  |  | 18.4704 | 0 | 0 |  |  | 81.9294 | [9 empty] | 6.5715 |  |  |  | 0 | 3.106 | 0 | [8 empty] | -2.2255 | 2.9413 | 0 | 0 | 0 | 0 |  |  |  |  | -9.268 | 0 | [18 empty] | -0.63004 | 0 | [6 empty] | 0 | 0 | -0.001103 | 0 | 0 | 0
4042 |  |  |  |  | 17.2706 | 0 | 0 |  |  | 92.9376 | [9 empty] | 8.4524 |  |  |  | 0 | 3.106 | 0 | [8 empty] | -2.0981 | 3.2942 | 0 | 0 | 0 | 0 |  |  |  |  | -11.0131 | 0 | [18 empty] | -1.8809 | 0 | [6 empty] | 0 | 0 | -0.001103 | 0 | 0 | 0
4043 |  |  |  |  | 15.4305 | 0 | 0 |  |  | 103.945 | [9 empty] | 11.0643 |  |  |  | 7.6997 | 3.106 | 0 | [8 empty] | -1.9282 | 3.7648 | 0 | 0 | 0 | 0 |  |  |  |  | -11.0131 | 0 | [18 empty] | -2.612 | 0 | [6 empty] | -7.6997 | 0 | -0.001103 | 0 | 0 | 0
4044 |  |  |  |  | 13.0784 | 0 | 0 |  |  | 114.9518 | [9 empty] | 13.0288 |  |  |  | 0 | 3.106 | 0 | [8 empty] | -1.7923 | 4.1413 | 0 | 0 | 0 | 0 |  |  |  |  | -11.0131 | 0 | [18 empty] | -1.9645 | 0 | [6 empty] | 0 | 7.697 | -0.001103 | 0 | 0 | 0
4045 |  |  |  |  | 11.2392 | 0 | 2.9957 |  |  | 125.9579 | [9 empty] | 15.6408 |  |  |  | 3.2313 | 3.106 | 0 | [8 empty] | -1.9282 | 3.7648 | 0 | 0 | -7.6478 | 4.652 |  |  |  |  | -11.0131 | 0 | [18 empty] | -2.612 | 0 | [6 empty] | -3.2313 | 0 | -0.001103 | 0 | 0 | 0
4046 |  |  |  |  | 9.3363 | 0 | 15.2709 |  |  | 129.1918 | [9 empty] | 15.6408 |  |  |  | 19.5599 | 3.106 | 0 | [8 empty] | -1.9112 | 3.8119 | 0 | 0 | -12.2998 | 0 |  |  |  |  | -3.2415 | 0 | [18 empty] | 0 | 0 | [6 empty] | -16.3298 | 0 | -0.001103 | 0 | 0 | 0
4047 |  |  |  |  | 6.7933 | 0 | 27.4449 |  |  | 127.5752 | [9 empty] | 15.6408 |  |  |  | 41.8865 | 3.106 | 0 | [8 empty] | -1.7413 | 4.2825 | 0 | 0 | -12.2998 | 0 |  |  |  |  | 0 | 1.6088 | [18 empty] | 0 | 0 | [6 empty] | -27.8948 | 5.5612 | -0.001103 | 0 | 0 | 0
4048 |  |  |  |  | 3.9945 | 0 | 38.2842 |  |  | 125.9587 | [9 empty] | 15.6408 |  |  |  | 44.4965 | 3.106 | 0 | [8 empty] | -1.6734 | 4.4707 | 0 | 0 | -11.6826 | 0.61719 |  |  |  |  | 0 | 1.6088 | [18 empty] | 0 | 0 | [6 empty] | -2.6249 | 0 | -3.9193 | 3.9182 | 0 | 0
4049 |  |  |  |  | 1.1964 | 0 | 35.2295 |  |  | 124.3423 | [9 empty] | 14.8158 |  |  |  | 44.4965 | 3.106 | 0 | [8 empty] | -1.6734 | 4.4707 | 0 | 0 | 0 | 2.7393 |  |  |  |  | 0 | 1.6088 | [18 empty] | 0 | 0.82502 | [6 empty] | -0.015796 | 0 | -0.001103 | 0 | 0 | 0
4050 |  |  |  |  | 0 | 0 | 32.1999 |  |  | 122.726 | [9 empty] | 13.5796 |  |  |  | 32.8985 | 3.106 | 0 | [8 empty] | -2.0981 | 3.2942 | 0 | 0 | 0 | 2.7393 |  |  |  |  | 0 | 1.6088 | [18 empty] | 0 | 1.2362 | [6 empty] | 0 | 11.5823 | -0.001103 | 0 | 0 | 0
4051 |  |  |  |  | 0 | 0 | 29.1953 |  |  | 121.1097 | [9 empty] | 12.3911 |  |  |  | 17.6768 | 3.106 | 0 | [8 empty] | -2.353 | 2.353 | 0 | 0 | 0 | 2.7393 |  |  |  |  | 0 | 1.6088 | [18 empty] | 0 | 1.1884 | [6 empty] | 0 | 15.21 | -0.001103 | 0 | 0 | 0
4052 |  |  |  |  | 0 | 0 | 23.2398 |  |  | 117.746 | [9 empty] | 11.2326 |  |  |  | 3.7546 | 3.106 | 0 | [8 empty] | -1.7648 | 1.7648 | 0 | 0 | 0 | 5.715 |  |  |  |  | 0 | 3.3564 | [18 empty] | 0 | 1.1586 | [6 empty] | 0 | 13.9159 | -0.001103 | 0 | 0 | 0
4053 |  |  |  |  | 0 | 0 | 15.9702 |  |  | 113.5819 | [9 empty] | 10.1038 |  |  |  | 3.7533 | 3.106 | 0 | [8 empty] | -1.1765 | 1.1765 | 0 | 0 | -2.6109 | 9.689 |  |  |  |  | 0 | 4.157 | [18 empty] | 0 | 1.1287 | [6 empty] | 0 | 0 | -0.001103 | 0 | 0 | 0
4054 |  |  |  |  | 2.2625 | 0 | 7.9272 |  |  | 108.9286 | [9 empty] | 9.997 |  |  |  | 3.752 | 3.106 | 0 | [8 empty] | -3.0155 | 0.75296 | 0 | 0 | 0 | 7.9114 |  |  |  |  | 0 | 4.6464 | [18 empty] | 0 | 0.1068 | [6 empty] | 0 | 0 | -0.001103 | 0 | 0 | 0
4055 |  |  |  |  | 4.9089 | 0 | 11.9258 |  |  | 103.8393 | [9 empty] | 9.997 |  |  |  | 3.7506 | 3.106 | 0 | [8 empty] | -3.1174 | 0.4706 | 0 | 0 | -4.064 | 0 |  |  |  |  | 0 | 5.0827 | [18 empty] | 0 | 0 | [6 empty] | 0 | 0 | -0.001103 | 0 | 0 | 0
4056 |  |  |  |  | 7.939 | 0 | 23.5078 |  |  | 98.2076 | [9 empty] | 9.997 |  |  |  | 3.7493 | 3.106 | 0 | [8 empty] | -3.2193 | 0.18824 | 0 | 0 | -11.99 | 0.3098 |  |  |  |  | 0 | 5.6254 | [18 empty] | 0 | 0 | [6 empty] | 0 | 0 | -0.001103 | 0 | 0 | 0
4057 |  |  |  |  | 11.0646 | 0 | 13.7176 |  |  | 103.8222 | [9 empty] | 9.997 |  |  |  | 3.748 | 4.5745 | 0 | [8 empty] | -3.2448 | 0.11765 | 0 | 0 | 0 | 9.5965 |  |  |  |  | -5.6206 | 0 | [18 empty] | 0 | 0 | [6 empty] | 0 | 0 | -1.4696 | 0 | 0 | 0
4058 |  |  |  |  | 14.2856 | 0 | 3.5437 |  |  | 109.3834 | [9 empty] | 9.997 |  |  |  | 3.7466 | 8.8989 | 0 | [8 empty] | -3.2703 | 0.04706 | 0 | 0 | 0 | 10.0608 |  |  |  |  | -5.5674 | 0 | [18 empty] | 0 | 0 | [6 empty] | 0 | 0 | -4.326 | 0 | 0 | 0
4059 |  |  |  |  | 17.5381 | 0 | 7.7865 |  |  | 102.0516 | [9 empty] | 9.997 |  |  |  | 3.7453 | 10.4238 | 0 | [8 empty] | -3.2788 | 0.02353 | 0 | 0 | -4.272 | 0 |  |  |  |  | 0 | 7.3252 | [18 empty] | 0 | 0 | [6 empty] | 0 | 0 | -4.6828 | 3.1547 | 0 | 0
4060 |  |  |  |  | 20.4376 | 0 | 11.7731 |  |  | 94.5323 | [9 empty] | 9.997 |  |  |  | 3.744 | 10.4238 | 0 | [8 empty] | -3.1854 | 0.28236 | 0 | 0 | -8.1753 | 4.1245 |  |  |  |  | 0 | 7.5131 | [18 empty] | 0 | 0 | [6 empty] | 0 | 0 | -0.0037 | 0 | 0 | 0
4061 |  |  |  |  | 22.696 | 0 | 8.5215 |  |  | 87.7111 | [9 empty] | 9.997 |  |  |  | 3.7426 | 10.4238 | 0 | [8 empty] | -3.0155 | 0.75296 | 0 | 0 | 0 | 3.1546 |  |  |  |  | 0 | 6.8155 | [18 empty] | 0 | 0 | [6 empty] | 0 | 0 | -0.0037 | 0 | 0 | 0
4062 |  |  |  |  | 23.4168 | 0 | 5.7605 |  |  | 81.713 | [9 empty] | 9.997 |  |  |  | 3.7413 | 8.0827 | 0 | [8 empty] | -2.6078 | 1.8824 | 0 | 0 | -4.8045 | 7.4953 |  |  |  |  | 0 | 5.9927 | [18 empty] | 0 | 0 | [6 empty] | 0 | 0 | 0 | 2.3374 | 0 | 0
4063 |  |  |  |  | 21.7356 | 0 | 0 |  |  | 76.551 | [9 empty] | 9.997 |  |  |  | 1.6068 | 5.7425 | 0 | [8 empty] | -1.9707 | 3.6472 | 0 | 0 | 0 | 5.713 |  |  |  |  | 0 | 5.1571 | [18 empty] | 0 | 0 | [6 empty] | 0 | 2.1332 | 0 | 2.3374 | 0 | 0
4064 |  |  |  |  | 20.6953 | 0 | 1.2608 |  |  | 72.3618 | [9 empty] | 9.997 |  |  |  | 1.6711 | 3.4031 | 0 | [8 empty] | -2.1406 | 3.1766 | 0 | 0 | -1.2608 | 0 |  |  |  |  | 0 | 4.1845 | [18 empty] | 0 | 0 | [6 empty] | -0.06488 | 0 | 0 | 2.3374 | 0 | 0
4065 |  |  |  |  | 19.9754 | 0 | 0 |  |  | 69.1189 | [9 empty] | 9.2107 |  |  |  | 3.5904 | 1.0645 | 0 | [8 empty] | -2.2255 | 2.9413 | 0 | 0 | 0 | 1.2504 |  |  |  |  | 0 | 3.2385 | [18 empty] | 0 | 0.78634 | [6 empty] | -1.9199 | 0 | 0 | 2.3374 | 0 | 0
4066 |  |  |  |  | 18.7753 | 0 | 0 |  |  | 66.7468 | [9 empty] | 8.353 |  |  |  | 3.5891 | 0 | 0 | [8 empty] | -2.0981 | 3.2942 | 0 | 0 | 0 | 0 |  |  |  |  | 0 | 2.3679 | [18 empty] | 0 | 0.85769 | [6 empty] | 0 | 0 | 0 | 1.0641 | 0 | 0
4067 |  |  |  |  | 16.9349 | 0 | 0 |  |  | 70.2545 | [9 empty] | 8.353 |  |  |  | 3.5879 | 0 | 0 | [8 empty] | -1.9282 | 3.7648 | 0 | 0 | 0 | 0 |  |  |  |  | -3.5118 | 0 | [18 empty] | 0 | 0 | [6 empty] | 0 | 0 | 0 | 0 | 0 | 0
4068 |  |  |  |  | 14.5825 | 0 | 0.25343 |  |  | 81.2634 | [9 empty] | 8.5089 |  |  |  | 3.7653 | 0.62163 | 0 | [8 empty] | -1.7923 | 4.1413 | 0 | 0 | -0.25343 | 0 |  |  |  |  | -11.0131 | 0 | [18 empty] | -0.15587 | 0 | [6 empty] | -0.17872 | 0 | -0.62163 | 0 | 0 | 0
4069 |  |  |  |  | 12.743 | 0 | 12.5512 |  |  | 92.2715 | [9 empty] | 9.2564 |  |  |  | 3.764 | 1.243 | 0 | [8 empty] | -1.9282 | 3.7648 | 0 | 0 | -12.2998 | 0 |  |  |  |  | -11.0131 | 0 | [18 empty] | -0.74756 | 0 | [6 empty] | 0 | 0 | -0.62163 | 0 | 0 | 0
4070 |  |  |  |  | 10.8398 | 0 | 21.2627 |  |  | 103.2249 | [9 empty] | 9.2564 |  |  |  | 3.7626 | 1.8642 | 0 | [8 empty] | -1.9112 | 3.8119 | 0 | 0 | -8.815 | 0 |  |  |  |  | -10.9589 | 0 | [18 empty] | 0 | 0 | [6 empty] | 0 | 0 | -0.62163 | 0 | 0 | 0
4071 |  |  |  |  | 8.2964 | 0 | 33.3874 |  |  | 113.789 | [9 empty] | 9.9808 |  |  |  | 3.7613 | 2.4852 | 0 | [8 empty] | -1.7413 | 4.2825 | 0 | 0 | -12.2998 | 0 |  |  |  |  | -10.5703 | 0 | [18 empty] | -0.72439 | 0 | [6 empty] | 0 | 0 | -0.62163 | 0 | 0 | 0
4072 |  |  |  |  | 5.4974 | 0 | 45.4121 |  |  | 123.8322 | [9 empty] | 10.4571 |  |  |  | 3.76 | 3.106 | 0 | [8 empty] | -1.6734 | 4.4707 | 0 | 0 | -12.2998 | 0 |  |  |  |  | -10.0501 | 0 | [18 empty] | -0.47627 | 0 | [6 empty] | 0 | 0 | -0.62163 | 0 | 0 | 0
4073 |  |  |  |  | 2.6989 | 0 | 49.1993 |  |  | 133.2813 | [9 empty] | 10.4571 |  |  |  | 3.7586 | 3.7265 | 0 | [8 empty] | -1.6734 | 4.4707 | 0 | 0 | -8.2306 | 4.0692 |  |  |  |  | -9.4566 | 0 | [18 empty] | 0 | 0 | [6 empty] | 0 | 0 | -0.62163 | 0 | 0 | 0
4074 |  |  |  |  | 1.5023 | 0 | 46.2644 |  |  | 141.9781 | [9 empty] | 10.4571 |  |  |  | 3.7573 | 7.1001 | 0 | [8 empty] | -2.0981 | 3.2942 | 0 | 0 | 0 | 2.5295 |  |  |  |  | -8.7049 | 0 | [18 empty] | 0 | 0 | [6 empty] | 0 | 0 | -3.3749 | 0 | 0 | 0
4075 |  |  |  |  | 1.5868 | 0 | 37.6862 |  |  | 149.7772 | [9 empty] | 10.4571 |  |  |  | 3.756 | 7.9303 | 0 | [8 empty] | -2.4379 | 2.353 | 0 | 0 | -2.0514 | 10.2484 |  |  |  |  | -7.8077 | 0 | [18 empty] | 0 | 0 | [6 empty] | 0 | 0 | -0.83272 | 0 | 0 | 0
4076 |  |  |  |  | 2.472 | 0 | 27.2116 |  |  | 143.8826 | [9 empty] | 10.4571 |  |  |  | 3.7546 | 10.3356 | 0 | [8 empty] | -2.6502 | 1.7648 | 0 | 0 | 0 | 10.164 |  |  |  |  | 0 | 5.8855 | [18 empty] | 0 | 0 | [6 empty] | 0 | 0 | -2.4082 | 0 | 0 | 0
4077 |  |  |  |  | 4.1575 | 0 | 21.8659 |  |  | 137.0552 | [9 empty] | 10.4571 |  |  |  | 3.7533 | 10.1263 | 0 | [8 empty] | -2.8626 | 1.1765 | 0 | 0 | 0 | 5.1215 |  |  |  |  | 0 | 6.8187 | [18 empty] | 0 | 0 | [6 empty] | 0 | 0 | -3.8159 | 4.0215 | 0 | 0
4078 |  |  |  |  | 6.4192 | 0 | 22.4235 |  |  | 129.8927 | [9 empty] | 10.4571 |  |  |  | 3.752 | 7.7854 | 0 | [8 empty] | -3.0155 | 0.75296 | 0 | 0 | -0.73773 | 0 |  |  |  |  | 0 | 7.1542 | [18 empty] | 0 | 0 | [6 empty] | 0 | 0 | 0 | 2.3374 | 0 | 0
4079 |  |  |  |  | 9.0648 | 0 | 23.5621 |  |  | 122.4557 | [9 empty] | 10.4571 |  |  |  | 3.7506 | 5.4453 | 0 | [8 empty] | -3.1174 | 0.4706 | 0 | 0 | -1.3234 | 0 |  |  |  |  | 0 | 7.4291 | [18 empty] | 0 | 0 | [6 empty] | 0 | 0 | -2.75 | 5.0874 | 0 | 0
4080 |  |  |  |  | 12.0941 | 0 | 23.5078 |  |  | 114.8098 | [9 empty] | 10.4571 |  |  |  | 3.7493 | 3.106 | 0 | [8 empty] | -3.2193 | 0.18824 | 0 | 0 | -6.2198 | 6.08 |  |  |  |  | 0 | 7.6385 | [18 empty] | 0 | 0 | [6 empty] | 0 | 0 | -2.75 | 5.0874 | 0 | 0
4081 |  |  |  |  | 15.2188 | 0 | 13.7176 |  |  | 120.4234 | [9 empty] | 10.4571 |  |  |  | 3.748 | 4.5745 | 0 | [8 empty] | -3.2448 | 0.11765 | 0 | 0 | 0 | 9.5965 |  |  |  |  | -5.6206 | 0 | [18 empty] | 0 | 0 | [6 empty] | 0 | 0 | -1.4696 | 0 | 0 | 0
4082 |  |  |  |  | 18.439 | 0 | 3.5437 |  |  | 125.9835 | [9 empty] | 10.4571 |  |  |  | 3.7466 | 8.8989 | 0 | [8 empty] | -3.2703 | 0.04706 | 0 | 0 | 0 | 10.0608 |  |  |  |  | -5.5674 | 0 | [18 empty] | 0 | 0 | [6 empty] | 0 | 0 | -4.326 | 0 | 0 | 0
4083 |  |  |  |  | 21.6906 | 0 | 7.7865 |  |  | 118.6507 | [9 empty] | 10.4571 |  |  |  | 3.7453 | 10.4238 | 0 | [8 empty] | -3.2788 | 0.02353 | 0 | 0 | -4.272 | 0 |  |  |  |  | 0 | 7.3252 | [18 empty] | 0 | 0 | [6 empty] | 0 | 0 | -4.6828 | 3.1547 | 0 | 0
4084 |  |  |  |  | 24.5893 | 0 | 11.7731 |  |  | 111.1304 | [9 empty] | 10.4571 |  |  |  | 3.744 | 10.4238 | 0 | [8 empty] | -3.1854 | 0.28236 | 0 | 0 | -8.1753 | 4.1245 |  |  |  |  | 0 | 7.5131 | [18 empty] | 0 | 0 | [6 empty] | 0 | 0 | -0.0037 | 0 | 0 | 0
4085 |  |  |  |  | 26.8469 | 0 | 8.5215 |  |  | 104.3082 | [9 empty] | 10.4571 |  |  |  | 3.7426 | 10.4238 | 0 | [8 empty] | -3.0155 | 0.75296 | 0 | 0 | 0 | 3.1546 |  |  |  |  | 0 | 6.8155 | [18 empty] | 0 | 0 | [6 empty] | 0 | 0 | -0.0037 | 0 | 0 | 0
4086 |  |  |  |  | 27.5669 | 0 | 5.7605 |  |  | 98.3092 | [9 empty] | 10.4571 |  |  |  | 3.7413 | 8.0827 | 0 | [8 empty] | -2.6078 | 1.8824 | 0 | 0 | -4.8045 | 7.4953 |  |  |  |  | 0 | 5.9927 | [18 empty] | 0 | 0 | [6 empty] | 0 | 0 | 0 | 2.3374 | 0 | 0
4087 |  |  |  |  | 25.8849 | 0 | 0 |  |  | 93.1461 | [9 empty] | 10.4571 |  |  |  | 1.6068 | 5.7425 | 0 | [8 empty] | -1.9707 | 3.6472 | 0 | 0 | 0 | 5.713 |  |  |  |  | 0 | 5.1571 | [18 empty] | 0 | 0 | [6 empty] | 0 | 2.1332 | 0 | 2.3374 | 0 | 0
4088 |  |  |  |  | 24.8437 | 0 | 1.2608 |  |  | 88.9559 | [9 empty] | 10.4571 |  |  |  | 1.6711 | 3.4031 | 0 | [8 empty] | -2.1406 | 3.1766 | 0 | 0 | -1.2608 | 0 |  |  |  |  | 0 | 4.1845 | [18 empty] | 0 | 0 | [6 empty] | -0.06488 | 0 | 0 | 2.3374 | 0 | 0
4089 |  |  |  |  | 24.123 | 0 | 0 |  |  | 85.712 | [9 empty] | 9.6707 |  |  |  | 3.5904 | 1.0645 | 0 | [8 empty] | -2.2255 | 2.9413 | 0 | 0 | 0 | 1.2504 |  |  |  |  | 0 | 3.2385 | [18 empty] | 0 | 0.78634 | [6 empty] | -1.9199 | 0 | 0 | 2.3374 | 0 | 0
4090 |  |  |  |  | 22.922 | 0 | 0 |  |  | 83.3389 | [9 empty] | 8.8131 |  |  |  | 3.5891 | 0 | 0 | [8 empty] | -2.0981 | 3.2942 | 0 | 0 | 0 | 0 |  |  |  |  | 0 | 2.3679 | [18 empty] | 0 | 0.85769 | [6 empty] | 0 | 0 | 0 | 1.0641 | 0 | 0
4091 |  |  |  |  | 21.0808 | 0 | 0 |  |  | 86.8456 | [9 empty] | 8.8131 |  |  |  | 3.5879 | 0 | 0 | [8 empty] | -1.9282 | 3.7648 | 0 | 0 | 0 | 0 |  |  |  |  | -3.5118 | 0 | [18 empty] | 0 | 0 | [6 empty] | 0 | 0 | 0 | 0 | 0 | 0
4092 |  |  |  |  | 18.7276 | 0 | 0.25343 |  |  | 97.8535 | [9 empty] | 8.9689 |  |  |  | 3.7653 | 0.62163 | 0 | [8 empty] | -1.7923 | 4.1413 | 0 | 0 | -0.25343 | 0 |  |  |  |  | -11.0131 | 0 | [18 empty] | -0.15587 | 0 | [6 empty] | -0.17872 | 0 | -0.62163 | 0 | 0 | 0
4093 |  |  |  |  | 16.8872 | 0 | 12.5512 |  |  | 108.8606 | [9 empty] | 9.7165 |  |  |  | 3.764 | 1.243 | 0 | [8 empty] | -1.9282 | 3.7648 | 0 | 0 | -12.2998 | 0 |  |  |  |  | -11.0131 | 0 | [18 empty] | -0.74756 | 0 | [6 empty] | 0 | 0 | -0.62163 | 0 | 0 | 0
4094 |  |  |  |  | 14.9832 | 0 | 21.2627 |  |  | 119.813 | [9 empty] | 9.7165 |  |  |  | 3.7626 | 1.8642 | 0 | [8 empty] | -1.9112 | 3.8119 | 0 | 0 | -8.815 | 0 |  |  |  |  | -10.9589 | 0 | [18 empty] | 0 | 0 | [6 empty] | 0 | 0 | -0.62163 | 0 | 0 | 0
4095 |  |  |  |  | 12.439 | 0 | 33.3874 |  |  | 130.3761 | [9 empty] | 10.4409 |  |  |  | 3.7613 | 2.4852 | 0 | [8 empty] | -1.7413 | 4.2825 | 0 | 0 | -12.2998 | 0 |  |  |  |  | -10.5703 | 0 | [18 empty] | -0.72439 | 0 | [6 empty] | 0 | 0 | -0.62163 | 0 | 0 | 0
4096 |  |  |  |  | 9.6392 | 0 | 45.4121 |  |  | 140.4182 | [9 empty] | 10.9171 |  |  |  | 3.76 | 3.106 | 0 | [8 empty] | -1.6734 | 4.4707 | 0 | 0 | -12.2998 | 0 |  |  |  |  | -10.0501 | 0 | [18 empty] | -0.47627 | 0 | [6 empty] | 0 | 0 | -0.62163 | 0 | 0 | 0
4097 |  |  |  |  | 6.8399 | 0 | 49.1993 |  |  | 149.8663 | [9 empty] | 10.9171 |  |  |  | 3.7586 | 3.7265 | 0 | [8 empty] | -1.6734 | 4.4707 | 0 | 0 | -8.2306 | 4.0692 |  |  |  |  | -9.4566 | 0 | [18 empty] | 0 | 0 | [6 empty] | 0 | 0 | -0.62163 | 0 | 0 | 0
4098 |  |  |  |  | 5.6424 | 0 | 46.2644 |  |  | 158.5621 | [9 empty] | 10.9171 |  |  |  | 3.7573 | 7.1001 | 0 | [8 empty] | -2.0981 | 3.2942 | 0 | 0 | 0 | 2.5295 |  |  |  |  | -8.7049 | 0 | [18 empty] | 0 | 0 | [6 empty] | 0 | 0 | -3.3749 | 0 | 0 | 0
4099 |  |  |  |  | 5.7261 | 0 | 37.6862 |  |  | 166.3602 | [9 empty] | 10.9171 |  |  |  | 3.756 | 7.9303 | 0 | [8 empty] | -2.4379 | 2.353 | 0 | 0 | -2.0514 | 10.2484 |  |  |  |  | -7.8077 | 0 | [18 empty] | 0 | 0 | [6 empty] | 0 | 0 | -0.83272 | 0 | 0 | 0
4100 |  |  |  |  | 6.6104 | 0 | 27.2116 |  |  | 160.4647 | [9 empty] | 10.9171 |  |  |  | 3.7546 | 10.3356 | 0 | [8 empty] | -2.6502 | 1.7648 | 0 | 0 | 0 | 10.164 |  |  |  |  | 0 | 5.8855 | [18 empty] | 0 | 0 | [6 empty] | 0 | 0 | -2.4082 | 0 | 0 | 0
4101 |  |  |  |  | 8.2952 | 0 | 21.8659 |  |  | 153.6362 | [9 empty] | 10.9171 |  |  |  | 3.7533 | 10.1263 | 0 | [8 empty] | -2.8626 | 1.1765 | 0 | 0 | 0 | 5.1215 |  |  |  |  | 0 | 6.8187 | [18 empty] | 0 | 0 | [6 empty] | 0 | 0 | -3.8159 | 4.0215 | 0 | 0
4102 |  |  |  |  | 10.556 | 0 | 22.4235 |  |  | 146.4727 | [9 empty] | 10.9171 |  |  |  | 3.752 | 7.7854 | 0 | [8 empty] | -3.0155 | 0.75296 | 0 | 0 | -0.73773 | 0 |  |  |  |  | 0 | 7.1542 | [18 empty] | 0 | 0 | [6 empty] | 0 | 0 | 0 | 2.3374 | 0 | 0
4103 |  |  |  |  | 13.2007 | 0 | 23.5621 |  |  | 139.0348 | [9 empty] | 10.9171 |  |  |  | 3.7506 | 5.4453 | 0 | [8 empty] | -3.1174 | 0.4706 | 0 | 0 | -1.3234 | 0 |  |  |  |  | 0 | 7.4291 | [18 empty] | 0 | 0 | [6 empty] | 0 | 0 | -2.75 | 5.0874 | 0 | 0
4104 |  |  |  |  | 16.2292 | 0 | 23.5078 |  |  | 131.3878 | [9 empty] | 10.9171 |  |  |  | 3.7493 | 3.106 | 0 | [8 empty] | -3.2193 | 0.18824 | 0 | 0 | -6.2198 | 6.08 |  |  |  |  | 0 | 7.6385 | [18 empty] | 0 | 0 | [6 empty] | 0 | 0 | -2.75 | 5.0874 | 0 | 0
4105 |  |  |  |  | 19.3531 | 0 | 13.7176 |  |  | 137.0004 | [9 empty] | 10.9171 |  |  |  | 3.748 | 4.5745 | 0 | [8 empty] | -3.2448 | 0.11765 | 0 | 0 | 0 | 9.5965 |  |  |  |  | -5.6206 | 0 | [18 empty] | 0 | 0 | [6 empty] | 0 | 0 | -1.4696 | 0 | 0 | 0
4106 |  |  |  |  | 22.5725 | 0 | 3.5437 |  |  | 142.5595 | [9 empty] | 10.9171 |  |  |  | 3.7466 | 8.8989 | 0 | [8 empty] | -3.2703 | 0.04706 | 0 | 0 | 0 | 10.0608 |  |  |  |  | -5.5674 | 0 | [18 empty] | 0 | 0 | [6 empty] | 0 | 0 | -4.326 | 0 | 0 | 0
4107 |  |  |  |  | 25.8233 | 0 | 7.7865 |  |  | 135.2257 | [9 empty] | 10.9171 |  |  |  | 3.7453 | 10.4238 | 0 | [8 empty] | -3.2788 | 0.02353 | 0 | 0 | -4.272 | 0 |  |  |  |  | 0 | 7.3252 | [18 empty] | 0 | 0 | [6 empty] | 0 | 0 | -4.6828 | 3.1547 | 0 | 0
4108 |  |  |  |  | 28.7211 | 0 | 11.7731 |  |  | 127.7045 | [9 empty] | 10.9171 |  |  |  | 3.744 | 10.4238 | 0 | [8 empty] | -3.1854 | 0.28236 | 0 | 0 | -8.1753 | 4.1245 |  |  |  |  | 0 | 7.5131 | [18 empty] | 0 | 0 | [6 empty] | 0 | 0 | -0.0037 | 0 | 0 | 0
4109 |  |  |  |  | 30.9779 | 0 | 8.5215 |  |  | 120.8812 | [9 empty] | 10.9171 |  |  |  | 3.7426 | 10.4238 | 0 | [8 empty] | -3.0155 | 0.75296 | 0 | 0 | 0 | 3.1546 |  |  |  |  | 0 | 6.8155 | [18 empty] | 0 | 0 | [6 empty] | 0 | 0 | -0.0037 | 0 | 0 | 0
4110 |  |  |  |  | 31.6971 | 0 | 5.7605 |  |  | 114.8811 | [9 empty] | 10.9171 |  |  |  | 3.7413 | 8.0827 | 0 | [8 empty] | -2.6078 | 1.8824 | 0 | 0 | -4.8045 | 7.4953 |  |  |  |  | 0 | 5.9927 | [18 empty] | 0 | 0 | [6 empty] | 0 | 0 | 0 | 2.3374 | 0 | 0
4111 |  |  |  |  | 30.0142 | 0 | 0 |  |  | 109.7171 | [9 empty] | 10.9171 |  |  |  | 1.6068 | 5.7425 | 0 | [8 empty] | -1.9707 | 3.6472 | 0 | 0 | 0 | 5.713 |  |  |  |  | 0 | 5.1571 | [18 empty] | 0 | 0 | [6 empty] | 0 | 2.1332 | 0 | 2.3374 | 0 | 0
4112 |  |  |  |  | 28.9722 | 0 | 1.2608 |  |  | 105.5259 | [9 empty] | 10.9171 |  |  |  | 1.6711 | 3.4031 | 0 | [8 empty] | -2.1406 | 3.1766 | 0 | 0 | -1.2608 | 0 |  |  |  |  | 0 | 4.1845 | [18 empty] | 0 | 0 | [6 empty] | -0.06488 | 0 | 0 | 2.3374 | 0 | 0
4113 |  |  |  |  | 28.2507 | 0 | 0 |  |  | 102.281 | [9 empty] | 10.1308 |  |  |  | 3.5904 | 1.0645 | 0 | [8 empty] | -2.2255 | 2.9413 | 0 | 0 | 0 | 1.2504 |  |  |  |  | 0 | 3.2385 | [18 empty] | 0 | 0.78634 | [6 empty] | -1.9199 | 0 | 0 | 2.3374 | 0 | 0
4114 |  |  |  |  | 27.0489 | 0 | 0 |  |  | 99.9069 | [9 empty] | 9.2731 |  |  |  | 3.5891 | 0 | 0 | [8 empty] | -2.0981 | 3.2942 | 0 | 0 | 0 | 0 |  |  |  |  | 0 | 2.3679 | [18 empty] | 0 | 0.85769 | [6 empty] | 0 | 0 | 0 | 1.0641 | 0 | 0
4115 |  |  |  |  | 25.2069 | 0 | 0 |  |  | 103.4126 | [9 empty] | 9.2731 |  |  |  | 3.5879 | 0 | 0 | [8 empty] | -1.9282 | 3.7648 | 0 | 0 | 0 | 0 |  |  |  |  | -3.5118 | 0 | [18 empty] | 0 | 0 | [6 empty] | 0 | 0 | 0 | 0 | 0 | 0
4116 |  |  |  |  | 22.8528 | 0 | 0.25343 |  |  | 114.4194 | [9 empty] | 9.429 |  |  |  | 3.7653 | 0.62163 | 0 | [8 empty] | -1.7923 | 4.1413 | 0 | 0 | -0.25343 | 0 |  |  |  |  | -11.0131 | 0 | [18 empty] | -0.15587 | 0 | [6 empty] | -0.17872 | 0 | -0.62163 | 0 | 0 | 0
4117 |  |  |  |  | 21.0116 | 0 | 12.5512 |  |  | 125.4256 | [9 empty] | 10.1765 |  |  |  | 3.764 | 1.243 | 0 | [8 empty] | -1.9282 | 3.7648 | 0 | 0 | -12.2998 | 0 |  |  |  |  | -11.0131 | 0 | [18 empty] | -0.74756 | 0 | [6 empty] | 0 | 0 | -0.62163 | 0 | 0 | 0
4118 |  |  |  |  | 19.1068 | 0 | 21.2627 |  |  | 136.3769 | [9 empty] | 10.1765 |  |  |  | 3.7626 | 1.8642 | 0 | [8 empty] | -1.9112 | 3.8119 | 0 | 0 | -8.815 | 0 |  |  |  |  | -10.9589 | 0 | [18 empty] | 0 | 0 | [6 empty] | 0 | 0 | -0.62163 | 0 | 0 | 0
4119 |  |  |  |  | 16.5618 | 0 | 33.3874 |  |  | 146.939 | [9 empty] | 10.9009 |  |  |  | 3.7613 | 2.4852 | 0 | [8 empty] | -1.7413 | 4.2825 | 0 | 0 | -12.2998 | 0 |  |  |  |  | -10.5703 | 0 | [18 empty] | -0.72439 | 0 | [6 empty] | 0 | 0 | -0.62163 | 0 | 0 | 0
4120 |  |  |  |  | 13.7611 | 0 | 45.4121 |  |  | 156.9802 | [9 empty] | 11.3772 |  |  |  | 3.76 | 3.106 | 0 | [8 empty] | -1.6734 | 4.4707 | 0 | 0 | -12.2998 | 0 |  |  |  |  | -10.0501 | 0 | [18 empty] | -0.47627 | 0 | [6 empty] | 0 | 0 | -0.62163 | 0 | 0 | 0
4121 |  |  |  |  | 10.961 | 0 | 49.1993 |  |  | 166.4273 | [9 empty] | 11.3772 |  |  |  | 3.7586 | 3.7265 | 0 | [8 empty] | -1.6734 | 4.4707 | 0 | 0 | -8.2306 | 4.0692 |  |  |  |  | -9.4566 | 0 | [18 empty] | 0 | 0 | [6 empty] | 0 | 0 | -0.62163 | 0 | 0 | 0
4122 |  |  |  |  | 9.7627 | 0 | 46.2644 |  |  | 175.1221 | [9 empty] | 11.3772 |  |  |  | 3.7573 | 7.1001 | 0 | [8 empty] | -2.0981 | 3.2942 | 0 | 0 | 0 | 2.5295 |  |  |  |  | -8.7049 | 0 | [18 empty] | 0 | 0 | [6 empty] | 0 | 0 | -3.3749 | 0 | 0 | 0
4123 |  |  |  |  | 9.8456 | 0 | 37.6862 |  |  | 182.9192 | [9 empty] | 11.3772 |  |  |  | 3.756 | 7.9303 | 0 | [8 empty] | -2.4379 | 2.353 | 0 | 0 | -2.0514 | 10.2484 |  |  |  |  | -7.8077 | 0 | [18 empty] | 0 | 0 | [6 empty] | 0 | 0 | -0.83272 | 0 | 0 | 0
4124 |  |  |  |  | 10.7291 | 0 | 27.2116 |  |  | 177.0226 | [9 empty] | 11.3772 |  |  |  | 3.7546 | 10.3356 | 0 | [8 empty] | -2.6502 | 1.7648 | 0 | 0 | 0 | 10.164 |  |  |  |  | 0 | 5.8855 | [18 empty] | 0 | 0 | [6 empty] | 0 | 0 | -2.4082 | 0 | 0 | 0
4125 |  |  |  |  | 12.413 | 0 | 21.8659 |  |  | 170.1932 | [9 empty] | 11.3772 |  |  |  | 3.7533 | 10.1263 | 0 | [8 empty] | -2.8626 | 1.1765 | 0 | 0 | 0 | 5.1215 |  |  |  |  | 0 | 6.8187 | [18 empty] | 0 | 0 | [6 empty] | 0 | 0 | -3.8159 | 4.0215 | 0 | 0
4126 |  |  |  |  | 14.673 | 0 | 22.4235 |  |  | 163.0286 | [9 empty] | 11.3772 |  |  |  | 3.752 | 7.7854 | 0 | [8 empty] | -3.0155 | 0.75296 | 0 | 0 | -0.73773 | 0 |  |  |  |  | 0 | 7.1542 | [18 empty] | 0 | 0 | [6 empty] | 0 | 0 | 0 | 2.3374 | 0 | 0
4127 |  |  |  |  | 17.3169 | 0 | 23.5621 |  |  | 155.5897 | [9 empty] | 11.3772 |  |  |  | 3.7506 | 5.4453 | 0 | [8 empty] | -3.1174 | 0.4706 | 0 | 0 | -1.3234 | 0 |  |  |  |  | 0 | 7.4291 | [18 empty] | 0 | 0 | [6 empty] | 0 | 0 | -2.75 | 5.0874 | 0 | 0
4128 |  |  |  |  | 20.3446 | 0 | 23.5078 |  |  | 147.9417 | [9 empty] | 11.3772 |  |  |  | 3.7493 | 3.106 | 0 | [8 empty] | -3.2193 | 0.18824 | 0 | 0 | -6.2198 | 6.08 |  |  |  |  | 0 | 7.6385 | [18 empty] | 0 | 0 | [6 empty] | 0 | 0 | -2.75 | 5.0874 | 0 | 0
4129 |  |  |  |  | 23.4677 | 0 | 13.7176 |  |  | 153.5533 | [9 empty] | 11.3772 |  |  |  | 3.748 | 4.5745 | 0 | [8 empty] | -3.2448 | 0.11765 | 0 | 0 | 0 | 9.5965 |  |  |  |  | -5.6206 | 0 | [18 empty] | 0 | 0 | [6 empty] | 0 | 0 | -1.4696 | 0 | 0 | 0
4130 |  |  |  |  | 26.6862 | 0 | 3.5437 |  |  | 159.1115 | [9 empty] | 11.3772 |  |  |  | 3.7466 | 8.8989 | 0 | [8 empty] | -3.2703 | 0.04706 | 0 | 0 | 0 | 10.0608 |  |  |  |  | -5.5674 | 0 | [18 empty] | 0 | 0 | [6 empty] | 0 | 0 | -4.326 | 0 | 0 | 0
4131 |  |  |  |  | 29.9362 | 0 | 7.7865 |  |  | 151.7767 | [9 empty] | 11.3772 |  |  |  | 3.7453 | 10.4238 | 0 | [8 empty] | -3.2788 | 0.02353 | 0 | 0 | -4.272 | 0 |  |  |  |  | 0 | 7.3252 | [18 empty] | 0 | 0 | [6 empty] | 0 | 0 | -4.6828 | 3.1547 | 0 | 0
4132 |  |  |  |  | 32.8332 | 0 | 11.7731 |  |  | 144.2544 | [9 empty] | 11.3772 |  |  |  | 3.744 | 10.4238 | 0 | [8 empty] | -3.1854 | 0.28236 | 0 | 0 | -8.1753 | 4.1245 |  |  |  |  | 0 | 7.5131 | [18 empty] | 0 | 0 | [6 empty] | 0 | 0 | -0.0037 | 0 | 0 | 0
4133 |  |  |  |  | 35.0892 | 0 | 8.5215 |  |  | 137.4301 | [9 empty] | 11.3772 |  |  |  | 3.7426 | 10.4238 | 0 | [8 empty] | -3.0155 | 0.75296 | 0 | 0 | 0 | 3.1546 |  |  |  |  | 0 | 6.8155 | [18 empty] | 0 | 0 | [6 empty] | 0 | 0 | -0.0037 | 0 | 0 | 0
4134 |  |  |  |  | 35.8075 | 0 | 5.7605 |  |  | 131.4291 | [9 empty] | 11.3772 |  |  |  | 3.7413 | 8.0827 | 0 | [8 empty] | -2.6078 | 1.8824 | 0 | 0 | -4.8045 | 7.4953 |  |  |  |  | 0 | 5.9927 | [18 empty] | 0 | 0 | [6 empty] | 0 | 0 | 0 | 2.3374 | 0 | 0
4135 |  |  |  |  | 34.1238 | 0 | 0 |  |  | 126.264 | [9 empty] | 11.3772 |  |  |  | 1.6068 | 5.7425 | 0 | [8 empty] | -1.9707 | 3.6472 | 0 | 0 | 0 | 5.713 |  |  |  |  | 0 | 5.1571 | [18 empty] | 0 | 0 | [6 empty] | 0 | 2.1332 | 0 | 2.3374 | 0 | 0
4136 |  |  |  |  | 33.081 | 0 | 1.2608 |  |  | 122.0718 | [9 empty] | 11.3772 |  |  |  | 1.6711 | 3.4031 | 0 | [8 empty] | -2.1406 | 3.1766 | 0 | 0 | -1.2608 | 0 |  |  |  |  | 0 | 4.1845 | [18 empty] | 0 | 0 | [6 empty] | -0.06488 | 0 | 0 | 2.3374 | 0 | 0
4137 |  |  |  |  | 32.3586 | 0 | 0 |  |  | 118.8259 | [9 empty] | 10.5908 |  |  |  | 3.5904 | 1.0645 | 0 | [8 empty] | -2.2255 | 2.9413 | 0 | 0 | 0 | 1.2504 |  |  |  |  | 0 | 3.2385 | [18 empty] | 0 | 0.78634 | [6 empty] | -1.9199 | 0 | 0 | 2.3374 | 0 | 0
4138 |  |  |  |  | 31.156 | 0 | 0 |  |  | 116.4508 | [9 empty] | 9.7332 |  |  |  | 3.5891 | 0 | 0 | [8 empty] | -2.0981 | 3.2942 | 0 | 0 | 0 | 0 |  |  |  |  | 0 | 2.3679 | [18 empty] | 0 | 0.85769 | [6 empty] | 0 | 0 | 0 | 1.0641 | 0 | 0
4139 |  |  |  |  | 29.3132 | 0 | 0 |  |  | 119.9555 | [9 empty] | 9.7332 |  |  |  | 3.5879 | 0 | 0 | [8 empty] | -1.9282 | 3.7648 | 0 | 0 | 0 | 0 |  |  |  |  | -3.5118 | 0 | [18 empty] | 0 | 0 | [6 empty] | 0 | 0 | 0 | 0 | 0 | 0
4140 |  |  |  |  | 26.9583 | 0 | 0.25343 |  |  | 130.9613 | [9 empty] | 9.889 |  |  |  | 3.7653 | 0.62163 | 0 | [8 empty] | -1.7923 | 4.1413 | 0 | 0 | -0.25343 | 0 |  |  |  |  | -11.0131 | 0 | [18 empty] | -0.15587 | 0 | [6 empty] | -0.17872 | 0 | -0.62163 | 0 | 0 | 0
4141 |  |  |  |  | 25.1163 | 0 | 12.5512 |  |  | 141.9665 | [9 empty] | 10.6366 |  |  |  | 3.764 | 1.243 | 0 | [8 empty] | -1.9282 | 3.7648 | 0 | 0 | -12.2998 | 0 |  |  |  |  | -11.0131 | 0 | [18 empty] | -0.74756 | 0 | [6 empty] | 0 | 0 | -0.62163 | 0 | 0 | 0
4142 |  |  |  |  | 23.2106 | 0 | 21.2627 |  |  | 152.9168 | [9 empty] | 10.6366 |  |  |  | 3.7626 | 1.8642 | 0 | [8 empty] | -1.9112 | 3.8119 | 0 | 0 | -8.815 | 0 |  |  |  |  | -10.9589 | 0 | [18 empty] | 0 | 0 | [6 empty] | 0 | 0 | -0.62163 | 0 | 0 | 0
4143 |  |  |  |  | 20.6648 | 0 | 33.3874 |  |  | 163.4779 | [9 empty] | 11.361 |  |  |  | 3.7613 | 2.4852 | 0 | [8 empty] | -1.7413 | 4.2825 | 0 | 0 | -12.2998 | 0 |  |  |  |  | -10.5703 | 0 | [18 empty] | -0.72439 | 0 | [6 empty] | 0 | 0 | -0.62163 | 0 | 0 | 0
4144 |  |  |  |  | 17.8633 | 0 | 45.4121 |  |  | 173.5181 | [9 empty] | 11.8372 |  |  |  | 3.76 | 3.106 | 0 | [8 empty] | -1.6734 | 4.4707 | 0 | 0 | -12.2998 | 0 |  |  |  |  | -10.0501 | 0 | [18 empty] | -0.47627 | 0 | [6 empty] | 0 | 0 | -0.62163 | 0 | 0 | 0
4145 |  |  |  |  | 15.0624 | 0 | 49.1993 |  |  | 182.9641 | [9 empty] | 11.8372 |  |  |  | 3.7586 | 3.7265 | 0 | [8 empty] | -1.6734 | 4.4707 | 0 | 0 | -8.2306 | 4.0692 |  |  |  |  | -9.4566 | 0 | [18 empty] | 0 | 0 | [6 empty] | 0 | 0 | -0.62163 | 0 | 0 | 0
4146 |  |  |  |  | 13.8632 | 0 | 46.2644 |  |  | 191.658 | [9 empty] | 11.8372 |  |  |  | 3.7573 | 7.1001 | 0 | [8 empty] | -2.0981 | 3.2942 | 0 | 0 | 0 | 2.5295 |  |  |  |  | -8.7049 | 0 | [18 empty] | 0 | 0 | [6 empty] | 0 | 0 | -3.3749 | 0 | 0 | 0
4147 |  |  |  |  | 13.9453 | 0 | 37.6862 |  |  | 199.4541 | [9 empty] | 11.8372 |  |  |  | 3.756 | 7.9303 | 0 | [8 empty] | -2.4379 | 2.353 | 0 | 0 | -2.0514 | 10.2484 |  |  |  |  | -7.8077 | 0 | [18 empty] | 0 | 0 | [6 empty] | 0 | 0 | -0.83272 | 0 | 0 | 0
4148 |  |  |  |  | 14.828 | 0 | 27.2116 |  |  | 193.5565 | [9 empty] | 11.8372 |  |  |  | 3.7546 | 10.3356 | 0 | [8 empty] | -2.6502 | 1.7648 | 0 | 0 | 0 | 10.164 |  |  |  |  | 0 | 5.8855 | [18 empty] | 0 | 0 | [6 empty] | 0 | 0 | -2.4082 | 0 | 0 | 0
4149 |  |  |  |  | 16.5111 | 0 | 21.8659 |  |  | 186.726 | [9 empty] | 11.8372 |  |  |  | 3.7533 | 10.1263 | 0 | [8 empty] | -2.8626 | 1.1765 | 0 | 0 | 0 | 5.1215 |  |  |  |  | 0 | 6.8187 | [18 empty] | 0 | 0 | [6 empty] | 0 | 0 | -3.8159 | 4.0215 | 0 | 0
4150 |  |  |  |  | 18.7703 | 0 | 22.4235 |  |  | 179.5605 | [9 empty] | 11.8372 |  |  |  | 3.752 | 7.7854 | 0 | [8 empty] | -3.0155 | 0.75296 | 0 | 0 | -0.73773 | 0 |  |  |  |  | 0 | 7.1542 | [18 empty] | 0 | 0 | [6 empty] | 0 | 0 | 0 | 2.3374 | 0 | 0
4151 |  |  |  |  | 21.4134 | 0 | 23.5621 |  |  | 172.1206 | [9 empty] | 11.8372 |  |  |  | 3.7506 | 5.4453 | 0 | [8 empty] | -3.1174 | 0.4706 | 0 | 0 | -1.3234 | 0 |  |  |  |  | 0 | 7.4291 | [18 empty] | 0 | 0 | [6 empty] | 0 | 0 | -2.75 | 5.0874 | 0 | 0
4152 |  |  |  |  | 24.4402 | 0 | 23.5078 |  |  | 164.4716 | [9 empty] | 11.8372 |  |  |  | 3.7493 | 3.106 | 0 | [8 empty] | -3.2193 | 0.18824 | 0 | 0 | -6.2198 | 6.08 |  |  |  |  | 0 | 7.6385 | [18 empty] | 0 | 0 | [6 empty] | 0 | 0 | -2.75 | 5.0874 | 0 | 0
4153 |  |  |  |  | 27.5625 | 0 | 13.7176 |  |  | 170.0822 | [9 empty] | 11.8372 |  |  |  | 3.748 | 4.5745 | 0 | [8 empty] | -3.2448 | 0.11765 | 0 | 0 | 0 | 9.5965 |  |  |  |  | -5.6206 | 0 | [18 empty] | 0 | 0 | [6 empty] | 0 | 0 | -1.4696 | 0 | 0 | 0
4154 |  |  |  |  | 30.7802 | 0 | 3.5437 |  |  | 175.6393 | [9 empty] | 11.8372 |  |  |  | 3.7466 | 8.8989 | 0 | [8 empty] | -3.2703 | 0.04706 | 0 | 0 | 0 | 10.0608 |  |  |  |  | -5.5674 | 0 | [18 empty] | 0 | 0 | [6 empty] | 0 | 0 | -4.326 | 0 | 0 | 0
4155 |  |  |  |  | 34.0294 | 0 | 7.7865 |  |  | 168.3035 | [9 empty] | 11.8372 |  |  |  | 3.7453 | 10.4238 | 0 | [8 empty] | -3.2788 | 0.02353 | 0 | 0 | -4.272 | 0 |  |  |  |  | 0 | 7.3252 | [18 empty] | 0 | 0 | [6 empty] | 0 | 0 | -4.6828 | 3.1547 | 0 | 0
4156 |  |  |  |  | 36.9256 | 0 | 11.7731 |  |  | 160.7802 | [9 empty] | 11.8372 |  |  |  | 3.744 | 10.4238 | 0 | [8 empty] | -3.1854 | 0.28236 | 0 | 0 | -8.1753 | 4.1245 |  |  |  |  | 0 | 7.5131 | [18 empty] | 0 | 0 | [6 empty] | 0 | 0 | -0.0037 | 0 | 0 | 0
4157 |  |  |  |  | 39.1807 | 0 | 8.5215 |  |  | 153.955 | [9 empty] | 11.8372 |  |  |  | 3.7426 | 10.4238 | 0 | [8 empty] | -3.0155 | 0.75296 | 0 | 0 | 0 | 3.1546 |  |  |  |  | 0 | 6.8155 | [18 empty] | 0 | 0 | [6 empty] | 0 | 0 | -0.0037 | 0 | 0 | 0
4158 |  |  |  |  | 39.8982 | 0 | 5.7605 |  |  | 147.9529 | [9 empty] | 11.8372 |  |  |  | 3.7413 | 8.0827 | 0 | [8 empty] | -2.6078 | 1.8824 | 0 | 0 | -4.8045 | 7.4953 |  |  |  |  | 0 | 5.9927 | [18 empty] | 0 | 0 | [6 empty] | 0 | 0 | 0 | 2.3374 | 0 | 0
4159 |  |  |  |  | 38.2137 | 0 | 0 |  |  | 142.7868 | [9 empty] | 11.8372 |  |  |  | 1.6068 | 5.7425 | 0 | [8 empty] | -1.9707 | 3.6472 | 0 | 0 | 0 | 5.713 |  |  |  |  | 0 | 5.1571 | [18 empty] | 0 | 0 | [6 empty] | 0 | 2.1332 | 0 | 2.3374 | 0 | 0
4160 |  |  |  |  | 37.1701 | 0 | 1.2608 |  |  | 138.5937 | [9 empty] | 11.8372 |  |  |  | 1.6711 | 3.4031 | 0 | [8 empty] | -2.1406 | 3.1766 | 0 | 0 | -1.2608 | 0 |  |  |  |  | 0 | 4.1845 | [18 empty] | 0 | 0 | [6 empty] | -0.06488 | 0 | 0 | 2.3374 | 0 | 0
4161 |  |  |  |  | 36.4469 | 0 | 0 |  |  | 135.3467 | [9 empty] | 11.0509 |  |  |  | 3.5904 | 1.0645 | 0 | [8 empty] | -2.2255 | 2.9413 | 0 | 0 | 0 | 1.2504 |  |  |  |  | 0 | 3.2385 | [18 empty] | 0 | 0.78634 | [6 empty] | -1.9199 | 0 | 0 | 2.3374 | 0 | 0
4162 |  |  |  |  | 35.2435 | 0 | 0 |  |  | 132.9706 | [9 empty] | 10.1932 |  |  |  | 3.5891 | 0 | 0 | [8 empty] | -2.0981 | 3.2942 | 0 | 0 | 0 | 0 |  |  |  |  | 0 | 2.3679 | [18 empty] | 0 | 0.85769 | [6 empty] | 0 | 0 | 0 | 1.0641 | 0 | 0
4163 |  |  |  |  | 33.3998 | 0 | 0 |  |  | 136.4744 | [9 empty] | 10.1932 |  |  |  | 3.5879 | 0 | 0 | [8 empty] | -1.9282 | 3.7648 | 0 | 0 | 0 | 0 |  |  |  |  | -3.5118 | 0 | [18 empty] | 0 | 0 | [6 empty] | 0 | 0 | 0 | 0 | 0 | 0
4164 |  |  |  |  | 31.0441 | 0 | 0.25343 |  |  | 147.4792 | [9 empty] | 10.3491 |  |  |  | 3.7653 | 0.62163 | 0 | [8 empty] | -1.7923 | 4.1413 | 0 | 0 | -0.25343 | 0 |  |  |  |  | -11.0131 | 0 | [18 empty] | -0.15587 | 0 | [6 empty] | -0.17872 | 0 | -0.62163 | 0 | 0 | 0
4165 |  |  |  |  | 29.2013 | 0 | 12.5512 |  |  | 158.4833 | [9 empty] | 11.0966 |  |  |  | 3.764 | 1.243 | 0 | [8 empty] | -1.9282 | 3.7648 | 0 | 0 | -12.2998 | 0 |  |  |  |  | -11.0131 | 0 | [18 empty] | -0.74756 | 0 | [6 empty] | 0 | 0 | -0.62163 | 0 | 0 | 0
4166 |  |  |  |  | 27.2948 | 0 | 21.2627 |  |  | 169.4327 | [9 empty] | 11.0966 |  |  |  | 3.7626 | 1.8642 | 0 | [8 empty] | -1.9112 | 3.8119 | 0 | 0 | -8.815 | 0 |  |  |  |  | -10.9589 | 0 | [18 empty] | 0 | 0 | [6 empty] | 0 | 0 | -0.62163 | 0 | 0 | 0
4167 |  |  |  |  | 24.7482 | 0 | 33.3874 |  |  | 179.9928 | [9 empty] | 11.821 |  |  |  | 3.7613 | 2.4852 | 0 | [8 empty] | -1.7413 | 4.2825 | 0 | 0 | -12.2998 | 0 |  |  |  |  | -10.5703 | 0 | [18 empty] | -0.72439 | 0 | [6 empty] | 0 | 0 | -0.62163 | 0 | 0 | 0
4168 |  |  |  |  | 21.9459 | 0 | 45.4121 |  |  | 190.0319 | [9 empty] | 12.2973 |  |  |  | 3.76 | 3.106 | 0 | [8 empty] | -1.6734 | 4.4707 | 0 | 0 | -12.2998 | 0 |  |  |  |  | -10.0501 | 0 | [18 empty] | -0.47627 | 0 | [6 empty] | 0 | 0 | -0.62163 | 0 | 0 | 0
4169 |  |  |  |  | 19.1441 | 0 | 49.1993 |  |  | 199.477 | [9 empty] | 12.2973 |  |  |  | 3.7586 | 3.7265 | 0 | [8 empty] | -1.6734 | 4.4707 | 0 | 0 | -8.2306 | 4.0692 |  |  |  |  | -9.4566 | 0 | [18 empty] | 0 | 0 | [6 empty] | 0 | 0 | -0.62163 | 0 | 0 | 0
4170 |  |  |  |  | 17.9442 | 0 | 46.2644 |  |  | 208.1698 | [9 empty] | 12.2973 |  |  |  | 3.7573 | 7.1001 | 0 | [8 empty] | -2.0981 | 3.2942 | 0 | 0 | 0 | 2.5295 |  |  |  |  | -8.7049 | 0 | [18 empty] | 0 | 0 | [6 empty] | 0 | 0 | -3.3749 | 0 | 0 | 0
4171 |  |  |  |  | 18.0254 | 0 | 37.6862 |  |  | 215.9649 | [9 empty] | 12.2973 |  |  |  | 3.756 | 7.9303 | 0 | [8 empty] | -2.4379 | 2.353 | 0 | 0 | -2.0514 | 10.2484 |  |  |  |  | -7.8077 | 0 | [18 empty] | 0 | 0 | [6 empty] | 0 | 0 | -0.83272 | 0 | 0 | 0
4172 |  |  |  |  | 18.9073 | 0 | 27.2116 |  |  | 210.0663 | [9 empty] | 12.2973 |  |  |  | 3.7546 | 10.3356 | 0 | [8 empty] | -2.6502 | 1.7648 | 0 | 0 | 0 | 10.164 |  |  |  |  | 0 | 5.8855 | [18 empty] | 0 | 0 | [6 empty] | 0 | 0 | -2.4082 | 0 | 0 | 0
4173 |  |  |  |  | 20.5896 | 0 | 21.8659 |  |  | 203.2349 | [9 empty] | 12.2973 |  |  |  | 3.7533 | 10.1263 | 0 | [8 empty] | -2.8626 | 1.1765 | 0 | 0 | 0 | 5.1215 |  |  |  |  | 0 | 6.8187 | [18 empty] | 0 | 0 | [6 empty] | 0 | 0 | -3.8159 | 4.0215 | 0 | 0
4174 |  |  |  |  | 22.848 | 0 | 22.4235 |  |  | 196.0683 | [9 empty] | 12.2973 |  |  |  | 3.752 | 7.7854 | 0 | [8 empty] | -3.0155 | 0.75296 | 0 | 0 | -0.73773 | 0 |  |  |  |  | 0 | 7.1542 | [18 empty] | 0 | 0 | [6 empty] | 0 | 0 | 0 | 2.3374 | 0 | 0
4175 |  |  |  |  | 25.4902 | 0 | 23.5621 |  |  | 188.6274 | [9 empty] | 12.2973 |  |  |  | 3.7506 | 5.4453 | 0 | [8 empty] | -3.1174 | 0.4706 | 0 | 0 | -1.3234 | 0 |  |  |  |  | 0 | 7.4291 | [18 empty] | 0 | 0 | [6 empty] | 0 | 0 | -2.75 | 5.0874 | 0 | 0
4176 |  |  |  |  | 28.5162 | 0 | 23.5078 |  |  | 180.9774 | [9 empty] | 12.2973 |  |  |  | 3.7493 | 3.106 | 0 | [8 empty] | -3.2193 | 0.18824 | 0 | 0 | -6.2198 | 6.08 |  |  |  |  | 0 | 7.6385 | [18 empty] | 0 | 0 | [6 empty] | 0 | 0 | -2.75 | 5.0874 | 0 | 0
4177 |  |  |  |  | 31.6377 | 0 | 26.254 |  |  | 173.069 | [9 empty] | 12.2973 |  |  |  | 3.748 | 3.106 | 0 | [8 empty] | -3.2448 | 0.11765 | 0 | 0 | -2.9399 | 0 |  |  |  |  | 0 | 7.8975 | [18 empty] | 0 | 0 | [6 empty] | 0 | 0 | -0.001103 | 0 | 0 | 0
4178 |  |  |  |  | 34.8546 | 0 | 24.8845 |  |  | 164.9106 | [9 empty] | 12.2973 |  |  |  | 3.7466 | 3.106 | 0 | [8 empty] | -3.2703 | 0.04706 | 0 | 0 | 0 | 1.1531 |  |  |  |  | 0 | 8.1479 | [18 empty] | 0 | 0 | [6 empty] | 0 | 0 | -0.001103 | 0 | 0 | 0
4179 |  |  |  |  | 38.1029 | 0 | 19.1326 |  |  | 156.5945 | [9 empty] | 12.2973 |  |  |  | 3.7453 | 3.106 | 0 | [8 empty] | -3.2788 | 0.02353 | 0 | 0 | 0 | 5.5469 |  |  |  |  | 0 | 8.3061 | [18 empty] | 0 | 0 | [6 empty] | 0 | 0 | -0.001103 | 0 | 0 | 0
4180 |  |  |  |  | 40.9983 | 0 | 11.3038 |  |  | 148.1718 | [9 empty] | 11.214 |  |  |  | 3.744 | 3.106 | 0 | [8 empty] | -3.1854 | 0.28236 | 0 | 0 | 0 | 7.6711 |  |  |  |  | 0 | 8.4132 | [18 empty] | 0 | 1.0833 | [6 empty] | 0 | 0 | -0.001103 | 0 | 0 | 0
4181 |  |  |  |  | 42.2908 | 0 | 0 |  |  | 140.4161 | [9 empty] | 10.1067 |  |  |  | 3.7426 | 3.106 | 0 | [8 empty] | -2.0536 | 0.75296 | 0 | 0 | 0 | 11.2107 |  |  |  |  | 0 | 7.7467 | [18 empty] | 0 | 1.1072 | [6 empty] | 0 | 0 | -0.001103 | 0 | 0 | 0
4182 |  |  |  |  | 40.3999 | 0 | 0 |  |  | 134.7642 | [9 empty] | 8.9422 |  |  |  | 0 | 3.106 | 0 | [8 empty] | 0 | 1.8824 | 0 | 0 | 0 | 0 |  |  |  |  | 0 | 5.6434 | [18 empty] | 0 | 1.1645 | [6 empty] | -14.8574 | 18.5987 | -0.001103 | 0 | 0 | 0
4183 |  |  |  |  | 38.2498 | 0 | 0 |  |  | 130.8061 | [9 empty] | 7.6881 |  |  |  | 0 | 3.106 | 0 | [8 empty] | -1.5051 | 3.6472 | 0 | 0 | 0 | 0 |  |  |  |  | 0 | 3.9499 | [18 empty] | 0 | 1.2541 | [6 empty] | 0 | 0 | -0.001103 | 0 | 0 | 0
4184 |  |  |  |  | 37.2062 | 0 | 0 |  |  | 129.5023 | [9 empty] | 7.6881 |  |  |  | 0 | 3.106 | 0 | [8 empty] | -2.1406 | 3.1766 | 0 | 0 | 0 | 0 |  |  |  |  | 0 | 1.2959 | [18 empty] | 0 | 0 | [6 empty] | 0 | 0 | -0.001103 | 0 | 0 | 0
4185 |  |  |  |  | 36.483 | 0 | 0 |  |  | 138.7624 | [9 empty] | 8.3181 |  |  |  | 0 | 3.106 | 0 | [8 empty] | -2.2255 | 2.9413 | 0 | 0 | 0 | 0 |  |  |  |  | -9.268 | 0 | [18 empty] | -0.63004 | 0 | [6 empty] | 0 | 0 | -0.001103 | 0 | 0 | 0
4186 |  |  |  |  | 35.2795 | 0 | 0 |  |  | 149.7671 | [9 empty] | 10.199 |  |  |  | 0 | 3.106 | 0 | [8 empty] | -2.0981 | 3.2942 | 0 | 0 | 0 | 0 |  |  |  |  | -11.0131 | 0 | [18 empty] | -1.8809 | 0 | [6 empty] | 0 | 0 | -0.001103 | 0 | 0 | 0
4187 |  |  |  |  | 33.4359 | 0 | 0 |  |  | 160.7711 | [9 empty] | 12.811 |  |  |  | 7.6997 | 3.106 | 0 | [8 empty] | -1.9282 | 3.7648 | 0 | 0 | 0 | 0 |  |  |  |  | -11.0131 | 0 | [18 empty] | -2.612 | 0 | [6 empty] | -7.6997 | 0 | -0.001103 | 0 | 0 | 0
4188 |  |  |  |  | 31.0802 | 0 | 0 |  |  | 171.7745 | [9 empty] | 14.7755 |  |  |  | 0 | 3.106 | 0 | [8 empty] | -1.7923 | 4.1413 | 0 | 0 | 0 | 0 |  |  |  |  | -11.0131 | 0 | [18 empty] | -1.9645 | 0 | [6 empty] | 0 | 7.697 | -0.001103 | 0 | 0 | 0
4189 |  |  |  |  | 29.2373 | 0 | 2.9957 |  |  | 182.7772 | [9 empty] | 17.3874 |  |  |  | 3.2313 | 3.106 | 0 | [8 empty] | -1.9282 | 3.7648 | 0 | 0 | -7.6478 | 4.652 |  |  |  |  | -11.0131 | 0 | [18 empty] | -2.612 | 0 | [6 empty] | -3.2313 | 0 | -0.001103 | 0 | 0 | 0
4190 |  |  |  |  | 27.3308 | 0 | 15.2709 |  |  | 186.0076 | [9 empty] | 17.3874 |  |  |  | 19.5599 | 3.106 | 0 | [8 empty] | -1.9112 | 3.8119 | 0 | 0 | -12.2998 | 0 |  |  |  |  | -3.2415 | 0 | [18 empty] | 0 | 0 | [6 empty] | -16.3298 | 0 | -0.001103 | 0 | 0 | 0
4191 |  |  |  |  | 24.7842 | 0 | 27.4449 |  |  | 184.3875 | [9 empty] | 17.3874 |  |  |  | 41.8865 | 3.106 | 0 | [8 empty] | -1.7413 | 4.2825 | 0 | 0 | -12.2998 | 0 |  |  |  |  | 0 | 1.6088 | [18 empty] | 0 | 0 | [6 empty] | -27.8948 | 5.5612 | -0.001103 | 0 | 0 | 0
4192 |  |  |  |  | 21.9819 | 0 | 38.2842 |  |  | 182.7676 | [9 empty] | 17.3874 |  |  |  | 44.4965 | 3.106 | 0 | [8 empty] | -1.6734 | 4.4707 | 0 | 0 | -11.6826 | 0.61719 |  |  |  |  | 0 | 1.6088 | [18 empty] | 0 | 0 | [6 empty] | -2.6249 | 0 | -3.9193 | 3.9182 | 0 | 0
4193 |  |  |  |  | 19.1801 | 0 | 35.2295 |  |  | 181.1477 | [9 empty] | 16.5624 |  |  |  | 44.4965 | 3.106 | 0 | [8 empty] | -1.6734 | 4.4707 | 0 | 0 | 0 | 2.7393 |  |  |  |  | 0 | 1.6088 | [18 empty] | 0 | 0.82502 | [6 empty] | -0.015796 | 0 | -0.001103 | 0 | 0 | 0
4194 |  |  |  |  | 17.9802 | 0 | 32.1999 |  |  | 179.528 | [9 empty] | 15.3262 |  |  |  | 32.8985 | 3.106 | 0 | [8 empty] | -2.0981 | 3.2942 | 0 | 0 | 0 | 2.7393 |  |  |  |  | 0 | 1.6088 | [18 empty] | 0 | 1.2362 | [6 empty] | 0 | 11.5823 | -0.001103 | 0 | 0 | 0
4195 |  |  |  |  | 17.9766 | 0 | 29.1953 |  |  | 177.9083 | [9 empty] | 14.1378 |  |  |  | 17.6768 | 3.106 | 0 | [8 empty] | -2.353 | 2.353 | 0 | 0 | 0 | 2.7393 |  |  |  |  | 0 | 1.6088 | [18 empty] | 0 | 1.1884 | [6 empty] | 0 | 15.21 | -0.001103 | 0 | 0 | 0
4196 |  |  |  |  | 17.973 | 0 | 23.2398 |  |  | 174.5411 | [9 empty] | 12.9792 |  |  |  | 3.7546 | 3.106 | 0 | [8 empty] | -1.7648 | 1.7648 | 0 | 0 | 0 | 5.715 |  |  |  |  | 0 | 3.3564 | [18 empty] | 0 | 1.1586 | [6 empty] | 0 | 13.9159 | -0.001103 | 0 | 0 | 0
4197 |  |  |  |  | 17.9694 | 0 | 15.9702 |  |  | 170.3736 | [9 empty] | 11.8505 |  |  |  | 3.7533 | 3.106 | 0 | [8 empty] | -1.1765 | 1.1765 | 0 | 0 | -2.6109 | 9.689 |  |  |  |  | 0 | 4.157 | [18 empty] | 0 | 1.1287 | [6 empty] | 0 | 0 | -0.001103 | 0 | 0 | 0
4198 |  |  |  |  | 20.2283 | 0 | 7.9272 |  |  | 165.7169 | [9 empty] | 11.7437 |  |  |  | 3.752 | 3.106 | 0 | [8 empty] | -3.0155 | 0.75296 | 0 | 0 | 0 | 7.9114 |  |  |  |  | 0 | 4.6464 | [18 empty] | 0 | 0.1068 | [6 empty] | 0 | 0 | -0.001103 | 0 | 0 | 0
4199 |  |  |  |  | 22.8711 | 0 | 11.9258 |  |  | 160.6241 | [9 empty] | 11.7437 |  |  |  | 3.7506 | 3.106 | 0 | [8 empty] | -3.1174 | 0.4706 | 0 | 0 | -4.064 | 0 |  |  |  |  | 0 | 5.0827 | [18 empty] | 0 | 0 | [6 empty] | 0 | 0 | -0.001103 | 0 | 0 | 0
4200 |  |  |  |  | 25.8976 | 0 | 23.5078 |  |  | 154.989 | [9 empty] | 11.7437 |  |  |  | 3.7493 | 3.106 | 0 | [8 empty] | -3.2193 | 0.18824 | 0 | 0 | -11.99 | 0.3098 |  |  |  |  | 0 | 5.6254 | [18 empty] | 0 | 0 | [6 empty] | 0 | 0 | -0.001103 | 0 | 0 | 0
4201 |  |  |  |  | 29.0196 | 0 | 26.254 |  |  | 147.0821 | [9 empty] | 11.7437 |  |  |  | 3.748 | 3.106 | 0 | [8 empty] | -3.2448 | 0.11765 | 0 | 0 | -2.9399 | 0 |  |  |  |  | 0 | 7.8975 | [18 empty] | 0 | 0 | [6 empty] | 0 | 0 | -0.001103 | 0 | 0 | 0
4202 |  |  |  |  | 32.237 | 0 | 24.8845 |  |  | 138.9253 | [9 empty] | 11.7437 |  |  |  | 3.7466 | 3.106 | 0 | [8 empty] | -3.2703 | 0.04706 | 0 | 0 | 0 | 1.1531 |  |  |  |  | 0 | 8.1479 | [18 empty] | 0 | 0 | [6 empty] | 0 | 0 | -0.001103 | 0 | 0 | 0
4203 |  |  |  |  | 35.4859 | 0 | 19.1326 |  |  | 130.6107 | [9 empty] | 11.7437 |  |  |  | 3.7453 | 3.106 | 0 | [8 empty] | -3.2788 | 0.02353 | 0 | 0 | 0 | 5.5469 |  |  |  |  | 0 | 8.3061 | [18 empty] | 0 | 0 | [6 empty] | 0 | 0 | -0.001103 | 0 | 0 | 0
4204 |  |  |  |  | 38.3818 | 0 | 11.3038 |  |  | 122.1896 | [9 empty] | 10.6604 |  |  |  | 3.744 | 3.106 | 0 | [8 empty] | -3.1854 | 0.28236 | 0 | 0 | 0 | 7.6711 |  |  |  |  | 0 | 8.4132 | [18 empty] | 0 | 1.0833 | [6 empty] | 0 | 0 | -0.001103 | 0 | 0 | 0
4205 |  |  |  |  | 39.6748 | 0 | 0 |  |  | 114.4355 | [9 empty] | 9.5531 |  |  |  | 3.7426 | 3.106 | 0 | [8 empty] | -2.0536 | 0.75296 | 0 | 0 | 0 | 11.2107 |  |  |  |  | 0 | 7.7467 | [18 empty] | 0 | 1.1072 | [6 empty] | 0 | 0 | -0.001103 | 0 | 0 | 0
4206 |  |  |  |  | 37.7844 | 0 | 0 |  |  | 108.7852 | [9 empty] | 8.3886 |  |  |  | 0 | 3.106 | 0 | [8 empty] | 0 | 1.8824 | 0 | 0 | 0 | 0 |  |  |  |  | 0 | 5.6434 | [18 empty] | 0 | 1.1645 | [6 empty] | -14.8574 | 18.5987 | -0.001103 | 0 | 0 | 0
4207 |  |  |  |  | 35.6348 | 0 | 0 |  |  | 104.8287 | [9 empty] | 7.1345 |  |  |  | 0 | 3.106 | 0 | [8 empty] | -1.5051 | 3.6472 | 0 | 0 | 0 | 0 |  |  |  |  | 0 | 3.9499 | [18 empty] | 0 | 1.2541 | [6 empty] | 0 | 0 | -0.001103 | 0 | 0 | 0
4208 |  |  |  |  | 34.5917 | 0 | 0 |  |  | 103.5264 | [9 empty] | 7.1345 |  |  |  | 0 | 3.106 | 0 | [8 empty] | -2.1406 | 3.1766 | 0 | 0 | 0 | 0 |  |  |  |  | 0 | 1.2959 | [18 empty] | 0 | 0 | [6 empty] | 0 | 0 | -0.001103 | 0 | 0 | 0
4209 |  |  |  |  | 33.869 | 0 | 0 |  |  | 112.7882 | [9 empty] | 7.7645 |  |  |  | 0 | 3.106 | 0 | [8 empty] | -2.2255 | 2.9413 | 0 | 0 | 0 | 0 |  |  |  |  | -9.268 | 0 | [18 empty] | -0.63004 | 0 | [6 empty] | 0 | 0 | -0.001103 | 0 | 0 | 0
4210 |  |  |  |  | 32.6661 | 0 | 0 |  |  | 123.7944 | [9 empty] | 9.6454 |  |  |  | 0 | 3.106 | 0 | [8 empty] | -2.0981 | 3.2942 | 0 | 0 | 0 | 0 |  |  |  |  | -11.0131 | 0 | [18 empty] | -1.8809 | 0 | [6 empty] | 0 | 0 | -0.001103 | 0 | 0 | 0
4211 |  |  |  |  | 30.823 | 0 | 0 |  |  | 134.8 | [9 empty] | 12.2574 |  |  |  | 7.6997 | 3.106 | 0 | [8 empty] | -1.9282 | 3.7648 | 0 | 0 | 0 | 0 |  |  |  |  | -11.0131 | 0 | [18 empty] | -2.612 | 0 | [6 empty] | -7.6997 | 0 | -0.001103 | 0 | 0 | 0
4212 |  |  |  |  | 28.4678 | 0 | 0 |  |  | 145.8049 | [9 empty] | 14.2219 |  |  |  | 0 | 3.106 | 0 | [8 empty] | -1.7923 | 4.1413 | 0 | 0 | 0 | 0 |  |  |  |  | -11.0131 | 0 | [18 empty] | -1.9645 | 0 | [6 empty] | 0 | 7.697 | -0.001103 | 0 | 0 | 0
4213 |  |  |  |  | 26.6255 | 0 | 2.9957 |  |  | 156.8092 | [9 empty] | 16.8338 |  |  |  | 3.2313 | 3.106 | 0 | [8 empty] | -1.9282 | 3.7648 | 0 | 0 | -7.6478 | 4.652 |  |  |  |  | -11.0131 | 0 | [18 empty] | -2.612 | 0 | [6 empty] | -3.2313 | 0 | -0.001103 | 0 | 0 | 0
4214 |  |  |  |  | 24.7195 | 0 | 15.2709 |  |  | 160.0412 | [9 empty] | 16.8338 |  |  |  | 19.5599 | 3.106 | 0 | [8 empty] | -1.9112 | 3.8119 | 0 | 0 | -12.2998 | 0 |  |  |  |  | -3.2415 | 0 | [18 empty] | 0 | 0 | [6 empty] | -16.3298 | 0 | -0.001103 | 0 | 0 | 0
4215 |  |  |  |  | 22.1734 | 0 | 27.4449 |  |  | 158.4227 | [9 empty] | 16.8338 |  |  |  | 41.8865 | 3.106 | 0 | [8 empty] | -1.7413 | 4.2825 | 0 | 0 | -12.2998 | 0 |  |  |  |  | 0 | 1.6088 | [18 empty] | 0 | 0 | [6 empty] | -27.8948 | 5.5612 | -0.001103 | 0 | 0 | 0
4216 |  |  |  |  | 19.3716 | 0 | 38.2842 |  |  | 156.8043 | [9 empty] | 16.8338 |  |  |  | 44.4965 | 3.106 | 0 | [8 empty] | -1.6734 | 4.4707 | 0 | 0 | -11.6826 | 0.61719 |  |  |  |  | 0 | 1.6088 | [18 empty] | 0 | 0 | [6 empty] | -2.6249 | 0 | -3.9193 | 3.9182 | 0 | 0
4217 |  |  |  |  | 16.5704 | 0 | 35.2295 |  |  | 155.186 | [9 empty] | 16.0088 |  |  |  | 44.4965 | 3.106 | 0 | [8 empty] | -1.6734 | 4.4707 | 0 | 0 | 0 | 2.7393 |  |  |  |  | 0 | 1.6088 | [18 empty] | 0 | 0.82502 | [6 empty] | -0.015796 | 0 | -0.001103 | 0 | 0 | 0
4218 |  |  |  |  | 15.3709 | 0 | 32.1999 |  |  | 153.5679 | [9 empty] | 14.7726 |  |  |  | 32.8985 | 3.106 | 0 | [8 empty] | -2.0981 | 3.2942 | 0 | 0 | 0 | 2.7393 |  |  |  |  | 0 | 1.6088 | [18 empty] | 0 | 1.2362 | [6 empty] | 0 | 11.5823 | -0.001103 | 0 | 0 | 0
4219 |  |  |  |  | 15.3678 | 0 | 29.1953 |  |  | 151.9498 | [9 empty] | 13.5842 |  |  |  | 17.6768 | 3.106 | 0 | [8 empty] | -2.353 | 2.353 | 0 | 0 | 0 | 2.7393 |  |  |  |  | 0 | 1.6088 | [18 empty] | 0 | 1.1884 | [6 empty] | 0 | 15.21 | -0.001103 | 0 | 0 | 0
4220 |  |  |  |  | 15.3648 | 0 | 23.2398 |  |  | 148.5842 | [9 empty] | 12.4256 |  |  |  | 3.7546 | 3.106 | 0 | [8 empty] | -1.7648 | 1.7648 | 0 | 0 | 0 | 5.715 |  |  |  |  | 0 | 3.3564 | [18 empty] | 0 | 1.1586 | [6 empty] | 0 | 13.9159 | -0.001103 | 0 | 0 | 0
4221 |  |  |  |  | 15.3617 | 0 | 15.9702 |  |  | 144.4182 | [9 empty] | 11.2969 |  |  |  | 3.7533 | 3.106 | 0 | [8 empty] | -1.1765 | 1.1765 | 0 | 0 | -2.6109 | 9.689 |  |  |  |  | 0 | 4.157 | [18 empty] | 0 | 1.1287 | [6 empty] | 0 | 0 | -0.001103 | 0 | 0 | 0
4222 |  |  |  |  | 17.6211 | 0 | 7.9272 |  |  | 139.763 | [9 empty] | 11.1901 |  |  |  | 3.752 | 3.106 | 0 | [8 empty] | -3.0155 | 0.75296 | 0 | 0 | 0 | 7.9114 |  |  |  |  | 0 | 4.6464 | [18 empty] | 0 | 0.1068 | [6 empty] | 0 | 0 | -0.001103 | 0 | 0 | 0
4223 |  |  |  |  | 20.2644 | 0 | 11.9258 |  |  | 134.6718 | [9 empty] | 11.1901 |  |  |  | 3.7506 | 3.106 | 0 | [8 empty] | -3.1174 | 0.4706 | 0 | 0 | -4.064 | 0 |  |  |  |  | 0 | 5.0827 | [18 empty] | 0 | 0 | [6 empty] | 0 | 0 | -0.001103 | 0 | 0 | 0
4224 |  |  |  |  | 23.2915 | 0 | 23.5078 |  |  | 129.0383 | [9 empty] | 11.1901 |  |  |  | 3.7493 | 3.106 | 0 | [8 empty] | -3.2193 | 0.18824 | 0 | 0 | -11.99 | 0.3098 |  |  |  |  | 0 | 5.6254 | [18 empty] | 0 | 0 | [6 empty] | 0 | 0 | -0.001103 | 0 | 0 | 0
4225 |  |  |  |  | 26.414 | 0 | 26.254 |  |  | 121.133 | [9 empty] | 11.1901 |  |  |  | 3.748 | 3.106 | 0 | [8 empty] | -3.2448 | 0.11765 | 0 | 0 | -2.9399 | 0 |  |  |  |  | 0 | 7.8975 | [18 empty] | 0 | 0 | [6 empty] | 0 | 0 | -0.001103 | 0 | 0 | 0
4226 |  |  |  |  | 29.632 | 0 | 24.8845 |  |  | 112.9778 | [9 empty] | 11.1901 |  |  |  | 3.7466 | 3.106 | 0 | [8 empty] | -3.2703 | 0.04706 | 0 | 0 | 0 | 1.1531 |  |  |  |  | 0 | 8.1479 | [18 empty] | 0 | 0 | [6 empty] | 0 | 0 | -0.001103 | 0 | 0 | 0
4227 |  |  |  |  | 32.8813 | 0 | 19.1326 |  |  | 104.6648 | [9 empty] | 11.1901 |  |  |  | 3.7453 | 3.106 | 0 | [8 empty] | -3.2788 | 0.02353 | 0 | 0 | 0 | 5.5469 |  |  |  |  | 0 | 8.3061 | [18 empty] | 0 | 0 | [6 empty] | 0 | 0 | -0.001103 | 0 | 0 | 0
4228 |  |  |  |  | 35.7778 | 0 | 11.3038 |  |  | 96.2453 | [9 empty] | 10.1068 |  |  |  | 3.744 | 3.106 | 0 | [8 empty] | -3.1854 | 0.28236 | 0 | 0 | 0 | 7.6711 |  |  |  |  | 0 | 8.4132 | [18 empty] | 0 | 1.0833 | [6 empty] | 0 | 0 | -0.001103 | 0 | 0 | 0
4229 |  |  |  |  | 37.0713 | 0 | 0 |  |  | 88.4927 | [9 empty] | 8.9995 |  |  |  | 3.7426 | 3.106 | 0 | [8 empty] | -2.0536 | 0.75296 | 0 | 0 | 0 | 11.2107 |  |  |  |  | 0 | 7.7467 | [18 empty] | 0 | 1.1072 | [6 empty] | 0 | 0 | -0.001103 | 0 | 0 | 0
4230 |  |  |  |  | 35.1815 | 0 | 0 |  |  | 82.844 | [9 empty] | 7.835 |  |  |  | 0 | 3.106 | 0 | [8 empty] | 0 | 1.8824 | 0 | 0 | 0 | 0 |  |  |  |  | 0 | 5.6434 | [18 empty] | 0 | 1.1645 | [6 empty] | -14.8574 | 18.5987 | -0.001103 | 0 | 0 | 0
4231 |  |  |  |  | 33.0324 | 0 | 0 |  |  | 78.8891 | [9 empty] | 6.5809 |  |  |  | 0 | 3.106 | 0 | [8 empty] | -1.5051 | 3.6472 | 0 | 0 | 0 | 0 |  |  |  |  | 0 | 3.9499 | [18 empty] | 0 | 1.2541 | [6 empty] | 0 | 0 | -0.001103 | 0 | 0 | 0
4232 |  |  |  |  | 31.9898 | 0 | 0 |  |  | 77.5883 | [9 empty] | 6.5809 |  |  |  | 0 | 3.106 | 0 | [8 empty] | -2.1406 | 3.1766 | 0 | 0 | 0 | 0 |  |  |  |  | 0 | 1.2959 | [18 empty] | 0 | 0 | [6 empty] | 0 | 0 | -0.001103 | 0 | 0 | 0
4233 |  |  |  |  | 31.2676 | 0 | 0 |  |  | 86.8516 | [9 empty] | 7.2109 |  |  |  | 0 | 3.106 | 0 | [8 empty] | -2.2255 | 2.9413 | 0 | 0 | 0 | 0 |  |  |  |  | -9.268 | 0 | [18 empty] | -0.63004 | 0 | [6 empty] | 0 | 0 | -0.001103 | 0 | 0 | 0
4234 |  |  |  |  | 30.0652 | 0 | 0 |  |  | 97.8595 | [9 empty] | 9.0918 |  |  |  | 0 | 3.106 | 0 | [8 empty] | -2.0981 | 3.2942 | 0 | 0 | 0 | 0 |  |  |  |  | -11.0131 | 0 | [18 empty] | -1.8809 | 0 | [6 empty] | 0 | 0 | -0.001103 | 0 | 0 | 0
4235 |  |  |  |  | 28.2226 | 0 | 0 |  |  | 108.8666 | [9 empty] | 11.7038 |  |  |  | 7.6997 | 3.106 | 0 | [8 empty] | -1.9282 | 3.7648 | 0 | 0 | 0 | 0 |  |  |  |  | -11.0131 | 0 | [18 empty] | -2.612 | 0 | [6 empty] | -7.6997 | 0 | -0.001103 | 0 | 0 | 0
4236 |  |  |  |  | 25.868 | 0 | 0 |  |  | 119.8731 | [9 empty] | 13.6683 |  |  |  | 0 | 3.106 | 0 | [8 empty] | -1.7923 | 4.1413 | 0 | 0 | 0 | 0 |  |  |  |  | -11.0131 | 0 | [18 empty] | -1.9645 | 0 | [6 empty] | 0 | 7.697 | -0.001103 | 0 | 0 | 0
4237 |  |  |  |  | 24.0262 | 0 | 2.9957 |  |  | 130.879 | [9 empty] | 16.2802 |  |  |  | 3.2313 | 3.106 | 0 | [8 empty] | -1.9282 | 3.7648 | 0 | 0 | -7.6478 | 4.652 |  |  |  |  | -11.0131 | 0 | [18 empty] | -2.612 | 0 | [6 empty] | -3.2313 | 0 | -0.001103 | 0 | 0 | 0
4238 |  |  |  |  | 22.1207 | 0 | 15.2709 |  |  | 134.1125 | [9 empty] | 16.2802 |  |  |  | 19.5599 | 3.106 | 0 | [8 empty] | -1.9112 | 3.8119 | 0 | 0 | -12.2998 | 0 |  |  |  |  | -3.2415 | 0 | [18 empty] | 0 | 0 | [6 empty] | -16.3298 | 0 | -0.001103 | 0 | 0 | 0
4239 |  |  |  |  | 19.5751 | 0 | 27.4449 |  |  | 132.4956 | [9 empty] | 16.2802 |  |  |  | 41.8865 | 3.106 | 0 | [8 empty] | -1.7413 | 4.2825 | 0 | 0 | -12.2998 | 0 |  |  |  |  | 0 | 1.6088 | [18 empty] | 0 | 0 | [6 empty] | -27.8948 | 5.5612 | -0.001103 | 0 | 0 | 0
4240 |  |  |  |  | 16.7738 | 0 | 38.2842 |  |  | 130.8788 | [9 empty] | 16.2802 |  |  |  | 44.4965 | 3.106 | 0 | [8 empty] | -1.6734 | 4.4707 | 0 | 0 | -11.6826 | 0.61719 |  |  |  |  | 0 | 1.6088 | [18 empty] | 0 | 0 | [6 empty] | -2.6249 | 0 | -3.9193 | 3.9182 | 0 | 0
4241 |  |  |  |  | 13.9731 | 0 | 35.2295 |  |  | 129.2621 | [9 empty] | 15.4552 |  |  |  | 44.4965 | 3.106 | 0 | [8 empty] | -1.6734 | 4.4707 | 0 | 0 | 0 | 2.7393 |  |  |  |  | 0 | 1.6088 | [18 empty] | 0 | 0.82502 | [6 empty] | -0.015796 | 0 | -0.001103 | 0 | 0 | 0
4242 |  |  |  |  | 12.7742 | 0 | 32.1999 |  |  | 127.6455 | [9 empty] | 14.219 |  |  |  | 32.8985 | 3.106 | 0 | [8 empty] | -2.0981 | 3.2942 | 0 | 0 | 0 | 2.7393 |  |  |  |  | 0 | 1.6088 | [18 empty] | 0 | 1.2362 | [6 empty] | 0 | 11.5823 | -0.001103 | 0 | 0 | 0
4243 |  |  |  |  | 12.7716 | 0 | 29.1953 |  |  | 126.029 | [9 empty] | 13.0306 |  |  |  | 17.6768 | 3.106 | 0 | [8 empty] | -2.353 | 2.353 | 0 | 0 | 0 | 2.7393 |  |  |  |  | 0 | 1.6088 | [18 empty] | 0 | 1.1884 | [6 empty] | 0 | 15.21 | -0.001103 | 0 | 0 | 0
4244 |  |  |  |  | 12.7691 | 0 | 23.2398 |  |  | 122.6649 | [9 empty] | 11.872 |  |  |  | 3.7546 | 3.106 | 0 | [8 empty] | -1.7648 | 1.7648 | 0 | 0 | 0 | 5.715 |  |  |  |  | 0 | 3.3564 | [18 empty] | 0 | 1.1586 | [6 empty] | 0 | 13.9159 | -0.001103 | 0 | 0 | 0
4245 |  |  |  |  | 12.7665 | 0 | 15.9702 |  |  | 118.5005 | [9 empty] | 10.7433 |  |  |  | 3.7533 | 3.106 | 0 | [8 empty] | -1.1765 | 1.1765 | 0 | 0 | -2.6109 | 9.689 |  |  |  |  | 0 | 4.157 | [18 empty] | 0 | 1.1287 | [6 empty] | 0 | 0 | -0.001103 | 0 | 0 | 0
4246 |  |  |  |  | 15.0265 | 0 | 7.9272 |  |  | 113.8469 | [9 empty] | 10.6365 |  |  |  | 3.752 | 3.106 | 0 | [8 empty] | -3.0155 | 0.75296 | 0 | 0 | 0 | 7.9114 |  |  |  |  | 0 | 4.6464 | [18 empty] | 0 | 0.1068 | [6 empty] | 0 | 0 | -0.001103 | 0 | 0 | 0
4247 |  |  |  |  | 17.6703 | 0 | 11.9258 |  |  | 108.7573 | [9 empty] | 10.6365 |  |  |  | 3.7506 | 3.106 | 0 | [8 empty] | -3.1174 | 0.4706 | 0 | 0 | -4.064 | 0 |  |  |  |  | 0 | 5.0827 | [18 empty] | 0 | 0 | [6 empty] | 0 | 0 | -0.001103 | 0 | 0 | 0
4248 |  |  |  |  | 20.6979 | 0 | 23.5078 |  |  | 103.1254 | [9 empty] | 10.6365 |  |  |  | 3.7493 | 3.106 | 0 | [8 empty] | -3.2193 | 0.18824 | 0 | 0 | -11.99 | 0.3098 |  |  |  |  | 0 | 5.6254 | [18 empty] | 0 | 0 | [6 empty] | 0 | 0 | -0.001103 | 0 | 0 | 0
4249 |  |  |  |  | 23.8209 | 0 | 26.254 |  |  | 95.2216 | [9 empty] | 10.6365 |  |  |  | 3.748 | 3.106 | 0 | [8 empty] | -3.2448 | 0.11765 | 0 | 0 | -2.9399 | 0 |  |  |  |  | 0 | 7.8975 | [18 empty] | 0 | 0 | [6 empty] | 0 | 0 | -0.001103 | 0 | 0 | 0
4250 |  |  |  |  | 27.0394 | 0 | 24.8845 |  |  | 87.0679 | [9 empty] | 10.6365 |  |  |  | 3.7466 | 3.106 | 0 | [8 empty] | -3.2703 | 0.04706 | 0 | 0 | 0 | 1.1531 |  |  |  |  | 0 | 8.1479 | [18 empty] | 0 | 0 | [6 empty] | 0 | 0 | -0.001103 | 0 | 0 | 0
4251 |  |  |  |  | 30.2893 | 0 | 19.1326 |  |  | 78.7565 | [9 empty] | 10.6365 |  |  |  | 3.7453 | 3.106 | 0 | [8 empty] | -3.2788 | 0.02353 | 0 | 0 | 0 | 5.5469 |  |  |  |  | 0 | 8.3061 | [18 empty] | 0 | 0 | [6 empty] | 0 | 0 | -0.001103 | 0 | 0 | 0
4252 |  |  |  |  | 33.1862 | 0 | 11.3038 |  |  | 70.3386 | [9 empty] | 9.5532 |  |  |  | 3.744 | 3.106 | 0 | [8 empty] | -3.1854 | 0.28236 | 0 | 0 | 0 | 7.6711 |  |  |  |  | 0 | 8.4132 | [18 empty] | 0 | 1.0833 | [6 empty] | 0 | 0 | -0.001103 | 0 | 0 | 0
4253 |  |  |  |  | 34.4803 | 0 | 0 |  |  | 62.5876 | [9 empty] | 8.4459 |  |  |  | 3.7426 | 3.106 | 0 | [8 empty] | -2.0536 | 0.75296 | 0 | 0 | 0 | 11.2107 |  |  |  |  | 0 | 7.7467 | [18 empty] | 0 | 1.1072 | [6 empty] | 0 | 0 | -0.001103 | 0 | 0 | 0
4254 |  |  |  |  | 32.591 | 0 | 0 |  |  | 56.9404 | [9 empty] | 7.2814 |  |  |  | 0 | 3.106 | 0 | [8 empty] | 0 | 1.8824 | 0 | 0 | 0 | 0 |  |  |  |  | 0 | 5.6434 | [18 empty] | 0 | 1.1645 | [6 empty] | -14.8574 | 18.5987 | -0.001103 | 0 | 0 | 0
4255 |  |  |  |  | 30.4424 | 0 | 0 |  |  | 52.9871 | [9 empty] | 6.0273 |  |  |  | 0 | 3.106 | 0 | [8 empty] | -1.5051 | 3.6472 | 0 | 0 | 0 | 0 |  |  |  |  | 0 | 3.9499 | [18 empty] | 0 | 1.2541 | [6 empty] | 0 | 0 | -0.001103 | 0 | 0 | 0
4256 |  |  |  |  | 29.4003 | 0 | 0 |  |  | 51.6879 | [9 empty] | 6.0273 |  |  |  | 0 | 3.106 | 0 | [8 empty] | -2.1406 | 3.1766 | 0 | 0 | 0 | 0 |  |  |  |  | 0 | 1.2959 | [18 empty] | 0 | 0 | [6 empty] | 0 | 0 | -0.001103 | 0 | 0 | 0
4257 |  |  |  |  | 28.6787 | 0 | 0 |  |  | 60.9528 | [9 empty] | 6.6573 |  |  |  | 0 | 3.106 | 0 | [8 empty] | -2.2255 | 2.9413 | 0 | 0 | 0 | 0 |  |  |  |  | -9.268 | 0 | [18 empty] | -0.63004 | 0 | [6 empty] | 0 | 0 | -0.001103 | 0 | 0 | 0
4258 |  |  |  |  | 27.4768 | 0 | 0 |  |  | 71.9622 | [9 empty] | 8.5382 |  |  |  | 0 | 3.106 | 0 | [8 empty] | -2.0981 | 3.2942 | 0 | 0 | 0 | 0 |  |  |  |  | -11.0131 | 0 | [18 empty] | -1.8809 | 0 | [6 empty] | 0 | 0 | -0.001103 | 0 | 0 | 0
4259 |  |  |  |  | 25.6347 | 0 | 0 |  |  | 82.9709 | [9 empty] | 11.1502 |  |  |  | 7.6997 | 3.106 | 0 | [8 empty] | -1.9282 | 3.7648 | 0 | 0 | 0 | 0 |  |  |  |  | -11.0131 | 0 | [18 empty] | -2.612 | 0 | [6 empty] | -7.6997 | 0 | -0.001103 | 0 | 0 | 0
4260 |  |  |  |  | 23.2806 | 0 | 0 |  |  | 93.979 | [9 empty] | 13.1147 |  |  |  | 0 | 3.106 | 0 | [8 empty] | -1.7923 | 4.1413 | 0 | 0 | 0 | 0 |  |  |  |  | -11.0131 | 0 | [18 empty] | -1.9645 | 0 | [6 empty] | 0 | 7.697 | -0.001103 | 0 | 0 | 0
4261 |  |  |  |  | 21.4393 | 0 | 2.9957 |  |  | 104.9864 | [9 empty] | 15.7266 |  |  |  | 3.2313 | 3.106 | 0 | [8 empty] | -1.9282 | 3.7648 | 0 | 0 | -7.6478 | 4.652 |  |  |  |  | -11.0131 | 0 | [18 empty] | -2.612 | 0 | [6 empty] | -3.2313 | 0 | -0.001103 | 0 | 0 | 0
4262 |  |  |  |  | 19.5343 | 0 | 15.2709 |  |  | 108.2215 | [9 empty] | 15.7266 |  |  |  | 19.5599 | 3.106 | 0 | [8 empty] | -1.9112 | 3.8119 | 0 | 0 | -12.2998 | 0 |  |  |  |  | -3.2415 | 0 | [18 empty] | 0 | 0 | [6 empty] | -16.3298 | 0 | -0.001103 | 0 | 0 | 0
4263 |  |  |  |  | 16.9893 | 0 | 27.4449 |  |  | 106.6062 | [9 empty] | 15.7266 |  |  |  | 41.8865 | 3.106 | 0 | [8 empty] | -1.7413 | 4.2825 | 0 | 0 | -12.2998 | 0 |  |  |  |  | 0 | 1.6088 | [18 empty] | 0 | 0 | [6 empty] | -27.8948 | 5.5612 | -0.001103 | 0 | 0 | 0
4264 |  |  |  |  | 14.1885 | 0 | 38.2842 |  |  | 104.991 | [9 empty] | 15.7266 |  |  |  | 44.4965 | 3.106 | 0 | [8 empty] | -1.6734 | 4.4707 | 0 | 0 | -11.6826 | 0.61719 |  |  |  |  | 0 | 1.6088 | [18 empty] | 0 | 0 | [6 empty] | -2.6249 | 0 | -3.9193 | 3.9182 | 0 | 0
4265 |  |  |  |  | 11.3883 | 0 | 35.2295 |  |  | 103.3758 | [9 empty] | 14.9016 |  |  |  | 44.4965 | 3.106 | 0 | [8 empty] | -1.6734 | 4.4707 | 0 | 0 | 0 | 2.7393 |  |  |  |  | 0 | 1.6088 | [18 empty] | 0 | 0.82502 | [6 empty] | -0.015796 | 0 | -0.001103 | 0 | 0 | 0
4266 |  |  |  |  | 10.1899 | 0 | 32.1999 |  |  | 101.7608 | [9 empty] | 13.6654 |  |  |  | 32.8985 | 3.106 | 0 | [8 empty] | -2.0981 | 3.2942 | 0 | 0 | 0 | 2.7393 |  |  |  |  | 0 | 1.6088 | [18 empty] | 0 | 1.2362 | [6 empty] | 0 | 11.5823 | -0.001103 | 0 | 0 | 0
4267 |  |  |  |  | 10.1879 | 0 | 29.1953 |  |  | 100.1458 | [9 empty] | 12.477 |  |  |  | 17.6768 | 3.106 | 0 | [8 empty] | -2.353 | 2.353 | 0 | 0 | 0 | 2.7393 |  |  |  |  | 0 | 1.6088 | [18 empty] | 0 | 1.1884 | [6 empty] | 0 | 15.21 | -0.001103 | 0 | 0 | 0
4268 |  |  |  |  | 10.1858 | 0 | 23.2398 |  |  | 96.7833 | [9 empty] | 11.3184 |  |  |  | 3.7546 | 3.106 | 0 | [8 empty] | -1.7648 | 1.7648 | 0 | 0 | 0 | 5.715 |  |  |  |  | 0 | 3.3564 | [18 empty] | 0 | 1.1586 | [6 empty] | 0 | 13.9159 | -0.001103 | 0 | 0 | 0
4269 |  |  |  |  | 10.1838 | 0 | 15.9702 |  |  | 92.6205 | [9 empty] | 10.1897 |  |  |  | 3.7533 | 3.106 | 0 | [8 empty] | -1.1765 | 1.1765 | 0 | 0 | -2.6109 | 9.689 |  |  |  |  | 0 | 4.157 | [18 empty] | 0 | 1.1287 | [6 empty] | 0 | 0 | -0.001103 | 0 | 0 | 0
4270 |  |  |  |  | 12.4443 | 0 | 7.9272 |  |  | 87.9685 | [9 empty] | 10.0829 |  |  |  | 3.752 | 3.106 | 0 | [8 empty] | -3.0155 | 0.75296 | 0 | 0 | 0 | 7.9114 |  |  |  |  | 0 | 4.6464 | [18 empty] | 0 | 0.1068 | [6 empty] | 0 | 0 | -0.001103 | 0 | 0 | 0
4271 |  |  |  |  | 15.0886 | 0 | 11.9258 |  |  | 82.8804 | [9 empty] | 10.0829 |  |  |  | 3.7506 | 3.106 | 0 | [8 empty] | -3.1174 | 0.4706 | 0 | 0 | -4.064 | 0 |  |  |  |  | 0 | 5.0827 | [18 empty] | 0 | 0 | [6 empty] | 0 | 0 | -0.001103 | 0 | 0 | 0
4272 |  |  |  |  | 18.1167 | 0 | 23.5078 |  |  | 77.2501 | [9 empty] | 10.0829 |  |  |  | 3.7493 | 3.106 | 0 | [8 empty] | -3.2193 | 0.18824 | 0 | 0 | -11.99 | 0.3098 |  |  |  |  | 0 | 5.6254 | [18 empty] | 0 | 0 | [6 empty] | 0 | 0 | -0.001103 | 0 | 0 | 0
4273 |  |  |  |  | 21.2402 | 0 | 26.254 |  |  | 69.3479 | [9 empty] | 10.0829 |  |  |  | 3.748 | 3.106 | 0 | [8 empty] | -3.2448 | 0.11765 | 0 | 0 | -2.9399 | 0 |  |  |  |  | 0 | 7.8975 | [18 empty] | 0 | 0 | [6 empty] | 0 | 0 | -0.001103 | 0 | 0 | 0
4274 |  |  |  |  | 24.4592 | 0 | 24.8845 |  |  | 61.1958 | [9 empty] | 10.0829 |  |  |  | 3.7466 | 3.106 | 0 | [8 empty] | -3.2703 | 0.04706 | 0 | 0 | 0 | 1.1531 |  |  |  |  | 0 | 8.1479 | [18 empty] | 0 | 0 | [6 empty] | 0 | 0 | -0.001103 | 0 | 0 | 0
4275 |  |  |  |  | 27.7096 | 0 | 19.1326 |  |  | 52.8859 | [9 empty] | 10.0829 |  |  |  | 3.7453 | 3.106 | 0 | [8 empty] | -3.2788 | 0.02353 | 0 | 0 | 0 | 5.5469 |  |  |  |  | 0 | 8.3061 | [18 empty] | 0 | 0 | [6 empty] | 0 | 0 | -0.001103 | 0 | 0 | 0
4276 |  |  |  |  | 30.6071 | 0 | 11.3038 |  |  | 44.4696 | [9 empty] | 8.9996 |  |  |  | 3.744 | 3.106 | 0 | [8 empty] | -3.1854 | 0.28236 | 0 | 0 | 0 | 7.6711 |  |  |  |  | 0 | 8.4132 | [18 empty] | 0 | 1.0833 | [6 empty] | 0 | 0 | -0.001103 | 0 | 0 | 0
4277 |  |  |  |  | 31.9016 | 0 | 0 |  |  | 36.7201 | [9 empty] | 7.8923 |  |  |  | 3.7426 | 3.106 | 0 | [8 empty] | -2.0536 | 0.75296 | 0 | 0 | 0 | 11.2107 |  |  |  |  | 0 | 7.7467 | [18 empty] | 0 | 1.1072 | [6 empty] | 0 | 0 | -0.001103 | 0 | 0 | 0
4278 |  |  |  |  | 30.0129 | 0 | 0 |  |  | 31.0745 | [9 empty] | 6.7278 |  |  |  | 0 | 3.106 | 0 | [8 empty] | 0 | 1.8824 | 0 | 0 | 0 | 0 |  |  |  |  | 0 | 5.6434 | [18 empty] | 0 | 1.1645 | [6 empty] | -14.8574 | 18.5987 | -0.001103 | 0 | 0 | 0
4279 |  |  |  |  | 27.8648 | 0 | 0 |  |  | 27.1228 | [9 empty] | 5.4737 |  |  |  | 0 | 3.106 | 0 | [8 empty] | -1.5051 | 3.6472 | 0 | 0 | 0 | 0 |  |  |  |  | 0 | 3.9499 | [18 empty] | 0 | 1.2541 | [6 empty] | 0 | 0 | -0.001103 | 0 | 0 | 0
4280 |  |  |  |  | 26.8232 | 0 | 0 |  |  | 25.8252 | [9 empty] | 5.4737 |  |  |  | 0 | 3.106 | 0 | [8 empty] | -2.1406 | 3.1766 | 0 | 0 | 0 | 0 |  |  |  |  | 0 | 1.2959 | [18 empty] | 0 | 0 | [6 empty] | 0 | 0 | -0.001103 | 0 | 0 | 0
4281 |  |  |  |  | 26.1021 | 0 | 0 |  |  | 35.0916 | [9 empty] | 6.1037 |  |  |  | 0 | 3.106 | 0 | [8 empty] | -2.2255 | 2.9413 | 0 | 0 | 0 | 0 |  |  |  |  | -9.268 | 0 | [18 empty] | -0.63004 | 0 | [6 empty] | 0 | 0 | -0.001103 | 0 | 0 | 0
4282 |  |  |  |  | 24.9008 | 0 | 0 |  |  | 46.1026 | [9 empty] | 7.9846 |  |  |  | 0 | 3.106 | 0 | [8 empty] | -2.0981 | 3.2942 | 0 | 0 | 0 | 0 |  |  |  |  | -11.0131 | 0 | [18 empty] | -1.8809 | 0 | [6 empty] | 0 | 0 | -0.001103 | 0 | 0 | 0
4283 |  |  |  |  | 23.0592 | 0 | 0 |  |  | 57.1129 | [9 empty] | 10.5966 |  |  |  | 7.6997 | 3.106 | 0 | [8 empty] | -1.9282 | 3.7648 | 0 | 0 | 0 | 0 |  |  |  |  | -11.0131 | 0 | [18 empty] | -2.612 | 0 | [6 empty] | -7.6997 | 0 | -0.001103 | 0 | 0 | 0
4284 |  |  |  |  | 20.7055 | 0 | 0 |  |  | 68.1225 | [9 empty] | 12.5611 |  |  |  | 0 | 3.106 | 0 | [8 empty] | -1.7923 | 4.1413 | 0 | 0 | 0 | 0 |  |  |  |  | -11.0131 | 0 | [18 empty] | -1.9645 | 0 | [6 empty] | 0 | 7.697 | -0.001103 | 0 | 0 | 0
4285 |  |  |  |  | 18.8648 | 0 | 2.9957 |  |  | 79.1315 | [9 empty] | 15.173 |  |  |  | 3.2313 | 3.106 | 0 | [8 empty] | -1.9282 | 3.7648 | 0 | 0 | -7.6478 | 4.652 |  |  |  |  | -11.0131 | 0 | [18 empty] | -2.612 | 0 | [6 empty] | -3.2313 | 0 | -0.001103 | 0 | 0 | 0
4286 |  |  |  |  | 16.9604 | 0 | 15.2709 |  |  | 82.3682 | [9 empty] | 15.173 |  |  |  | 19.5599 | 3.106 | 0 | [8 empty] | -1.9112 | 3.8119 | 0 | 0 | -12.2998 | 0 |  |  |  |  | -3.2415 | 0 | [18 empty] | 0 | 0 | [6 empty] | -16.3298 | 0 | -0.001103 | 0 | 0 | 0
4287 |  |  |  |  | 14.4158 | 0 | 27.4449 |  |  | 80.7544 | [9 empty] | 15.173 |  |  |  | 41.8865 | 3.106 | 0 | [8 empty] | -1.7413 | 4.2825 | 0 | 0 | -12.2998 | 0 |  |  |  |  | 0 | 1.6088 | [18 empty] | 0 | 0 | [6 empty] | -27.8948 | 5.5612 | -0.001103 | 0 | 0 | 0
4288 |  |  |  |  | 11.6156 | 0 | 38.2842 |  |  | 79.1407 | [9 empty] | 15.173 |  |  |  | 44.4965 | 3.106 | 0 | [8 empty] | -1.6734 | 4.4707 | 0 | 0 | -11.6826 | 0.61719 |  |  |  |  | 0 | 1.6088 | [18 empty] | 0 | 0 | [6 empty] | -2.6249 | 0 | -3.9193 | 3.9182 | 0 | 0
4289 |  |  |  |  | 8.8159 | 0 | 35.2295 |  |  | 77.5272 | [9 empty] | 14.348 |  |  |  | 44.4965 | 3.106 | 0 | [8 empty] | -1.6734 | 4.4707 | 0 | 0 | 0 | 2.7393 |  |  |  |  | 0 | 1.6088 | [18 empty] | 0 | 0.82502 | [6 empty] | -0.015796 | 0 | -0.001103 | 0 | 0 | 0
4290 |  |  |  |  | 7.618 | 0 | 32.1999 |  |  | 75.9137 | [9 empty] | 13.1118 |  |  |  | 32.8985 | 3.106 | 0 | [8 empty] | -2.0981 | 3.2942 | 0 | 0 | 0 | 2.7393 |  |  |  |  | 0 | 1.6088 | [18 empty] | 0 | 1.2362 | [6 empty] | 0 | 11.5823 | -0.001103 | 0 | 0 | 0
4291 |  |  |  |  | 7.6164 | 0 | 29.1953 |  |  | 74.3003 | [9 empty] | 11.9234 |  |  |  | 17.6768 | 3.106 | 0 | [8 empty] | -2.353 | 2.353 | 0 | 0 | 0 | 2.7393 |  |  |  |  | 0 | 1.6088 | [18 empty] | 0 | 1.1884 | [6 empty] | 0 | 15.21 | -0.001103 | 0 | 0 | 0
4292 |  |  |  |  | 7.6149 | 0 | 23.2398 |  |  | 70.9394 | [9 empty] | 10.7648 |  |  |  | 3.7546 | 3.106 | 0 | [8 empty] | -1.7648 | 1.7648 | 0 | 0 | 0 | 5.715 |  |  |  |  | 0 | 3.3564 | [18 empty] | 0 | 1.1586 | [6 empty] | 0 | 13.9159 | -0.001103 | 0 | 0 | 0
4293 |  |  |  |  | 7.6134 | 0 | 15.9702 |  |  | 66.7781 | [9 empty] | 9.6361 |  |  |  | 3.7533 | 3.106 | 0 | [8 empty] | -1.1765 | 1.1765 | 0 | 0 | -2.6109 | 9.689 |  |  |  |  | 0 | 4.157 | [18 empty] | 0 | 1.1287 | [6 empty] | 0 | 0 | -0.001103 | 0 | 0 | 0
4294 |  |  |  |  | 9.8744 | 0 | 7.9272 |  |  | 62.1277 | [9 empty] | 9.5293 |  |  |  | 3.752 | 3.106 | 0 | [8 empty] | -3.0155 | 0.75296 | 0 | 0 | 0 | 7.9114 |  |  |  |  | 0 | 4.6464 | [18 empty] | 0 | 0.1068 | [6 empty] | 0 | 0 | -0.001103 | 0 | 0 | 0
4295 |  |  |  |  | 12.5192 | 0 | 11.9258 |  |  | 57.0412 | [9 empty] | 9.5293 |  |  |  | 3.7506 | 3.106 | 0 | [8 empty] | -3.1174 | 0.4706 | 0 | 0 | -4.064 | 0 |  |  |  |  | 0 | 5.0827 | [18 empty] | 0 | 0 | [6 empty] | 0 | 0 | -0.001103 | 0 | 0 | 0
4296 |  |  |  |  | 15.5478 | 0 | 23.5078 |  |  | 51.4124 | [9 empty] | 9.5293 |  |  |  | 3.7493 | 3.106 | 0 | [8 empty] | -3.2193 | 0.18824 | 0 | 0 | -11.99 | 0.3098 |  |  |  |  | 0 | 5.6254 | [18 empty] | 0 | 0 | [6 empty] | 0 | 0 | -0.001103 | 0 | 0 | 0
4297 |  |  |  |  | 18.6719 | 0 | 26.254 |  |  | 43.5117 | [9 empty] | 9.5293 |  |  |  | 3.748 | 3.106 | 0 | [8 empty] | -3.2448 | 0.11765 | 0 | 0 | -2.9399 | 0 |  |  |  |  | 0 | 7.8975 | [18 empty] | 0 | 0 | [6 empty] | 0 | 0 | -0.001103 | 0 | 0 | 0
4298 |  |  |  |  | 21.8914 | 0 | 24.8845 |  |  | 35.3612 | [9 empty] | 9.5293 |  |  |  | 3.7466 | 3.106 | 0 | [8 empty] | -3.2703 | 0.04706 | 0 | 0 | 0 | 1.1531 |  |  |  |  | 0 | 8.1479 | [18 empty] | 0 | 0 | [6 empty] | 0 | 0 | -0.001103 | 0 | 0 | 0
4299 |  |  |  |  | 25.1423 | 0 | 19.1326 |  |  | 27.053 | [9 empty] | 9.5293 |  |  |  | 3.7453 | 3.106 | 0 | [8 empty] | -3.2788 | 0.02353 | 0 | 0 | 0 | 5.5469 |  |  |  |  | 0 | 8.3061 | [18 empty] | 0 | 0 | [6 empty] | 0 | 0 | -0.001103 | 0 | 0 | 0
4300 |  |  |  |  | 28.0403 | 0 | 11.3038 |  |  | 18.6381 | [9 empty] | 8.446 |  |  |  | 3.744 | 3.106 | 0 | [8 empty] | -3.1854 | 0.28236 | 0 | 0 | 0 | 7.6711 |  |  |  |  | 0 | 8.4132 | [18 empty] | 0 | 1.0833 | [6 empty] | 0 | 0 | -0.001103 | 0 | 0 | 0
4301 |  |  |  |  | 29.3354 | 0 | 0 |  |  | 10.8903 | [9 empty] | 7.3387 |  |  |  | 3.7426 | 3.106 | 0 | [8 empty] | -2.0536 | 0.75296 | 0 | 0 | 0 | 11.2107 |  |  |  |  | 0 | 7.7467 | [18 empty] | 0 | 1.1072 | [6 empty] | 0 | 0 | -0.001103 | 0 | 0 | 0
4302 |  |  |  |  | 27.4471 | 0 | 0 |  |  | 5.2462 | [9 empty] | 6.1742 |  |  |  | 0 | 3.106 | 0 | [8 empty] | 0 | 1.8824 | 0 | 0 | 0 | 0 |  |  |  |  | 0 | 5.6434 | [18 empty] | 0 | 1.1645 | [6 empty] | -14.8574 | 18.5987 | -0.001103 | 0 | 0 | 0
4303 |  |  |  |  | 25.2996 | 0 | 0 |  |  | 1.296 | [9 empty] | 4.9201 |  |  |  | 0 | 3.106 | 0 | [8 empty] | -1.5051 | 3.6472 | 0 | 0 | 0 | 0 |  |  |  |  | 0 | 3.9499 | [18 empty] | 0 | 1.2541 | [6 empty] | 0 | 0 | -0.001103 | 0 | 0 | 0
4304 |  |  |  |  | 24.2585 | 0 | 0 |  |  | 0 | [9 empty] | 4.9201 |  |  |  | 0 | 3.106 | 0 | [8 empty] | -2.1406 | 3.1766 | 0 | 0 | 0 | 0 |  |  |  |  | 0 | 1.2959 | [18 empty] | 0 | 0 | [6 empty] | 0 | 0 | -0.001103 | 0 | 0 | 0
4305 |  |  |  |  | 23.5379 | 0 | 0 |  |  | 9.268 | [9 empty] | 5.5501 |  |  |  | 0 | 3.106 | 0 | [8 empty] | -2.2255 | 2.9413 | 0 | 0 | 0 | 0 |  |  |  |  | -9.268 | 0 | [18 empty] | -0.63004 | 0 | [6 empty] | 0 | 0 | -0.001103 | 0 | 0 | 0
4306 |  |  |  |  | 22.3371 | 0 | 0 |  |  | 20.2806 | [9 empty] | 7.431 |  |  |  | 0 | 3.106 | 0 | [8 empty] | -2.0981 | 3.2942 | 0 | 0 | 0 | 0 |  |  |  |  | -11.0131 | 0 | [18 empty] | -1.8809 | 0 | [6 empty] | 0 | 0 | -0.001103 | 0 | 0 | 0
4307 |  |  |  |  | 20.496 | 0 | 0 |  |  | 31.2924 | [9 empty] | 10.043 |  |  |  | 7.6997 | 3.106 | 0 | [8 empty] | -1.9282 | 3.7648 | 0 | 0 | 0 | 0 |  |  |  |  | -11.0131 | 0 | [18 empty] | -2.612 | 0 | [6 empty] | -7.6997 | 0 | -0.001103 | 0 | 0 | 0
4308 |  |  |  |  | 18.1429 | 0 | 0 |  |  | 42.3036 | [9 empty] | 12.0075 |  |  |  | 0 | 3.106 | 0 | [8 empty] | -1.7923 | 4.1413 | 0 | 0 | 0 | 0 |  |  |  |  | -11.0131 | 0 | [18 empty] | -1.9645 | 0 | [6 empty] | 0 | 7.697 | -0.001103 | 0 | 0 | 0
4309 |  |  |  |  | 16.3026 | 0 | 2.9957 |  |  | 53.3141 | [9 empty] | 14.6194 |  |  |  | 3.2313 | 3.106 | 0 | [8 empty] | -1.9282 | 3.7648 | 0 | 0 | -7.6478 | 4.652 |  |  |  |  | -11.0131 | 0 | [18 empty] | -2.612 | 0 | [6 empty] | -3.2313 | 0 | -0.001103 | 0 | 0 | 0
4310 |  |  |  |  | 14.3987 | 0 | 15.2709 |  |  | 56.5524 | [9 empty] | 14.6194 |  |  |  | 19.5599 | 3.106 | 0 | [8 empty] | -1.9112 | 3.8119 | 0 | 0 | -12.2998 | 0 |  |  |  |  | -3.2415 | 0 | [18 empty] | 0 | 0 | [6 empty] | -16.3298 | 0 | -0.001103 | 0 | 0 | 0
4311 |  |  |  |  | 11.8547 | 0 | 27.4449 |  |  | 54.9402 | [9 empty] | 14.6194 |  |  |  | 41.8865 | 3.106 | 0 | [8 empty] | -1.7413 | 4.2825 | 0 | 0 | -12.2998 | 0 |  |  |  |  | 0 | 1.6088 | [18 empty] | 0 | 0 | [6 empty] | -27.8948 | 5.5612 | -0.001103 | 0 | 0 | 0
4312 |  |  |  |  | 9.0549 | 0 | 38.2842 |  |  | 53.3281 | [9 empty] | 14.6194 |  |  |  | 44.4965 | 3.106 | 0 | [8 empty] | -1.6734 | 4.4707 | 0 | 0 | -11.6826 | 0.61719 |  |  |  |  | 0 | 1.6088 | [18 empty] | 0 | 0 | [6 empty] | -2.6249 | 0 | -3.9193 | 3.9182 | 0 | 0
4313 |  |  |  |  | 6.2558 | 0 | 35.2295 |  |  | 51.7161 | [9 empty] | 13.7944 |  |  |  | 44.4965 | 3.106 | 0 | [8 empty] | -1.6734 | 4.4707 | 0 | 0 | 0 | 2.7393 |  |  |  |  | 0 | 1.6088 | [18 empty] | 0 | 0.82502 | [6 empty] | -0.015796 | 0 | -0.001103 | 0 | 0 | 0
4314 |  |  |  |  | 5.0584 | 0 | 32.1999 |  |  | 50.1042 | [9 empty] | 12.5582 |  |  |  | 32.8985 | 3.106 | 0 | [8 empty] | -2.0981 | 3.2942 | 0 | 0 | 0 | 2.7393 |  |  |  |  | 0 | 1.6088 | [18 empty] | 0 | 1.2362 | [6 empty] | 0 | 11.5823 | -0.001103 | 0 | 0 | 0
4315 |  |  |  |  | 5.0574 | 0 | 29.1953 |  |  | 48.4923 | [9 empty] | 11.3698 |  |  |  | 17.6768 | 3.106 | 0 | [8 empty] | -2.353 | 2.353 | 0 | 0 | 0 | 2.7393 |  |  |  |  | 0 | 1.6088 | [18 empty] | 0 | 1.1884 | [6 empty] | 0 | 15.21 | -0.001103 | 0 | 0 | 0
4316 |  |  |  |  | 5.0563 | 0 | 23.2398 |  |  | 45.133 | [9 empty] | 10.2112 |  |  |  | 3.7546 | 3.106 | 0 | [8 empty] | -1.7648 | 1.7648 | 0 | 0 | 0 | 5.715 |  |  |  |  | 0 | 3.3564 | [18 empty] | 0 | 1.1586 | [6 empty] | 0 | 13.9159 | -0.001103 | 0 | 0 | 0
4317 |  |  |  |  | 5.0553 | 0 | 15.9702 |  |  | 40.9733 | [9 empty] | 9.0825 |  |  |  | 3.7533 | 3.106 | 0 | [8 empty] | -1.1765 | 1.1765 | 0 | 0 | -2.6109 | 9.689 |  |  |  |  | 0 | 4.157 | [18 empty] | 0 | 1.1287 | [6 empty] | 0 | 0 | -0.001103 | 0 | 0 | 0
4318 |  |  |  |  | 7.3168 | 0 | 7.9272 |  |  | 36.3244 | [9 empty] | 8.9757 |  |  |  | 3.752 | 3.106 | 0 | [8 empty] | -3.0155 | 0.75296 | 0 | 0 | 0 | 7.9114 |  |  |  |  | 0 | 4.6464 | [18 empty] | 0 | 0.1068 | [6 empty] | 0 | 0 | -0.001103 | 0 | 0 | 0
4319 |  |  |  |  | 9.9622 | 0 | 11.9258 |  |  | 31.2395 | [9 empty] | 8.9757 |  |  |  | 3.7506 | 3.106 | 0 | [8 empty] | -3.1174 | 0.4706 | 0 | 0 | -4.064 | 0 |  |  |  |  | 0 | 5.0827 | [18 empty] | 0 | 0 | [6 empty] | 0 | 0 | -0.001103 | 0 | 0 | 0
4320 |  |  |  |  | 12.9913 | 0 | 23.5078 |  |  | 25.6122 | [9 empty] | 8.9757 |  |  |  | 3.7493 | 3.106 | 0 | [8 empty] | -3.2193 | 0.18824 | 0 | 0 | -11.99 | 0.3098 |  |  |  |  | 0 | 5.6254 | [18 empty] | 0 | 0 | [6 empty] | 0 | 0 | -0.001103 | 0 | 0 | 0
4321 |  |  |  |  | 12.8711 | 0 | 17.167 |  |  | 22.0005 | [9 empty] | 7.9007 |  |  |  | 0 | 0.76749 | 0 | [8 empty] | 0 | 0.11765 | 0 | 0 | 0 | 6.147 |  |  |  |  | 0 | 3.6102 | [18 empty] | 0 | 1.075 | [6 empty] | 0 | 3.748 | 0 | 2.3374 | 0 | 0
4322 |  |  |  |  | 12.8937 | 0 | 9.9819 |  |  | 17.8624 | [9 empty] | 6.8293 |  |  |  | 0 | 0 | 0 | [8 empty] | -0.072295 | 0.04706 | 0 | 0 | 0 | 7.0437 |  |  |  |  | 0 | 4.1368 | [18 empty] | 0 | 1.0714 | [6 empty] | 0 | 0 | 0 | 0.76721 | 0 | 0
4323 |  |  |  |  | 16.1464 | 0 | 1.9629 |  |  | 13.2 | [9 empty] | 5.7591 |  |  |  | 0 | 0 | 0 | [8 empty] | -3.2788 | 0.02353 | 0 | 0 | 0 | 7.9368 |  |  |  |  | 0 | 4.6613 | [18 empty] | 0 | 1.0702 | [6 empty] | 0 | 0 | 0 | 0 | 0 | 0
4324 |  |  |  |  | 19.0462 | 0 | 0 |  |  | 8.1653 | [9 empty] | 4.6758 |  |  |  | 0 | 0 | 0 | [8 empty] | -3.1854 | 0.28236 | 0 | 0 | 0 | 1.9467 |  |  |  |  | 0 | 5.0339 | [18 empty] | 0 | 1.0833 | [6 empty] | 0 | 0 | 0 | 0 | 0 | 0
4325 |  |  |  |  | 21.3049 | 0 | 0 |  |  | 4.3805 | [9 empty] | 3.5686 |  |  |  | 0 | 0 | 0 | [8 empty] | -3.0155 | 0.75296 | 0 | 0 | 0 | 0 |  |  |  |  | 0 | 3.7843 | [18 empty] | 0 | 1.1072 | [6 empty] | 0 | 0 | 0 | 0 | 0 | 0
4326 |  |  |  |  | 22.026 | 0 | 0 |  |  | 2.3903 | [9 empty] | 2.404 |  |  |  | 0 | 0 | 0 | [8 empty] | -2.6078 | 1.8824 | 0 | 0 | 0 | 0 |  |  |  |  | 0 | 1.9899 | [18 empty] | 0 | 1.1645 | [6 empty] | 0 | 0 | 0 | 0 | 0 | 0
4327 |  |  |  |  | 20.3451 | 0 | 0 |  |  | 0.78142 | [9 empty] | 1.1499 |  |  |  | 0 | 0 | 0 | [8 empty] | -1.9707 | 3.6472 | 0 | 0 | 0 | 0 |  |  |  |  | 0 | 1.6088 | [18 empty] | 0 | 1.2541 | [6 empty] | 0 | 0 | 0 | 0 | 0 | 0
4328 |  |  |  |  | 19.305 | 0 | 0 |  |  | 0 | [9 empty] | 1.1499 |  |  |  | 0 | 0 | 0 | [8 empty] | -2.1406 | 3.1766 | 0 | 0 | 0 | 0 |  |  |  |  | 0 | 0.78137 | [18 empty] | 0 | 0 | [6 empty] | 0 | 0 | 0 | 0 | 0 | 0
4329 |  |  |  |  | 18.5854 | 0 | 0 |  |  | 0 | [9 empty] | 1.1499 |  |  |  | 4.9013 | 0 | 0 | [8 empty] | -2.2255 | 2.9413 | 0 | 0 | 0 | 0 |  |  |  |  | 0 | 0 | [18 empty] | 0 | 0 | [6 empty] | -4.9013 | 0 | 0 | 0 | 0 | 0
4330 |  |  |  |  | 17.3856 | 0 | 0 |  |  | 0 | [9 empty] | 1.1499 |  |  |  | 0 | 0.62163 | 6.515 | [8 empty] | -2.0981 | 3.2942 | 0 | 0 | 0 | 0 |  |  |  |  | -13.2308 | 13.2308 | [18 empty] | 0 | 0 | [6 empty] | 0 | 4.8995 | -0.62163 | 0 | -6.515 | 0
4331 |  |  |  |  | 15.5455 | 0 | 0 |  |  | 4.3696 | [9 empty] | 1.8975 |  |  |  | 0 | 1.243 | 15.3792 | [8 empty] | -1.9282 | 3.7648 | 0 | 0 | 0 | 0 |  |  |  |  | -4.3696 | 0 | [18 empty] | -0.74756 | 0 | [6 empty] | 0 | 0 | -0.62163 | 0 | -8.9179 | 0
4332 |  |  |  |  | 13.1933 | 0 | 0 |  |  | 14.9538 | [9 empty] | 2.6282 |  |  |  | 0 | 1.8642 | 20.1715 | [8 empty] | -1.7923 | 4.1413 | 0 | 0 | 0 | 0 |  |  |  |  | -10.5845 | 0 | [18 empty] | -0.73071 | 0 | [6 empty] | 0 | 0 | -0.62163 | 0 | -4.919 | 0
4333 |  |  |  |  | 11.3541 | 0 | 2.8676 |  |  | 22.0935 | [9 empty] | 3.3758 |  |  |  | 18.6121 | 2.4852 | 21.6801 | [8 empty] | -1.9282 | 3.7648 | 0 | 0 | -2.8676 | 0 |  |  |  |  | -7.1406 | 0 | [18 empty] | -0.74756 | 0 | [6 empty] | -18.6121 | 0 | -0.62163 | 0 | -1.6748 | 0
4334 |  |  |  |  | 9.4512 | 0 | 9.1825 |  |  | 20.4834 | [9 empty] | 4.1212 |  |  |  | 27.6909 | 3.106 | 20.9514 | [8 empty] | -1.9112 | 3.8119 | 0 | 0 | -9.3192 | 2.9806 |  |  |  |  | -12.4265 | 14.0352 | [18 empty] | -0.74545 | 0 | [6 empty] | -9.0854 | 0 | -0.62163 | 0 | 0 | 0.55006
4335 |  |  |  |  | 6.9081 | 0 | 8.3551 |  |  | 18.8734 | [9 empty] | 4.8456 |  |  |  | 39.4318 | 3.7265 | 19.0819 | [8 empty] | -1.7413 | 4.2825 | 0 | 0 | 0 | 0.75172 |  |  |  |  | 0 | 1.6088 | [18 empty] | -0.72439 | 0 | [6 empty] | -11.7507 | 0 | -0.62163 | 0 | 0 | 1.6968
4336 |  |  |  |  | 4.1094 | 0 | 5.547 |  |  | 17.2634 | [9 empty] | 4.8456 |  |  |  | 44.4965 | 4.3468 | 10.7819 | [8 empty] | -1.6734 | 4.4707 | 0 | 0 | 0 | 2.7393 |  |  |  |  | 0 | 1.6088 | [18 empty] | 0 | 0 | [6 empty] | -5.0788 | 0 | -0.62163 | 0 | 0 | 8.1428
4337 |  |  |  |  | 1.3112 | 0 | 2.762 |  |  | 15.6536 | [9 empty] | 4.8456 |  |  |  | 41.7671 | 2.7979 | 0 | [8 empty] | -1.6734 | 4.4707 | 0 | 0 | 0 | 2.7393 |  |  |  |  | 0 | 1.6088 | [18 empty] | 0 | 0 | [6 empty] | 0 | 2.7136 | 0 | 1.5473 | 0 | 10.693
4338 |  |  |  |  | 0.11478 | 0 | 0 |  |  | 14.0439 | [9 empty] | 3.8527 |  |  |  | 32.0818 | 0 | 0 | [8 empty] | -2.0981 | 3.2942 | 0 | 0 | 0 | 2.7393 |  |  |  |  | 0 | 1.6088 | [18 empty] | 0 | 0.99289 | [6 empty] | 0 | 9.6705 | 0 | 2.7969 | 0 | 0
4339 |  |  |  |  | 0.19961 | 0 | 0 |  |  | 12.4343 | [9 empty] | 4.6538 |  |  |  | 16.8604 | 0 | 0 | [8 empty] | -2.4379 | 2.353 | 0 | 0 | 0 | 0 |  |  |  |  | 0 | 1.6088 | [18 empty] | -0.80107 | 0 | [6 empty] | 0 | 15.21 | 0 | 0 | 0 | 0
4340 |  |  |  |  | 1.085 | 0 | 0 |  |  | 23.4466 | [9 empty] | 5.4909 |  |  |  | 16.8544 | 0.62163 | 0 | [8 empty] | -2.6502 | 1.7648 | 0 | 0 | 0 | 0 |  |  |  |  | -11.0131 | 0 | [18 empty] | -0.8371 | 0 | [6 empty] | 0 | 0 | -0.62163 | 0 | 0 | 0
4341 |  |  |  |  | 2.7709 | 0 | 12.2998 |  |  | 34.4583 | [9 empty] | 6.3543 |  |  |  | 16.8484 | 1.243 | 0 | [8 empty] | -2.8626 | 1.1765 | 0 | 0 | -12.2998 | 0 |  |  |  |  | -11.0131 | 0 | [18 empty] | -0.86343 | 0 | [6 empty] | 0 | 0 | -0.62163 | 0 | 0 | 0
4342 |  |  |  |  | 5.0329 | 0 | 12.1985 |  |  | 45.4693 | [9 empty] | 7.2367 |  |  |  | 16.8425 | 1.8642 | 0 | [8 empty] | -3.0155 | 0.75296 | 0 | 0 | 0 | 0 |  |  |  |  | -11.0131 | 0 | [18 empty] | -0.88239 | 0 | [6 empty] | 0 | 0 | -0.62163 | 0 | 0 | 0
4343 |  |  |  |  | 7.6787 | 0 | 12.098 |  |  | 56.4796 | [9 empty] | 8.1317 |  |  |  | 16.8365 | 2.4852 | 0 | [8 empty] | -3.1174 | 0.4706 | 0 | 0 | 0 | 0 |  |  |  |  | -11.0131 | 0 | [18 empty] | -0.89503 | 0 | [6 empty] | 0 | 0 | -0.62163 | 0 | 0 | 0
4344 |  |  |  |  | 10.7082 | 0 | 23.5078 |  |  | 67.4893 | [9 empty] | 9.0394 |  |  |  | 3.7493 | 3.106 | 0 | [8 empty] | -3.2193 | 0.18824 | 0 | 0 | -11.9047 | 0.39517 |  |  |  |  | -11.0131 | 0 | [18 empty] | -0.90767 | 0 | [6 empty] | 0 | 13.0812 | -0.62163 | 0 | 0 | 0
4345 |  |  |  |  | 13.8333 | 0 | 20.5748 |  |  | 65.8764 | [9 empty] | 9.0394 |  |  |  | 3.748 | 1.5455 | 13.2549 | [8 empty] | -3.2448 | 0.11765 | 0 | 0 | 0 | 2.7393 |  |  |  |  | 0 | 1.6088 | [18 empty] | 0 | 0 | [6 empty] | 0 | 0 | -3.139 | 4.6984 | -13.2549 | 0
4346 |  |  |  |  | 17.0538 | 0 | 17.666 |  |  | 64.2636 | [9 empty] | 9.0394 |  |  |  | 3.7466 | 0 | 26.4006 | [8 empty] | -3.2703 | 0.04706 | 0 | 0 | 0 | 2.7393 |  |  |  |  | 0 | 1.6088 | [18 empty] | 0 | 0 | [6 empty] | 0 | 0 | 0 | 1.5449 | -13.2549 | 0
4347 |  |  |  |  | 20.3056 | 0 | 16.9202 |  |  | 62.651 | [9 empty] | 9.0394 |  |  |  | 3.7453 | 0 | 39.438 | [8 empty] | -3.2788 | 0.02353 | 0 | 0 | 0 | 0.60017 |  |  |  |  | 0 | 1.6088 | [18 empty] | 0 | 0 | [6 empty] | 0 | 0 | 0 | 0 | -13.2549 | 0
4348 |  |  |  |  | 23.2046 | 0 | 14.0416 |  |  | 61.0384 | [9 empty] | 8.7456 |  |  |  | 3.744 | 0 | 52.368 | [8 empty] | -3.1854 | 0.28236 | 0 | 0 | 0 | 2.7393 |  |  |  |  | 0 | 1.6088 | [18 empty] | 0 | 0.29384 | [6 empty] | 0 | 0 | 0 | 0 | -13.2549 | 0
4349 |  |  |  |  | 22.447 | 0 | 11.1866 |  |  | 59.4259 | [9 empty] | 6.6982 |  |  |  | 0 | 0 | 65.1914 | [8 empty] | 0 | 0.75296 | 0 | 0 | 0 | 2.7393 |  |  |  |  | 0 | 1.6088 | [18 empty] | 0 | 2.0474 | [6 empty] | 0 | 3.7426 | 0 | 0 | -13.2549 | 0
4350 |  |  |  |  | 21.9109 | 0 | 8.3551 |  |  | 57.8135 | [9 empty] | 5.5337 |  |  |  | 0 | 0 | 77.9092 | [8 empty] | -1.3508 | 1.8824 | 0 | 0 | 0 | 2.7393 |  |  |  |  | 0 | 1.6088 | [18 empty] | 0 | 1.1645 | [6 empty] | 0 | 0 | 0 | 0 | -13.2549 | 0
4351 |  |  |  |  | 20.2301 | 0 | 5.547 |  |  | 56.2012 | [9 empty] | 4.2796 |  |  |  | 0 | 0 | 90.5221 | [8 empty] | -1.9707 | 3.6472 | 0 | 0 | 0 | 2.7393 |  |  |  |  | 0 | 1.6088 | [18 empty] | 0 | 1.2541 | [6 empty] | 0 | 0 | 0 | 0 | -13.2549 | 0
4352 |  |  |  |  | 19.19 | 0 | 2.762 |  |  | 54.5891 | [9 empty] | 0.9355 |  |  |  | 0 | 0 | 103.0312 | [8 empty] | -2.1406 | 3.1766 | 0 | 0 | 0 | 2.7393 |  |  |  |  | 0 | 1.6088 | [18 empty] | 0 | 3.3441 | [6 empty] | 0 | 0 | 0 | 0 | -13.2549 | 0
4353 |  |  |  |  | 18.4704 | 0 | 0 |  |  | 52.977 | [9 empty] | 0 |  |  |  | 0 | 0 | 109.1545 | [8 empty] | -2.2255 | 2.9413 | 0 | 0 | 0 | 2.7393 |  |  |  |  | 0 | 1.6088 | [18 empty] | 0 | 0.9355 | [6 empty] | 0 | 0 | 0 | 0 | -6.9723 | 0
4354 |  |  |  |  | 17.2706 | 0 | 0 |  |  | 51.365 | [9 empty] | 0 |  |  |  | 0 | 0 | 106.8719 | [8 empty] | -2.0981 | 3.2942 | 0 | 0 | 0 | 0 |  |  |  |  | 0 | 1.6088 | [18 empty] | 0 | 0 | [6 empty] | 0 | 0 | 0 | 0 | 0 | 1.3832
4355 |  |  |  |  | 15.4305 | 0 | 0 |  |  | 49.7531 | [9 empty] | 0 |  |  |  | 3.8051 | 0 | 98.2716 | [8 empty] | -1.9282 | 3.7648 | 0 | 0 | 0 | 0 |  |  |  |  | 0 | 1.6088 | [18 empty] | 0 | 0 | [6 empty] | -3.8051 | 0 | 0 | 0 | 0 | 7.7197
4356 |  |  |  |  | 13.0784 | 0 | 0 |  |  | 48.1413 | [9 empty] | 0.73071 |  |  |  | 20.7851 | 0.43465 | 85.8904 | [8 empty] | -1.7923 | 4.1413 | 0 | 0 | 0 | 0 |  |  |  |  | 0 | 1.6088 | [18 empty] | -0.73071 | 0 | [6 empty] | -16.9813 | 0 | -0.43465 | 0 | 0 | 11.5715
4357 |  |  |  |  | 11.2392 | 0 | 0 |  |  | 46.5296 | [9 empty] | 1.4783 |  |  |  | 20.7777 | 1.0561 | 71.5822 | [8 empty] | -1.9282 | 3.7648 | 0 | 0 | 0 | 0 |  |  |  |  | 0 | 1.6088 | [18 empty] | -0.74756 | 0 | [6 empty] | 0 | 0 | -0.62163 | 0 | 0 | 13.6004
4358 |  |  |  |  | 9.3363 | 0 | 3.4274 |  |  | 45.6737 | [9 empty] | 2.2237 |  |  |  | 34.9128 | 1.6774 | 56.7647 | [8 empty] | -1.9112 | 3.8119 | 0 | 0 | -3.4274 | 0 |  |  |  |  | 0 | 0.85303 | [18 empty] | -0.74545 | 0 | [6 empty] | -14.1425 | 0 | -0.62163 | 0 | 0 | 14.2277
4359 |  |  |  |  | 6.7933 | 0 | 3.3992 |  |  | 44.0622 | [9 empty] | 2.9481 |  |  |  | 44.4965 | 2.2984 | 42.4663 | [8 empty] | -1.7413 | 4.2825 | 0 | 0 | 0 | 0 |  |  |  |  | -12.4265 | 14.0352 | [18 empty] | -0.72439 | 0 | [6 empty] | -9.5961 | 0 | -0.62163 | 0 | 0 | 13.8307
4360 |  |  |  |  | 3.9945 | 0 | 0.63191 |  |  | 42.4507 | [9 empty] | 3.6641 |  |  |  | 44.4965 | 2.5922 | 29.4814 | [8 empty] | -1.6734 | 4.4707 | 0 | 0 | 0 | 2.7393 |  |  |  |  | -12.4265 | 14.0352 | [18 empty] | -0.71596 | 0 | [6 empty] | -0.015796 | 0 | -0.29456 | 0 | 0 | 12.635
4361 |  |  |  |  | 1.1964 | 0 | 3.5226 |  |  | 40.8394 | [9 empty] | 4.38 |  |  |  | 44.4965 | 3.2129 | 18.6029 | [8 empty] | -1.6734 | 4.4707 | 0 | 0 | -2.8959 | 0 |  |  |  |  | 0 | 1.6088 | [18 empty] | -0.71596 | 0 | [6 empty] | -0.015796 | 0 | -0.62163 | 0 | 0 | 10.6355
4362 |  |  |  |  | 0 | 0 | 0.75431 |  |  | 44.1541 | [9 empty] | 5.1487 |  |  |  | 44.4965 | 3.8334 | 11.5288 | [8 empty] | -2.0981 | 3.2942 | 0 | 0 | 0 | 2.7393 |  |  |  |  | -14.8894 | 11.5723 | [18 empty] | -0.76863 | 0 | [6 empty] | -0.015796 | 0 | -0.62163 | 0 | 0 | 6.9209
4363 |  |  |  |  | 0.084853 | 0 | 0 |  |  | 55.1645 | [9 empty] | 5.9594 |  |  |  | 44.4807 | 4.4536 | 10.7171 | [8 empty] | -2.4379 | 2.353 | 0 | 0 | -5.7759 | 6.524 |  |  |  |  | -11.0131 | 0 | [18 empty] | -0.81076 | 0 | [6 empty] | 0 | 0 | -0.62163 | 0 | 0 | 0.71668
4364 |  |  |  |  | 0.9703 | 0 | 0 |  |  | 66.1743 | [9 empty] | 6.7965 |  |  |  | 44.4649 | 5.0737 | 16.4789 | [8 empty] | -2.6502 | 1.7648 | 0 | 0 | 0 | 0 |  |  |  |  | -11.0131 | 0 | [18 empty] | -0.8371 | 0 | [6 empty] | 0 | 0 | -0.62163 | 0 | -5.8501 | 0
4365 |  |  |  |  | 2.6562 | 0 | 0 |  |  | 77.1833 | [9 empty] | 7.6599 |  |  |  | 44.4492 | 5.6935 | 25.5453 | [8 empty] | -2.8626 | 1.1765 | 0 | 0 | 0 | 0 |  |  |  |  | -11.0131 | 0 | [18 empty] | -0.86343 | 0 | [6 empty] | 0 | 0 | -0.62163 | 0 | -9.2021 | 0
4366 |  |  |  |  | 4.9182 | 0 | 12.2998 |  |  | 88.1917 | [9 empty] | 8.5423 |  |  |  | 44.4334 | 6.3131 | 37.5949 | [8 empty] | -3.0155 | 0.75296 | 0 | 0 | -12.2998 | 0 |  |  |  |  | -11.0131 | 0 | [18 empty] | -0.88239 | 0 | [6 empty] | 0 | 0 | -0.62163 | 0 | -12.2601 | 0
4367 |  |  |  |  | 7.564 | 0 | 24.4983 |  |  | 99.1995 | [9 empty] | 9.4374 |  |  |  | 44.4176 | 6.9325 | 50.54 | [8 empty] | -3.1174 | 0.4706 | 0 | 0 | -12.2998 | 0 |  |  |  |  | -11.0131 | 0 | [18 empty] | -0.89503 | 0 | [6 empty] | 0 | 0 | -0.62163 | 0 | -13.2549 | 0
4368 |  |  |  |  | 10.5936 | 0 | 36.5963 |  |  | 110.2066 | [9 empty] | 10.345 |  |  |  | 44.4018 | 7.5517 | 63.3785 | [8 empty] | -3.2193 | 0.18824 | 0 | 0 | -12.2998 | 0 |  |  |  |  | -11.0131 | 0 | [18 empty] | -0.90767 | 0 | [6 empty] | 0 | 0 | -0.62163 | 0 | -13.2549 | 0
4369 |  |  |  |  | 13.7187 | 0 | 36.2947 |  |  | 121.213 | [9 empty] | 11.2559 |  |  |  | 44.3861 | 8.1706 | 76.1112 | [8 empty] | -3.2448 | 0.11765 | 0 | 0 | 0 | 0 |  |  |  |  | -11.0131 | 0 | [18 empty] | -0.91083 | 0 | [6 empty] | 0 | 0 | -0.62163 | 0 | -13.2549 | 0
4370 |  |  |  |  | 16.9392 | 0 | 48.2955 |  |  | 132.2187 | [9 empty] | 12.1699 |  |  |  | 44.3703 | 8.7894 | 88.739 | [8 empty] | -3.2703 | 0.04706 | 0 | 0 | -12.2998 | 0 |  |  |  |  | -11.0131 | 0 | [18 empty] | -0.91399 | 0 | [6 empty] | 0 | 0 | -0.62163 | 0 | -13.2549 | 0
4371 |  |  |  |  | 20.1911 | 0 | 47.8975 |  |  | 132.2107 | [9 empty] | 13.0849 |  |  |  | 44.3546 | 9.4079 | 101.2627 | [8 empty] | -3.2788 | 0.02353 | 0 | 0 | 0 | 0 |  |  |  |  | 0 | 0 | [18 empty] | -0.91504 | 0 | [6 empty] | 0 | 0 | -0.62163 | 0 | -13.2549 | 0
4372 |  |  |  |  | 23.09 | 0 | 44.7636 |  |  | 130.5939 | [9 empty] | 13.0849 |  |  |  | 36.0531 | 10.0262 | 113.6832 | [8 empty] | -3.1854 | 0.28236 | 0 | 0 | 0 | 2.7393 |  |  |  |  | 0 | 1.6088 | [18 empty] | 0 | 0 | [6 empty] | 0 | 8.2858 | -0.62163 | 0 | -13.2549 | 0
4373 |  |  |  |  | 25.3479 | 0 | 41.6555 |  |  | 128.9772 | [9 empty] | 13.0849 |  |  |  | 25.8619 | 6.8856 | 126.0014 | [8 empty] | -3.0155 | 0.75296 | 0 | 0 | 0 | 2.7393 |  |  |  |  | 0 | 1.6088 | [18 empty] | 0 | 0 | [6 empty] | 0 | 10.1784 | 0 | 3.137 | -13.2549 | 0
4374 |  |  |  |  | 26.0682 | 0 | 38.5729 |  |  | 127.3606 | [9 empty] | 13.0849 |  |  |  | 10.6427 | 4.5458 | 138.2181 | [8 empty] | -2.6078 | 1.8824 | 0 | 0 | 0 | 2.7393 |  |  |  |  | 0 | 1.6088 | [18 empty] | 0 | 0 | [6 empty] | 0 | 15.21 | 0 | 2.3374 | -13.2549 | 0
4375 |  |  |  |  | 24.3865 | 0 | 35.5158 |  |  | 125.7441 | [9 empty] | 12.2072 |  |  |  | 0 | 2.2068 | 148.8591 | [8 empty] | -1.9707 | 3.6472 | 0 | 0 | 0 | 2.7393 |  |  |  |  | 0 | 1.6088 | [18 empty] | 0 | 0.87766 | [6 empty] | 0 | 10.6389 | 0 | 2.3374 | -11.7799 | 0
4376 |  |  |  |  | 23.3456 | 0 | 32.4839 |  |  | 124.1277 | [9 empty] | 12.2072 |  |  |  | 0 | 0 | 149.5376 | [8 empty] | -2.1406 | 3.1766 | 0 | 0 | 0 | 2.7393 |  |  |  |  | 0 | 1.6088 | [18 empty] | 0 | 0 | [6 empty] | 0 | 0 | 0 | 2.2061 | -1.9051 | 0
4377 |  |  |  |  | 22.6252 | 0 | 29.477 |  |  | 122.5114 | [9 empty] | 12.7294 |  |  |  | 3.1965 | 0.62163 | 141.1689 | [8 empty] | -2.2255 | 2.9413 | 0 | 0 | 0 | 2.7393 |  |  |  |  | 0 | 1.6088 | [18 empty] | -0.52213 | 0 | [6 empty] | -3.1965 | 0 | -0.62163 | 0 | 0 | 7.1365
4378 |  |  |  |  | 21.4245 | 0 | 29.2341 |  |  | 122.504 | [9 empty] | 13.498 |  |  |  | 13.0211 | 1.243 | 126.5719 | [8 empty] | -2.0981 | 3.2942 | 0 | 0 | 0 | 0 |  |  |  |  | 0 | 0 | [18 empty] | -0.76863 | 0 | [6 empty] | -9.8258 | 0 | -0.62163 | 0 | 0 | 13.4338
4379 |  |  |  |  | 19.5837 | 0 | 28.9932 |  |  | 133.5097 | [9 empty] | 14.2456 |  |  |  | 42.7057 | 1.8642 | 108.062 | [8 empty] | -1.9282 | 3.7648 | 0 | 0 | 0 | 0 |  |  |  |  | -11.0131 | 0 | [18 empty] | -0.74756 | 0 | [6 empty] | -29.6892 | 0 | -0.62163 | 0 | 0 | 17.467
4380 |  |  |  |  | 17.2307 | 0 | 41.0541 |  |  | 133.5016 | [9 empty] | 14.9763 |  |  |  | 27.4806 | 2.4852 | 87.5385 | [8 empty] | -1.7923 | 4.1413 | 0 | 0 | -12.2998 | 0 |  |  |  |  | 0 | 0 | [18 empty] | -0.73071 | 0 | [6 empty] | 0 | 15.21 | -0.62163 | 0 | 0 | 19.633
4381 |  |  |  |  | 15.3907 | 0 | 45.0086 |  |  | 144.5066 | [9 empty] | 15.7238 |  |  |  | 44.4965 | 3.106 | 66.7382 | [8 empty] | -1.9282 | 3.7648 | 0 | 0 | -4.2928 | 0 |  |  |  |  | -11.0131 | 0 | [18 empty] | -0.74756 | 0 | [6 empty] | -17.0257 | 0 | -0.62163 | 0 | 0 | 20.079
4382 |  |  |  |  | 13.4869 | 0 | 49.1993 |  |  | 155.5109 | [9 empty] | 16.4693 |  |  |  | 44.4965 | 3.7265 | 47.2855 | [8 empty] | -1.9112 | 3.8119 | 0 | 0 | -8.4307 | 3.8691 |  |  |  |  | -11.0131 | 0 | [18 empty] | -0.74545 | 0 | [6 empty] | -0.015796 | 0 | -0.62163 | 0 | 0 | 18.9028
4383 |  |  |  |  | 10.9431 | 0 | 49.1993 |  |  | 166.5146 | [9 empty] | 17.1937 |  |  |  | 44.4965 | 6.0999 | 30.2473 | [8 empty] | -1.7413 | 4.2825 | 0 | 0 | -0.4054 | 0 |  |  |  |  | -11.0131 | 0 | [18 empty] | -0.72439 | 0 | [6 empty] | -0.015796 | 0 | -2.3748 | 0 | 0 | 16.6486
4384 |  |  |  |  | 8.1435 | 0 | 47.8661 |  |  | 168.0161 | [9 empty] | 17.9096 |  |  |  | 44.4965 | 10.4238 | 15.9909 | [8 empty] | -1.6734 | 4.4707 | 0 | 0 | 0 | 0.92785 |  |  |  |  | -1.5116 | 0 | [18 empty] | -0.71596 | 0 | [6 empty] | -0.015796 | 0 | -4.326 | 0 | 0 | 14.0072
4385 |  |  |  |  | 5.3445 | 0 | 44.7324 |  |  | 166.3971 | [9 empty] | 17.9096 |  |  |  | 44.4965 | 8.0827 | 5.1501 | [8 empty] | -1.6734 | 4.4707 | 0 | 0 | 0 | 2.7393 |  |  |  |  | 0 | 1.6088 | [18 empty] | 0 | 0 | [6 empty] | -0.015796 | 0 | 0 | 2.3374 | 0 | 10.709
4386 |  |  |  |  | 2.0492 | 0 | 41.6245 |  |  | 164.7783 | [9 empty] | 14.5596 |  |  |  | 29.293 | 5.7425 | 0 | [8 empty] | 0 | 3.2942 | 0 | 0 | 0 | 2.7393 |  |  |  |  | 0 | 1.6088 | [18 empty] | 0 | 3.35 | [6 empty] | 0 | 15.1877 | 0 | 2.3374 | 0 | 5.1076
4387 |  |  |  |  | 0.19961 | 0 | 38.5423 |  |  | 163.1595 | [9 empty] | 12.0348 |  |  |  | 14.0726 | 3.4031 | 0 | [8 empty] | -0.50381 | 2.353 | 0 | 0 | 0 | 2.7393 |  |  |  |  | 0 | 1.6088 | [18 empty] | 0 | 2.5248 | [6 empty] | 0 | 15.21 | 0 | 2.3374 | 0 | 0
4388 |  |  |  |  | 1.085 | 0 | 35.4854 |  |  | 161.5408 | [9 empty] | 10.8762 |  |  |  | 3.7546 | 1.2286 | 0 | [8 empty] | -2.6502 | 1.7648 | 0 | 0 | 0 | 2.7393 |  |  |  |  | 0 | 1.6088 | [18 empty] | 0 | 1.1586 | [6 empty] | 0 | 10.313 | 0 | 2.1733 | 0 | 0
4389 |  |  |  |  | 2.7709 | 0 | 32.4537 |  |  | 159.9223 | [9 empty] | 9.7475 |  |  |  | 3.7533 | 1.2292 | 0 | [8 empty] | -2.8626 | 1.1765 | 0 | 0 | 0 | 2.7393 |  |  |  |  | 0 | 1.6088 | [18 empty] | 0 | 1.1287 | [6 empty] | 0 | 0 | -0.001103 | 0 | 0 | 0
4390 |  |  |  |  | 5.0329 | 0 | 29.447 |  |  | 158.3038 | [9 empty] | 9.0394 |  |  |  | 3.752 | 1.2299 | 0 | [8 empty] | -3.0155 | 0.75296 | 0 | 0 | 0 | 2.7393 |  |  |  |  | 0 | 1.6088 | [18 empty] | 0 | 0.70811 | [6 empty] | 0 | 0 | -0.001103 | 0 | 0 | 0
4391 |  |  |  |  | 7.6787 | 0 | 26.4651 |  |  | 156.6854 | [9 empty] | 9.0394 |  |  |  | 3.7506 | 1.2306 | 0 | [8 empty] | -3.1174 | 0.4706 | 0 | 0 | 0 | 2.7393 |  |  |  |  | 0 | 1.6088 | [18 empty] | 0 | 0 | [6 empty] | 0 | 0 | -0.001103 | 0 | 0 | 0
4392 |  |  |  |  | 10.7082 | 0 | 23.5078 |  |  | 155.0671 | [9 empty] | 9.0394 |  |  |  | 3.7493 | 3.106 | 0 | [8 empty] | -3.2193 | 0.18824 | 0 | 0 | 0 | 2.7393 |  |  |  |  | 0 | 1.6088 | [18 empty] | 0 | 0 | [6 empty] | 0 | 0 | -1.8758 | 0 | 0 | 0
4393 |  |  |  |  | 13.8333 | 0 | 20.5748 |  |  | 153.449 | [9 empty] | 9.0394 |  |  |  | 3.748 | 1.5455 | 13.2549 | [8 empty] | -3.2448 | 0.11765 | 0 | 0 | 0 | 2.7393 |  |  |  |  | 0 | 1.6088 | [18 empty] | 0 | 0 | [6 empty] | 0 | 0 | -3.139 | 4.6984 | -13.2549 | 0
4394 |  |  |  |  | 17.0538 | 0 | 17.666 |  |  | 151.8309 | [9 empty] | 9.0394 |  |  |  | 3.7466 | 0 | 26.4006 | [8 empty] | -3.2703 | 0.04706 | 0 | 0 | 0 | 2.7393 |  |  |  |  | 0 | 1.6088 | [18 empty] | 0 | 0 | [6 empty] | 0 | 0 | 0 | 1.5449 | -13.2549 | 0
4395 |  |  |  |  | 20.3056 | 0 | 16.9202 |  |  | 150.2129 | [9 empty] | 9.0394 |  |  |  | 3.7453 | 0 | 39.438 | [8 empty] | -3.2788 | 0.02353 | 0 | 0 | 0 | 0.60017 |  |  |  |  | 0 | 1.6088 | [18 empty] | 0 | 0 | [6 empty] | 0 | 0 | 0 | 0 | -13.2549 | 0
4396 |  |  |  |  | 23.2046 | 0 | 14.0416 |  |  | 148.595 | [9 empty] | 8.7456 |  |  |  | 3.744 | 0 | 52.368 | [8 empty] | -3.1854 | 0.28236 | 0 | 0 | 0 | 2.7393 |  |  |  |  | 0 | 1.6088 | [18 empty] | 0 | 0.29384 | [6 empty] | 0 | 0 | 0 | 0 | -13.2549 | 0
4397 |  |  |  |  | 22.447 | 0 | 11.1866 |  |  | 146.9772 | [9 empty] | 6.6982 |  |  |  | 0 | 0 | 65.1914 | [8 empty] | 0 | 0.75296 | 0 | 0 | 0 | 2.7393 |  |  |  |  | 0 | 1.6088 | [18 empty] | 0 | 2.0474 | [6 empty] | 0 | 3.7426 | 0 | 0 | -13.2549 | 0
4398 |  |  |  |  | 21.9109 | 0 | 8.3551 |  |  | 145.3596 | [9 empty] | 5.5337 |  |  |  | 0 | 0 | 77.9092 | [8 empty] | -1.3508 | 1.8824 | 0 | 0 | 0 | 2.7393 |  |  |  |  | 0 | 1.6088 | [18 empty] | 0 | 1.1645 | [6 empty] | 0 | 0 | 0 | 0 | -13.2549 | 0
4399 |  |  |  |  | 20.2301 | 0 | 5.547 |  |  | 143.742 | [9 empty] | 4.2796 |  |  |  | 0 | 0 | 90.5221 | [8 empty] | -1.9707 | 3.6472 | 0 | 0 | 0 | 2.7393 |  |  |  |  | 0 | 1.6088 | [18 empty] | 0 | 1.2541 | [6 empty] | 0 | 0 | 0 | 0 | -13.2549 | 0
4400 |  |  |  |  | 19.19 | 0 | 2.762 |  |  | 142.1245 | [9 empty] | 0.9355 |  |  |  | 0 | 0 | 103.0312 | [8 empty] | -2.1406 | 3.1766 | 0 | 0 | 0 | 2.7393 |  |  |  |  | 0 | 1.6088 | [18 empty] | 0 | 3.3441 | [6 empty] | 0 | 0 | 0 | 0 | -13.2549 | 0
4401 |  |  |  |  | 18.4704 | 0 | 0 |  |  | 140.5071 | [9 empty] | 0 |  |  |  | 0 | 0 | 109.1545 | [8 empty] | -2.2255 | 2.9413 | 0 | 0 | 0 | 2.7393 |  |  |  |  | 0 | 1.6088 | [18 empty] | 0 | 0.9355 | [6 empty] | 0 | 0 | 0 | 0 | -6.9723 | 0
4402 |  |  |  |  | 17.2706 | 0 | 0 |  |  | 138.8898 | [9 empty] | 0 |  |  |  | 0 | 0 | 106.8719 | [8 empty] | -2.0981 | 3.2942 | 0 | 0 | 0 | 0 |  |  |  |  | 0 | 1.6088 | [18 empty] | 0 | 0 | [6 empty] | 0 | 0 | 0 | 0 | 0 | 1.3832
4403 |  |  |  |  | 15.4305 | 0 | 0 |  |  | 137.2726 | [9 empty] | 0 |  |  |  | 3.8051 | 0 | 98.2716 | [8 empty] | -1.9282 | 3.7648 | 0 | 0 | 0 | 0 |  |  |  |  | 0 | 1.6088 | [18 empty] | 0 | 0 | [6 empty] | -3.8051 | 0 | 0 | 0 | 0 | 7.7197
4404 |  |  |  |  | 13.0784 | 0 | 0 |  |  | 135.6555 | [9 empty] | 0.73071 |  |  |  | 20.7851 | 0.43465 | 85.8904 | [8 empty] | -1.7923 | 4.1413 | 0 | 0 | 0 | 0 |  |  |  |  | 0 | 1.6088 | [18 empty] | -0.73071 | 0 | [6 empty] | -16.9813 | 0 | -0.43465 | 0 | 0 | 11.5715
4405 |  |  |  |  | 11.2392 | 0 | 0 |  |  | 134.0385 | [9 empty] | 1.4783 |  |  |  | 20.7777 | 1.0561 | 71.5822 | [8 empty] | -1.9282 | 3.7648 | 0 | 0 | 0 | 0 |  |  |  |  | 0 | 1.6088 | [18 empty] | -0.74756 | 0 | [6 empty] | 0 | 0 | -0.62163 | 0 | 0 | 13.6004
4406 |  |  |  |  | 9.3363 | 0 | 3.4274 |  |  | 133.1773 | [9 empty] | 2.2237 |  |  |  | 34.9128 | 1.6774 | 56.7647 | [8 empty] | -1.9112 | 3.8119 | 0 | 0 | -3.4274 | 0 |  |  |  |  | 0 | 0.85303 | [18 empty] | -0.74545 | 0 | [6 empty] | -14.1425 | 0 | -0.62163 | 0 | 0 | 14.2277
4407 |  |  |  |  | 6.7933 | 0 | 3.3992 |  |  | 131.5605 | [9 empty] | 2.9481 |  |  |  | 44.4965 | 2.2984 | 42.4663 | [8 empty] | -1.7413 | 4.2825 | 0 | 0 | 0 | 0 |  |  |  |  | -12.4265 | 14.0352 | [18 empty] | -0.72439 | 0 | [6 empty] | -9.5961 | 0 | -0.62163 | 0 | 0 | 13.8307
4408 |  |  |  |  | 3.9945 | 0 | 0.63191 |  |  | 129.9437 | [9 empty] | 3.6641 |  |  |  | 44.4965 | 2.5922 | 29.4814 | [8 empty] | -1.6734 | 4.4707 | 0 | 0 | 0 | 2.7393 |  |  |  |  | -12.4265 | 14.0352 | [18 empty] | -0.71596 | 0 | [6 empty] | -0.015796 | 0 | -0.29456 | 0 | 0 | 12.635
4409 |  |  |  |  | 1.1964 | 0 | 3.5226 |  |  | 128.3271 | [9 empty] | 4.38 |  |  |  | 44.4965 | 3.2129 | 18.6029 | [8 empty] | -1.6734 | 4.4707 | 0 | 0 | -2.8959 | 0 |  |  |  |  | 0 | 1.6088 | [18 empty] | -0.71596 | 0 | [6 empty] | -0.015796 | 0 | -0.62163 | 0 | 0 | 10.6355
4410 |  |  |  |  | 0 | 0 | 0.75431 |  |  | 131.6365 | [9 empty] | 5.1487 |  |  |  | 44.4965 | 3.8334 | 11.5288 | [8 empty] | -2.0981 | 3.2942 | 0 | 0 | 0 | 2.7393 |  |  |  |  | -14.8894 | 11.5723 | [18 empty] | -0.76863 | 0 | [6 empty] | -0.015796 | 0 | -0.62163 | 0 | 0 | 6.9209
4411 |  |  |  |  | 0.084853 | 0 | 0 |  |  | 142.6416 | [9 empty] | 5.9594 |  |  |  | 44.4807 | 4.4536 | 10.7171 | [8 empty] | -2.4379 | 2.353 | 0 | 0 | -5.7759 | 6.524 |  |  |  |  | -11.0131 | 0 | [18 empty] | -0.81076 | 0 | [6 empty] | 0 | 0 | -0.62163 | 0 | 0 | 0.71668
4412 |  |  |  |  | 0.9703 | 0 | 0 |  |  | 153.6461 | [9 empty] | 6.7965 |  |  |  | 44.4649 | 5.0737 | 16.4789 | [8 empty] | -2.6502 | 1.7648 | 0 | 0 | 0 | 0 |  |  |  |  | -11.0131 | 0 | [18 empty] | -0.8371 | 0 | [6 empty] | 0 | 0 | -0.62163 | 0 | -5.8501 | 0
4413 |  |  |  |  | 2.6562 | 0 | 0 |  |  | 164.6498 | [9 empty] | 7.6599 |  |  |  | 44.4492 | 5.6935 | 25.5453 | [8 empty] | -2.8626 | 1.1765 | 0 | 0 | 0 | 0 |  |  |  |  | -11.0131 | 0 | [18 empty] | -0.86343 | 0 | [6 empty] | 0 | 0 | -0.62163 | 0 | -9.2021 | 0
4414 |  |  |  |  | 4.9182 | 0 | 12.2998 |  |  | 175.6529 | [9 empty] | 8.5423 |  |  |  | 44.4334 | 6.3131 | 37.5949 | [8 empty] | -3.0155 | 0.75296 | 0 | 0 | -12.2998 | 0 |  |  |  |  | -11.0131 | 0 | [18 empty] | -0.88239 | 0 | [6 empty] | 0 | 0 | -0.62163 | 0 | -12.2601 | 0
4415 |  |  |  |  | 7.564 | 0 | 24.4983 |  |  | 186.6554 | [9 empty] | 9.4374 |  |  |  | 44.4176 | 6.9325 | 50.54 | [8 empty] | -3.1174 | 0.4706 | 0 | 0 | -12.2998 | 0 |  |  |  |  | -11.0131 | 0 | [18 empty] | -0.89503 | 0 | [6 empty] | 0 | 0 | -0.62163 | 0 | -13.2549 | 0
4416 |  |  |  |  | 10.5936 | 0 | 36.5963 |  |  | 197.6572 | [9 empty] | 10.345 |  |  |  | 44.4018 | 7.5517 | 63.3785 | [8 empty] | -3.2193 | 0.18824 | 0 | 0 | -12.2998 | 0 |  |  |  |  | -11.0131 | 0 | [18 empty] | -0.90767 | 0 | [6 empty] | 0 | 0 | -0.62163 | 0 | -13.2549 | 0
4417 |  |  |  |  | 13.7187 | 0 | 36.2947 |  |  | 208.6583 | [9 empty] | 11.2559 |  |  |  | 44.3861 | 8.1706 | 76.1112 | [8 empty] | -3.2448 | 0.11765 | 0 | 0 | 0 | 0 |  |  |  |  | -11.0131 | 0 | [18 empty] | -0.91083 | 0 | [6 empty] | 0 | 0 | -0.62163 | 0 | -13.2549 | 0
4418 |  |  |  |  | 16.9392 | 0 | 35.9957 |  |  | 219.6587 | [9 empty] | 12.1699 |  |  |  | 43.2461 | 8.7894 | 88.739 | [8 empty] | -3.2703 | 0.04706 | 0 | 0 | 0 | 0 |  |  |  |  | -11.0131 | 0 | [18 empty] | -0.91399 | 0 | [6 empty] | 0 | 1.1243 | -0.62163 | 0 | -13.2549 | 0
4419 |  |  |  |  | 20.1911 | 0 | 35.699 |  |  | 230.6585 | [9 empty] | 13.0849 |  |  |  | 28.0207 | 9.4079 | 101.2627 | [8 empty] | -3.2788 | 0.02353 | 0 | 0 | 0 | 0 |  |  |  |  | -11.0131 | 0 | [18 empty] | -0.91504 | 0 | [6 empty] | 0 | 15.21 | -0.62163 | 0 | -13.2549 | 0
4420 |  |  |  |  | 23.09 | 0 | 35.4049 |  |  | 241.6576 | [9 empty] | 13.9884 |  |  |  | 28.0108 | 9.1905 | 113.6832 | [8 empty] | -3.1854 | 0.28236 | 0 | 0 | 0 | 0 |  |  |  |  | -11.0131 | 0 | [18 empty] | -0.90346 | 0 | [6 empty] | 0 | 0 | 0 | 0.21403 | -13.2549 | 0
4421 |  |  |  |  | 25.3479 | 0 | 35.1132 |  |  | 252.6561 | [9 empty] | 14.8708 |  |  |  | 12.7908 | 9.1873 | 126.0014 | [8 empty] | -3.0155 | 0.75296 | 0 | 0 | 0 | 0 |  |  |  |  | -11.0131 | 0 | [18 empty] | -0.88239 | 0 | [6 empty] | 0 | 15.21 | 0 | 0 | -13.2549 | 0
4422 |  |  |  |  | 26.0682 | 0 | 34.8238 |  |  | 263.6538 | [9 empty] | 15.7026 |  |  |  | 12.7863 | 9.8056 | 138.2181 | [8 empty] | -2.6078 | 1.8824 | 0 | 0 | 0 | 0 |  |  |  |  | -11.0131 | 0 | [18 empty] | -0.83183 | 0 | [6 empty] | 0 | 0 | -0.62163 | 0 | -13.2549 | 0
4423 |  |  |  |  | 24.3865 | 0 | 34.5369 |  |  | 274.651 | [9 empty] | 16.4554 |  |  |  | 12.7817 | 10.4238 | 148.9375 | [8 empty] | -1.9707 | 3.6472 | 0 | 0 | 0 | 0 |  |  |  |  | -11.0131 | 0 | [18 empty] | -0.75283 | 0 | [6 empty] | 0 | 0 | -0.62163 | 0 | -11.8583 | 0
4424 |  |  |  |  | 23.3456 | 0 | 34.2523 |  |  | 285.6474 | [9 empty] | 17.2293 |  |  |  | 0 | 10.4238 | 149.5376 | [8 empty] | -2.1406 | 3.1766 | 0 | 0 | 0 | 0 |  |  |  |  | -11.0131 | 0 | [18 empty] | -0.77389 | 0 | [6 empty] | 0 | 12.7772 | -0.0037 | 0 | -1.8274 | 0
4425 |  |  |  |  | 22.6252 | 0 | 33.9701 |  |  | 296.6432 | [9 empty] | 18.0137 |  |  |  | 0 | 10.4201 | 134.4468 | [8 empty] | -2.2255 | 2.9413 | 0 | 0 | 0 | 0 |  |  |  |  | -11.0131 | 0 | [18 empty] | -0.78443 | 0 | [6 empty] | 0 | 0 | 0 | 0 | 0 | 13.8586
4426 |  |  |  |  | 21.4245 | 0 | 33.6901 |  |  | 307.6383 | [9 empty] | 18.7824 |  |  |  | 0 | 7.3343 | 119.2387 | [8 empty] | -2.0981 | 3.2942 | 0 | 0 | 0 | 0 |  |  |  |  | -11.0131 | 0 | [18 empty] | -0.76863 | 0 | [6 empty] | 0 | 0 | 0 | 3.0821 | 0 | 14.1003
4427 |  |  |  |  | 19.5837 | 0 | 33.4125 |  |  | 318.6328 | [9 empty] | 19.5299 |  |  |  | 0 | 7.9533 | 99.6817 | [8 empty] | -1.9282 | 3.7648 | 0 | 0 | 0 | 0 |  |  |  |  | -11.0131 | 0 | [18 empty] | -0.74756 | 0 | [6 empty] | 0 | 0 | -0.62163 | 0 | 0 | 18.5745
4428 |  |  |  |  | 17.2307 | 0 | 33.1372 |  |  | 329.6265 | [9 empty] | 20.2606 |  |  |  | 0 | 8.5722 | 78.8843 | [8 empty] | -1.7923 | 4.1413 | 0 | 0 | 0 | 0 |  |  |  |  | -11.0131 | 0 | [18 empty] | -0.73071 | 0 | [6 empty] | 0 | 0 | -0.62163 | 0 | 0 | 19.9761
4429 |  |  |  |  | 15.3907 | 0 | 32.8642 |  |  | 340.6196 | [9 empty] | 21.0082 |  |  |  | 18.788 | 9.1907 | 59.6058 | [8 empty] | -1.9282 | 3.7648 | 0 | 0 | 0 | 0 |  |  |  |  | -11.0131 | 0 | [18 empty] | -0.74756 | 0 | [6 empty] | -18.788 | 0 | -0.62163 | 0 | 0 | 18.6284
4430 |  |  |  |  | 13.4869 | 0 | 44.8932 |  |  | 351.6121 | [9 empty] | 21.7536 |  |  |  | 23.3652 | 9.8091 | 31.4606 | [8 empty] | -1.9112 | 3.8119 | 0 | 0 | -12.2998 | 0 |  |  |  |  | -11.0131 | 0 | [18 empty] | -0.74545 | 0 | [6 empty] | -4.5839 | 0 | -0.62163 | 0 | 0 | 27.6541
4431 |  |  |  |  | 10.9431 | 0 | 41.784 |  |  | 362.6039 | [9 empty] | 22.478 |  |  |  | 41.349 | 9.8056 | 10.3296 | [8 empty] | -1.7413 | 4.2825 | 0 | 0 | 0 | 2.7393 |  |  |  |  | -11.0131 | 0 | [18 empty] | -0.72439 | 0 | [6 empty] | -25.7241 | 7.732 | 0 | 0 | 0 | 20.8717
4432 |  |  |  |  | 8.1435 | 0 | 47.8661 |  |  | 373.595 | [9 empty] | 23.194 |  |  |  | 44.4965 | 10.4238 | 10.4491 | [8 empty] | -1.6734 | 4.4707 | 0 | 0 | -6.4264 | 0 |  |  |  |  | -11.0131 | 0 | [18 empty] | -0.71596 | 0 | [6 empty] | -3.1622 | 0 | -0.62163 | 0 | -0.20462 | 0
4433 |  |  |  |  | 5.3445 | 0 | 44.7324 |  |  | 372.6826 | [9 empty] | 23.91 |  |  |  | 44.4965 | 10.4238 | 3.3552 | [8 empty] | -1.6734 | 4.4707 | 0 | 0 | 0 | 2.7393 |  |  |  |  | 0 | 0.88979 | [18 empty] | -0.71596 | 0 | [6 empty] | -0.015796 | 0 | -0.0037 | 0 | 0 | 7.0079
4434 |  |  |  |  | 4.1473 | 0 | 41.6245 |  |  | 371.0512 | [9 empty] | 23.91 |  |  |  | 44.4965 | 8.2796 | 0 | [8 empty] | -2.0981 | 3.2942 | 0 | 0 | 0 | 2.7393 |  |  |  |  | 0 | 1.6088 | [18 empty] | 0 | 0 | [6 empty] | -0.015796 | 0 | 0 | 2.1405 | 0 | 3.3275
4435 |  |  |  |  | 4.2313 | 0 | 38.5423 |  |  | 369.4199 | [9 empty] | 23.7269 |  |  |  | 29.2707 | 5.9393 | 0 | [8 empty] | -2.4379 | 2.353 | 0 | 0 | 0 | 2.7393 |  |  |  |  | 0 | 1.6088 | [18 empty] | 0 | 0.18303 | [6 empty] | 0 | 15.21 | 0 | 2.3374 | 0 | 0
4436 |  |  |  |  | 5.116 | 0 | 35.4854 |  |  | 367.7888 | [9 empty] | 23.7269 |  |  |  | 14.0503 | 3.5998 | 0 | [8 empty] | -2.6502 | 1.7648 | 0 | 0 | 0 | 2.7393 |  |  |  |  | 0 | 1.6088 | [18 empty] | 0 | 0 | [6 empty] | 0 | 15.21 | 0 | 2.3374 | 0 | 0
4437 |  |  |  |  | 6.801 | 0 | 32.4537 |  |  | 366.1577 | [9 empty] | 23.0111 |  |  |  | 5.0518 | 3.106 | 0 | [8 empty] | -2.8626 | 1.1765 | 0 | 0 | 0 | 2.7393 |  |  |  |  | 0 | 1.6088 | [18 empty] | 0 | 0.71584 | [6 empty] | 0 | 8.9936 | 0 | 0.49259 | 0 | 0
4438 |  |  |  |  | 9.0622 | 0 | 29.447 |  |  | 364.5267 | [9 empty] | 20.7805 |  |  |  | 5.05 | 3.106 | 0 | [8 empty] | -3.0155 | 0.75296 | 0 | 0 | 0 | 2.7393 |  |  |  |  | 0 | 1.6088 | [18 empty] | 0 | 2.2306 | [6 empty] | 0 | 0 | -0.001103 | 0 | 0 | 0
4439 |  |  |  |  | 11.7072 | 0 | 26.4651 |  |  | 362.8959 | [9 empty] | 18.3857 |  |  |  | 5.0482 | 3.106 | 0 | [8 empty] | -3.1174 | 0.4706 | 0 | 0 | 0 | 2.7393 |  |  |  |  | 0 | 1.6088 | [18 empty] | 0 | 2.3949 | [6 empty] | 0 | 0 | -0.001103 | 0 | 0 | 0
4440 |  |  |  |  | 14.7359 | 0 | 23.5078 |  |  | 361.2651 | [9 empty] | 15.1933 |  |  |  | 3.7493 | 3.106 | 0 | [8 empty] | -3.2193 | 0.18824 | 0 | 0 | 0 | 2.7393 |  |  |  |  | 0 | 1.6088 | [18 empty] | 0 | 3.1924 | [6 empty] | 0 | 1.2971 | -0.001103 | 0 | 0 | 0
4441 |  |  |  |  | 17.8602 | 0 | 18.5789 |  |  | 358.4623 | [9 empty] | 15.1933 |  |  |  | 3.748 | 6.3311 | 0 | [8 empty] | -3.2448 | 0.11765 | 0 | 0 | 0 | 4.7351 |  |  |  |  | 0 | 2.7809 | [18 empty] | 0 | 0 | [6 empty] | 0 | 0 | -5.5318 | 2.3056 | 0 | 0
4442 |  |  |  |  | 21.0799 | 0 | 13.1827 |  |  | 355.3612 | [9 empty] | 15.1933 |  |  |  | 3.7466 | 9.3271 | 0 | [8 empty] | -3.2703 | 0.04706 | 0 | 0 | 0 | 5.2431 |  |  |  |  | 0 | 3.0793 | [18 empty] | 0 | 0 | [6 empty] | 0 | 0 | -5.4178 | 2.4196 | 0 | 0
4443 |  |  |  |  | 24.3309 | 0 | 13.5396 |  |  | 351.858 | [9 empty] | 15.1933 |  |  |  | 3.7453 | 9.2155 | 0 | [8 empty] | -3.2788 | 0.02353 | 0 | 0 | -0.46548 | 0 |  |  |  |  | 0 | 3.4817 | [18 empty] | 0 | 0 | [6 empty] | 0 | 0 | 0 | 0.10832 | 0 | 0
4444 |  |  |  |  | 27.2291 | 0 | 14.7484 |  |  | 347.7254 | [9 empty] | 15.1933 |  |  |  | 3.744 | 6.8748 | 0 | [8 empty] | -3.1854 | 0.28236 | 0 | 0 | -1.3204 | 0 |  |  |  |  | 0 | 4.1113 | [18 empty] | 0 | 0 | [6 empty] | 0 | 0 | 0 | 2.3374 | 0 | 0
4445 |  |  |  |  | 29.4861 | 0 | 9.5309 |  |  | 344.0931 | [9 empty] | 15.1933 |  |  |  | 3.7426 | 4.535 | 0 | [8 empty] | -3.0155 | 0.75296 | 0 | 0 | 0 | 5.096 |  |  |  |  | -11.4252 | 15.0364 | [18 empty] | 0 | 0 | [6 empty] | 0 | 0 | -2.75 | 5.0874 | 0 | 0
4446 |  |  |  |  | 30.2056 | 0 | 5.547 |  |  | 341.7787 | [9 empty] | 14.7116 |  |  |  | 3.7413 | 2.1961 | 0 | [8 empty] | -2.6078 | 1.8824 | 0 | 0 | 0 | 3.9053 |  |  |  |  | -12.084 | 14.3776 | [18 empty] | 0 | 0.48171 | [6 empty] | 0 | 0 | 0 | 2.3374 | 0 | 0
4447 |  |  |  |  | 27.7591 | 0 | 2.762 |  |  | 340.1492 | [9 empty] | 13.4574 |  |  |  | 0 | 0 | 0 | [8 empty] | -1.2067 | 3.6472 | 0 | 0 | 0 | 2.7393 |  |  |  |  | 0 | 1.6088 | [18 empty] | 0 | 1.2541 | [6 empty] | 0 | 3.74 | 0 | 2.1953 | 0 | 0
4448 |  |  |  |  | 26.7175 | 0 | 0 |  |  | 338.5198 | [9 empty] | 12.2332 |  |  |  | 0 | 0 | 0 | [8 empty] | -2.1406 | 3.1766 | 0 | 0 | 0 | 2.7393 |  |  |  |  | 0 | 1.6088 | [18 empty] | 0 | 1.2242 | [6 empty] | 0 | 0 | 0 | 0 | 0 | 0
4449 |  |  |  |  | 25.9964 | 0 | 0 |  |  | 336.8905 | [9 empty] | 12.2437 |  |  |  | 0 | 0 | 0 | [8 empty] | -2.2255 | 2.9413 | 0 | 0 | 0 | 0 |  |  |  |  | 0 | 1.6088 | [18 empty] | -0.010533 | 0 | [6 empty] | 0 | 0 | 0 | 0 | 0 | 0
4450 |  |  |  |  | 24.7951 | 0 | 0 |  |  | 335.2613 | [9 empty] | 12.81 |  |  |  | 0 | 0 | 5.0298 | [8 empty] | -2.0981 | 3.2942 | 0 | 0 | 0 | 0 |  |  |  |  | -12.4265 | 14.0352 | [18 empty] | -0.56627 | 0 | [6 empty] | 0 | 0 | 0 | 0 | -5.0298 | 0
4451 |  |  |  |  | 22.9535 | 0 | 0 |  |  | 335.241 | [9 empty] | 13.5576 |  |  |  | 0 | 0.62163 | 8.197 | [8 empty] | -1.9282 | 3.7648 | 0 | 0 | 0 | 0 |  |  |  |  | 0 | 0 | [18 empty] | -0.74756 | 0 | [6 empty] | 0 | 0 | -0.62163 | 0 | -3.2087 | 0
4452 |  |  |  |  | 20.5999 | 0 | 12.2998 |  |  | 333.6119 | [9 empty] | 14.2883 |  |  |  | 17.5103 | 1.243 | 7.4618 | [8 empty] | -1.7923 | 4.1413 | 0 | 0 | -12.2998 | 0 |  |  |  |  | 0 | 1.6088 | [18 empty] | -0.73071 | 0 | [6 empty] | -17.5103 | 0 | -0.62163 | 0 | 0 | 0.66769
4453 |  |  |  |  | 18.7592 | 0 | 24.4983 |  |  | 333.5917 | [9 empty] | 15.0358 |  |  |  | 30.3246 | 1.8642 | 4.6204 | [8 empty] | -1.9282 | 3.7648 | 0 | 0 | -12.2998 | 0 |  |  |  |  | 0 | 0 | [18 empty] | -0.74756 | 0 | [6 empty] | -12.8205 | 0 | -0.62163 | 0 | 0 | 2.7799
4454 |  |  |  |  | 16.8548 | 0 | 36.5963 |  |  | 331.9627 | [9 empty] | 15.7813 |  |  |  | 44.4965 | 2.4852 | 1.5281 | [8 empty] | -1.9112 | 3.8119 | 0 | 0 | -12.2998 | 0 |  |  |  |  | 0 | 1.6088 | [18 empty] | -0.74545 | 0 | [6 empty] | -14.1827 | 0 | -0.62163 | 0 | 0 | 3.0543
4455 |  |  |  |  | 14.3102 | 0 | 48.5946 |  |  | 330.3338 | [9 empty] | 16.5057 |  |  |  | 44.4807 | 3.106 | 0 | [8 empty] | -1.7413 | 4.2825 | 0 | 0 | -12.2998 | 0 |  |  |  |  | -12.4265 | 14.0352 | [18 empty] | -0.72439 | 0 | [6 empty] | 0 | 0 | -0.62163 | 0 | 0 | 1.5155
4456 |  |  |  |  | 11.51 | 0 | 47.8661 |  |  | 328.705 | [9 empty] | 17.2216 |  |  |  | 44.4965 | 6.0999 | 2.2629 | [8 empty] | -1.6734 | 4.4707 | 0 | 0 | -5.9859 | 6.3139 |  |  |  |  | -12.4265 | 14.0352 | [18 empty] | -0.71596 | 0 | [6 empty] | -0.031587 | 0 | -2.9951 | 0 | -2.2629 | 0
4457 |  |  |  |  | 8.7103 | 0 | 44.7324 |  |  | 331.4662 | [9 empty] | 17.9376 |  |  |  | 44.4965 | 10.4238 | 0 | [8 empty] | -1.6734 | 4.4707 | 0 | 0 | -4.7803 | 7.5196 |  |  |  |  | -14.6214 | 11.8403 | [18 empty] | -0.71596 | 0 | [6 empty] | -0.015796 | 0 | -4.326 | 0 | 0 | 2.2442
4458 |  |  |  |  | 7.5124 | 0 | 41.6245 |  |  | 329.8374 | [9 empty] | 17.9376 |  |  |  | 44.4965 | 8.1691 | 0 | [8 empty] | -2.0981 | 3.2942 | 0 | 0 | 0 | 2.7393 |  |  |  |  | -12.4265 | 14.0352 | [18 empty] | 0 | 0 | [6 empty] | -0.015796 | 0 | 0 | 2.251 | 0 | 0
4459 |  |  |  |  | 7.5958 | 0 | 38.5423 |  |  | 328.2086 | [9 empty] | 16.7492 |  |  |  | 37.4969 | 5.8288 | 0 | [8 empty] | -2.4379 | 2.353 | 0 | 0 | 0 | 2.7393 |  |  |  |  | 0 | 1.6088 | [18 empty] | 0 | 1.1884 | [6 empty] | 0 | 6.9838 | 0 | 2.3374 | 0 | 0
4460 |  |  |  |  | 8.4115 | 0 | 35.4854 |  |  | 326.5799 | [9 empty] | 15.5906 |  |  |  | 22.2736 | 3.4894 | 0 | [8 empty] | -2.582 | 1.7648 | 0 | 0 | 0 | 2.7393 |  |  |  |  | 0 | 1.6088 | [18 empty] | 0 | 1.1586 | [6 empty] | 0 | 15.21 | 0 | 2.3374 | 0 | 0
4461 |  |  |  |  | 10.0959 | 0 | 32.4537 |  |  | 324.9514 | [9 empty] | 14.4619 |  |  |  | 9.963 | 2.9645 | 0 | [8 empty] | -2.8626 | 1.1765 | 0 | 0 | 0 | 2.7393 |  |  |  |  | 0 | 1.6088 | [18 empty] | 0 | 1.1287 | [6 empty] | 0 | 12.3027 | 0 | 0.52365 | 0 | 0
4462 |  |  |  |  | 12.3564 | 0 | 29.447 |  |  | 323.3229 | [9 empty] | 13.3547 |  |  |  | 3.752 | 2.9645 | 0 | [8 empty] | -3.0155 | 0.75296 | 0 | 0 | 0 | 2.7393 |  |  |  |  | 0 | 1.6088 | [18 empty] | 0 | 1.1072 | [6 empty] | 0 | 6.2075 | -0.001103 | 0 | 0 | 0
4463 |  |  |  |  | 15.0007 | 0 | 26.4651 |  |  | 321.6945 | [9 empty] | 13.3547 |  |  |  | 3.7506 | 2.9646 | 0 | [8 empty] | -3.1174 | 0.4706 | 0 | 0 | 0 | 2.7393 |  |  |  |  | 0 | 1.6088 | [18 empty] | 0 | 0 | [6 empty] | 0 | 0 | -0.001103 | 0 | 0 | 0
4464 |  |  |  |  | 18.0288 | 0 | 23.5078 |  |  | 320.0663 | [9 empty] | 13.3547 |  |  |  | 3.7493 | 3.106 | 0 | [8 empty] | -3.2193 | 0.18824 | 0 | 0 | 0 | 2.7393 |  |  |  |  | 0 | 1.6088 | [18 empty] | 0 | 0 | [6 empty] | 0 | 0 | -0.14241 | 0 | 0 | 0
4465 |  |  |  |  | 21.1524 | 0 | 26.254 |  |  | 312.1493 | [9 empty] | 13.3547 |  |  |  | 3.748 | 3.106 | 0 | [8 empty] | -3.2448 | 0.11765 | 0 | 0 | -2.9399 | 0 |  |  |  |  | 0 | 7.8975 | [18 empty] | 0 | 0 | [6 empty] | 0 | 0 | -0.001103 | 0 | 0 | 0
4466 |  |  |  |  | 24.3714 | 0 | 24.8845 |  |  | 303.9826 | [9 empty] | 13.3547 |  |  |  | 3.7466 | 3.106 | 0 | [8 empty] | -3.2703 | 0.04706 | 0 | 0 | 0 | 1.1531 |  |  |  |  | 0 | 8.1479 | [18 empty] | 0 | 0 | [6 empty] | 0 | 0 | -0.001103 | 0 | 0 | 0
4467 |  |  |  |  | 27.6218 | 0 | 19.1326 |  |  | 295.658 | [9 empty] | 13.3547 |  |  |  | 3.7453 | 3.106 | 0 | [8 empty] | -3.2788 | 0.02353 | 0 | 0 | 0 | 5.5469 |  |  |  |  | 0 | 8.3061 | [18 empty] | 0 | 0 | [6 empty] | 0 | 0 | -0.001103 | 0 | 0 | 0
4468 |  |  |  |  | 30.5193 | 0 | 11.3038 |  |  | 287.2269 | [9 empty] | 12.2713 |  |  |  | 3.744 | 3.106 | 0 | [8 empty] | -3.1854 | 0.28236 | 0 | 0 | 0 | 7.6711 |  |  |  |  | 0 | 8.4132 | [18 empty] | 0 | 1.0833 | [6 empty] | 0 | 0 | -0.001103 | 0 | 0 | 0
4469 |  |  |  |  | 31.8139 | 0 | 0 |  |  | 279.4628 | [9 empty] | 11.1641 |  |  |  | 3.7426 | 3.106 | 0 | [8 empty] | -2.0536 | 0.75296 | 0 | 0 | 0 | 11.2107 |  |  |  |  | 0 | 7.7467 | [18 empty] | 0 | 1.1072 | [6 empty] | 0 | 0 | -0.001103 | 0 | 0 | 0
4470 |  |  |  |  | 29.9251 | 0 | 0 |  |  | 273.8025 | [9 empty] | 9.9996 |  |  |  | 0 | 3.106 | 0 | [8 empty] | 0 | 1.8824 | 0 | 0 | 0 | 0 |  |  |  |  | 0 | 5.6434 | [18 empty] | 0 | 1.1645 | [6 empty] | -14.8574 | 18.5987 | -0.001103 | 0 | 0 | 0
4471 |  |  |  |  | 27.7771 | 0 | 0 |  |  | 269.836 | [9 empty] | 8.7455 |  |  |  | 0 | 3.106 | 0 | [8 empty] | -1.5051 | 3.6472 | 0 | 0 | 0 | 0 |  |  |  |  | 0 | 3.9499 | [18 empty] | 0 | 1.2541 | [6 empty] | 0 | 0 | -0.001103 | 0 | 0 | 0
4472 |  |  |  |  | 26.7355 | 0 | 0 |  |  | 268.5237 | [9 empty] | 8.7455 |  |  |  | 0 | 3.106 | 0 | [8 empty] | -2.1406 | 3.1766 | 0 | 0 | 0 | 0 |  |  |  |  | 0 | 1.2959 | [18 empty] | 0 | 0 | [6 empty] | 0 | 0 | -0.001103 | 0 | 0 | 0
4473 |  |  |  |  | 26.0144 | 0 | 0 |  |  | 277.7754 | [9 empty] | 9.3755 |  |  |  | 0 | 3.106 | 0 | [8 empty] | -2.2255 | 2.9413 | 0 | 0 | 0 | 0 |  |  |  |  | -9.268 | 0 | [18 empty] | -0.63004 | 0 | [6 empty] | 0 | 0 | -0.001103 | 0 | 0 | 0
4474 |  |  |  |  | 24.8131 | 0 | 0 |  |  | 288.7717 | [9 empty] | 11.2564 |  |  |  | 0 | 3.106 | 0 | [8 empty] | -2.0981 | 3.2942 | 0 | 0 | 0 | 0 |  |  |  |  | -11.0131 | 0 | [18 empty] | -1.8809 | 0 | [6 empty] | 0 | 0 | -0.001103 | 0 | 0 | 0
4475 |  |  |  |  | 22.9715 | 0 | 0 |  |  | 299.7673 | [9 empty] | 13.8684 |  |  |  | 7.6997 | 3.106 | 0 | [8 empty] | -1.9282 | 3.7648 | 0 | 0 | 0 | 0 |  |  |  |  | -11.0131 | 0 | [18 empty] | -2.612 | 0 | [6 empty] | -7.6997 | 0 | -0.001103 | 0 | 0 | 0
4476 |  |  |  |  | 20.6179 | 0 | 0 |  |  | 310.7622 | [9 empty] | 15.8329 |  |  |  | 0 | 3.106 | 0 | [8 empty] | -1.7923 | 4.1413 | 0 | 0 | 0 | 0 |  |  |  |  | -11.0131 | 0 | [18 empty] | -1.9645 | 0 | [6 empty] | 0 | 7.697 | -0.001103 | 0 | 0 | 0
4477 |  |  |  |  | 18.7772 | 0 | 2.9957 |  |  | 321.7565 | [9 empty] | 18.4448 |  |  |  | 3.2313 | 3.106 | 0 | [8 empty] | -1.9282 | 3.7648 | 0 | 0 | -7.6478 | 4.652 |  |  |  |  | -11.0131 | 0 | [18 empty] | -2.612 | 0 | [6 empty] | -3.2313 | 0 | -0.001103 | 0 | 0 | 0
4478 |  |  |  |  | 16.8728 | 0 | 15.2709 |  |  | 324.9785 | [9 empty] | 18.4448 |  |  |  | 19.5599 | 3.106 | 0 | [8 empty] | -1.9112 | 3.8119 | 0 | 0 | -12.2998 | 0 |  |  |  |  | -3.2415 | 0 | [18 empty] | 0 | 0 | [6 empty] | -16.3298 | 0 | -0.001103 | 0 | 0 | 0
4479 |  |  |  |  | 14.3282 | 0 | 27.4449 |  |  | 323.35 | [9 empty] | 18.4448 |  |  |  | 41.8865 | 3.106 | 0 | [8 empty] | -1.7413 | 4.2825 | 0 | 0 | -12.2998 | 0 |  |  |  |  | 0 | 1.6088 | [18 empty] | 0 | 0 | [6 empty] | -27.8948 | 5.5612 | -0.001103 | 0 | 0 | 0
4480 |  |  |  |  | 11.528 | 0 | 38.2842 |  |  | 321.7216 | [9 empty] | 18.4448 |  |  |  | 44.4965 | 3.106 | 0 | [8 empty] | -1.6734 | 4.4707 | 0 | 0 | -11.6826 | 0.61719 |  |  |  |  | 0 | 1.6088 | [18 empty] | 0 | 0 | [6 empty] | -2.6249 | 0 | -3.9193 | 3.9182 | 0 | 0
4481 |  |  |  |  | 8.7283 | 0 | 35.2295 |  |  | 320.0933 | [9 empty] | 17.6198 |  |  |  | 44.4965 | 3.106 | 0 | [8 empty] | -1.6734 | 4.4707 | 0 | 0 | 0 | 2.7393 |  |  |  |  | 0 | 1.6088 | [18 empty] | 0 | 0.82502 | [6 empty] | -0.015796 | 0 | -0.001103 | 0 | 0 | 0
4482 |  |  |  |  | 7.5304 | 0 | 32.1999 |  |  | 318.4652 | [9 empty] | 16.3836 |  |  |  | 32.8985 | 3.106 | 0 | [8 empty] | -2.0981 | 3.2942 | 0 | 0 | 0 | 2.7393 |  |  |  |  | 0 | 1.6088 | [18 empty] | 0 | 1.2362 | [6 empty] | 0 | 11.5823 | -0.001103 | 0 | 0 | 0
4483 |  |  |  |  | 7.5289 | 0 | 29.1953 |  |  | 316.8371 | [9 empty] | 15.1952 |  |  |  | 17.6768 | 3.106 | 0 | [8 empty] | -2.353 | 2.353 | 0 | 0 | 0 | 2.7393 |  |  |  |  | 0 | 1.6088 | [18 empty] | 0 | 1.1884 | [6 empty] | 0 | 15.21 | -0.001103 | 0 | 0 | 0
4484 |  |  |  |  | 7.5274 | 0 | 23.2398 |  |  | 313.4615 | [9 empty] | 14.0366 |  |  |  | 3.7546 | 3.106 | 0 | [8 empty] | -1.7648 | 1.7648 | 0 | 0 | 0 | 5.715 |  |  |  |  | 0 | 3.3564 | [18 empty] | 0 | 1.1586 | [6 empty] | 0 | 13.9159 | -0.001103 | 0 | 0 | 0
4485 |  |  |  |  | 7.5259 | 0 | 15.9702 |  |  | 309.2855 | [9 empty] | 12.9079 |  |  |  | 3.7533 | 3.106 | 0 | [8 empty] | -1.1765 | 1.1765 | 0 | 0 | -2.6109 | 9.689 |  |  |  |  | 0 | 4.157 | [18 empty] | 0 | 1.1287 | [6 empty] | 0 | 0 | -0.001103 | 0 | 0 | 0
4486 |  |  |  |  | 9.7869 | 0 | 7.9272 |  |  | 304.6204 | [9 empty] | 12.8011 |  |  |  | 3.752 | 3.106 | 0 | [8 empty] | -3.0155 | 0.75296 | 0 | 0 | 0 | 7.9114 |  |  |  |  | 0 | 4.6464 | [18 empty] | 0 | 0.1068 | [6 empty] | 0 | 0 | -0.001103 | 0 | 0 | 0
4487 |  |  |  |  | 12.4318 | 0 | 11.9258 |  |  | 299.5192 | [9 empty] | 12.8011 |  |  |  | 3.7506 | 3.106 | 0 | [8 empty] | -3.1174 | 0.4706 | 0 | 0 | -4.064 | 0 |  |  |  |  | 0 | 5.0827 | [18 empty] | 0 | 0 | [6 empty] | 0 | 0 | -0.001103 | 0 | 0 | 0
4488 |  |  |  |  | 15.4604 | 0 | 23.5078 |  |  | 293.8757 | [9 empty] | 12.8011 |  |  |  | 3.7493 | 3.106 | 0 | [8 empty] | -3.2193 | 0.18824 | 0 | 0 | -11.99 | 0.3098 |  |  |  |  | 0 | 5.6254 | [18 empty] | 0 | 0 | [6 empty] | 0 | 0 | -0.001103 | 0 | 0 | 0
4489 |  |  |  |  | 18.5845 | 0 | 16.9592 |  |  | 290.1256 | [9 empty] | 13.8428 |  |  |  | 3.748 | 0.76749 | 0 | [8 empty] | -3.2448 | 0.11765 | 0 | 0 | 0 | 6.3549 |  |  |  |  | 0 | 3.7322 | [18 empty] | -1.0418 | 0 | [6 empty] | 0 | 0 | 0 | 2.3374 | 0 | 0
4490 |  |  |  |  | 21.804 | 0 | 9.6691 |  |  | 285.9086 | [9 empty] | 14.6093 |  |  |  | 3.7466 | 0 | 0 | [8 empty] | -3.2703 | 0.04706 | 0 | 0 | 0 | 7.1504 |  |  |  |  | 0 | 4.1994 | [18 empty] | -0.76645 | 0 | [6 empty] | 0 | 0 | 0 | 0.76721 | 0 | 0
4491 |  |  |  |  | 25.055 | 0 | 7.3101 |  |  | 281.2279 | [9 empty] | 14.925 |  |  |  | 3.7453 | 0 | 0 | [8 empty] | -3.2788 | 0.02353 | 0 | 0 | 0 | 2.2793 |  |  |  |  | 0 | 4.6634 | [18 empty] | -0.31573 | 0 | [6 empty] | 0 | 0 | 0 | 0 | 0 | 0
4492 |  |  |  |  | 27.953 | 0 | 11.2842 |  |  | 276.0931 | [9 empty] | 14.925 |  |  |  | 3.744 | 0 | 0 | [8 empty] | -3.1854 | 0.28236 | 0 | 0 | -4.0343 | 0 |  |  |  |  | 0 | 5.1178 | [18 empty] | 0 | 0 | [6 empty] | 0 | 0 | 0 | 0 | 0 | 0
4493 |  |  |  |  | 30.2099 | 0 | 9.6537 |  |  | 270.6071 | [9 empty] | 14.925 |  |  |  | 3.7426 | 0 | 0 | [8 empty] | -3.0155 | 0.75296 | 0 | 0 | 0 | 1.5375 |  |  |  |  | 0 | 5.4693 | [18 empty] | 0 | 0 | [6 empty] | 0 | 0 | 0 | 0 | 0 | 0
4494 |  |  |  |  | 30.9292 | 0 | 4.0581 |  |  | 266.5781 | [9 empty] | 14.925 |  |  |  | 3.7413 | 0 | 0 | [8 empty] | -2.6078 | 1.8824 | 0 | 0 | 0 | 5.516 |  |  |  |  | 0 | 4.0126 | [18 empty] | 0 | 0 | [6 empty] | 0 | 0 | 0 | 0 | 0 | 0
4495 |  |  |  |  | 29.2465 | 0 | 0 |  |  | 264.1983 | [9 empty] | 14.925 |  |  |  | 0 | 0 | 0 | [8 empty] | -1.9707 | 3.6472 | 0 | 0 | 0 | 4.0247 |  |  |  |  | 0 | 2.3637 | [18 empty] | 0 | 0 | [6 empty] | 0 | 3.74 | 0 | 0 | 0 | 0
4496 |  |  |  |  | 28.2047 | 0 | 0 |  |  | 262.5735 | [9 empty] | 15.3055 |  |  |  | 0 | 0 | 0 | [8 empty] | -2.1406 | 3.1766 | 0 | 0 | 0 | 0 |  |  |  |  | 0 | 1.6088 | [18 empty] | -0.38046 | 0 | [6 empty] | 0 | 0 | 0 | 0 | 0 | 0
4497 |  |  |  |  | 27.4833 | 0 | 0 |  |  | 261.8855 | [9 empty] | 16.0899 |  |  |  | 0 | 0.62163 | 0 | [8 empty] | -2.2255 | 2.9413 | 0 | 0 | 0 | 0 |  |  |  |  | -12.8948 | 13.5669 | [18 empty] | -0.78443 | 0 | [6 empty] | 0 | 0 | -0.62163 | 0 | 0 | 0
4498 |  |  |  |  | 26.2816 | 0 | 0.62512 |  |  | 272.8827 | [9 empty] | 16.8585 |  |  |  | 9.0293 | 1.243 | 0 | [8 empty] | -2.0981 | 3.2942 | 0 | 0 | -6.4625 | 5.8374 |  |  |  |  | -11.0131 | 0 | [18 empty] | -0.76863 | 0 | [6 empty] | -9.0293 | 0 | -0.62163 | 0 | 0 | 0
4499 |  |  |  |  | 24.4398 | 0 | 12.9198 |  |  | 277.9499 | [9 empty] | 17.6061 |  |  |  | 23.6411 | 1.8642 | 12.0494 | [8 empty] | -1.9282 | 3.7648 | 0 | 0 | -12.2998 | 0 |  |  |  |  | -5.0837 | 0 | [18 empty] | -0.74756 | 0 | [6 empty] | -14.615 | 0 | -0.62163 | 0 | -12.0494 | 0
4500 |  |  |  |  | 22.0859 | 0 | 25.1132 |  |  | 277.933 | [9 empty] | 18.3368 |  |  |  | 23.6327 | 2.4852 | 20.868 | [8 empty] | -1.7923 | 4.1413 | 0 | 0 | -12.2998 | 0 |  |  |  |  | 0 | 0 | [18 empty] | -0.73071 | 0 | [6 empty] | 0 | 0 | -4.2295 | 3.6079 | -8.9179 | 0
4501 |  |  |  |  | 20.2448 | 0 | 37.2061 |  |  | 277.9162 | [9 empty] | 19.0844 |  |  |  | 33.7354 | 3.106 | 20.696 | [8 empty] | -1.9282 | 3.7648 | 0 | 0 | -12.2998 | 0 |  |  |  |  | 0 | 0 | [18 empty] | -0.74756 | 0 | [6 empty] | -21.7836 | 11.6725 | -0.62163 | 0 | 0 | 0
4502 |  |  |  |  | 18.3401 | 0 | 49.1993 |  |  | 277.8993 | [9 empty] | 21.2335 |  |  |  | 44.4965 | 6.3614 | 16.8725 | [8 empty] | -1.9112 | 3.8119 | 0 | 0 | -12.2998 | 0 |  |  |  |  | 0 | 0 | [18 empty] | -2.1491 | 0 | [6 empty] | -10.7731 | 0 | -3.2566 | 0 | 0 | 3.653
4503 |  |  |  |  | 15.7953 | 0 | 49.1993 |  |  | 276.2737 | [9 empty] | 21.9578 |  |  |  | 43.4251 | 10.4238 | 9.3924 | [8 empty] | -1.7413 | 4.2825 | 0 | 0 | -0.4054 | 0 |  |  |  |  | 0 | 1.6088 | [18 empty] | -0.72439 | 0 | [6 empty] | 0 | 1.0556 | -4.0646 | 0 | 0 | 7.3411
4504 |  |  |  |  | 12.9948 | 0 | 47.8661 |  |  | 274.6482 | [9 empty] | 20.801 |  |  |  | 44.4965 | 8.0827 | 3.4342 | [8 empty] | -1.6734 | 4.4707 | 0 | 0 | 0 | 0.92785 |  |  |  |  | -12.4265 | 14.0352 | [18 empty] | 0 | 1.1569 | [6 empty] | -1.0869 | 0 | 0 | 2.3374 | 0 | 5.8807
4505 |  |  |  |  | 8.5214 | 0 | 44.7324 |  |  | 273.0228 | [9 empty] | 19.5051 |  |  |  | 38.7146 | 5.7425 | 0 | [8 empty] | 0 | 4.4707 | 0 | 0 | 0 | 2.7393 |  |  |  |  | -12.4265 | 14.0352 | [18 empty] | 0 | 1.2959 | [6 empty] | 0 | 5.7662 | 0 | 2.3374 | 0 | 3.4059
4506 |  |  |  |  | 5.2255 | 0 | 41.6245 |  |  | 271.3974 | [9 empty] | 18.2689 |  |  |  | 26.1258 | 3.4031 | 0 | [8 empty] | 0 | 3.2942 | 0 | 0 | 0 | 2.7393 |  |  |  |  | 0 | 1.6088 | [18 empty] | 0 | 1.2362 | [6 empty] | 0 | 12.575 | 0 | 2.3374 | 0 | 0
4507 |  |  |  |  | 2.8798 | 0 | 38.5423 |  |  | 269.7722 | [9 empty] | 17.0804 |  |  |  | 10.9066 | 3.106 | 0 | [8 empty] | -0.00836 | 2.353 | 0 | 0 | 0 | 2.7393 |  |  |  |  | 0 | 1.6088 | [18 empty] | 0 | 1.1884 | [6 empty] | 0 | 15.21 | 0 | 0.29592 | 0 | 0
4508 |  |  |  |  | 2.8792 | 0 | 35.4854 |  |  | 268.1471 | [9 empty] | 15.9218 |  |  |  | 3.7546 | 3.106 | 0 | [8 empty] | -1.7648 | 1.7648 | 0 | 0 | 0 | 2.7393 |  |  |  |  | 0 | 1.6088 | [18 empty] | 0 | 1.1586 | [6 empty] | 0 | 7.1481 | -0.001103 | 0 | 0 | 0
4509 |  |  |  |  | 2.8787 | 0 | 32.4537 |  |  | 266.5221 | [9 empty] | 14.7931 |  |  |  | 3.7533 | 3.106 | 0 | [8 empty] | -1.1765 | 1.1765 | 0 | 0 | 0 | 2.7393 |  |  |  |  | 0 | 1.6088 | [18 empty] | 0 | 1.1287 | [6 empty] | 0 | 0 | -0.001103 | 0 | 0 | 0
4510 |  |  |  |  | 3.6323 | 0 | 29.447 |  |  | 264.8971 | [9 empty] | 13.6859 |  |  |  | 3.752 | 3.106 | 0 | [8 empty] | -1.5072 | 0.75296 | 0 | 0 | 0 | 2.7393 |  |  |  |  | 0 | 1.6088 | [18 empty] | 0 | 1.1072 | [6 empty] | 0 | 0 | -0.001103 | 0 | 0 | 0
4511 |  |  |  |  | 6.2784 | 0 | 26.4651 |  |  | 263.2723 | [9 empty] | 12.593 |  |  |  | 3.7506 | 3.106 | 0 | [8 empty] | -3.1174 | 0.4706 | 0 | 0 | 0 | 2.7393 |  |  |  |  | 0 | 1.6088 | [18 empty] | 0 | 1.0929 | [6 empty] | 0 | 0 | -0.001103 | 0 | 0 | 0
4512 |  |  |  |  | 9.3083 | 0 | 23.5078 |  |  | 261.6476 | [9 empty] | 11.5145 |  |  |  | 3.7493 | 3.106 | 0 | [8 empty] | -3.2193 | 0.18824 | 0 | 0 | 0 | 2.7393 |  |  |  |  | 0 | 1.6088 | [18 empty] | 0 | 1.0786 | [6 empty] | 0 | 0 | -0.001103 | 0 | 0 | 0
4513 |  |  |  |  | 12.4336 | 0 | 13.7176 |  |  | 267.2523 | [9 empty] | 11.5145 |  |  |  | 3.748 | 4.5745 | 0 | [8 empty] | -3.2448 | 0.11765 | 0 | 0 | 0 | 9.5965 |  |  |  |  | -5.6206 | 0 | [18 empty] | 0 | 0 | [6 empty] | 0 | 0 | -1.4696 | 0 | 0 | 0
4514 |  |  |  |  | 15.6544 | 0 | 3.5437 |  |  | 272.8035 | [9 empty] | 11.5145 |  |  |  | 3.7466 | 8.8989 | 0 | [8 empty] | -3.2703 | 0.04706 | 0 | 0 | 0 | 10.0608 |  |  |  |  | -5.5674 | 0 | [18 empty] | 0 | 0 | [6 empty] | 0 | 0 | -4.326 | 0 | 0 | 0
4515 |  |  |  |  | 18.9065 | 0 | 7.7865 |  |  | 265.4618 | [9 empty] | 11.5145 |  |  |  | 3.7453 | 10.4238 | 0 | [8 empty] | -3.2788 | 0.02353 | 0 | 0 | -4.272 | 0 |  |  |  |  | 0 | 7.3252 | [18 empty] | 0 | 0 | [6 empty] | 0 | 0 | -4.6828 | 3.1547 | 0 | 0
4516 |  |  |  |  | 21.8057 | 0 | 11.7731 |  |  | 257.9326 | [9 empty] | 11.5145 |  |  |  | 3.744 | 10.4238 | 0 | [8 empty] | -3.1854 | 0.28236 | 0 | 0 | -8.1753 | 4.1245 |  |  |  |  | 0 | 7.5131 | [18 empty] | 0 | 0 | [6 empty] | 0 | 0 | -0.0037 | 0 | 0 | 0
4517 |  |  |  |  | 24.0639 | 0 | 8.5215 |  |  | 251.1015 | [9 empty] | 11.5145 |  |  |  | 3.7426 | 10.4238 | 0 | [8 empty] | -3.0155 | 0.75296 | 0 | 0 | 0 | 3.1546 |  |  |  |  | 0 | 6.8155 | [18 empty] | 0 | 0 | [6 empty] | 0 | 0 | -0.0037 | 0 | 0 | 0
4518 |  |  |  |  | 24.7844 | 0 | 5.7605 |  |  | 245.0935 | [9 empty] | 11.5145 |  |  |  | 3.7413 | 8.0827 | 0 | [8 empty] | -2.6078 | 1.8824 | 0 | 0 | -4.8045 | 7.4953 |  |  |  |  | 0 | 5.9927 | [18 empty] | 0 | 0 | [6 empty] | 0 | 0 | 0 | 2.3374 | 0 | 0
4519 |  |  |  |  | 23.103 | 0 | 0 |  |  | 239.9216 | [9 empty] | 11.5145 |  |  |  | 1.6068 | 5.7425 | 0 | [8 empty] | -1.9707 | 3.6472 | 0 | 0 | 0 | 5.713 |  |  |  |  | 0 | 5.1571 | [18 empty] | 0 | 0 | [6 empty] | 0 | 2.1332 | 0 | 2.3374 | 0 | 0
4520 |  |  |  |  | 22.0624 | 0 | 1.2608 |  |  | 235.7225 | [9 empty] | 11.5145 |  |  |  | 1.6711 | 3.4031 | 0 | [8 empty] | -2.1406 | 3.1766 | 0 | 0 | -1.2608 | 0 |  |  |  |  | 0 | 4.1845 | [18 empty] | 0 | 0 | [6 empty] | -0.06488 | 0 | 0 | 2.3374 | 0 | 0
4521 |  |  |  |  | 21.3422 | 0 | 0 |  |  | 232.4697 | [9 empty] | 10.7281 |  |  |  | 3.5904 | 1.0645 | 0 | [8 empty] | -2.2255 | 2.9413 | 0 | 0 | 0 | 1.2504 |  |  |  |  | 0 | 3.2385 | [18 empty] | 0 | 0.78634 | [6 empty] | -1.9199 | 0 | 0 | 2.3374 | 0 | 0
4522 |  |  |  |  | 20.1418 | 0 | 0 |  |  | 230.0877 | [9 empty] | 9.8704 |  |  |  | 3.5891 | 0 | 0 | [8 empty] | -2.0981 | 3.2942 | 0 | 0 | 0 | 0 |  |  |  |  | 0 | 2.3679 | [18 empty] | 0 | 0.85769 | [6 empty] | 0 | 0 | 0 | 1.0641 | 0 | 0
4523 |  |  |  |  | 18.3011 | 0 | 0 |  |  | 233.5856 | [9 empty] | 9.8704 |  |  |  | 3.5879 | 0 | 0 | [8 empty] | -1.9282 | 3.7648 | 0 | 0 | 0 | 0 |  |  |  |  | -3.5118 | 0 | [18 empty] | 0 | 0 | [6 empty] | 0 | 0 | 0 | 0 | 0 | 0
4524 |  |  |  |  | 15.9485 | 0 | 0.25343 |  |  | 244.5845 | [9 empty] | 10.0263 |  |  |  | 3.7653 | 0.62163 | 0 | [8 empty] | -1.7923 | 4.1413 | 0 | 0 | -0.25343 | 0 |  |  |  |  | -11.0131 | 0 | [18 empty] | -0.15587 | 0 | [6 empty] | -0.17872 | 0 | -0.62163 | 0 | 0 | 0
4525 |  |  |  |  | 14.1087 | 0 | 12.5512 |  |  | 255.5828 | [9 empty] | 10.7739 |  |  |  | 3.764 | 1.243 | 0 | [8 empty] | -1.9282 | 3.7648 | 0 | 0 | -12.2998 | 0 |  |  |  |  | -11.0131 | 0 | [18 empty] | -0.74756 | 0 | [6 empty] | 0 | 0 | -0.62163 | 0 | 0 | 0
4526 |  |  |  |  | 12.2052 | 0 | 21.2627 |  |  | 266.5262 | [9 empty] | 10.7739 |  |  |  | 3.7626 | 1.8642 | 0 | [8 empty] | -1.9112 | 3.8119 | 0 | 0 | -8.815 | 0 |  |  |  |  | -10.9589 | 0 | [18 empty] | 0 | 0 | [6 empty] | 0 | 0 | -0.62163 | 0 | 0 | 0
4527 |  |  |  |  | 9.6616 | 0 | 33.3874 |  |  | 277.0804 | [9 empty] | 11.4982 |  |  |  | 3.7613 | 2.4852 | 0 | [8 empty] | -1.7413 | 4.2825 | 0 | 0 | -12.2998 | 0 |  |  |  |  | -10.5703 | 0 | [18 empty] | -0.72439 | 0 | [6 empty] | 0 | 0 | -0.62163 | 0 | 0 | 0
4528 |  |  |  |  | 6.8623 | 0 | 45.4121 |  |  | 287.1137 | [9 empty] | 11.9745 |  |  |  | 3.76 | 3.106 | 0 | [8 empty] | -1.6734 | 4.4707 | 0 | 0 | -12.2998 | 0 |  |  |  |  | -10.0501 | 0 | [18 empty] | -0.47627 | 0 | [6 empty] | 0 | 0 | -0.62163 | 0 | 0 | 0
4529 |  |  |  |  | 4.0636 | 0 | 49.1993 |  |  | 296.5529 | [9 empty] | 11.9745 |  |  |  | 3.7586 | 3.7265 | 0 | [8 empty] | -1.6734 | 4.4707 | 0 | 0 | -8.2306 | 4.0692 |  |  |  |  | -9.4566 | 0 | [18 empty] | 0 | 0 | [6 empty] | 0 | 0 | -0.62163 | 0 | 0 | 0
4530 |  |  |  |  | 2.8666 | 0 | 46.2644 |  |  | 305.2398 | [9 empty] | 11.9745 |  |  |  | 3.7573 | 7.1001 | 0 | [8 empty] | -2.0981 | 3.2942 | 0 | 0 | 0 | 2.5295 |  |  |  |  | -8.7049 | 0 | [18 empty] | 0 | 0 | [6 empty] | 0 | 0 | -3.3749 | 0 | 0 | 0
4531 |  |  |  |  | 2.9509 | 0 | 37.6862 |  |  | 313.029 | [9 empty] | 11.9745 |  |  |  | 3.756 | 7.9303 | 0 | [8 empty] | -2.4379 | 2.353 | 0 | 0 | -2.0514 | 10.2484 |  |  |  |  | -7.8077 | 0 | [18 empty] | 0 | 0 | [6 empty] | 0 | 0 | -0.83272 | 0 | 0 | 0
4532 |  |  |  |  | 3.8358 | 0 | 27.2116 |  |  | 307.1246 | [9 empty] | 11.9745 |  |  |  | 3.7546 | 10.3356 | 0 | [8 empty] | -2.6502 | 1.7648 | 0 | 0 | 0 | 10.164 |  |  |  |  | 0 | 5.8855 | [18 empty] | 0 | 0 | [6 empty] | 0 | 0 | -2.4082 | 0 | 0 | 0
4533 |  |  |  |  | 5.5211 | 0 | 21.8659 |  |  | 300.2873 | [9 empty] | 11.9745 |  |  |  | 3.7533 | 10.1263 | 0 | [8 empty] | -2.8626 | 1.1765 | 0 | 0 | 0 | 5.1215 |  |  |  |  | 0 | 6.8187 | [18 empty] | 0 | 0 | [6 empty] | 0 | 0 | -3.8159 | 4.0215 | 0 | 0
4534 |  |  |  |  | 7.7825 | 0 | 22.4235 |  |  | 293.1148 | [9 empty] | 11.9745 |  |  |  | 3.752 | 7.7854 | 0 | [8 empty] | -3.0155 | 0.75296 | 0 | 0 | -0.73773 | 0 |  |  |  |  | 0 | 7.1542 | [18 empty] | 0 | 0 | [6 empty] | 0 | 0 | 0 | 2.3374 | 0 | 0
4535 |  |  |  |  | 10.4277 | 0 | 23.5621 |  |  | 285.668 | [9 empty] | 11.9745 |  |  |  | 3.7506 | 5.4453 | 0 | [8 empty] | -3.1174 | 0.4706 | 0 | 0 | -1.3234 | 0 |  |  |  |  | 0 | 7.4291 | [18 empty] | 0 | 0 | [6 empty] | 0 | 0 | -2.75 | 5.0874 | 0 | 0
4536 |  |  |  |  | 13.4568 | 0 | 23.5078 |  |  | 278.0122 | [9 empty] | 11.9745 |  |  |  | 3.7493 | 3.106 | 0 | [8 empty] | -3.2193 | 0.18824 | 0 | 0 | -6.2198 | 6.08 |  |  |  |  | 0 | 7.6385 | [18 empty] | 0 | 0 | [6 empty] | 0 | 0 | -2.75 | 5.0874 | 0 | 0
4537 |  |  |  |  | 16.5813 | 0 | 26.254 |  |  | 270.0978 | [9 empty] | 11.9745 |  |  |  | 3.748 | 3.106 | 0 | [8 empty] | -3.2448 | 0.11765 | 0 | 0 | -2.9399 | 0 |  |  |  |  | 0 | 7.8975 | [18 empty] | 0 | 0 | [6 empty] | 0 | 0 | -0.001103 | 0 | 0 | 0
4538 |  |  |  |  | 19.8012 | 0 | 24.8845 |  |  | 261.9336 | [9 empty] | 11.9745 |  |  |  | 3.7466 | 3.106 | 0 | [8 empty] | -3.2703 | 0.04706 | 0 | 0 | 0 | 1.1531 |  |  |  |  | 0 | 8.1479 | [18 empty] | 0 | 0 | [6 empty] | 0 | 0 | -0.001103 | 0 | 0 | 0
4539 |  |  |  |  | 23.0525 | 0 | 19.1326 |  |  | 253.6116 | [9 empty] | 11.9745 |  |  |  | 3.7453 | 3.106 | 0 | [8 empty] | -3.2788 | 0.02353 | 0 | 0 | 0 | 5.5469 |  |  |  |  | 0 | 8.3061 | [18 empty] | 0 | 0 | [6 empty] | 0 | 0 | -0.001103 | 0 | 0 | 0
4540 |  |  |  |  | 25.9509 | 0 | 11.3038 |  |  | 245.183 | [9 empty] | 10.8912 |  |  |  | 3.744 | 3.106 | 0 | [8 empty] | -3.1854 | 0.28236 | 0 | 0 | 0 | 7.6711 |  |  |  |  | 0 | 8.4132 | [18 empty] | 0 | 1.0833 | [6 empty] | 0 | 0 | -0.001103 | 0 | 0 | 0
4541 |  |  |  |  | 27.2464 | 0 | 0 |  |  | 237.4214 | [9 empty] | 9.784 |  |  |  | 3.7426 | 3.106 | 0 | [8 empty] | -2.0536 | 0.75296 | 0 | 0 | 0 | 11.2107 |  |  |  |  | 0 | 7.7467 | [18 empty] | 0 | 1.1072 | [6 empty] | 0 | 0 | -0.001103 | 0 | 0 | 0
4542 |  |  |  |  | 25.3585 | 0 | 0 |  |  | 231.7637 | [9 empty] | 8.6194 |  |  |  | 0 | 3.106 | 0 | [8 empty] | 0 | 1.8824 | 0 | 0 | 0 | 0 |  |  |  |  | 0 | 5.6434 | [18 empty] | 0 | 1.1645 | [6 empty] | -14.8574 | 18.5987 | -0.001103 | 0 | 0 | 0
4543 |  |  |  |  | 23.2114 | 0 | 0 |  |  | 227.7997 | [9 empty] | 7.3653 |  |  |  | 0 | 3.106 | 0 | [8 empty] | -1.5051 | 3.6472 | 0 | 0 | 0 | 0 |  |  |  |  | 0 | 3.9499 | [18 empty] | 0 | 1.2541 | [6 empty] | 0 | 0 | -0.001103 | 0 | 0 | 0
4544 |  |  |  |  | 22.1708 | 0 | 0 |  |  | 226.49 | [9 empty] | 7.3653 |  |  |  | 0 | 3.106 | 0 | [8 empty] | -2.1406 | 3.1766 | 0 | 0 | 0 | 0 |  |  |  |  | 0 | 1.2959 | [18 empty] | 0 | 0 | [6 empty] | 0 | 0 | -0.001103 | 0 | 0 | 0
4545 |  |  |  |  | 21.4506 | 0 | 0 |  |  | 235.7443 | [9 empty] | 7.9953 |  |  |  | 0 | 3.106 | 0 | [8 empty] | -2.2255 | 2.9413 | 0 | 0 | 0 | 0 |  |  |  |  | -9.268 | 0 | [18 empty] | -0.63004 | 0 | [6 empty] | 0 | 0 | -0.001103 | 0 | 0 | 0
4546 |  |  |  |  | 20.2502 | 0 | 0 |  |  | 246.7431 | [9 empty] | 9.8762 |  |  |  | 0 | 3.106 | 0 | [8 empty] | -2.0981 | 3.2942 | 0 | 0 | 0 | 0 |  |  |  |  | -11.0131 | 0 | [18 empty] | -1.8809 | 0 | [6 empty] | 0 | 0 | -0.001103 | 0 | 0 | 0
4547 |  |  |  |  | 18.4095 | 0 | 0 |  |  | 257.7412 | [9 empty] | 12.4882 |  |  |  | 7.6997 | 3.106 | 0 | [8 empty] | -1.9282 | 3.7648 | 0 | 0 | 0 | 0 |  |  |  |  | -11.0131 | 0 | [18 empty] | -2.612 | 0 | [6 empty] | -7.6997 | 0 | -0.001103 | 0 | 0 | 0
4548 |  |  |  |  | 16.0568 | 0 | 0 |  |  | 268.7387 | [9 empty] | 14.4527 |  |  |  | 0 | 3.106 | 0 | [8 empty] | -1.7923 | 4.1413 | 0 | 0 | 0 | 0 |  |  |  |  | -11.0131 | 0 | [18 empty] | -1.9645 | 0 | [6 empty] | 0 | 7.697 | -0.001103 | 0 | 0 | 0
4549 |  |  |  |  | 14.217 | 0 | 2.9957 |  |  | 279.7355 | [9 empty] | 17.0647 |  |  |  | 3.2313 | 3.106 | 0 | [8 empty] | -1.9282 | 3.7648 | 0 | 0 | -7.6478 | 4.652 |  |  |  |  | -11.0131 | 0 | [18 empty] | -2.612 | 0 | [6 empty] | -3.2313 | 0 | -0.001103 | 0 | 0 | 0
4550 |  |  |  |  | 12.3135 | 0 | 15.2709 |  |  | 282.96 | [9 empty] | 17.0647 |  |  |  | 19.5599 | 3.106 | 0 | [8 empty] | -1.9112 | 3.8119 | 0 | 0 | -12.2998 | 0 |  |  |  |  | -3.2415 | 0 | [18 empty] | 0 | 0 | [6 empty] | -16.3298 | 0 | -0.001103 | 0 | 0 | 0
4551 |  |  |  |  | 9.7699 | 0 | 27.4449 |  |  | 281.3341 | [9 empty] | 17.0647 |  |  |  | 41.8865 | 3.106 | 0 | [8 empty] | -1.7413 | 4.2825 | 0 | 0 | -12.2998 | 0 |  |  |  |  | 0 | 1.6088 | [18 empty] | 0 | 0 | [6 empty] | -27.8948 | 5.5612 | -0.001103 | 0 | 0 | 0
4552 |  |  |  |  | 6.9705 | 0 | 38.2842 |  |  | 279.7083 | [9 empty] | 17.0647 |  |  |  | 44.4965 | 3.106 | 0 | [8 empty] | -1.6734 | 4.4707 | 0 | 0 | -11.6826 | 0.61719 |  |  |  |  | 0 | 1.6088 | [18 empty] | 0 | 0 | [6 empty] | -2.6249 | 0 | -3.9193 | 3.9182 | 0 | 0
4553 |  |  |  |  | 4.1718 | 0 | 35.2295 |  |  | 278.0825 | [9 empty] | 16.2396 |  |  |  | 44.4965 | 3.106 | 0 | [8 empty] | -1.6734 | 4.4707 | 0 | 0 | 0 | 2.7393 |  |  |  |  | 0 | 1.6088 | [18 empty] | 0 | 0.82502 | [6 empty] | -0.015796 | 0 | -0.001103 | 0 | 0 | 0
4554 |  |  |  |  | 2.9748 | 0 | 32.1999 |  |  | 276.4569 | [9 empty] | 15.0034 |  |  |  | 32.8985 | 3.106 | 0 | [8 empty] | -2.0981 | 3.2942 | 0 | 0 | 0 | 2.7393 |  |  |  |  | 0 | 1.6088 | [18 empty] | 0 | 1.2362 | [6 empty] | 0 | 11.5823 | -0.001103 | 0 | 0 | 0
4555 |  |  |  |  | 2.9742 | 0 | 29.1953 |  |  | 274.8314 | [9 empty] | 13.815 |  |  |  | 17.6768 | 3.106 | 0 | [8 empty] | -2.353 | 2.353 | 0 | 0 | 0 | 2.7393 |  |  |  |  | 0 | 1.6088 | [18 empty] | 0 | 1.1884 | [6 empty] | 0 | 15.21 | -0.001103 | 0 | 0 | 0
4556 |  |  |  |  | 2.9736 | 0 | 23.2398 |  |  | 271.4583 | [9 empty] | 12.6564 |  |  |  | 3.7546 | 3.106 | 0 | [8 empty] | -1.7648 | 1.7648 | 0 | 0 | 0 | 5.715 |  |  |  |  | 0 | 3.3564 | [18 empty] | 0 | 1.1586 | [6 empty] | 0 | 13.9159 | -0.001103 | 0 | 0 | 0
4557 |  |  |  |  | 2.973 | 0 | 15.9702 |  |  | 267.2849 | [9 empty] | 11.5277 |  |  |  | 3.7533 | 3.106 | 0 | [8 empty] | -1.1765 | 1.1765 | 0 | 0 | -2.6109 | 9.689 |  |  |  |  | 0 | 4.157 | [18 empty] | 0 | 1.1287 | [6 empty] | 0 | 0 | -0.001103 | 0 | 0 | 0
4558 |  |  |  |  | 5.2349 | 0 | 7.9272 |  |  | 262.6223 | [9 empty] | 11.4209 |  |  |  | 3.752 | 3.106 | 0 | [8 empty] | -3.0155 | 0.75296 | 0 | 0 | 0 | 7.9114 |  |  |  |  | 0 | 4.6464 | [18 empty] | 0 | 0.1068 | [6 empty] | 0 | 0 | -0.001103 | 0 | 0 | 0
4559 |  |  |  |  | 7.8807 | 0 | 11.9258 |  |  | 257.5237 | [9 empty] | 11.4209 |  |  |  | 3.7506 | 3.106 | 0 | [8 empty] | -3.1174 | 0.4706 | 0 | 0 | -4.064 | 0 |  |  |  |  | 0 | 5.0827 | [18 empty] | 0 | 0 | [6 empty] | 0 | 0 | -0.001103 | 0 | 0 | 0
4560 |  |  |  |  | 10.9102 | 0 | 23.5078 |  |  | 251.8827 | [9 empty] | 11.4209 |  |  |  | 3.7493 | 3.106 | 0 | [8 empty] | -3.2193 | 0.18824 | 0 | 0 | -11.99 | 0.3098 |  |  |  |  | 0 | 5.6254 | [18 empty] | 0 | 0 | [6 empty] | 0 | 0 | -0.001103 | 0 | 0 | 0
4561 |  |  |  |  | 14.0352 | 0 | 26.254 |  |  | 243.9699 | [9 empty] | 11.4209 |  |  |  | 3.748 | 3.106 | 0 | [8 empty] | -3.2448 | 0.11765 | 0 | 0 | -2.9399 | 0 |  |  |  |  | 0 | 7.8975 | [18 empty] | 0 | 0 | [6 empty] | 0 | 0 | -0.001103 | 0 | 0 | 0
4562 |  |  |  |  | 17.2557 | 0 | 24.8845 |  |  | 235.8073 | [9 empty] | 11.4209 |  |  |  | 3.7466 | 3.106 | 0 | [8 empty] | -3.2703 | 0.04706 | 0 | 0 | 0 | 1.1531 |  |  |  |  | 0 | 8.1479 | [18 empty] | 0 | 0 | [6 empty] | 0 | 0 | -0.001103 | 0 | 0 | 0
4563 |  |  |  |  | 20.5075 | 0 | 19.1326 |  |  | 227.4868 | [9 empty] | 11.4209 |  |  |  | 3.7453 | 3.106 | 0 | [8 empty] | -3.2788 | 0.02353 | 0 | 0 | 0 | 5.5469 |  |  |  |  | 0 | 8.3061 | [18 empty] | 0 | 0 | [6 empty] | 0 | 0 | -0.001103 | 0 | 0 | 0
4564 |  |  |  |  | 23.4064 | 0 | 11.3038 |  |  | 219.0599 | [9 empty] | 10.3376 |  |  |  | 3.744 | 3.106 | 0 | [8 empty] | -3.1854 | 0.28236 | 0 | 0 | 0 | 7.6711 |  |  |  |  | 0 | 8.4132 | [18 empty] | 0 | 1.0833 | [6 empty] | 0 | 0 | -0.001103 | 0 | 0 | 0
4565 |  |  |  |  | 24.7024 | 0 | 0 |  |  | 211.2998 | [9 empty] | 9.2304 |  |  |  | 3.7426 | 3.106 | 0 | [8 empty] | -2.0536 | 0.75296 | 0 | 0 | 0 | 11.2107 |  |  |  |  | 0 | 7.7467 | [18 empty] | 0 | 1.1072 | [6 empty] | 0 | 0 | -0.001103 | 0 | 0 | 0
4566 |  |  |  |  | 22.8151 | 0 | 0 |  |  | 205.6437 | [9 empty] | 8.0658 |  |  |  | 0 | 3.106 | 0 | [8 empty] | 0 | 1.8824 | 0 | 0 | 0 | 0 |  |  |  |  | 0 | 5.6434 | [18 empty] | 0 | 1.1645 | [6 empty] | -14.8574 | 18.5987 | -0.001103 | 0 | 0 | 0
4567 |  |  |  |  | 20.6685 | 0 | 0 |  |  | 201.6813 | [9 empty] | 6.8117 |  |  |  | 0 | 3.106 | 0 | [8 empty] | -1.5051 | 3.6472 | 0 | 0 | 0 | 0 |  |  |  |  | 0 | 3.9499 | [18 empty] | 0 | 1.2541 | [6 empty] | 0 | 0 | -0.001103 | 0 | 0 | 0
4568 |  |  |  |  | 19.6283 | 0 | 0 |  |  | 200.3732 | [9 empty] | 6.8117 |  |  |  | 0 | 3.106 | 0 | [8 empty] | -2.1406 | 3.1766 | 0 | 0 | 0 | 0 |  |  |  |  | 0 | 1.2959 | [18 empty] | 0 | 0 | [6 empty] | 0 | 0 | -0.001103 | 0 | 0 | 0
4569 |  |  |  |  | 18.9086 | 0 | 0 |  |  | 209.629 | [9 empty] | 7.4417 |  |  |  | 0 | 3.106 | 0 | [8 empty] | -2.2255 | 2.9413 | 0 | 0 | 0 | 0 |  |  |  |  | -9.268 | 0 | [18 empty] | -0.63004 | 0 | [6 empty] | 0 | 0 | -0.001103 | 0 | 0 | 0
4570 |  |  |  |  | 17.7087 | 0 | 0 |  |  | 220.6294 | [9 empty] | 9.3226 |  |  |  | 0 | 3.106 | 0 | [8 empty] | -2.0981 | 3.2942 | 0 | 0 | 0 | 0 |  |  |  |  | -11.0131 | 0 | [18 empty] | -1.8809 | 0 | [6 empty] | 0 | 0 | -0.001103 | 0 | 0 | 0
4571 |  |  |  |  | 15.8686 | 0 | 0 |  |  | 231.6291 | [9 empty] | 11.9346 |  |  |  | 7.6997 | 3.106 | 0 | [8 empty] | -1.9282 | 3.7648 | 0 | 0 | 0 | 0 |  |  |  |  | -11.0131 | 0 | [18 empty] | -2.612 | 0 | [6 empty] | -7.6997 | 0 | -0.001103 | 0 | 0 | 0
4572 |  |  |  |  | 13.5164 | 0 | 0 |  |  | 242.6282 | [9 empty] | 13.8991 |  |  |  | 0 | 3.106 | 0 | [8 empty] | -1.7923 | 4.1413 | 0 | 0 | 0 | 0 |  |  |  |  | -11.0131 | 0 | [18 empty] | -1.9645 | 0 | [6 empty] | 0 | 7.697 | -0.001103 | 0 | 0 | 0
4573 |  |  |  |  | 11.6771 | 0 | 2.9957 |  |  | 253.6266 | [9 empty] | 16.5111 |  |  |  | 3.2313 | 3.106 | 0 | [8 empty] | -1.9282 | 3.7648 | 0 | 0 | -7.6478 | 4.652 |  |  |  |  | -11.0131 | 0 | [18 empty] | -2.612 | 0 | [6 empty] | -3.2313 | 0 | -0.001103 | 0 | 0 | 0
4574 |  |  |  |  | 9.7741 | 0 | 15.2709 |  |  | 256.8527 | [9 empty] | 16.5111 |  |  |  | 19.5599 | 3.106 | 0 | [8 empty] | -1.9112 | 3.8119 | 0 | 0 | -12.2998 | 0 |  |  |  |  | -3.2415 | 0 | [18 empty] | 0 | 0 | [6 empty] | -16.3298 | 0 | -0.001103 | 0 | 0 | 0
4575 |  |  |  |  | 7.231 | 0 | 27.4449 |  |  | 255.2284 | [9 empty] | 16.5111 |  |  |  | 41.8865 | 3.106 | 0 | [8 empty] | -1.7413 | 4.2825 | 0 | 0 | -12.2998 | 0 |  |  |  |  | 0 | 1.6088 | [18 empty] | 0 | 0 | [6 empty] | -27.8948 | 5.5612 | -0.001103 | 0 | 0 | 0
4576 |  |  |  |  | 4.4321 | 0 | 38.2842 |  |  | 253.6041 | [9 empty] | 16.5111 |  |  |  | 44.4965 | 3.106 | 0 | [8 empty] | -1.6734 | 4.4707 | 0 | 0 | -11.6826 | 0.61719 |  |  |  |  | 0 | 1.6088 | [18 empty] | 0 | 0 | [6 empty] | -2.6249 | 0 | -3.9193 | 3.9182 | 0 | 0
4577 |  |  |  |  | 1.6339 | 0 | 35.2295 |  |  | 251.98 | [9 empty] | 15.686 |  |  |  | 44.4965 | 3.106 | 0 | [8 empty] | -1.6734 | 4.4707 | 0 | 0 | 0 | 2.7393 |  |  |  |  | 0 | 1.6088 | [18 empty] | 0 | 0.82502 | [6 empty] | -0.015796 | 0 | -0.001103 | 0 | 0 | 0
4578 |  |  |  |  | 0.43743 | 0 | 32.1999 |  |  | 250.3559 | [9 empty] | 14.4498 |  |  |  | 32.8985 | 3.106 | 0 | [8 empty] | -2.0981 | 3.2942 | 0 | 0 | 0 | 2.7393 |  |  |  |  | 0 | 1.6088 | [18 empty] | 0 | 1.2362 | [6 empty] | 0 | 11.5823 | -0.001103 | 0 | 0 | 0
4579 |  |  |  |  | 0.43735 | 0 | 29.1953 |  |  | 248.732 | [9 empty] | 13.2614 |  |  |  | 17.6768 | 3.106 | 0 | [8 empty] | -2.353 | 2.353 | 0 | 0 | 0 | 2.7393 |  |  |  |  | 0 | 1.6088 | [18 empty] | 0 | 1.1884 | [6 empty] | 0 | 15.21 | -0.001103 | 0 | 0 | 0
4580 |  |  |  |  | 0.43726 | 0 | 23.2398 |  |  | 245.3605 | [9 empty] | 12.1028 |  |  |  | 3.7546 | 3.106 | 0 | [8 empty] | -1.7648 | 1.7648 | 0 | 0 | 0 | 5.715 |  |  |  |  | 0 | 3.3564 | [18 empty] | 0 | 1.1586 | [6 empty] | 0 | 13.9159 | -0.001103 | 0 | 0 | 0
4581 |  |  |  |  | 0.43717 | 0 | 15.9702 |  |  | 241.1887 | [9 empty] | 10.9741 |  |  |  | 3.7533 | 3.106 | 0 | [8 empty] | -1.1765 | 1.1765 | 0 | 0 | -2.6109 | 9.689 |  |  |  |  | 0 | 4.157 | [18 empty] | 0 | 1.1287 | [6 empty] | 0 | 0 | -0.001103 | 0 | 0 | 0
4582 |  |  |  |  | 2.6996 | 0 | 7.9272 |  |  | 236.5277 | [9 empty] | 10.8673 |  |  |  | 3.752 | 3.106 | 0 | [8 empty] | -3.0155 | 0.75296 | 0 | 0 | 0 | 7.9114 |  |  |  |  | 0 | 4.6464 | [18 empty] | 0 | 0.1068 | [6 empty] | 0 | 0 | -0.001103 | 0 | 0 | 0
4583 |  |  |  |  | 5.3459 | 0 | 11.9258 |  |  | 231.4306 | [9 empty] | 10.8673 |  |  |  | 3.7506 | 3.106 | 0 | [8 empty] | -3.1174 | 0.4706 | 0 | 0 | -4.064 | 0 |  |  |  |  | 0 | 5.0827 | [18 empty] | 0 | 0 | [6 empty] | 0 | 0 | -0.001103 | 0 | 0 | 0
4584 |  |  |  |  | 8.3759 | 0 | 23.5078 |  |  | 225.7912 | [9 empty] | 10.8673 |  |  |  | 3.7493 | 3.106 | 0 | [8 empty] | -3.2193 | 0.18824 | 0 | 0 | -11.99 | 0.3098 |  |  |  |  | 0 | 5.6254 | [18 empty] | 0 | 0 | [6 empty] | 0 | 0 | -0.001103 | 0 | 0 | 0
4585 |  |  |  |  | 11.5014 | 0 | 18.5789 |  |  | 222.9966 | [9 empty] | 10.8673 |  |  |  | 3.748 | 6.3311 | 0 | [8 empty] | -3.2448 | 0.11765 | 0 | 0 | 0 | 4.7351 |  |  |  |  | 0 | 2.7809 | [18 empty] | 0 | 0 | [6 empty] | 0 | 0 | -5.5318 | 2.3056 | 0 | 0
4586 |  |  |  |  | 14.7224 | 0 | 13.1827 |  |  | 219.9038 | [9 empty] | 10.8673 |  |  |  | 3.7466 | 9.3271 | 0 | [8 empty] | -3.2703 | 0.04706 | 0 | 0 | 0 | 5.2431 |  |  |  |  | 0 | 3.0793 | [18 empty] | 0 | 0 | [6 empty] | 0 | 0 | -5.4178 | 2.4196 | 0 | 0
4587 |  |  |  |  | 17.9747 | 0 | 13.5396 |  |  | 216.4087 | [9 empty] | 10.8673 |  |  |  | 3.7453 | 9.2155 | 0 | [8 empty] | -3.2788 | 0.02353 | 0 | 0 | -0.46548 | 0 |  |  |  |  | 0 | 3.4817 | [18 empty] | 0 | 0 | [6 empty] | 0 | 0 | 0 | 0.10832 | 0 | 0
4588 |  |  |  |  | 20.8741 | 0 | 14.7484 |  |  | 212.2843 | [9 empty] | 10.8673 |  |  |  | 3.744 | 6.8748 | 0 | [8 empty] | -3.1854 | 0.28236 | 0 | 0 | -1.3204 | 0 |  |  |  |  | 0 | 4.1113 | [18 empty] | 0 | 0 | [6 empty] | 0 | 0 | 0 | 2.3374 | 0 | 0
4589 |  |  |  |  | 23.1325 | 0 | 9.5309 |  |  | 208.6603 | [9 empty] | 10.8673 |  |  |  | 3.7426 | 4.535 | 0 | [8 empty] | -3.0155 | 0.75296 | 0 | 0 | 0 | 5.096 |  |  |  |  | -11.4252 | 15.0364 | [18 empty] | 0 | 0 | [6 empty] | 0 | 0 | -2.75 | 5.0874 | 0 | 0
4590 |  |  |  |  | 23.8532 | 0 | 5.547 |  |  | 206.354 | [9 empty] | 10.3856 |  |  |  | 3.7413 | 2.1961 | 0 | [8 empty] | -2.6078 | 1.8824 | 0 | 0 | 0 | 3.9053 |  |  |  |  | -12.084 | 14.3776 | [18 empty] | 0 | 0.48171 | [6 empty] | 0 | 0 | 0 | 2.3374 | 0 | 0
4591 |  |  |  |  | 21.4079 | 0 | 2.762 |  |  | 204.7328 | [9 empty] | 9.1315 |  |  |  | 0 | 0 | 0 | [8 empty] | -1.2067 | 3.6472 | 0 | 0 | 0 | 2.7393 |  |  |  |  | 0 | 1.6088 | [18 empty] | 0 | 1.2541 | [6 empty] | 0 | 3.74 | 0 | 2.1953 | 0 | 0
4592 |  |  |  |  | 20.3677 | 0 | 0 |  |  | 203.1116 | [9 empty] | 7.9073 |  |  |  | 0 | 0 | 0 | [8 empty] | -2.1406 | 3.1766 | 0 | 0 | 0 | 2.7393 |  |  |  |  | 0 | 1.6088 | [18 empty] | 0 | 1.2242 | [6 empty] | 0 | 0 | 0 | 0 | 0 | 0
4593 |  |  |  |  | 19.6478 | 0 | 0 |  |  | 201.4905 | [9 empty] | 7.9178 |  |  |  | 0 | 0 | 0 | [8 empty] | -2.2255 | 2.9413 | 0 | 0 | 0 | 0 |  |  |  |  | 0 | 1.6088 | [18 empty] | -0.010533 | 0 | [6 empty] | 0 | 0 | 0 | 0 | 0 | 0
4594 |  |  |  |  | 18.4478 | 0 | 0 |  |  | 199.8695 | [9 empty] | 8.4841 |  |  |  | 0 | 0 | 5.0298 | [8 empty] | -2.0981 | 3.2942 | 0 | 0 | 0 | 0 |  |  |  |  | -12.4265 | 14.0352 | [18 empty] | -0.56627 | 0 | [6 empty] | 0 | 0 | 0 | 0 | -5.0298 | 0
4595 |  |  |  |  | 16.6075 | 0 | 0 |  |  | 199.8574 | [9 empty] | 9.2316 |  |  |  | 0 | 0.62163 | 8.197 | [8 empty] | -1.9282 | 3.7648 | 0 | 0 | 0 | 0 |  |  |  |  | 0 | 0 | [18 empty] | -0.74756 | 0 | [6 empty] | 0 | 0 | -0.62163 | 0 | -3.2087 | 0
4596 |  |  |  |  | 14.2551 | 0 | 12.2998 |  |  | 198.2365 | [9 empty] | 9.9623 |  |  |  | 17.5103 | 1.243 | 7.4618 | [8 empty] | -1.7923 | 4.1413 | 0 | 0 | -12.2998 | 0 |  |  |  |  | 0 | 1.6088 | [18 empty] | -0.73071 | 0 | [6 empty] | -17.5103 | 0 | -0.62163 | 0 | 0 | 0.66769
4597 |  |  |  |  | 12.4157 | 0 | 24.4983 |  |  | 198.2245 | [9 empty] | 10.7099 |  |  |  | 30.3246 | 1.8642 | 4.6204 | [8 empty] | -1.9282 | 3.7648 | 0 | 0 | -12.2998 | 0 |  |  |  |  | 0 | 0 | [18 empty] | -0.74756 | 0 | [6 empty] | -12.8205 | 0 | -0.62163 | 0 | 0 | 2.7799
4598 |  |  |  |  | 10.5125 | 0 | 36.5963 |  |  | 196.6037 | [9 empty] | 11.4553 |  |  |  | 44.4965 | 2.4852 | 1.5281 | [8 empty] | -1.9112 | 3.8119 | 0 | 0 | -12.2998 | 0 |  |  |  |  | 0 | 1.6088 | [18 empty] | -0.74545 | 0 | [6 empty] | -14.1827 | 0 | -0.62163 | 0 | 0 | 3.0543
4599 |  |  |  |  | 7.9692 | 0 | 48.5946 |  |  | 194.983 | [9 empty] | 12.1797 |  |  |  | 44.4807 | 3.106 | 0 | [8 empty] | -1.7413 | 4.2825 | 0 | 0 | -12.2998 | 0 |  |  |  |  | -12.4265 | 14.0352 | [18 empty] | -0.72439 | 0 | [6 empty] | 0 | 0 | -0.62163 | 0 | 0 | 1.5155
4600 |  |  |  |  | 5.1703 | 0 | 47.8661 |  |  | 193.3624 | [9 empty] | 12.8957 |  |  |  | 44.4965 | 6.0999 | 2.2629 | [8 empty] | -1.6734 | 4.4707 | 0 | 0 | -5.9859 | 6.3139 |  |  |  |  | -12.4265 | 14.0352 | [18 empty] | -0.71596 | 0 | [6 empty] | -0.031587 | 0 | -2.9951 | 0 | -2.2629 | 0
4601 |  |  |  |  | 2.3719 | 0 | 44.7324 |  |  | 196.1318 | [9 empty] | 13.6117 |  |  |  | 44.4965 | 10.4238 | 0 | [8 empty] | -1.6734 | 4.4707 | 0 | 0 | -4.7803 | 7.5196 |  |  |  |  | -14.6214 | 11.8403 | [18 empty] | -0.71596 | 0 | [6 empty] | -0.015796 | 0 | -4.326 | 0 | 0 | 2.2442
4602 |  |  |  |  | 1.1753 | 0 | 41.6245 |  |  | 194.5112 | [9 empty] | 13.6117 |  |  |  | 44.4965 | 8.1691 | 0 | [8 empty] | -2.0981 | 3.2942 | 0 | 0 | 0 | 2.7393 |  |  |  |  | -12.4265 | 14.0352 | [18 empty] | 0 | 0 | [6 empty] | -0.015796 | 0 | 0 | 2.251 | 0 | 0
4603 |  |  |  |  | 1.2599 | 0 | 38.5423 |  |  | 192.8906 | [9 empty] | 12.4232 |  |  |  | 37.4969 | 5.8288 | 0 | [8 empty] | -2.4379 | 2.353 | 0 | 0 | 0 | 2.7393 |  |  |  |  | 0 | 1.6088 | [18 empty] | 0 | 1.1884 | [6 empty] | 0 | 6.9838 | 0 | 2.3374 | 0 | 0
4604 |  |  |  |  | 2.0769 | 0 | 35.4854 |  |  | 191.2701 | [9 empty] | 11.2647 |  |  |  | 22.2736 | 3.4894 | 0 | [8 empty] | -2.582 | 1.7648 | 0 | 0 | 0 | 2.7393 |  |  |  |  | 0 | 1.6088 | [18 empty] | 0 | 1.1586 | [6 empty] | 0 | 15.21 | 0 | 2.3374 | 0 | 0
4605 |  |  |  |  | 3.7625 | 0 | 32.4537 |  |  | 189.6498 | [9 empty] | 10.1359 |  |  |  | 9.963 | 2.9645 | 0 | [8 empty] | -2.8626 | 1.1765 | 0 | 0 | 0 | 2.7393 |  |  |  |  | 0 | 1.6088 | [18 empty] | 0 | 1.1287 | [6 empty] | 0 | 12.3027 | 0 | 0.52365 | 0 | 0
4606 |  |  |  |  | 6.0243 | 0 | 29.447 |  |  | 188.0295 | [9 empty] | 9.0287 |  |  |  | 3.752 | 2.9645 | 0 | [8 empty] | -3.0155 | 0.75296 | 0 | 0 | 0 | 2.7393 |  |  |  |  | 0 | 1.6088 | [18 empty] | 0 | 1.1072 | [6 empty] | 0 | 6.2075 | -0.001103 | 0 | 0 | 0
4607 |  |  |  |  | 8.6699 | 0 | 26.4651 |  |  | 186.4093 | [9 empty] | 9.0287 |  |  |  | 3.7506 | 2.9646 | 0 | [8 empty] | -3.1174 | 0.4706 | 0 | 0 | 0 | 2.7393 |  |  |  |  | 0 | 1.6088 | [18 empty] | 0 | 0 | [6 empty] | 0 | 0 | -0.001103 | 0 | 0 | 0
4608 |  |  |  |  | 11.6993 | 0 | 23.5078 |  |  | 184.7893 | [9 empty] | 9.0287 |  |  |  | 3.7493 | 3.106 | 0 | [8 empty] | -3.2193 | 0.18824 | 0 | 0 | 0 | 2.7393 |  |  |  |  | 0 | 1.6088 | [18 empty] | 0 | 0 | [6 empty] | 0 | 0 | -0.14241 | 0 | 0 | 0
4609 |  |  |  |  | 14.8241 | 0 | 13.7176 |  |  | 190.3986 | [9 empty] | 9.0287 |  |  |  | 3.748 | 4.5745 | 0 | [8 empty] | -3.2448 | 0.11765 | 0 | 0 | 0 | 9.5965 |  |  |  |  | -5.6206 | 0 | [18 empty] | 0 | 0 | [6 empty] | 0 | 0 | -1.4696 | 0 | 0 | 0
4610 |  |  |  |  | 18.0444 | 0 | 3.5437 |  |  | 195.9545 | [9 empty] | 9.0287 |  |  |  | 3.7466 | 8.8989 | 0 | [8 empty] | -3.2703 | 0.04706 | 0 | 0 | 0 | 10.0608 |  |  |  |  | -5.5674 | 0 | [18 empty] | 0 | 0 | [6 empty] | 0 | 0 | -4.326 | 0 | 0 | 0
4611 |  |  |  |  | 21.2961 | 0 | 7.7865 |  |  | 188.6175 | [9 empty] | 9.0287 |  |  |  | 3.7453 | 10.4238 | 0 | [8 empty] | -3.2788 | 0.02353 | 0 | 0 | -4.272 | 0 |  |  |  |  | 0 | 7.3252 | [18 empty] | 0 | 0 | [6 empty] | 0 | 0 | -4.6828 | 3.1547 | 0 | 0
4612 |  |  |  |  | 24.1948 | 0 | 11.7731 |  |  | 181.093 | [9 empty] | 9.0287 |  |  |  | 3.744 | 10.4238 | 0 | [8 empty] | -3.1854 | 0.28236 | 0 | 0 | -8.1753 | 4.1245 |  |  |  |  | 0 | 7.5131 | [18 empty] | 0 | 0 | [6 empty] | 0 | 0 | -0.0037 | 0 | 0 | 0
4613 |  |  |  |  | 26.4525 | 0 | 8.5215 |  |  | 174.2665 | [9 empty] | 9.0287 |  |  |  | 3.7426 | 10.4238 | 0 | [8 empty] | -3.0155 | 0.75296 | 0 | 0 | 0 | 3.1546 |  |  |  |  | 0 | 6.8155 | [18 empty] | 0 | 0 | [6 empty] | 0 | 0 | -0.0037 | 0 | 0 | 0
4614 |  |  |  |  | 27.1726 | 0 | 5.7605 |  |  | 168.2632 | [9 empty] | 9.0287 |  |  |  | 3.7413 | 8.0827 | 0 | [8 empty] | -2.6078 | 1.8824 | 0 | 0 | -4.8045 | 7.4953 |  |  |  |  | 0 | 5.9927 | [18 empty] | 0 | 0 | [6 empty] | 0 | 0 | 0 | 2.3374 | 0 | 0
4615 |  |  |  |  | 25.4906 | 0 | 0 |  |  | 163.0959 | [9 empty] | 9.0287 |  |  |  | 1.6068 | 5.7425 | 0 | [8 empty] | -1.9707 | 3.6472 | 0 | 0 | 0 | 5.713 |  |  |  |  | 0 | 5.1571 | [18 empty] | 0 | 0 | [6 empty] | 0 | 2.1332 | 0 | 2.3374 | 0 | 0
4616 |  |  |  |  | 24.4495 | 0 | 1.2608 |  |  | 158.9015 | [9 empty] | 9.0287 |  |  |  | 1.6711 | 3.4031 | 0 | [8 empty] | -2.1406 | 3.1766 | 0 | 0 | -1.2608 | 0 |  |  |  |  | 0 | 4.1845 | [18 empty] | 0 | 0 | [6 empty] | -0.06488 | 0 | 0 | 2.3374 | 0 | 0
4617 |  |  |  |  | 23.7289 | 0 | 0 |  |  | 155.6533 | [9 empty] | 8.2424 |  |  |  | 3.5904 | 1.0645 | 0 | [8 empty] | -2.2255 | 2.9413 | 0 | 0 | 0 | 1.2504 |  |  |  |  | 0 | 3.2385 | [18 empty] | 0 | 0.78634 | [6 empty] | -1.9199 | 0 | 0 | 2.3374 | 0 | 0
4618 |  |  |  |  | 22.528 | 0 | 0 |  |  | 153.276 | [9 empty] | 7.3847 |  |  |  | 3.5891 | 0 | 0 | [8 empty] | -2.0981 | 3.2942 | 0 | 0 | 0 | 0 |  |  |  |  | 0 | 2.3679 | [18 empty] | 0 | 0.85769 | [6 empty] | 0 | 0 | 0 | 1.0641 | 0 | 0
4619 |  |  |  |  | 20.6869 | 0 | 0 |  |  | 156.7785 | [9 empty] | 7.3847 |  |  |  | 3.5879 | 0 | 0 | [8 empty] | -1.9282 | 3.7648 | 0 | 0 | 0 | 0 |  |  |  |  | -3.5118 | 0 | [18 empty] | 0 | 0 | [6 empty] | 0 | 0 | 0 | 0 | 0 | 0
4620 |  |  |  |  | 18.3337 | 0 | 0.25343 |  |  | 167.7821 | [9 empty] | 7.5405 |  |  |  | 3.7653 | 0.62163 | 0 | [8 empty] | -1.7923 | 4.1413 | 0 | 0 | -0.25343 | 0 |  |  |  |  | -11.0131 | 0 | [18 empty] | -0.15587 | 0 | [6 empty] | -0.17872 | 0 | -0.62163 | 0 | 0 | 0
4621 |  |  |  |  | 16.4935 | 0 | 12.5512 |  |  | 178.785 | [9 empty] | 8.2881 |  |  |  | 3.764 | 1.243 | 0 | [8 empty] | -1.9282 | 3.7648 | 0 | 0 | -12.2998 | 0 |  |  |  |  | -11.0131 | 0 | [18 empty] | -0.74756 | 0 | [6 empty] | 0 | 0 | -0.62163 | 0 | 0 | 0
4622 |  |  |  |  | 14.5895 | 0 | 21.2627 |  |  | 189.7331 | [9 empty] | 8.2881 |  |  |  | 3.7626 | 1.8642 | 0 | [8 empty] | -1.9112 | 3.8119 | 0 | 0 | -8.815 | 0 |  |  |  |  | -10.9589 | 0 | [18 empty] | 0 | 0 | [6 empty] | 0 | 0 | -0.62163 | 0 | 0 | 0
4623 |  |  |  |  | 12.0454 | 0 | 33.3874 |  |  | 200.2919 | [9 empty] | 9.0125 |  |  |  | 3.7613 | 2.4852 | 0 | [8 empty] | -1.7413 | 4.2825 | 0 | 0 | -12.2998 | 0 |  |  |  |  | -10.5703 | 0 | [18 empty] | -0.72439 | 0 | [6 empty] | 0 | 0 | -0.62163 | 0 | 0 | 0
4624 |  |  |  |  | 9.2456 | 0 | 45.4121 |  |  | 210.3299 | [9 empty] | 9.4888 |  |  |  | 3.76 | 3.106 | 0 | [8 empty] | -1.6734 | 4.4707 | 0 | 0 | -12.2998 | 0 |  |  |  |  | -10.0501 | 0 | [18 empty] | -0.47627 | 0 | [6 empty] | 0 | 0 | -0.62163 | 0 | 0 | 0
4625 |  |  |  |  | 6.4464 | 0 | 49.1993 |  |  | 219.7737 | [9 empty] | 9.4888 |  |  |  | 3.7586 | 3.7265 | 0 | [8 empty] | -1.6734 | 4.4707 | 0 | 0 | -8.2306 | 4.0692 |  |  |  |  | -9.4566 | 0 | [18 empty] | 0 | 0 | [6 empty] | 0 | 0 | -0.62163 | 0 | 0 | 0
4626 |  |  |  |  | 5.249 | 0 | 46.2644 |  |  | 228.4653 | [9 empty] | 9.4888 |  |  |  | 3.7573 | 7.1001 | 0 | [8 empty] | -2.0981 | 3.2942 | 0 | 0 | 0 | 2.5295 |  |  |  |  | -8.7049 | 0 | [18 empty] | 0 | 0 | [6 empty] | 0 | 0 | -3.3749 | 0 | 0 | 0
4627 |  |  |  |  | 5.3328 | 0 | 37.6862 |  |  | 236.2592 | [9 empty] | 9.4888 |  |  |  | 3.756 | 7.9303 | 0 | [8 empty] | -2.4379 | 2.353 | 0 | 0 | -2.0514 | 10.2484 |  |  |  |  | -7.8077 | 0 | [18 empty] | 0 | 0 | [6 empty] | 0 | 0 | -0.83272 | 0 | 0 | 0
4628 |  |  |  |  | 6.2172 | 0 | 27.2116 |  |  | 230.3594 | [9 empty] | 9.4888 |  |  |  | 3.7546 | 10.3356 | 0 | [8 empty] | -2.6502 | 1.7648 | 0 | 0 | 0 | 10.164 |  |  |  |  | 0 | 5.8855 | [18 empty] | 0 | 0 | [6 empty] | 0 | 0 | -2.4082 | 0 | 0 | 0
4629 |  |  |  |  | 7.902 | 0 | 21.8659 |  |  | 223.5267 | [9 empty] | 9.4888 |  |  |  | 3.7533 | 10.1263 | 0 | [8 empty] | -2.8626 | 1.1765 | 0 | 0 | 0 | 5.1215 |  |  |  |  | 0 | 6.8187 | [18 empty] | 0 | 0 | [6 empty] | 0 | 0 | -3.8159 | 4.0215 | 0 | 0
4630 |  |  |  |  | 10.163 | 0 | 22.4235 |  |  | 216.3589 | [9 empty] | 9.4888 |  |  |  | 3.752 | 7.7854 | 0 | [8 empty] | -3.0155 | 0.75296 | 0 | 0 | -0.73773 | 0 |  |  |  |  | 0 | 7.1542 | [18 empty] | 0 | 0 | [6 empty] | 0 | 0 | 0 | 2.3374 | 0 | 0
4631 |  |  |  |  | 12.8078 | 0 | 23.5621 |  |  | 208.9168 | [9 empty] | 9.4888 |  |  |  | 3.7506 | 5.4453 | 0 | [8 empty] | -3.1174 | 0.4706 | 0 | 0 | -1.3234 | 0 |  |  |  |  | 0 | 7.4291 | [18 empty] | 0 | 0 | [6 empty] | 0 | 0 | -2.75 | 5.0874 | 0 | 0
4632 |  |  |  |  | 15.8363 | 0 | 23.5078 |  |  | 201.2656 | [9 empty] | 9.4888 |  |  |  | 3.7493 | 3.106 | 0 | [8 empty] | -3.2193 | 0.18824 | 0 | 0 | -6.2198 | 6.08 |  |  |  |  | 0 | 7.6385 | [18 empty] | 0 | 0 | [6 empty] | 0 | 0 | -2.75 | 5.0874 | 0 | 0
4633 |  |  |  |  | 18.9603 | 0 | 13.7176 |  |  | 206.8739 | [9 empty] | 9.4888 |  |  |  | 3.748 | 4.5745 | 0 | [8 empty] | -3.2448 | 0.11765 | 0 | 0 | 0 | 9.5965 |  |  |  |  | -5.6206 | 0 | [18 empty] | 0 | 0 | [6 empty] | 0 | 0 | -1.4696 | 0 | 0 | 0
4634 |  |  |  |  | 22.1798 | 0 | 3.5437 |  |  | 212.4288 | [9 empty] | 9.4888 |  |  |  | 3.7466 | 8.8989 | 0 | [8 empty] | -3.2703 | 0.04706 | 0 | 0 | 0 | 10.0608 |  |  |  |  | -5.5674 | 0 | [18 empty] | 0 | 0 | [6 empty] | 0 | 0 | -4.326 | 0 | 0 | 0
4635 |  |  |  |  | 25.4306 | 0 | 7.7865 |  |  | 205.0908 | [9 empty] | 9.4888 |  |  |  | 3.7453 | 10.4238 | 0 | [8 empty] | -3.2788 | 0.02353 | 0 | 0 | -4.272 | 0 |  |  |  |  | 0 | 7.3252 | [18 empty] | 0 | 0 | [6 empty] | 0 | 0 | -4.6828 | 3.1547 | 0 | 0
4636 |  |  |  |  | 28.3286 | 0 | 11.7731 |  |  | 197.5653 | [9 empty] | 9.4888 |  |  |  | 3.744 | 10.4238 | 0 | [8 empty] | -3.1854 | 0.28236 | 0 | 0 | -8.1753 | 4.1245 |  |  |  |  | 0 | 7.5131 | [18 empty] | 0 | 0 | [6 empty] | 0 | 0 | -0.0037 | 0 | 0 | 0
4637 |  |  |  |  | 30.5854 | 0 | 8.5215 |  |  | 190.7378 | [9 empty] | 9.4888 |  |  |  | 3.7426 | 10.4238 | 0 | [8 empty] | -3.0155 | 0.75296 | 0 | 0 | 0 | 3.1546 |  |  |  |  | 0 | 6.8155 | [18 empty] | 0 | 0 | [6 empty] | 0 | 0 | -0.0037 | 0 | 0 | 0
4638 |  |  |  |  | 31.3046 | 0 | 5.7605 |  |  | 184.7335 | [9 empty] | 9.4888 |  |  |  | 3.7413 | 8.0827 | 0 | [8 empty] | -2.6078 | 1.8824 | 0 | 0 | -4.8045 | 7.4953 |  |  |  |  | 0 | 5.9927 | [18 empty] | 0 | 0 | [6 empty] | 0 | 0 | 0 | 2.3374 | 0 | 0
4639 |  |  |  |  | 29.6219 | 0 | 0 |  |  | 179.5652 | [9 empty] | 9.4888 |  |  |  | 1.6068 | 5.7425 | 0 | [8 empty] | -1.9707 | 3.6472 | 0 | 0 | 0 | 5.713 |  |  |  |  | 0 | 5.1571 | [18 empty] | 0 | 0 | [6 empty] | 0 | 2.1332 | 0 | 2.3374 | 0 | 0
4640 |  |  |  |  | 28.58 | 0 | 1.2608 |  |  | 175.3698 | [9 empty] | 9.4888 |  |  |  | 1.6711 | 3.4031 | 0 | [8 empty] | -2.1406 | 3.1766 | 0 | 0 | -1.2608 | 0 |  |  |  |  | 0 | 4.1845 | [18 empty] | 0 | 0 | [6 empty] | -0.06488 | 0 | 0 | 2.3374 | 0 | 0
4641 |  |  |  |  | 27.8585 | 0 | 0 |  |  | 172.1206 | [9 empty] | 8.7024 |  |  |  | 3.5904 | 1.0645 | 0 | [8 empty] | -2.2255 | 2.9413 | 0 | 0 | 0 | 1.2504 |  |  |  |  | 0 | 3.2385 | [18 empty] | 0 | 0.78634 | [6 empty] | -1.9199 | 0 | 0 | 2.3374 | 0 | 0
4642 |  |  |  |  | 26.6568 | 0 | 0 |  |  | 169.7423 | [9 empty] | 7.8447 |  |  |  | 3.5891 | 0 | 0 | [8 empty] | -2.0981 | 3.2942 | 0 | 0 | 0 | 0 |  |  |  |  | 0 | 2.3679 | [18 empty] | 0 | 0.85769 | [6 empty] | 0 | 0 | 0 | 1.0641 | 0 | 0
4643 |  |  |  |  | 24.8148 | 0 | 0 |  |  | 173.2438 | [9 empty] | 7.8447 |  |  |  | 3.5879 | 0 | 0 | [8 empty] | -1.9282 | 3.7648 | 0 | 0 | 0 | 0 |  |  |  |  | -3.5118 | 0 | [18 empty] | 0 | 0 | [6 empty] | 0 | 0 | 0 | 0 | 0 | 0
4644 |  |  |  |  | 22.4609 | 0 | 0.25343 |  |  | 184.2464 | [9 empty] | 8.0006 |  |  |  | 3.7653 | 0.62163 | 0 | [8 empty] | -1.7923 | 4.1413 | 0 | 0 | -0.25343 | 0 |  |  |  |  | -11.0131 | 0 | [18 empty] | -0.15587 | 0 | [6 empty] | -0.17872 | 0 | -0.62163 | 0 | 0 | 0
4645 |  |  |  |  | 20.6198 | 0 | 12.5512 |  |  | 195.2483 | [9 empty] | 8.7482 |  |  |  | 3.764 | 1.243 | 0 | [8 empty] | -1.9282 | 3.7648 | 0 | 0 | -12.2998 | 0 |  |  |  |  | -11.0131 | 0 | [18 empty] | -0.74756 | 0 | [6 empty] | 0 | 0 | -0.62163 | 0 | 0 | 0
4646 |  |  |  |  | 18.715 | 0 | 21.2627 |  |  | 206.1954 | [9 empty] | 8.7482 |  |  |  | 3.7626 | 1.8642 | 0 | [8 empty] | -1.9112 | 3.8119 | 0 | 0 | -8.815 | 0 |  |  |  |  | -10.9589 | 0 | [18 empty] | 0 | 0 | [6 empty] | 0 | 0 | -0.62163 | 0 | 0 | 0
4647 |  |  |  |  | 16.1701 | 0 | 33.3874 |  |  | 216.7533 | [9 empty] | 9.4725 |  |  |  | 3.7613 | 2.4852 | 0 | [8 empty] | -1.7413 | 4.2825 | 0 | 0 | -12.2998 | 0 |  |  |  |  | -10.5703 | 0 | [18 empty] | -0.72439 | 0 | [6 empty] | 0 | 0 | -0.62163 | 0 | 0 | 0
4648 |  |  |  |  | 13.3695 | 0 | 45.4121 |  |  | 226.7902 | [9 empty] | 9.9488 |  |  |  | 3.76 | 3.106 | 0 | [8 empty] | -1.6734 | 4.4707 | 0 | 0 | -12.2998 | 0 |  |  |  |  | -10.0501 | 0 | [18 empty] | -0.47627 | 0 | [6 empty] | 0 | 0 | -0.62163 | 0 | 0 | 0
4649 |  |  |  |  | 10.5694 | 0 | 49.1993 |  |  | 236.2331 | [9 empty] | 9.9488 |  |  |  | 3.7586 | 3.7265 | 0 | [8 empty] | -1.6734 | 4.4707 | 0 | 0 | -8.2306 | 4.0692 |  |  |  |  | -9.4566 | 0 | [18 empty] | 0 | 0 | [6 empty] | 0 | 0 | -0.62163 | 0 | 0 | 0
4650 |  |  |  |  | 9.3712 | 0 | 46.2644 |  |  | 244.9237 | [9 empty] | 9.9488 |  |  |  | 3.7573 | 7.1001 | 0 | [8 empty] | -2.0981 | 3.2942 | 0 | 0 | 0 | 2.5295 |  |  |  |  | -8.7049 | 0 | [18 empty] | 0 | 0 | [6 empty] | 0 | 0 | -3.3749 | 0 | 0 | 0
4651 |  |  |  |  | 9.4542 | 0 | 37.6862 |  |  | 252.7165 | [9 empty] | 9.9488 |  |  |  | 3.756 | 7.9303 | 0 | [8 empty] | -2.4379 | 2.353 | 0 | 0 | -2.0514 | 10.2484 |  |  |  |  | -7.8077 | 0 | [18 empty] | 0 | 0 | [6 empty] | 0 | 0 | -0.83272 | 0 | 0 | 0
4652 |  |  |  |  | 10.3377 | 0 | 27.2116 |  |  | 246.8157 | [9 empty] | 9.9488 |  |  |  | 3.7546 | 10.3356 | 0 | [8 empty] | -2.6502 | 1.7648 | 0 | 0 | 0 | 10.164 |  |  |  |  | 0 | 5.8855 | [18 empty] | 0 | 0 | [6 empty] | 0 | 0 | -2.4082 | 0 | 0 | 0
4653 |  |  |  |  | 12.0217 | 0 | 21.8659 |  |  | 239.9821 | [9 empty] | 9.9488 |  |  |  | 3.7533 | 10.1263 | 0 | [8 empty] | -2.8626 | 1.1765 | 0 | 0 | 0 | 5.1215 |  |  |  |  | 0 | 6.8187 | [18 empty] | 0 | 0 | [6 empty] | 0 | 0 | -3.8159 | 4.0215 | 0 | 0
4654 |  |  |  |  | 14.2819 | 0 | 22.4235 |  |  | 232.8133 | [9 empty] | 9.9488 |  |  |  | 3.752 | 7.7854 | 0 | [8 empty] | -3.0155 | 0.75296 | 0 | 0 | -0.73773 | 0 |  |  |  |  | 0 | 7.1542 | [18 empty] | 0 | 0 | [6 empty] | 0 | 0 | 0 | 2.3374 | 0 | 0
4655 |  |  |  |  | 16.9258 | 0 | 23.5621 |  |  | 225.3701 | [9 empty] | 9.9488 |  |  |  | 3.7506 | 5.4453 | 0 | [8 empty] | -3.1174 | 0.4706 | 0 | 0 | -1.3234 | 0 |  |  |  |  | 0 | 7.4291 | [18 empty] | 0 | 0 | [6 empty] | 0 | 0 | -2.75 | 5.0874 | 0 | 0
4656 |  |  |  |  | 19.9535 | 0 | 23.5078 |  |  | 217.7179 | [9 empty] | 9.9488 |  |  |  | 3.7493 | 3.106 | 0 | [8 empty] | -3.2193 | 0.18824 | 0 | 0 | -6.2198 | 6.08 |  |  |  |  | 0 | 7.6385 | [18 empty] | 0 | 0 | [6 empty] | 0 | 0 | -2.75 | 5.0874 | 0 | 0
4657 |  |  |  |  | 23.0767 | 0 | 13.7176 |  |  | 223.3253 | [9 empty] | 9.9488 |  |  |  | 3.748 | 4.5745 | 0 | [8 empty] | -3.2448 | 0.11765 | 0 | 0 | 0 | 9.5965 |  |  |  |  | -5.6206 | 0 | [18 empty] | 0 | 0 | [6 empty] | 0 | 0 | -1.4696 | 0 | 0 | 0
4658 |  |  |  |  | 26.2954 | 0 | 3.5437 |  |  | 228.8792 | [9 empty] | 9.9488 |  |  |  | 3.7466 | 8.8989 | 0 | [8 empty] | -3.2703 | 0.04706 | 0 | 0 | 0 | 10.0608 |  |  |  |  | -5.5674 | 0 | [18 empty] | 0 | 0 | [6 empty] | 0 | 0 | -4.326 | 0 | 0 | 0
4659 |  |  |  |  | 29.5454 | 0 | 7.7865 |  |  | 221.5402 | [9 empty] | 9.9488 |  |  |  | 3.7453 | 10.4238 | 0 | [8 empty] | -3.2788 | 0.02353 | 0 | 0 | -4.272 | 0 |  |  |  |  | 0 | 7.3252 | [18 empty] | 0 | 0 | [6 empty] | 0 | 0 | -4.6828 | 3.1547 | 0 | 0
4660 |  |  |  |  | 32.4425 | 0 | 11.7731 |  |  | 214.0137 | [9 empty] | 9.9488 |  |  |  | 3.744 | 10.4238 | 0 | [8 empty] | -3.1854 | 0.28236 | 0 | 0 | -8.1753 | 4.1245 |  |  |  |  | 0 | 7.5131 | [18 empty] | 0 | 0 | [6 empty] | 0 | 0 | -0.0037 | 0 | 0 | 0
4661 |  |  |  |  | 34.6985 | 0 | 8.5215 |  |  | 207.1852 | [9 empty] | 9.9488 |  |  |  | 3.7426 | 10.4238 | 0 | [8 empty] | -3.0155 | 0.75296 | 0 | 0 | 0 | 3.1546 |  |  |  |  | 0 | 6.8155 | [18 empty] | 0 | 0 | [6 empty] | 0 | 0 | -0.0037 | 0 | 0 | 0
4662 |  |  |  |  | 35.4169 | 0 | 5.7605 |  |  | 201.1799 | [9 empty] | 9.9488 |  |  |  | 3.7413 | 8.0827 | 0 | [8 empty] | -2.6078 | 1.8824 | 0 | 0 | -4.8045 | 7.4953 |  |  |  |  | 0 | 5.9927 | [18 empty] | 0 | 0 | [6 empty] | 0 | 0 | 0 | 2.3374 | 0 | 0
4663 |  |  |  |  | 33.7334 | 0 | 0 |  |  | 196.0106 | [9 empty] | 9.9488 |  |  |  | 1.6068 | 5.7425 | 0 | [8 empty] | -1.9707 | 3.6472 | 0 | 0 | 0 | 5.713 |  |  |  |  | 0 | 5.1571 | [18 empty] | 0 | 0 | [6 empty] | 0 | 2.1332 | 0 | 2.3374 | 0 | 0
4664 |  |  |  |  | 32.6906 | 0 | 1.2608 |  |  | 191.8142 | [9 empty] | 9.9488 |  |  |  | 1.6711 | 3.4031 | 0 | [8 empty] | -2.1406 | 3.1766 | 0 | 0 | -1.2608 | 0 |  |  |  |  | 0 | 4.1845 | [18 empty] | 0 | 0 | [6 empty] | -0.06488 | 0 | 0 | 2.3374 | 0 | 0
4665 |  |  |  |  | 31.9683 | 0 | 0 |  |  | 188.564 | [9 empty] | 9.1625 |  |  |  | 3.5904 | 1.0645 | 0 | [8 empty] | -2.2255 | 2.9413 | 0 | 0 | 0 | 1.2504 |  |  |  |  | 0 | 3.2385 | [18 empty] | 0 | 0.78634 | [6 empty] | -1.9199 | 0 | 0 | 2.3374 | 0 | 0
4666 |  |  |  |  | 30.7658 | 0 | 0 |  |  | 186.1847 | [9 empty] | 8.3048 |  |  |  | 3.5891 | 0 | 0 | [8 empty] | -2.0981 | 3.2942 | 0 | 0 | 0 | 0 |  |  |  |  | 0 | 2.3679 | [18 empty] | 0 | 0.85769 | [6 empty] | 0 | 0 | 0 | 1.0641 | 0 | 0
4667 |  |  |  |  | 28.923 | 0 | 0 |  |  | 189.6852 | [9 empty] | 8.3048 |  |  |  | 3.5879 | 0 | 0 | [8 empty] | -1.9282 | 3.7648 | 0 | 0 | 0 | 0 |  |  |  |  | -3.5118 | 0 | [18 empty] | 0 | 0 | [6 empty] | 0 | 0 | 0 | 0 | 0 | 0
4668 |  |  |  |  | 26.5682 | 0 | 0.25343 |  |  | 200.6868 | [9 empty] | 8.4606 |  |  |  | 3.7653 | 0.62163 | 0 | [8 empty] | -1.7923 | 4.1413 | 0 | 0 | -0.25343 | 0 |  |  |  |  | -11.0131 | 0 | [18 empty] | -0.15587 | 0 | [6 empty] | -0.17872 | 0 | -0.62163 | 0 | 0 | 0
4669 |  |  |  |  | 24.7263 | 0 | 12.5512 |  |  | 211.6877 | [9 empty] | 9.2082 |  |  |  | 3.764 | 1.243 | 0 | [8 empty] | -1.9282 | 3.7648 | 0 | 0 | -12.2998 | 0 |  |  |  |  | -11.0131 | 0 | [18 empty] | -0.74756 | 0 | [6 empty] | 0 | 0 | -0.62163 | 0 | 0 | 0
4670 |  |  |  |  | 22.8207 | 0 | 21.2627 |  |  | 222.6339 | [9 empty] | 9.2082 |  |  |  | 3.7626 | 1.8642 | 0 | [8 empty] | -1.9112 | 3.8119 | 0 | 0 | -8.815 | 0 |  |  |  |  | -10.9589 | 0 | [18 empty] | 0 | 0 | [6 empty] | 0 | 0 | -0.62163 | 0 | 0 | 0
4671 |  |  |  |  | 20.275 | 0 | 33.3874 |  |  | 233.1907 | [9 empty] | 9.9326 |  |  |  | 3.7613 | 2.4852 | 0 | [8 empty] | -1.7413 | 4.2825 | 0 | 0 | -12.2998 | 0 |  |  |  |  | -10.5703 | 0 | [18 empty] | -0.72439 | 0 | [6 empty] | 0 | 0 | -0.62163 | 0 | 0 | 0
4672 |  |  |  |  | 17.4736 | 0 | 45.4121 |  |  | 243.2266 | [9 empty] | 10.4089 |  |  |  | 3.76 | 3.106 | 0 | [8 empty] | -1.6734 | 4.4707 | 0 | 0 | -12.2998 | 0 |  |  |  |  | -10.0501 | 0 | [18 empty] | -0.47627 | 0 | [6 empty] | 0 | 0 | -0.62163 | 0 | 0 | 0
4673 |  |  |  |  | 14.6727 | 0 | 49.1993 |  |  | 252.6685 | [9 empty] | 10.4089 |  |  |  | 3.7586 | 3.7265 | 0 | [8 empty] | -1.6734 | 4.4707 | 0 | 0 | -8.2306 | 4.0692 |  |  |  |  | -9.4566 | 0 | [18 empty] | 0 | 0 | [6 empty] | 0 | 0 | -0.62163 | 0 | 0 | 0
4674 |  |  |  |  | 13.4736 | 0 | 46.2644 |  |  | 261.3581 | [9 empty] | 10.4089 |  |  |  | 3.7573 | 7.1001 | 0 | [8 empty] | -2.0981 | 3.2942 | 0 | 0 | 0 | 2.5295 |  |  |  |  | -8.7049 | 0 | [18 empty] | 0 | 0 | [6 empty] | 0 | 0 | -3.3749 | 0 | 0 | 0
4675 |  |  |  |  | 13.5558 | 0 | 37.6862 |  |  | 269.15 | [9 empty] | 10.4089 |  |  |  | 3.756 | 7.9303 | 0 | [8 empty] | -2.4379 | 2.353 | 0 | 0 | -2.0514 | 10.2484 |  |  |  |  | -7.8077 | 0 | [18 empty] | 0 | 0 | [6 empty] | 0 | 0 | -0.83272 | 0 | 0 | 0
4676 |  |  |  |  | 14.4385 | 0 | 27.2116 |  |  | 263.2482 | [9 empty] | 10.4089 |  |  |  | 3.7546 | 10.3356 | 0 | [8 empty] | -2.6502 | 1.7648 | 0 | 0 | 0 | 10.164 |  |  |  |  | 0 | 5.8855 | [18 empty] | 0 | 0 | [6 empty] | 0 | 0 | -2.4082 | 0 | 0 | 0
4677 |  |  |  |  | 16.1217 | 0 | 21.8659 |  |  | 256.4135 | [9 empty] | 10.4089 |  |  |  | 3.7533 | 10.1263 | 0 | [8 empty] | -2.8626 | 1.1765 | 0 | 0 | 0 | 5.1215 |  |  |  |  | 0 | 6.8187 | [18 empty] | 0 | 0 | [6 empty] | 0 | 0 | -3.8159 | 4.0215 | 0 | 0
4678 |  |  |  |  | 18.381 | 0 | 22.4235 |  |  | 249.2437 | [9 empty] | 10.4089 |  |  |  | 3.752 | 7.7854 | 0 | [8 empty] | -3.0155 | 0.75296 | 0 | 0 | -0.73773 | 0 |  |  |  |  | 0 | 7.1542 | [18 empty] | 0 | 0 | [6 empty] | 0 | 0 | 0 | 2.3374 | 0 | 0
4679 |  |  |  |  | 21.0242 | 0 | 23.5621 |  |  | 241.7996 | [9 empty] | 10.4089 |  |  |  | 3.7506 | 5.4453 | 0 | [8 empty] | -3.1174 | 0.4706 | 0 | 0 | -1.3234 | 0 |  |  |  |  | 0 | 7.4291 | [18 empty] | 0 | 0 | [6 empty] | 0 | 0 | -2.75 | 5.0874 | 0 | 0
4680 |  |  |  |  | 24.0511 | 0 | 23.5078 |  |  | 234.1464 | [9 empty] | 10.4089 |  |  |  | 3.7493 | 3.106 | 0 | [8 empty] | -3.2193 | 0.18824 | 0 | 0 | -6.2198 | 6.08 |  |  |  |  | 0 | 7.6385 | [18 empty] | 0 | 0 | [6 empty] | 0 | 0 | -2.75 | 5.0874 | 0 | 0
4681 |  |  |  |  | 27.1734 | 0 | 13.7176 |  |  | 239.7528 | [9 empty] | 10.4089 |  |  |  | 3.748 | 4.5745 | 0 | [8 empty] | -3.2448 | 0.11765 | 0 | 0 | 0 | 9.5965 |  |  |  |  | -5.6206 | 0 | [18 empty] | 0 | 0 | [6 empty] | 0 | 0 | -1.4696 | 0 | 0 | 0
4682 |  |  |  |  | 30.3912 | 0 | 3.5437 |  |  | 245.3057 | [9 empty] | 10.4089 |  |  |  | 3.7466 | 8.8989 | 0 | [8 empty] | -3.2703 | 0.04706 | 0 | 0 | 0 | 10.0608 |  |  |  |  | -5.5674 | 0 | [18 empty] | 0 | 0 | [6 empty] | 0 | 0 | -4.326 | 0 | 0 | 0
4683 |  |  |  |  | 33.6405 | 0 | 7.7865 |  |  | 237.9656 | [9 empty] | 10.4089 |  |  |  | 3.7453 | 10.4238 | 0 | [8 empty] | -3.2788 | 0.02353 | 0 | 0 | -4.272 | 0 |  |  |  |  | 0 | 7.3252 | [18 empty] | 0 | 0 | [6 empty] | 0 | 0 | -4.6828 | 3.1547 | 0 | 0
4684 |  |  |  |  | 36.5367 | 0 | 11.7731 |  |  | 230.4381 | [9 empty] | 10.4089 |  |  |  | 3.744 | 10.4238 | 0 | [8 empty] | -3.1854 | 0.28236 | 0 | 0 | -8.1753 | 4.1245 |  |  |  |  | 0 | 7.5131 | [18 empty] | 0 | 0 | [6 empty] | 0 | 0 | -0.0037 | 0 | 0 | 0
4685 |  |  |  |  | 38.7919 | 0 | 8.5215 |  |  | 223.6086 | [9 empty] | 10.4089 |  |  |  | 3.7426 | 10.4238 | 0 | [8 empty] | -3.0155 | 0.75296 | 0 | 0 | 0 | 3.1546 |  |  |  |  | 0 | 6.8155 | [18 empty] | 0 | 0 | [6 empty] | 0 | 0 | -0.0037 | 0 | 0 | 0
4686 |  |  |  |  | 39.5095 | 0 | 5.7605 |  |  | 217.6024 | [9 empty] | 10.4089 |  |  |  | 3.7413 | 8.0827 | 0 | [8 empty] | -2.6078 | 1.8824 | 0 | 0 | -4.8045 | 7.4953 |  |  |  |  | 0 | 5.9927 | [18 empty] | 0 | 0 | [6 empty] | 0 | 0 | 0 | 2.3374 | 0 | 0
4687 |  |  |  |  | 37.8251 | 0 | 0 |  |  | 212.4321 | [9 empty] | 10.4089 |  |  |  | 1.6068 | 5.7425 | 0 | [8 empty] | -1.9707 | 3.6472 | 0 | 0 | 0 | 5.713 |  |  |  |  | 0 | 5.1571 | [18 empty] | 0 | 0 | [6 empty] | 0 | 2.1332 | 0 | 2.3374 | 0 | 0
4688 |  |  |  |  | 36.7816 | 0 | 1.2608 |  |  | 208.2347 | [9 empty] | 10.4089 |  |  |  | 1.6711 | 3.4031 | 0 | [8 empty] | -2.1406 | 3.1766 | 0 | 0 | -1.2608 | 0 |  |  |  |  | 0 | 4.1845 | [18 empty] | 0 | 0 | [6 empty] | -0.06488 | 0 | 0 | 2.3374 | 0 | 0
4689 |  |  |  |  | 36.0585 | 0 | 0 |  |  | 204.9835 | [9 empty] | 9.6225 |  |  |  | 3.5904 | 1.0645 | 0 | [8 empty] | -2.2255 | 2.9413 | 0 | 0 | 0 | 1.2504 |  |  |  |  | 0 | 3.2385 | [18 empty] | 0 | 0.78634 | [6 empty] | -1.9199 | 0 | 0 | 2.3374 | 0 | 0
4690 |  |  |  |  | 34.8551 | 0 | 0 |  |  | 202.6032 | [9 empty] | 8.7648 |  |  |  | 3.5891 | 0 | 0 | [8 empty] | -2.0981 | 3.2942 | 0 | 0 | 0 | 0 |  |  |  |  | 0 | 2.3679 | [18 empty] | 0 | 0.85769 | [6 empty] | 0 | 0 | 0 | 1.0641 | 0 | 0
4691 |  |  |  |  | 33.0115 | 0 | 0 |  |  | 206.1027 | [9 empty] | 8.7648 |  |  |  | 3.5879 | 0 | 0 | [8 empty] | -1.9282 | 3.7648 | 0 | 0 | 0 | 0 |  |  |  |  | -3.5118 | 0 | [18 empty] | 0 | 0 | [6 empty] | 0 | 0 | 0 | 0 | 0 | 0
4692 |  |  |  |  | 30.6559 | 0 | 0.25343 |  |  | 217.1033 | [9 empty] | 8.9207 |  |  |  | 3.7653 | 0.62163 | 0 | [8 empty] | -1.7923 | 4.1413 | 0 | 0 | -0.25343 | 0 |  |  |  |  | -11.0131 | 0 | [18 empty] | -0.15587 | 0 | [6 empty] | -0.17872 | 0 | -0.62163 | 0 | 0 | 0
4693 |  |  |  |  | 28.8132 | 0 | 12.5512 |  |  | 228.1033 | [9 empty] | 9.6683 |  |  |  | 3.764 | 1.243 | 0 | [8 empty] | -1.9282 | 3.7648 | 0 | 0 | -12.2998 | 0 |  |  |  |  | -11.0131 | 0 | [18 empty] | -0.74756 | 0 | [6 empty] | 0 | 0 | -0.62163 | 0 | 0 | 0
4694 |  |  |  |  | 26.9068 | 0 | 21.2627 |  |  | 239.0484 | [9 empty] | 9.6683 |  |  |  | 3.7626 | 1.8642 | 0 | [8 empty] | -1.9112 | 3.8119 | 0 | 0 | -8.815 | 0 |  |  |  |  | -10.9589 | 0 | [18 empty] | 0 | 0 | [6 empty] | 0 | 0 | -0.62163 | 0 | 0 | 0
4695 |  |  |  |  | 24.3602 | 0 | 33.3874 |  |  | 249.6042 | [9 empty] | 10.3926 |  |  |  | 3.7613 | 2.4852 | 0 | [8 empty] | -1.7413 | 4.2825 | 0 | 0 | -12.2998 | 0 |  |  |  |  | -10.5703 | 0 | [18 empty] | -0.72439 | 0 | [6 empty] | 0 | 0 | -0.62163 | 0 | 0 | 0
4696 |  |  |  |  | 21.558 | 0 | 45.4121 |  |  | 259.6392 | [9 empty] | 10.8689 |  |  |  | 3.76 | 3.106 | 0 | [8 empty] | -1.6734 | 4.4707 | 0 | 0 | -12.2998 | 0 |  |  |  |  | -10.0501 | 0 | [18 empty] | -0.47627 | 0 | [6 empty] | 0 | 0 | -0.62163 | 0 | 0 | 0
4697 |  |  |  |  | 18.7563 | 0 | 49.1993 |  |  | 269.08 | [9 empty] | 10.8689 |  |  |  | 3.7586 | 3.7265 | 0 | [8 empty] | -1.6734 | 4.4707 | 0 | 0 | -8.2306 | 4.0692 |  |  |  |  | -9.4566 | 0 | [18 empty] | 0 | 0 | [6 empty] | 0 | 0 | -0.62163 | 0 | 0 | 0
4698 |  |  |  |  | 17.5564 | 0 | 46.2644 |  |  | 277.7686 | [9 empty] | 10.8689 |  |  |  | 3.7573 | 7.1001 | 0 | [8 empty] | -2.0981 | 3.2942 | 0 | 0 | 0 | 2.5295 |  |  |  |  | -8.7049 | 0 | [18 empty] | 0 | 0 | [6 empty] | 0 | 0 | -3.3749 | 0 | 0 | 0
4699 |  |  |  |  | 17.6378 | 0 | 37.6862 |  |  | 285.5595 | [9 empty] | 10.8689 |  |  |  | 3.756 | 7.9303 | 0 | [8 empty] | -2.4379 | 2.353 | 0 | 0 | -2.0514 | 10.2484 |  |  |  |  | -7.8077 | 0 | [18 empty] | 0 | 0 | [6 empty] | 0 | 0 | -0.83272 | 0 | 0 | 0
4700 |  |  |  |  | 18.5197 | 0 | 27.2116 |  |  | 279.6567 | [9 empty] | 10.8689 |  |  |  | 3.7546 | 10.3356 | 0 | [8 empty] | -2.6502 | 1.7648 | 0 | 0 | 0 | 10.164 |  |  |  |  | 0 | 5.8855 | [18 empty] | 0 | 0 | [6 empty] | 0 | 0 | -2.4082 | 0 | 0 | 0
4701 |  |  |  |  | 20.2021 | 0 | 21.8659 |  |  | 272.8211 | [9 empty] | 10.8689 |  |  |  | 3.7533 | 10.1263 | 0 | [8 empty] | -2.8626 | 1.1765 | 0 | 0 | 0 | 5.1215 |  |  |  |  | 0 | 6.8187 | [18 empty] | 0 | 0 | [6 empty] | 0 | 0 | -3.8159 | 4.0215 | 0 | 0
4702 |  |  |  |  | 22.4605 | 0 | 22.4235 |  |  | 265.6503 | [9 empty] | 10.8689 |  |  |  | 3.752 | 7.7854 | 0 | [8 empty] | -3.0155 | 0.75296 | 0 | 0 | -0.73773 | 0 |  |  |  |  | 0 | 7.1542 | [18 empty] | 0 | 0 | [6 empty] | 0 | 0 | 0 | 2.3374 | 0 | 0
4703 |  |  |  |  | 25.1029 | 0 | 23.5621 |  |  | 258.2051 | [9 empty] | 10.8689 |  |  |  | 3.7506 | 5.4453 | 0 | [8 empty] | -3.1174 | 0.4706 | 0 | 0 | -1.3234 | 0 |  |  |  |  | 0 | 7.4291 | [18 empty] | 0 | 0 | [6 empty] | 0 | 0 | -2.75 | 5.0874 | 0 | 0
4704 |  |  |  |  | 28.1289 | 0 | 23.5078 |  |  | 250.551 | [9 empty] | 10.8689 |  |  |  | 3.7493 | 3.106 | 0 | [8 empty] | -3.2193 | 0.18824 | 0 | 0 | -6.2198 | 6.08 |  |  |  |  | 0 | 7.6385 | [18 empty] | 0 | 0 | [6 empty] | 0 | 0 | -2.75 | 5.0874 | 0 | 0
4705 |  |  |  |  | 31.2505 | 0 | 16.9592 |  |  | 246.8036 | [9 empty] | 11.9107 |  |  |  | 3.748 | 0.76749 | 0 | [8 empty] | -3.2448 | 0.11765 | 0 | 0 | 0 | 6.3549 |  |  |  |  | 0 | 3.7322 | [18 empty] | -1.0418 | 0 | [6 empty] | 0 | 0 | 0 | 2.3374 | 0 | 0
4706 |  |  |  |  | 34.4675 | 0 | 9.6691 |  |  | 242.5892 | [9 empty] | 12.6771 |  |  |  | 3.7466 | 0 | 0 | [8 empty] | -3.2703 | 0.04706 | 0 | 0 | 0 | 7.1504 |  |  |  |  | 0 | 4.1994 | [18 empty] | -0.76645 | 0 | [6 empty] | 0 | 0 | 0 | 0.76721 | 0 | 0
4707 |  |  |  |  | 37.7159 | 0 | 7.3101 |  |  | 237.9111 | [9 empty] | 12.9929 |  |  |  | 3.7453 | 0 | 0 | [8 empty] | -3.2788 | 0.02353 | 0 | 0 | 0 | 2.2793 |  |  |  |  | 0 | 4.6634 | [18 empty] | -0.31573 | 0 | [6 empty] | 0 | 0 | 0 | 0 | 0 | 0
4708 |  |  |  |  | 40.6114 | 0 | 11.2842 |  |  | 232.7789 | [9 empty] | 12.9929 |  |  |  | 3.744 | 0 | 0 | [8 empty] | -3.1854 | 0.28236 | 0 | 0 | -4.0343 | 0 |  |  |  |  | 0 | 5.1178 | [18 empty] | 0 | 0 | [6 empty] | 0 | 0 | 0 | 0 | 0 | 0
4709 |  |  |  |  | 42.8658 | 0 | 9.6537 |  |  | 227.2955 | [9 empty] | 12.9929 |  |  |  | 3.7426 | 0 | 0 | [8 empty] | -3.0155 | 0.75296 | 0 | 0 | 0 | 1.5375 |  |  |  |  | 0 | 5.4693 | [18 empty] | 0 | 0 | [6 empty] | 0 | 0 | 0 | 0 | 0 | 0
4710 |  |  |  |  | 43.5825 | 0 | 4.0581 |  |  | 223.2692 | [9 empty] | 12.9929 |  |  |  | 3.7413 | 0 | 0 | [8 empty] | -2.6078 | 1.8824 | 0 | 0 | 0 | 5.516 |  |  |  |  | 0 | 4.0126 | [18 empty] | 0 | 0 | [6 empty] | 0 | 0 | 0 | 0 | 0 | 0
4711 |  |  |  |  | 41.8973 | 0 | 0 |  |  | 220.8919 | [9 empty] | 12.9929 |  |  |  | 0 | 0 | 0 | [8 empty] | -1.9707 | 3.6472 | 0 | 0 | 0 | 4.0247 |  |  |  |  | 0 | 2.3637 | [18 empty] | 0 | 0 | [6 empty] | 0 | 3.74 | 0 | 0 | 0 | 0
4712 |  |  |  |  | 40.8529 | 0 | 0 |  |  | 219.2698 | [9 empty] | 13.3733 |  |  |  | 0 | 0 | 0 | [8 empty] | -2.1406 | 3.1766 | 0 | 0 | 0 | 0 |  |  |  |  | 0 | 1.6088 | [18 empty] | -0.38046 | 0 | [6 empty] | 0 | 0 | 0 | 0 | 0 | 0
4713 |  |  |  |  | 40.129 | 0 | 0 |  |  | 218.5844 | [9 empty] | 14.1577 |  |  |  | 0 | 0.62163 | 0 | [8 empty] | -2.2255 | 2.9413 | 0 | 0 | 0 | 0 |  |  |  |  | -12.8948 | 13.5669 | [18 empty] | -0.78443 | 0 | [6 empty] | 0 | 0 | -0.62163 | 0 | 0 | 0
4714 |  |  |  |  | 38.9249 | 0 | 0.62512 |  |  | 229.5843 | [9 empty] | 14.9264 |  |  |  | 9.0293 | 1.243 | 0 | [8 empty] | -2.0981 | 3.2942 | 0 | 0 | -6.4625 | 5.8374 |  |  |  |  | -11.0131 | 0 | [18 empty] | -0.76863 | 0 | [6 empty] | -9.0293 | 0 | -0.62163 | 0 | 0 | 0
4715 |  |  |  |  | 37.0805 | 0 | 12.9198 |  |  | 234.654 | [9 empty] | 15.6739 |  |  |  | 23.6411 | 1.8642 | 12.0494 | [8 empty] | -1.9282 | 3.7648 | 0 | 0 | -12.2998 | 0 |  |  |  |  | -5.0837 | 0 | [18 empty] | -0.74756 | 0 | [6 empty] | -14.615 | 0 | -0.62163 | 0 | -12.0494 | 0
4716 |  |  |  |  | 34.724 | 0 | 25.1132 |  |  | 234.6398 | [9 empty] | 16.4046 |  |  |  | 23.6327 | 2.4852 | 20.868 | [8 empty] | -1.7923 | 4.1413 | 0 | 0 | -12.2998 | 0 |  |  |  |  | 0 | 0 | [18 empty] | -0.73071 | 0 | [6 empty] | 0 | 0 | -4.2295 | 3.6079 | -8.9179 | 0
4717 |  |  |  |  | 32.8805 | 0 | 37.2061 |  |  | 234.6256 | [9 empty] | 17.1522 |  |  |  | 33.7354 | 3.106 | 20.696 | [8 empty] | -1.9282 | 3.7648 | 0 | 0 | -12.2998 | 0 |  |  |  |  | 0 | 0 | [18 empty] | -0.74756 | 0 | [6 empty] | -21.7836 | 11.6725 | -0.62163 | 0 | 0 | 0
4718 |  |  |  |  | 30.9732 | 0 | 49.1993 |  |  | 234.6114 | [9 empty] | 19.3013 |  |  |  | 44.4965 | 6.3614 | 16.8725 | [8 empty] | -1.9112 | 3.8119 | 0 | 0 | -12.2998 | 0 |  |  |  |  | 0 | 0 | [18 empty] | -2.1491 | 0 | [6 empty] | -10.7731 | 0 | -3.2566 | 0 | 0 | 3.653
4719 |  |  |  |  | 28.4259 | 0 | 49.1993 |  |  | 232.9884 | [9 empty] | 20.0257 |  |  |  | 43.4251 | 10.4238 | 9.3924 | [8 empty] | -1.7413 | 4.2825 | 0 | 0 | -0.4054 | 0 |  |  |  |  | 0 | 1.6088 | [18 empty] | -0.72439 | 0 | [6 empty] | 0 | 1.0556 | -4.0646 | 0 | 0 | 7.3411
4720 |  |  |  |  | 25.6228 | 0 | 47.8661 |  |  | 231.3655 | [9 empty] | 18.8688 |  |  |  | 44.4965 | 8.0827 | 3.4342 | [8 empty] | -1.6734 | 4.4707 | 0 | 0 | 0 | 0.92785 |  |  |  |  | -12.4265 | 14.0352 | [18 empty] | 0 | 1.1569 | [6 empty] | -1.0869 | 0 | 0 | 2.3374 | 0 | 5.8807
4721 |  |  |  |  | 21.147 | 0 | 44.7324 |  |  | 229.7427 | [9 empty] | 17.5729 |  |  |  | 38.7146 | 5.7425 | 0 | [8 empty] | 0 | 4.4707 | 0 | 0 | 0 | 2.7393 |  |  |  |  | -12.4265 | 14.0352 | [18 empty] | 0 | 1.2959 | [6 empty] | 0 | 5.7662 | 0 | 2.3374 | 0 | 3.4059
4722 |  |  |  |  | 17.8485 | 0 | 41.6245 |  |  | 228.12 | [9 empty] | 16.3367 |  |  |  | 26.1258 | 3.4031 | 0 | [8 empty] | 0 | 3.2942 | 0 | 0 | 0 | 2.7393 |  |  |  |  | 0 | 1.6088 | [18 empty] | 0 | 1.2362 | [6 empty] | 0 | 12.575 | 0 | 2.3374 | 0 | 0
4723 |  |  |  |  | 15.5003 | 0 | 38.5423 |  |  | 226.4974 | [9 empty] | 15.1483 |  |  |  | 10.9066 | 3.106 | 0 | [8 empty] | -0.00836 | 2.353 | 0 | 0 | 0 | 2.7393 |  |  |  |  | 0 | 1.6088 | [18 empty] | 0 | 1.1884 | [6 empty] | 0 | 15.21 | 0 | 0.29592 | 0 | 0
4724 |  |  |  |  | 15.4972 | 0 | 35.4854 |  |  | 224.8749 | [9 empty] | 13.9897 |  |  |  | 3.7546 | 3.106 | 0 | [8 empty] | -1.7648 | 1.7648 | 0 | 0 | 0 | 2.7393 |  |  |  |  | 0 | 1.6088 | [18 empty] | 0 | 1.1586 | [6 empty] | 0 | 7.1481 | -0.001103 | 0 | 0 | 0
4725 |  |  |  |  | 15.4941 | 0 | 32.4537 |  |  | 223.2525 | [9 empty] | 12.861 |  |  |  | 3.7533 | 3.106 | 0 | [8 empty] | -1.1765 | 1.1765 | 0 | 0 | 0 | 2.7393 |  |  |  |  | 0 | 1.6088 | [18 empty] | 0 | 1.1287 | [6 empty] | 0 | 0 | -0.001103 | 0 | 0 | 0
4726 |  |  |  |  | 16.2452 | 0 | 29.447 |  |  | 221.6302 | [9 empty] | 11.7538 |  |  |  | 3.752 | 3.106 | 0 | [8 empty] | -1.5072 | 0.75296 | 0 | 0 | 0 | 2.7393 |  |  |  |  | 0 | 1.6088 | [18 empty] | 0 | 1.1072 | [6 empty] | 0 | 0 | -0.001103 | 0 | 0 | 0
4727 |  |  |  |  | 18.8888 | 0 | 26.4651 |  |  | 220.0079 | [9 empty] | 10.6609 |  |  |  | 3.7506 | 3.106 | 0 | [8 empty] | -3.1174 | 0.4706 | 0 | 0 | 0 | 2.7393 |  |  |  |  | 0 | 1.6088 | [18 empty] | 0 | 1.0929 | [6 empty] | 0 | 0 | -0.001103 | 0 | 0 | 0
4728 |  |  |  |  | 21.9161 | 0 | 23.5078 |  |  | 218.3858 | [9 empty] | 9.5823 |  |  |  | 3.7493 | 3.106 | 0 | [8 empty] | -3.2193 | 0.18824 | 0 | 0 | 0 | 2.7393 |  |  |  |  | 0 | 1.6088 | [18 empty] | 0 | 1.0786 | [6 empty] | 0 | 0 | -0.001103 | 0 | 0 | 0
4729 |  |  |  |  | 25.0389 | 0 | 18.5789 |  |  | 215.5917 | [9 empty] | 9.5823 |  |  |  | 3.748 | 6.3311 | 0 | [8 empty] | -3.2448 | 0.11765 | 0 | 0 | 0 | 4.7351 |  |  |  |  | 0 | 2.7809 | [18 empty] | 0 | 0 | [6 empty] | 0 | 0 | -5.5318 | 2.3056 | 0 | 0
4730 |  |  |  |  | 28.2572 | 0 | 13.1827 |  |  | 212.4993 | [9 empty] | 9.5823 |  |  |  | 3.7466 | 9.3271 | 0 | [8 empty] | -3.2703 | 0.04706 | 0 | 0 | 0 | 5.2431 |  |  |  |  | 0 | 3.0793 | [18 empty] | 0 | 0 | [6 empty] | 0 | 0 | -5.4178 | 2.4196 | 0 | 0
4731 |  |  |  |  | 31.5068 | 0 | 13.5396 |  |  | 209.0047 | [9 empty] | 9.5823 |  |  |  | 3.7453 | 9.2155 | 0 | [8 empty] | -3.2788 | 0.02353 | 0 | 0 | -0.46548 | 0 |  |  |  |  | 0 | 3.4817 | [18 empty] | 0 | 0 | [6 empty] | 0 | 0 | 0 | 0.10832 | 0 | 0
4732 |  |  |  |  | 34.4035 | 0 | 14.7484 |  |  | 204.8808 | [9 empty] | 9.5823 |  |  |  | 3.744 | 6.8748 | 0 | [8 empty] | -3.1854 | 0.28236 | 0 | 0 | -1.3204 | 0 |  |  |  |  | 0 | 4.1113 | [18 empty] | 0 | 0 | [6 empty] | 0 | 0 | 0 | 2.3374 | 0 | 0
4733 |  |  |  |  | 36.6592 | 0 | 9.5309 |  |  | 201.2572 | [9 empty] | 9.5823 |  |  |  | 3.7426 | 4.535 | 0 | [8 empty] | -3.0155 | 0.75296 | 0 | 0 | 0 | 5.096 |  |  |  |  | -11.4252 | 15.0364 | [18 empty] | 0 | 0 | [6 empty] | 0 | 0 | -2.75 | 5.0874 | 0 | 0
4734 |  |  |  |  | 37.3772 | 0 | 5.547 |  |  | 198.9514 | [9 empty] | 9.1006 |  |  |  | 3.7413 | 2.1961 | 0 | [8 empty] | -2.6078 | 1.8824 | 0 | 0 | 0 | 3.9053 |  |  |  |  | -12.084 | 14.3776 | [18 empty] | 0 | 0.48171 | [6 empty] | 0 | 0 | 0 | 2.3374 | 0 | 0
4735 |  |  |  |  | 34.9292 | 0 | 2.762 |  |  | 197.3305 | [9 empty] | 7.8465 |  |  |  | 0 | 0 | 0 | [8 empty] | -1.2067 | 3.6472 | 0 | 0 | 0 | 2.7393 |  |  |  |  | 0 | 1.6088 | [18 empty] | 0 | 1.2541 | [6 empty] | 0 | 3.74 | 0 | 2.1953 | 0 | 0
4736 |  |  |  |  | 33.8862 | 0 | 0 |  |  | 195.7098 | [9 empty] | 6.6222 |  |  |  | 0 | 0 | 0 | [8 empty] | -2.1406 | 3.1766 | 0 | 0 | 0 | 2.7393 |  |  |  |  | 0 | 1.6088 | [18 empty] | 0 | 1.2242 | [6 empty] | 0 | 0 | 0 | 0 | 0 | 0
4737 |  |  |  |  | 33.1637 | 0 | 0 |  |  | 194.0892 | [9 empty] | 6.6328 |  |  |  | 0 | 0 | 0 | [8 empty] | -2.2255 | 2.9413 | 0 | 0 | 0 | 0 |  |  |  |  | 0 | 1.6088 | [18 empty] | -0.010533 | 0 | [6 empty] | 0 | 0 | 0 | 0 | 0 | 0
4738 |  |  |  |  | 31.9609 | 0 | 0 |  |  | 192.4686 | [9 empty] | 7.1991 |  |  |  | 0 | 0 | 5.0298 | [8 empty] | -2.0981 | 3.2942 | 0 | 0 | 0 | 0 |  |  |  |  | -12.4265 | 14.0352 | [18 empty] | -0.56627 | 0 | [6 empty] | 0 | 0 | 0 | 0 | -5.0298 | 0
4739 |  |  |  |  | 30.1179 | 0 | 0 |  |  | 192.457 | [9 empty] | 7.9466 |  |  |  | 0 | 0.62163 | 8.197 | [8 empty] | -1.9282 | 3.7648 | 0 | 0 | 0 | 0 |  |  |  |  | 0 | 0 | [18 empty] | -0.74756 | 0 | [6 empty] | 0 | 0 | -0.62163 | 0 | -3.2087 | 0
4740 |  |  |  |  | 27.7629 | 0 | 12.2998 |  |  | 190.8365 | [9 empty] | 8.6773 |  |  |  | 17.5103 | 1.243 | 7.4618 | [8 empty] | -1.7923 | 4.1413 | 0 | 0 | -12.2998 | 0 |  |  |  |  | 0 | 1.6088 | [18 empty] | -0.73071 | 0 | [6 empty] | -17.5103 | 0 | -0.62163 | 0 | 0 | 0.66769
4741 |  |  |  |  | 25.9207 | 0 | 24.4983 |  |  | 190.825 | [9 empty] | 9.4249 |  |  |  | 30.3246 | 1.8642 | 4.6204 | [8 empty] | -1.9282 | 3.7648 | 0 | 0 | -12.2998 | 0 |  |  |  |  | 0 | 0 | [18 empty] | -0.74756 | 0 | [6 empty] | -12.8205 | 0 | -0.62163 | 0 | 0 | 2.7799
4742 |  |  |  |  | 24.0149 | 0 | 36.5963 |  |  | 189.2046 | [9 empty] | 10.1703 |  |  |  | 44.4965 | 2.4852 | 1.5281 | [8 empty] | -1.9112 | 3.8119 | 0 | 0 | -12.2998 | 0 |  |  |  |  | 0 | 1.6088 | [18 empty] | -0.74545 | 0 | [6 empty] | -14.1827 | 0 | -0.62163 | 0 | 0 | 3.0543
4743 |  |  |  |  | 21.4689 | 0 | 48.5946 |  |  | 187.5844 | [9 empty] | 10.8947 |  |  |  | 44.4807 | 3.106 | 0 | [8 empty] | -1.7413 | 4.2825 | 0 | 0 | -12.2998 | 0 |  |  |  |  | -12.4265 | 14.0352 | [18 empty] | -0.72439 | 0 | [6 empty] | 0 | 0 | -0.62163 | 0 | 0 | 1.5155
4744 |  |  |  |  | 18.6672 | 0 | 47.8661 |  |  | 185.9642 | [9 empty] | 11.6107 |  |  |  | 44.4965 | 6.0999 | 2.2629 | [8 empty] | -1.6734 | 4.4707 | 0 | 0 | -5.9859 | 6.3139 |  |  |  |  | -12.4265 | 14.0352 | [18 empty] | -0.71596 | 0 | [6 empty] | -0.031587 | 0 | -2.9951 | 0 | -2.2629 | 0
4745 |  |  |  |  | 15.8661 | 0 | 44.7324 |  |  | 188.7341 | [9 empty] | 12.3266 |  |  |  | 44.4965 | 10.4238 | 0 | [8 empty] | -1.6734 | 4.4707 | 0 | 0 | -4.7803 | 7.5196 |  |  |  |  | -14.6214 | 11.8403 | [18 empty] | -0.71596 | 0 | [6 empty] | -0.015796 | 0 | -4.326 | 0 | 0 | 2.2442
4746 |  |  |  |  | 14.6668 | 0 | 41.6245 |  |  | 187.1139 | [9 empty] | 12.3266 |  |  |  | 44.4965 | 8.1691 | 0 | [8 empty] | -2.0981 | 3.2942 | 0 | 0 | 0 | 2.7393 |  |  |  |  | -12.4265 | 14.0352 | [18 empty] | 0 | 0 | [6 empty] | -0.015796 | 0 | 0 | 2.251 | 0 | 0
4747 |  |  |  |  | 14.7488 | 0 | 38.5423 |  |  | 185.4938 | [9 empty] | 11.1382 |  |  |  | 37.4969 | 5.8288 | 0 | [8 empty] | -2.4379 | 2.353 | 0 | 0 | 0 | 2.7393 |  |  |  |  | 0 | 1.6088 | [18 empty] | 0 | 1.1884 | [6 empty] | 0 | 6.9838 | 0 | 2.3374 | 0 | 0
4748 |  |  |  |  | 15.563 | 0 | 35.4854 |  |  | 183.8738 | [9 empty] | 9.9796 |  |  |  | 22.2736 | 3.4894 | 0 | [8 empty] | -2.582 | 1.7648 | 0 | 0 | 0 | 2.7393 |  |  |  |  | 0 | 1.6088 | [18 empty] | 0 | 1.1586 | [6 empty] | 0 | 15.21 | 0 | 2.3374 | 0 | 0
4749 |  |  |  |  | 17.246 | 0 | 32.4537 |  |  | 182.2538 | [9 empty] | 8.8509 |  |  |  | 9.963 | 2.9645 | 0 | [8 empty] | -2.8626 | 1.1765 | 0 | 0 | 0 | 2.7393 |  |  |  |  | 0 | 1.6088 | [18 empty] | 0 | 1.1287 | [6 empty] | 0 | 12.3027 | 0 | 0.52365 | 0 | 0
4750 |  |  |  |  | 19.505 | 0 | 29.447 |  |  | 180.634 | [9 empty] | 7.7437 |  |  |  | 3.752 | 2.9645 | 0 | [8 empty] | -3.0155 | 0.75296 | 0 | 0 | 0 | 2.7393 |  |  |  |  | 0 | 1.6088 | [18 empty] | 0 | 1.1072 | [6 empty] | 0 | 6.2075 | -0.001103 | 0 | 0 | 0
4751 |  |  |  |  | 22.148 | 0 | 26.4651 |  |  | 179.0143 | [9 empty] | 7.7437 |  |  |  | 3.7506 | 2.9646 | 0 | [8 empty] | -3.1174 | 0.4706 | 0 | 0 | 0 | 2.7393 |  |  |  |  | 0 | 1.6088 | [18 empty] | 0 | 0 | [6 empty] | 0 | 0 | -0.001103 | 0 | 0 | 0
4752 |  |  |  |  | 25.1746 | 0 | 23.5078 |  |  | 177.3947 | [9 empty] | 7.7437 |  |  |  | 3.7493 | 3.106 | 0 | [8 empty] | -3.2193 | 0.18824 | 0 | 0 | 0 | 2.7393 |  |  |  |  | 0 | 1.6088 | [18 empty] | 0 | 0 | [6 empty] | 0 | 0 | -0.14241 | 0 | 0 | 0
4753 |  |  |  |  | 28.2968 | 0 | 26.254 |  |  | 169.4864 | [9 empty] | 7.7437 |  |  |  | 3.748 | 3.106 | 0 | [8 empty] | -3.2448 | 0.11765 | 0 | 0 | -2.9399 | 0 |  |  |  |  | 0 | 7.8975 | [18 empty] | 0 | 0 | [6 empty] | 0 | 0 | -0.001103 | 0 | 0 | 0
4754 |  |  |  |  | 31.5144 | 0 | 24.8845 |  |  | 161.3282 | [9 empty] | 7.7437 |  |  |  | 3.7466 | 3.106 | 0 | [8 empty] | -3.2703 | 0.04706 | 0 | 0 | 0 | 1.1531 |  |  |  |  | 0 | 8.1479 | [18 empty] | 0 | 0 | [6 empty] | 0 | 0 | -0.001103 | 0 | 0 | 0
4755 |  |  |  |  | 34.7634 | 0 | 19.1326 |  |  | 153.0123 | [9 empty] | 7.7437 |  |  |  | 3.7453 | 3.106 | 0 | [8 empty] | -3.2788 | 0.02353 | 0 | 0 | 0 | 5.5469 |  |  |  |  | 0 | 8.3061 | [18 empty] | 0 | 0 | [6 empty] | 0 | 0 | -0.001103 | 0 | 0 | 0
4756 |  |  |  |  | 37.6594 | 0 | 11.3038 |  |  | 144.5899 | [9 empty] | 6.6604 |  |  |  | 3.744 | 3.106 | 0 | [8 empty] | -3.1854 | 0.28236 | 0 | 0 | 0 | 7.6711 |  |  |  |  | 0 | 8.4132 | [18 empty] | 0 | 1.0833 | [6 empty] | 0 | 0 | -0.001103 | 0 | 0 | 0
4757 |  |  |  |  | 38.9526 | 0 | 0 |  |  | 136.8344 | [9 empty] | 5.5532 |  |  |  | 3.7426 | 3.106 | 0 | [8 empty] | -2.0536 | 0.75296 | 0 | 0 | 0 | 11.2107 |  |  |  |  | 0 | 7.7467 | [18 empty] | 0 | 1.1072 | [6 empty] | 0 | 0 | -0.001103 | 0 | 0 | 0
4758 |  |  |  |  | 37.0624 | 0 | 0 |  |  | 131.1827 | [9 empty] | 4.3886 |  |  |  | 0 | 3.106 | 0 | [8 empty] | 0 | 1.8824 | 0 | 0 | 0 | 0 |  |  |  |  | 0 | 5.6434 | [18 empty] | 0 | 1.1645 | [6 empty] | -14.8574 | 18.5987 | -0.001103 | 0 | 0 | 0
4759 |  |  |  |  | 34.9129 | 0 | 0 |  |  | 127.2249 | [9 empty] | 3.1345 |  |  |  | 0 | 3.106 | 0 | [8 empty] | -1.5051 | 3.6472 | 0 | 0 | 0 | 0 |  |  |  |  | 0 | 3.9499 | [18 empty] | 0 | 1.2541 | [6 empty] | 0 | 0 | -0.001103 | 0 | 0 | 0
4760 |  |  |  |  | 33.8699 | 0 | 0 |  |  | 125.9212 | [9 empty] | 3.1345 |  |  |  | 0 | 3.106 | 0 | [8 empty] | -2.1406 | 3.1766 | 0 | 0 | 0 | 0 |  |  |  |  | 0 | 1.2959 | [18 empty] | 0 | 0 | [6 empty] | 0 | 0 | -0.001103 | 0 | 0 | 0
4761 |  |  |  |  | 33.1474 | 0 | 0 |  |  | 135.1816 | [9 empty] | 3.7645 |  |  |  | 0 | 3.106 | 0 | [8 empty] | -2.2255 | 2.9413 | 0 | 0 | 0 | 0 |  |  |  |  | -9.268 | 0 | [18 empty] | -0.63004 | 0 | [6 empty] | 0 | 0 | -0.001103 | 0 | 0 | 0
4762 |  |  |  |  | 31.9446 | 0 | 0 |  |  | 146.1865 | [9 empty] | 5.6454 |  |  |  | 0 | 3.106 | 0 | [8 empty] | -2.0981 | 3.2942 | 0 | 0 | 0 | 0 |  |  |  |  | -11.0131 | 0 | [18 empty] | -1.8809 | 0 | [6 empty] | 0 | 0 | -0.001103 | 0 | 0 | 0
4763 |  |  |  |  | 30.1016 | 0 | 0 |  |  | 157.1908 | [9 empty] | 8.2574 |  |  |  | 7.6997 | 3.106 | 0 | [8 empty] | -1.9282 | 3.7648 | 0 | 0 | 0 | 0 |  |  |  |  | -11.0131 | 0 | [18 empty] | -2.612 | 0 | [6 empty] | -7.6997 | 0 | -0.001103 | 0 | 0 | 0
4764 |  |  |  |  | 27.7466 | 0 | 0 |  |  | 168.1943 | [9 empty] | 10.2219 |  |  |  | 0 | 3.106 | 0 | [8 empty] | -1.7923 | 4.1413 | 0 | 0 | 0 | 0 |  |  |  |  | -11.0131 | 0 | [18 empty] | -1.9645 | 0 | [6 empty] | 0 | 7.697 | -0.001103 | 0 | 0 | 0
4765 |  |  |  |  | 25.9044 | 0 | 2.9957 |  |  | 179.1972 | [9 empty] | 12.8339 |  |  |  | 3.2313 | 3.106 | 0 | [8 empty] | -1.9282 | 3.7648 | 0 | 0 | -7.6478 | 4.652 |  |  |  |  | -11.0131 | 0 | [18 empty] | -2.612 | 0 | [6 empty] | -3.2313 | 0 | -0.001103 | 0 | 0 | 0
4766 |  |  |  |  | 23.9986 | 0 | 15.2709 |  |  | 182.4278 | [9 empty] | 12.8339 |  |  |  | 19.5599 | 3.106 | 0 | [8 empty] | -1.9112 | 3.8119 | 0 | 0 | -12.2998 | 0 |  |  |  |  | -3.2415 | 0 | [18 empty] | 0 | 0 | [6 empty] | -16.3298 | 0 | -0.001103 | 0 | 0 | 0
4767 |  |  |  |  | 21.4526 | 0 | 27.4449 |  |  | 180.808 | [9 empty] | 12.8339 |  |  |  | 41.8865 | 3.106 | 0 | [8 empty] | -1.7413 | 4.2825 | 0 | 0 | -12.2998 | 0 |  |  |  |  | 0 | 1.6088 | [18 empty] | 0 | 0 | [6 empty] | -27.8948 | 5.5612 | -0.001103 | 0 | 0 | 0
4768 |  |  |  |  | 18.651 | 0 | 38.2842 |  |  | 179.1883 | [9 empty] | 12.8339 |  |  |  | 44.4965 | 3.106 | 0 | [8 empty] | -1.6734 | 4.4707 | 0 | 0 | -11.6826 | 0.61719 |  |  |  |  | 0 | 1.6088 | [18 empty] | 0 | 0 | [6 empty] | -2.6249 | 0 | -3.9193 | 3.9182 | 0 | 0
4769 |  |  |  |  | 15.8499 | 0 | 35.2295 |  |  | 177.5686 | [9 empty] | 12.0088 |  |  |  | 44.4965 | 3.106 | 0 | [8 empty] | -1.6734 | 4.4707 | 0 | 0 | 0 | 2.7393 |  |  |  |  | 0 | 1.6088 | [18 empty] | 0 | 0.82502 | [6 empty] | -0.015796 | 0 | -0.001103 | 0 | 0 | 0
4770 |  |  |  |  | 14.6506 | 0 | 32.1999 |  |  | 175.9491 | [9 empty] | 10.7726 |  |  |  | 32.8985 | 3.106 | 0 | [8 empty] | -2.0981 | 3.2942 | 0 | 0 | 0 | 2.7393 |  |  |  |  | 0 | 1.6088 | [18 empty] | 0 | 1.2362 | [6 empty] | 0 | 11.5823 | -0.001103 | 0 | 0 | 0
4771 |  |  |  |  | 14.6476 | 0 | 29.1953 |  |  | 174.3297 | [9 empty] | 9.5842 |  |  |  | 17.6768 | 3.106 | 0 | [8 empty] | -2.353 | 2.353 | 0 | 0 | 0 | 2.7393 |  |  |  |  | 0 | 1.6088 | [18 empty] | 0 | 1.1884 | [6 empty] | 0 | 15.21 | -0.001103 | 0 | 0 | 0
4772 |  |  |  |  | 14.6447 | 0 | 23.2398 |  |  | 170.9627 | [9 empty] | 8.4256 |  |  |  | 3.7546 | 3.106 | 0 | [8 empty] | -1.7648 | 1.7648 | 0 | 0 | 0 | 5.715 |  |  |  |  | 0 | 3.3564 | [18 empty] | 0 | 1.1586 | [6 empty] | 0 | 13.9159 | -0.001103 | 0 | 0 | 0
4773 |  |  |  |  | 14.6418 | 0 | 15.9702 |  |  | 166.7954 | [9 empty] | 7.2969 |  |  |  | 3.7533 | 3.106 | 0 | [8 empty] | -1.1765 | 1.1765 | 0 | 0 | -2.6109 | 9.689 |  |  |  |  | 0 | 4.157 | [18 empty] | 0 | 1.1287 | [6 empty] | 0 | 0 | -0.001103 | 0 | 0 | 0
4774 |  |  |  |  | 16.9014 | 0 | 7.9272 |  |  | 162.1389 | [9 empty] | 7.1901 |  |  |  | 3.752 | 3.106 | 0 | [8 empty] | -3.0155 | 0.75296 | 0 | 0 | 0 | 7.9114 |  |  |  |  | 0 | 4.6464 | [18 empty] | 0 | 0.1068 | [6 empty] | 0 | 0 | -0.001103 | 0 | 0 | 0
4775 |  |  |  |  | 19.5448 | 0 | 11.9258 |  |  | 157.0463 | [9 empty] | 7.1901 |  |  |  | 3.7506 | 3.106 | 0 | [8 empty] | -3.1174 | 0.4706 | 0 | 0 | -4.064 | 0 |  |  |  |  | 0 | 5.0827 | [18 empty] | 0 | 0 | [6 empty] | 0 | 0 | -0.001103 | 0 | 0 | 0
4776 |  |  |  |  | 22.572 | 0 | 23.5078 |  |  | 151.4114 | [9 empty] | 7.1901 |  |  |  | 3.7493 | 3.106 | 0 | [8 empty] | -3.2193 | 0.18824 | 0 | 0 | -11.99 | 0.3098 |  |  |  |  | 0 | 5.6254 | [18 empty] | 0 | 0 | [6 empty] | 0 | 0 | -0.001103 | 0 | 0 | 0
4777 |  |  |  |  | 25.6947 | 0 | 13.7176 |  |  | 157.0228 | [9 empty] | 7.1901 |  |  |  | 3.748 | 4.5745 | 0 | [8 empty] | -3.2448 | 0.11765 | 0 | 0 | 0 | 9.5965 |  |  |  |  | -5.6206 | 0 | [18 empty] | 0 | 0 | [6 empty] | 0 | 0 | -1.4696 | 0 | 0 | 0
4778 |  |  |  |  | 28.9128 | 0 | 3.5437 |  |  | 162.5807 | [9 empty] | 7.1901 |  |  |  | 3.7466 | 8.8989 | 0 | [8 empty] | -3.2703 | 0.04706 | 0 | 0 | 0 | 10.0608 |  |  |  |  | -5.5674 | 0 | [18 empty] | 0 | 0 | [6 empty] | 0 | 0 | -4.326 | 0 | 0 | 0
4779 |  |  |  |  | 32.1623 | 0 | 7.7865 |  |  | 155.2457 | [9 empty] | 7.1901 |  |  |  | 3.7453 | 10.4238 | 0 | [8 empty] | -3.2788 | 0.02353 | 0 | 0 | -4.272 | 0 |  |  |  |  | 0 | 7.3252 | [18 empty] | 0 | 0 | [6 empty] | 0 | 0 | -4.6828 | 3.1547 | 0 | 0
4780 |  |  |  |  | 35.0589 | 0 | 11.7731 |  |  | 147.7232 | [9 empty] | 7.1901 |  |  |  | 3.744 | 10.4238 | 0 | [8 empty] | -3.1854 | 0.28236 | 0 | 0 | -8.1753 | 4.1245 |  |  |  |  | 0 | 7.5131 | [18 empty] | 0 | 0 | [6 empty] | 0 | 0 | -0.0037 | 0 | 0 | 0
4781 |  |  |  |  | 37.3144 | 0 | 8.5215 |  |  | 140.8987 | [9 empty] | 7.1901 |  |  |  | 3.7426 | 10.4238 | 0 | [8 empty] | -3.0155 | 0.75296 | 0 | 0 | 0 | 3.1546 |  |  |  |  | 0 | 6.8155 | [18 empty] | 0 | 0 | [6 empty] | 0 | 0 | -0.0037 | 0 | 0 | 0
4782 |  |  |  |  | 38.0322 | 0 | 5.7605 |  |  | 134.8975 | [9 empty] | 7.1901 |  |  |  | 3.7413 | 8.0827 | 0 | [8 empty] | -2.6078 | 1.8824 | 0 | 0 | -4.8045 | 7.4953 |  |  |  |  | 0 | 5.9927 | [18 empty] | 0 | 0 | [6 empty] | 0 | 0 | 0 | 2.3374 | 0 | 0
4783 |  |  |  |  | 36.3482 | 0 | 0 |  |  | 129.7322 | [9 empty] | 7.1901 |  |  |  | 1.6068 | 5.7425 | 0 | [8 empty] | -1.9707 | 3.6472 | 0 | 0 | 0 | 5.713 |  |  |  |  | 0 | 5.1571 | [18 empty] | 0 | 0 | [6 empty] | 0 | 2.1332 | 0 | 2.3374 | 0 | 0
4784 |  |  |  |  | 35.3049 | 0 | 1.2608 |  |  | 125.5398 | [9 empty] | 7.1901 |  |  |  | 1.6711 | 3.4031 | 0 | [8 empty] | -2.1406 | 3.1766 | 0 | 0 | -1.2608 | 0 |  |  |  |  | 0 | 4.1845 | [18 empty] | 0 | 0 | [6 empty] | -0.06488 | 0 | 0 | 2.3374 | 0 | 0
4785 |  |  |  |  | 34.5821 | 0 | 0 |  |  | 122.2937 | [9 empty] | 6.4038 |  |  |  | 3.5904 | 1.0645 | 0 | [8 empty] | -2.2255 | 2.9413 | 0 | 0 | 0 | 1.2504 |  |  |  |  | 0 | 3.2385 | [18 empty] | 0 | 0.78634 | [6 empty] | -1.9199 | 0 | 0 | 2.3374 | 0 | 0
4786 |  |  |  |  | 33.379 | 0 | 0 |  |  | 119.9184 | [9 empty] | 5.5461 |  |  |  | 3.5891 | 0 | 0 | [8 empty] | -2.0981 | 3.2942 | 0 | 0 | 0 | 0 |  |  |  |  | 0 | 2.3679 | [18 empty] | 0 | 0.85769 | [6 empty] | 0 | 0 | 0 | 1.0641 | 0 | 0
4787 |  |  |  |  | 31.5357 | 0 | 0 |  |  | 123.4229 | [9 empty] | 5.5461 |  |  |  | 3.5879 | 0 | 0 | [8 empty] | -1.9282 | 3.7648 | 0 | 0 | 0 | 0 |  |  |  |  | -3.5118 | 0 | [18 empty] | 0 | 0 | [6 empty] | 0 | 0 | 0 | 0 | 0 | 0
4788 |  |  |  |  | 29.1804 | 0 | 0.25343 |  |  | 134.4285 | [9 empty] | 5.7019 |  |  |  | 3.7653 | 0.62163 | 0 | [8 empty] | -1.7923 | 4.1413 | 0 | 0 | -0.25343 | 0 |  |  |  |  | -11.0131 | 0 | [18 empty] | -0.15587 | 0 | [6 empty] | -0.17872 | 0 | -0.62163 | 0 | 0 | 0
4789 |  |  |  |  | 27.338 | 0 | 12.5512 |  |  | 145.4334 | [9 empty] | 6.4495 |  |  |  | 3.764 | 1.243 | 0 | [8 empty] | -1.9282 | 3.7648 | 0 | 0 | -12.2998 | 0 |  |  |  |  | -11.0131 | 0 | [18 empty] | -0.74756 | 0 | [6 empty] | 0 | 0 | -0.62163 | 0 | 0 | 0
4790 |  |  |  |  | 25.4318 | 0 | 21.2627 |  |  | 156.3836 | [9 empty] | 6.4495 |  |  |  | 3.7626 | 1.8642 | 0 | [8 empty] | -1.9112 | 3.8119 | 0 | 0 | -8.815 | 0 |  |  |  |  | -10.9589 | 0 | [18 empty] | 0 | 0 | [6 empty] | 0 | 0 | -0.62163 | 0 | 0 | 0
4791 |  |  |  |  | 22.8856 | 0 | 33.3874 |  |  | 166.9444 | [9 empty] | 7.1739 |  |  |  | 3.7613 | 2.4852 | 0 | [8 empty] | -1.7413 | 4.2825 | 0 | 0 | -12.2998 | 0 |  |  |  |  | -10.5703 | 0 | [18 empty] | -0.72439 | 0 | [6 empty] | 0 | 0 | -0.62163 | 0 | 0 | 0
4792 |  |  |  |  | 20.0836 | 0 | 45.4121 |  |  | 176.9844 | [9 empty] | 7.6502 |  |  |  | 3.76 | 3.106 | 0 | [8 empty] | -1.6734 | 4.4707 | 0 | 0 | -12.2998 | 0 |  |  |  |  | -10.0501 | 0 | [18 empty] | -0.47627 | 0 | [6 empty] | 0 | 0 | -0.62163 | 0 | 0 | 0
4793 |  |  |  |  | 17.2823 | 0 | 49.1993 |  |  | 186.4303 | [9 empty] | 7.6502 |  |  |  | 3.7586 | 3.7265 | 0 | [8 empty] | -1.6734 | 4.4707 | 0 | 0 | -8.2306 | 4.0692 |  |  |  |  | -9.4566 | 0 | [18 empty] | 0 | 0 | [6 empty] | 0 | 0 | -0.62163 | 0 | 0 | 0
4794 |  |  |  |  | 16.0827 | 0 | 46.2644 |  |  | 195.1239 | [9 empty] | 7.6502 |  |  |  | 3.7573 | 7.1001 | 0 | [8 empty] | -2.0981 | 3.2942 | 0 | 0 | 0 | 2.5295 |  |  |  |  | -8.7049 | 0 | [18 empty] | 0 | 0 | [6 empty] | 0 | 0 | -3.3749 | 0 | 0 | 0
4795 |  |  |  |  | 16.1643 | 0 | 37.6862 |  |  | 202.9198 | [9 empty] | 7.6502 |  |  |  | 3.756 | 7.9303 | 0 | [8 empty] | -2.4379 | 2.353 | 0 | 0 | -2.0514 | 10.2484 |  |  |  |  | -7.8077 | 0 | [18 empty] | 0 | 0 | [6 empty] | 0 | 0 | -0.83272 | 0 | 0 | 0
4796 |  |  |  |  | 17.0465 | 0 | 27.2116 |  |  | 197.022 | [9 empty] | 7.6502 |  |  |  | 3.7546 | 10.3356 | 0 | [8 empty] | -2.6502 | 1.7648 | 0 | 0 | 0 | 10.164 |  |  |  |  | 0 | 5.8855 | [18 empty] | 0 | 0 | [6 empty] | 0 | 0 | -2.4082 | 0 | 0 | 0
4797 |  |  |  |  | 18.7292 | 0 | 21.8659 |  |  | 190.1913 | [9 empty] | 7.6502 |  |  |  | 3.7533 | 10.1263 | 0 | [8 empty] | -2.8626 | 1.1765 | 0 | 0 | 0 | 5.1215 |  |  |  |  | 0 | 6.8187 | [18 empty] | 0 | 0 | [6 empty] | 0 | 0 | -3.8159 | 4.0215 | 0 | 0
4798 |  |  |  |  | 20.988 | 0 | 22.4235 |  |  | 183.0256 | [9 empty] | 7.6502 |  |  |  | 3.752 | 7.7854 | 0 | [8 empty] | -3.0155 | 0.75296 | 0 | 0 | -0.73773 | 0 |  |  |  |  | 0 | 7.1542 | [18 empty] | 0 | 0 | [6 empty] | 0 | 0 | 0 | 2.3374 | 0 | 0
4799 |  |  |  |  | 23.6306 | 0 | 23.5621 |  |  | 175.5854 | [9 empty] | 7.6502 |  |  |  | 3.7506 | 5.4453 | 0 | [8 empty] | -3.1174 | 0.4706 | 0 | 0 | -1.3234 | 0 |  |  |  |  | 0 | 7.4291 | [18 empty] | 0 | 0 | [6 empty] | 0 | 0 | -2.75 | 5.0874 | 0 | 0
4800 |  |  |  |  | 26.657 | 0 | 23.5078 |  |  | 167.9362 | [9 empty] | 7.6502 |  |  |  | 3.7493 | 3.106 | 0 | [8 empty] | -3.2193 | 0.18824 | 0 | 0 | -6.2198 | 6.08 |  |  |  |  | 0 | 7.6385 | [18 empty] | 0 | 0 | [6 empty] | 0 | 0 | -2.75 | 5.0874 | 0 | 0
4801 |  |  |  |  | 29.7788 | 0 | 13.7176 |  |  | 173.5466 | [9 empty] | 7.6502 |  |  |  | 3.748 | 4.5745 | 0 | [8 empty] | -3.2448 | 0.11765 | 0 | 0 | 0 | 9.5965 |  |  |  |  | -5.6206 | 0 | [18 empty] | 0 | 0 | [6 empty] | 0 | 0 | -1.4696 | 0 | 0 | 0
4802 |  |  |  |  | 32.9961 | 0 | 3.5437 |  |  | 179.1035 | [9 empty] | 7.6502 |  |  |  | 3.7466 | 8.8989 | 0 | [8 empty] | -3.2703 | 0.04706 | 0 | 0 | 0 | 10.0608 |  |  |  |  | -5.5674 | 0 | [18 empty] | 0 | 0 | [6 empty] | 0 | 0 | -4.326 | 0 | 0 | 0
4803 |  |  |  |  | 36.2448 | 0 | 7.7865 |  |  | 171.7675 | [9 empty] | 7.6502 |  |  |  | 3.7453 | 10.4238 | 0 | [8 empty] | -3.2788 | 0.02353 | 0 | 0 | -4.272 | 0 |  |  |  |  | 0 | 7.3252 | [18 empty] | 0 | 0 | [6 empty] | 0 | 0 | -4.6828 | 3.1547 | 0 | 0
4804 |  |  |  |  | 39.1406 | 0 | 11.7731 |  |  | 164.244 | [9 empty] | 7.6502 |  |  |  | 3.744 | 10.4238 | 0 | [8 empty] | -3.1854 | 0.28236 | 0 | 0 | -8.1753 | 4.1245 |  |  |  |  | 0 | 7.5131 | [18 empty] | 0 | 0 | [6 empty] | 0 | 0 | -0.0037 | 0 | 0 | 0
4805 |  |  |  |  | 41.3953 | 0 | 8.5215 |  |  | 157.4186 | [9 empty] | 7.6502 |  |  |  | 3.7426 | 10.4238 | 0 | [8 empty] | -3.0155 | 0.75296 | 0 | 0 | 0 | 3.1546 |  |  |  |  | 0 | 6.8155 | [18 empty] | 0 | 0 | [6 empty] | 0 | 0 | -0.0037 | 0 | 0 | 0
4806 |  |  |  |  | 42.1123 | 0 | 5.7605 |  |  | 151.4163 | [9 empty] | 7.6502 |  |  |  | 3.7413 | 8.0827 | 0 | [8 empty] | -2.6078 | 1.8824 | 0 | 0 | -4.8045 | 7.4953 |  |  |  |  | 0 | 5.9927 | [18 empty] | 0 | 0 | [6 empty] | 0 | 0 | 0 | 2.3374 | 0 | 0
4807 |  |  |  |  | 40.4274 | 0 | 0 |  |  | 146.25 | [9 empty] | 7.6502 |  |  |  | 1.6068 | 5.7425 | 0 | [8 empty] | -1.9707 | 3.6472 | 0 | 0 | 0 | 5.713 |  |  |  |  | 0 | 5.1571 | [18 empty] | 0 | 0 | [6 empty] | 0 | 2.1332 | 0 | 2.3374 | 0 | 0
4808 |  |  |  |  | 39.3833 | 0 | 1.2608 |  |  | 142.0566 | [9 empty] | 7.6502 |  |  |  | 1.6711 | 3.4031 | 0 | [8 empty] | -2.1406 | 3.1766 | 0 | 0 | -1.2608 | 0 |  |  |  |  | 0 | 4.1845 | [18 empty] | 0 | 0 | [6 empty] | -0.06488 | 0 | 0 | 2.3374 | 0 | 0
4809 |  |  |  |  | 38.6597 | 0 | 0 |  |  | 138.8095 | [9 empty] | 6.8638 |  |  |  | 3.5904 | 1.0645 | 0 | [8 empty] | -2.2255 | 2.9413 | 0 | 0 | 0 | 1.2504 |  |  |  |  | 0 | 3.2385 | [18 empty] | 0 | 0.78634 | [6 empty] | -1.9199 | 0 | 0 | 2.3374 | 0 | 0
4810 |  |  |  |  | 37.4558 | 0 | 0 |  |  | 136.4332 | [9 empty] | 6.0061 |  |  |  | 3.5891 | 0 | 0 | [8 empty] | -2.0981 | 3.2942 | 0 | 0 | 0 | 0 |  |  |  |  | 0 | 2.3679 | [18 empty] | 0 | 0.85769 | [6 empty] | 0 | 0 | 0 | 1.0641 | 0 | 0
4811 |  |  |  |  | 35.6117 | 0 | 0 |  |  | 139.9367 | [9 empty] | 6.0061 |  |  |  | 3.5879 | 0 | 0 | [8 empty] | -1.9282 | 3.7648 | 0 | 0 | 0 | 0 |  |  |  |  | -3.5118 | 0 | [18 empty] | 0 | 0 | [6 empty] | 0 | 0 | 0 | 0 | 0 | 0
4812 |  |  |  |  | 33.2556 | 0 | 0.25343 |  |  | 150.9413 | [9 empty] | 6.162 |  |  |  | 3.7653 | 0.62163 | 0 | [8 empty] | -1.7923 | 4.1413 | 0 | 0 | -0.25343 | 0 |  |  |  |  | -11.0131 | 0 | [18 empty] | -0.15587 | 0 | [6 empty] | -0.17872 | 0 | -0.62163 | 0 | 0 | 0
4813 |  |  |  |  | 31.4123 | 0 | 12.5512 |  |  | 161.9453 | [9 empty] | 6.9096 |  |  |  | 3.764 | 1.243 | 0 | [8 empty] | -1.9282 | 3.7648 | 0 | 0 | -12.2998 | 0 |  |  |  |  | -11.0131 | 0 | [18 empty] | -0.74756 | 0 | [6 empty] | 0 | 0 | -0.62163 | 0 | 0 | 0
4814 |  |  |  |  | 29.5054 | 0 | 21.2627 |  |  | 172.8944 | [9 empty] | 6.9096 |  |  |  | 3.7626 | 1.8642 | 0 | [8 empty] | -1.9112 | 3.8119 | 0 | 0 | -8.815 | 0 |  |  |  |  | -10.9589 | 0 | [18 empty] | 0 | 0 | [6 empty] | 0 | 0 | -0.62163 | 0 | 0 | 0
4815 |  |  |  |  | 26.9583 | 0 | 33.3874 |  |  | 183.4542 | [9 empty] | 7.6339 |  |  |  | 3.7613 | 2.4852 | 0 | [8 empty] | -1.7413 | 4.2825 | 0 | 0 | -12.2998 | 0 |  |  |  |  | -10.5703 | 0 | [18 empty] | -0.72439 | 0 | [6 empty] | 0 | 0 | -0.62163 | 0 | 0 | 0
4816 |  |  |  |  | 24.1556 | 0 | 45.4121 |  |  | 193.4932 | [9 empty] | 8.1102 |  |  |  | 3.76 | 3.106 | 0 | [8 empty] | -1.6734 | 4.4707 | 0 | 0 | -12.2998 | 0 |  |  |  |  | -10.0501 | 0 | [18 empty] | -0.47627 | 0 | [6 empty] | 0 | 0 | -0.62163 | 0 | 0 | 0
4817 |  |  |  |  | 21.3534 | 0 | 49.1993 |  |  | 202.9381 | [9 empty] | 8.1102 |  |  |  | 3.7586 | 3.7265 | 0 | [8 empty] | -1.6734 | 4.4707 | 0 | 0 | -8.2306 | 4.0692 |  |  |  |  | -9.4566 | 0 | [18 empty] | 0 | 0 | [6 empty] | 0 | 0 | -0.62163 | 0 | 0 | 0
4818 |  |  |  |  | 20.153 | 0 | 46.2644 |  |  | 211.6307 | [9 empty] | 8.1102 |  |  |  | 3.7573 | 7.1001 | 0 | [8 empty] | -2.0981 | 3.2942 | 0 | 0 | 0 | 2.5295 |  |  |  |  | -8.7049 | 0 | [18 empty] | 0 | 0 | [6 empty] | 0 | 0 | -3.3749 | 0 | 0 | 0
4819 |  |  |  |  | 20.2338 | 0 | 37.6862 |  |  | 219.4256 | [9 empty] | 8.1102 |  |  |  | 3.756 | 7.9303 | 0 | [8 empty] | -2.4379 | 2.353 | 0 | 0 | -2.0514 | 10.2484 |  |  |  |  | -7.8077 | 0 | [18 empty] | 0 | 0 | [6 empty] | 0 | 0 | -0.83272 | 0 | 0 | 0
4820 |  |  |  |  | 21.1152 | 0 | 27.2116 |  |  | 213.5268 | [9 empty] | 8.1102 |  |  |  | 3.7546 | 10.3356 | 0 | [8 empty] | -2.6502 | 1.7648 | 0 | 0 | 0 | 10.164 |  |  |  |  | 0 | 5.8855 | [18 empty] | 0 | 0 | [6 empty] | 0 | 0 | -2.4082 | 0 | 0 | 0
4821 |  |  |  |  | 22.7971 | 0 | 21.8659 |  |  | 206.6951 | [9 empty] | 8.1102 |  |  |  | 3.7533 | 10.1263 | 0 | [8 empty] | -2.8626 | 1.1765 | 0 | 0 | 0 | 5.1215 |  |  |  |  | 0 | 6.8187 | [18 empty] | 0 | 0 | [6 empty] | 0 | 0 | -3.8159 | 4.0215 | 0 | 0
4822 |  |  |  |  | 25.055 | 0 | 22.4235 |  |  | 199.5284 | [9 empty] | 8.1102 |  |  |  | 3.752 | 7.7854 | 0 | [8 empty] | -3.0155 | 0.75296 | 0 | 0 | -0.73773 | 0 |  |  |  |  | 0 | 7.1542 | [18 empty] | 0 | 0 | [6 empty] | 0 | 0 | 0 | 2.3374 | 0 | 0
4823 |  |  |  |  | 27.6968 | 0 | 23.5621 |  |  | 192.0872 | [9 empty] | 8.1102 |  |  |  | 3.7506 | 5.4453 | 0 | [8 empty] | -3.1174 | 0.4706 | 0 | 0 | -1.3234 | 0 |  |  |  |  | 0 | 7.4291 | [18 empty] | 0 | 0 | [6 empty] | 0 | 0 | -2.75 | 5.0874 | 0 | 0
4824 |  |  |  |  | 30.7224 | 0 | 23.5078 |  |  | 184.4371 | [9 empty] | 8.1102 |  |  |  | 3.7493 | 3.106 | 0 | [8 empty] | -3.2193 | 0.18824 | 0 | 0 | -6.2198 | 6.08 |  |  |  |  | 0 | 7.6385 | [18 empty] | 0 | 0 | [6 empty] | 0 | 0 | -2.75 | 5.0874 | 0 | 0
4825 |  |  |  |  | 33.8434 | 0 | 16.9592 |  |  | 180.6936 | [9 empty] | 9.152 |  |  |  | 3.748 | 0.76749 | 0 | [8 empty] | -3.2448 | 0.11765 | 0 | 0 | 0 | 6.3549 |  |  |  |  | 0 | 3.7322 | [18 empty] | -1.0418 | 0 | [6 empty] | 0 | 0 | 0 | 2.3374 | 0 | 0
4826 |  |  |  |  | 37.0599 | 0 | 9.6691 |  |  | 176.4833 | [9 empty] | 9.9184 |  |  |  | 3.7466 | 0 | 0 | [8 empty] | -3.2703 | 0.04706 | 0 | 0 | 0 | 7.1504 |  |  |  |  | 0 | 4.1994 | [18 empty] | -0.76645 | 0 | [6 empty] | 0 | 0 | 0 | 0.76721 | 0 | 0
4827 |  |  |  |  | 40.3078 | 0 | 7.3101 |  |  | 171.8092 | [9 empty] | 10.2342 |  |  |  | 3.7453 | 0 | 0 | [8 empty] | -3.2788 | 0.02353 | 0 | 0 | 0 | 2.2793 |  |  |  |  | 0 | 4.6634 | [18 empty] | -0.31573 | 0 | [6 empty] | 0 | 0 | 0 | 0 | 0 | 0
4828 |  |  |  |  | 43.2027 | 0 | 11.2842 |  |  | 166.681 | [9 empty] | 10.2342 |  |  |  | 3.744 | 0 | 0 | [8 empty] | -3.1854 | 0.28236 | 0 | 0 | -4.0343 | 0 |  |  |  |  | 0 | 5.1178 | [18 empty] | 0 | 0 | [6 empty] | 0 | 0 | 0 | 0 | 0 | 0
4829 |  |  |  |  | 45.4566 | 0 | 9.6537 |  |  | 161.2016 | [9 empty] | 10.2342 |  |  |  | 3.7426 | 0 | 0 | [8 empty] | -3.0155 | 0.75296 | 0 | 0 | 0 | 1.5375 |  |  |  |  | 0 | 5.4693 | [18 empty] | 0 | 0 | [6 empty] | 0 | 0 | 0 | 0 | 0 | 0
4830 |  |  |  |  | 46.1729 | 0 | 4.0581 |  |  | 157.1793 | [9 empty] | 10.2342 |  |  |  | 3.7413 | 0 | 0 | [8 empty] | -2.6078 | 1.8824 | 0 | 0 | 0 | 5.516 |  |  |  |  | 0 | 4.0126 | [18 empty] | 0 | 0 | [6 empty] | 0 | 0 | 0 | 0 | 0 | 0
4831 |  |  |  |  | 44.4871 | 0 | 0 |  |  | 154.8061 | [9 empty] | 10.2342 |  |  |  | 0 | 0 | 0 | [8 empty] | -1.9707 | 3.6472 | 0 | 0 | 0 | 4.0247 |  |  |  |  | 0 | 2.3637 | [18 empty] | 0 | 0 | [6 empty] | 0 | 3.74 | 0 | 0 | 0 | 0
4832 |  |  |  |  | 43.4422 | 0 | 0 |  |  | 153.1879 | [9 empty] | 10.6146 |  |  |  | 0 | 0 | 0 | [8 empty] | -2.1406 | 3.1766 | 0 | 0 | 0 | 0 |  |  |  |  | 0 | 1.6088 | [18 empty] | -0.38046 | 0 | [6 empty] | 0 | 0 | 0 | 0 | 0 | 0
4833 |  |  |  |  | 42.7178 | 0 | 0 |  |  | 152.5066 | [9 empty] | 11.399 |  |  |  | 0 | 0.62163 | 0 | [8 empty] | -2.2255 | 2.9413 | 0 | 0 | 0 | 0 |  |  |  |  | -12.8948 | 13.5669 | [18 empty] | -0.78443 | 0 | [6 empty] | 0 | 0 | -0.62163 | 0 | 0 | 0
4834 |  |  |  |  | 41.5131 | 0 | 0.62512 |  |  | 163.5104 | [9 empty] | 12.1677 |  |  |  | 9.0293 | 1.243 | 0 | [8 empty] | -2.0981 | 3.2942 | 0 | 0 | -6.4625 | 5.8374 |  |  |  |  | -11.0131 | 0 | [18 empty] | -0.76863 | 0 | [6 empty] | -9.0293 | 0 | -0.62163 | 0 | 0 | 0
4835 |  |  |  |  | 39.6682 | 0 | 12.9198 |  |  | 168.5842 | [9 empty] | 12.9152 |  |  |  | 23.6411 | 1.8642 | 12.0494 | [8 empty] | -1.9282 | 3.7648 | 0 | 0 | -12.2998 | 0 |  |  |  |  | -5.0837 | 0 | [18 empty] | -0.74756 | 0 | [6 empty] | -14.615 | 0 | -0.62163 | 0 | -12.0494 | 0
4836 |  |  |  |  | 37.3113 | 0 | 25.1132 |  |  | 168.574 | [9 empty] | 13.6459 |  |  |  | 23.6327 | 2.4852 | 20.868 | [8 empty] | -1.7923 | 4.1413 | 0 | 0 | -12.2998 | 0 |  |  |  |  | 0 | 0 | [18 empty] | -0.73071 | 0 | [6 empty] | 0 | 0 | -4.2295 | 3.6079 | -8.9179 | 0
4837 |  |  |  |  | 35.4672 | 0 | 37.2061 |  |  | 168.5637 | [9 empty] | 14.3935 |  |  |  | 33.7354 | 3.106 | 20.696 | [8 empty] | -1.9282 | 3.7648 | 0 | 0 | -12.2998 | 0 |  |  |  |  | 0 | 0 | [18 empty] | -0.74756 | 0 | [6 empty] | -21.7836 | 11.6725 | -0.62163 | 0 | 0 | 0
4838 |  |  |  |  | 33.5594 | 0 | 49.1993 |  |  | 168.5535 | [9 empty] | 16.5426 |  |  |  | 44.4965 | 6.3614 | 16.8725 | [8 empty] | -1.9112 | 3.8119 | 0 | 0 | -12.2998 | 0 |  |  |  |  | 0 | 0 | [18 empty] | -2.1491 | 0 | [6 empty] | -10.7731 | 0 | -3.2566 | 0 | 0 | 3.653
4839 |  |  |  |  | 31.0116 | 0 | 49.1993 |  |  | 166.9345 | [9 empty] | 17.267 |  |  |  | 43.4251 | 10.4238 | 9.3924 | [8 empty] | -1.7413 | 4.2825 | 0 | 0 | -0.4054 | 0 |  |  |  |  | 0 | 1.6088 | [18 empty] | -0.72439 | 0 | [6 empty] | 0 | 1.0556 | -4.0646 | 0 | 0 | 7.3411
4840 |  |  |  |  | 28.208 | 0 | 47.8661 |  |  | 165.3156 | [9 empty] | 16.1101 |  |  |  | 44.4965 | 8.0827 | 3.4342 | [8 empty] | -1.6734 | 4.4707 | 0 | 0 | 0 | 0.92785 |  |  |  |  | -12.4265 | 14.0352 | [18 empty] | 0 | 1.1569 | [6 empty] | -1.0869 | 0 | 0 | 2.3374 | 0 | 5.8807
4841 |  |  |  |  | 23.7316 | 0 | 44.7324 |  |  | 163.6968 | [9 empty] | 14.8142 |  |  |  | 38.7146 | 5.7425 | 0 | [8 empty] | 0 | 4.4707 | 0 | 0 | 0 | 2.7393 |  |  |  |  | -12.4265 | 14.0352 | [18 empty] | 0 | 1.2959 | [6 empty] | 0 | 5.7662 | 0 | 2.3374 | 0 | 3.4059
4842 |  |  |  |  | 20.4326 | 0 | 41.6245 |  |  | 162.0781 | [9 empty] | 13.578 |  |  |  | 26.1258 | 3.4031 | 0 | [8 empty] | 0 | 3.2942 | 0 | 0 | 0 | 2.7393 |  |  |  |  | 0 | 1.6088 | [18 empty] | 0 | 1.2362 | [6 empty] | 0 | 12.575 | 0 | 2.3374 | 0 | 0
4843 |  |  |  |  | 18.0839 | 0 | 38.5423 |  |  | 160.4595 | [9 empty] | 12.3896 |  |  |  | 10.9066 | 3.106 | 0 | [8 empty] | -0.00836 | 2.353 | 0 | 0 | 0 | 2.7393 |  |  |  |  | 0 | 1.6088 | [18 empty] | 0 | 1.1884 | [6 empty] | 0 | 15.21 | 0 | 0.29592 | 0 | 0
4844 |  |  |  |  | 18.0803 | 0 | 35.4854 |  |  | 158.841 | [9 empty] | 11.231 |  |  |  | 3.7546 | 3.106 | 0 | [8 empty] | -1.7648 | 1.7648 | 0 | 0 | 0 | 2.7393 |  |  |  |  | 0 | 1.6088 | [18 empty] | 0 | 1.1586 | [6 empty] | 0 | 7.1481 | -0.001103 | 0 | 0 | 0
4845 |  |  |  |  | 18.0767 | 0 | 32.4537 |  |  | 157.2226 | [9 empty] | 10.1023 |  |  |  | 3.7533 | 3.106 | 0 | [8 empty] | -1.1765 | 1.1765 | 0 | 0 | 0 | 2.7393 |  |  |  |  | 0 | 1.6088 | [18 empty] | 0 | 1.1287 | [6 empty] | 0 | 0 | -0.001103 | 0 | 0 | 0
4846 |  |  |  |  | 18.8273 | 0 | 29.447 |  |  | 155.6043 | [9 empty] | 8.9951 |  |  |  | 3.752 | 3.106 | 0 | [8 empty] | -1.5072 | 0.75296 | 0 | 0 | 0 | 2.7393 |  |  |  |  | 0 | 1.6088 | [18 empty] | 0 | 1.1072 | [6 empty] | 0 | 0 | -0.001103 | 0 | 0 | 0
4847 |  |  |  |  | 21.4703 | 0 | 26.4651 |  |  | 153.9861 | [9 empty] | 7.9022 |  |  |  | 3.7506 | 3.106 | 0 | [8 empty] | -3.1174 | 0.4706 | 0 | 0 | 0 | 2.7393 |  |  |  |  | 0 | 1.6088 | [18 empty] | 0 | 1.0929 | [6 empty] | 0 | 0 | -0.001103 | 0 | 0 | 0
4848 |  |  |  |  | 24.4972 | 0 | 23.5078 |  |  | 152.368 | [9 empty] | 6.8236 |  |  |  | 3.7493 | 3.106 | 0 | [8 empty] | -3.2193 | 0.18824 | 0 | 0 | 0 | 2.7393 |  |  |  |  | 0 | 1.6088 | [18 empty] | 0 | 1.0786 | [6 empty] | 0 | 0 | -0.001103 | 0 | 0 | 0
4849 |  |  |  |  | 27.6194 | 0 | 26.254 |  |  | 144.4613 | [9 empty] | 6.8236 |  |  |  | 3.748 | 3.106 | 0 | [8 empty] | -3.2448 | 0.11765 | 0 | 0 | -2.9399 | 0 |  |  |  |  | 0 | 7.8975 | [18 empty] | 0 | 0 | [6 empty] | 0 | 0 | -0.001103 | 0 | 0 | 0
4850 |  |  |  |  | 30.8372 | 0 | 24.8845 |  |  | 136.3046 | [9 empty] | 6.8236 |  |  |  | 3.7466 | 3.106 | 0 | [8 empty] | -3.2703 | 0.04706 | 0 | 0 | 0 | 1.1531 |  |  |  |  | 0 | 8.1479 | [18 empty] | 0 | 0 | [6 empty] | 0 | 0 | -0.001103 | 0 | 0 | 0
4851 |  |  |  |  | 34.0863 | 0 | 19.1326 |  |  | 127.9902 | [9 empty] | 6.8236 |  |  |  | 3.7453 | 3.106 | 0 | [8 empty] | -3.2788 | 0.02353 | 0 | 0 | 0 | 5.5469 |  |  |  |  | 0 | 8.3061 | [18 empty] | 0 | 0 | [6 empty] | 0 | 0 | -0.001103 | 0 | 0 | 0
4852 |  |  |  |  | 36.9825 | 0 | 11.3038 |  |  | 119.5693 | [9 empty] | 5.7403 |  |  |  | 3.744 | 3.106 | 0 | [8 empty] | -3.1854 | 0.28236 | 0 | 0 | 0 | 7.6711 |  |  |  |  | 0 | 8.4132 | [18 empty] | 0 | 1.0833 | [6 empty] | 0 | 0 | -0.001103 | 0 | 0 | 0
4853 |  |  |  |  | 38.2757 | 0 | 0 |  |  | 111.8153 | [9 empty] | 4.6331 |  |  |  | 3.7426 | 3.106 | 0 | [8 empty] | -2.0536 | 0.75296 | 0 | 0 | 0 | 11.2107 |  |  |  |  | 0 | 7.7467 | [18 empty] | 0 | 1.1072 | [6 empty] | 0 | 0 | -0.001103 | 0 | 0 | 0
4854 |  |  |  |  | 36.3857 | 0 | 0 |  |  | 106.1652 | [9 empty] | 3.4685 |  |  |  | 0 | 3.106 | 0 | [8 empty] | 0 | 1.8824 | 0 | 0 | 0 | 0 |  |  |  |  | 0 | 5.6434 | [18 empty] | 0 | 1.1645 | [6 empty] | -14.8574 | 18.5987 | -0.001103 | 0 | 0 | 0
4855 |  |  |  |  | 34.2364 | 0 | 0 |  |  | 102.2088 | [9 empty] | 2.2144 |  |  |  | 0 | 3.106 | 0 | [8 empty] | -1.5051 | 3.6472 | 0 | 0 | 0 | 0 |  |  |  |  | 0 | 3.9499 | [18 empty] | 0 | 1.2541 | [6 empty] | 0 | 0 | -0.001103 | 0 | 0 | 0
4856 |  |  |  |  | 33.1935 | 0 | 0 |  |  | 100.9067 | [9 empty] | 2.2144 |  |  |  | 0 | 3.106 | 0 | [8 empty] | -2.1406 | 3.1766 | 0 | 0 | 0 | 0 |  |  |  |  | 0 | 1.2959 | [18 empty] | 0 | 0 | [6 empty] | 0 | 0 | -0.001103 | 0 | 0 | 0
4857 |  |  |  |  | 32.4711 | 0 | 0 |  |  | 110.1686 | [9 empty] | 2.8444 |  |  |  | 0 | 3.106 | 0 | [8 empty] | -2.2255 | 2.9413 | 0 | 0 | 0 | 0 |  |  |  |  | -9.268 | 0 | [18 empty] | -0.63004 | 0 | [6 empty] | 0 | 0 | -0.001103 | 0 | 0 | 0
4858 |  |  |  |  | 31.2685 | 0 | 0 |  |  | 121.175 | [9 empty] | 4.7253 |  |  |  | 0 | 3.106 | 0 | [8 empty] | -2.0981 | 3.2942 | 0 | 0 | 0 | 0 |  |  |  |  | -11.0131 | 0 | [18 empty] | -1.8809 | 0 | [6 empty] | 0 | 0 | -0.001103 | 0 | 0 | 0
4859 |  |  |  |  | 29.4256 | 0 | 0 |  |  | 132.1808 | [9 empty] | 7.3373 |  |  |  | 7.6997 | 3.106 | 0 | [8 empty] | -1.9282 | 3.7648 | 0 | 0 | 0 | 0 |  |  |  |  | -11.0131 | 0 | [18 empty] | -2.612 | 0 | [6 empty] | -7.6997 | 0 | -0.001103 | 0 | 0 | 0
4860 |  |  |  |  | 27.0707 | 0 | 0 |  |  | 143.1859 | [9 empty] | 9.3018 |  |  |  | 0 | 3.106 | 0 | [8 empty] | -1.7923 | 4.1413 | 0 | 0 | 0 | 0 |  |  |  |  | -11.0131 | 0 | [18 empty] | -1.9645 | 0 | [6 empty] | 0 | 7.697 | -0.001103 | 0 | 0 | 0
4861 |  |  |  |  | 25.2287 | 0 | 2.9957 |  |  | 154.1903 | [9 empty] | 11.9138 |  |  |  | 3.2313 | 3.106 | 0 | [8 empty] | -1.9282 | 3.7648 | 0 | 0 | -7.6478 | 4.652 |  |  |  |  | -11.0131 | 0 | [18 empty] | -2.612 | 0 | [6 empty] | -3.2313 | 0 | -0.001103 | 0 | 0 | 0
4862 |  |  |  |  | 23.323 | 0 | 15.2709 |  |  | 157.4224 | [9 empty] | 11.9138 |  |  |  | 19.5599 | 3.106 | 0 | [8 empty] | -1.9112 | 3.8119 | 0 | 0 | -12.2998 | 0 |  |  |  |  | -3.2415 | 0 | [18 empty] | 0 | 0 | [6 empty] | -16.3298 | 0 | -0.001103 | 0 | 0 | 0
4863 |  |  |  |  | 20.7772 | 0 | 27.4449 |  |  | 155.8041 | [9 empty] | 11.9138 |  |  |  | 41.8865 | 3.106 | 0 | [8 empty] | -1.7413 | 4.2825 | 0 | 0 | -12.2998 | 0 |  |  |  |  | 0 | 1.6088 | [18 empty] | 0 | 0 | [6 empty] | -27.8948 | 5.5612 | -0.001103 | 0 | 0 | 0
4864 |  |  |  |  | 17.9756 | 0 | 38.2842 |  |  | 154.1859 | [9 empty] | 11.9138 |  |  |  | 44.4965 | 3.106 | 0 | [8 empty] | -1.6734 | 4.4707 | 0 | 0 | -11.6826 | 0.61719 |  |  |  |  | 0 | 1.6088 | [18 empty] | 0 | 0 | [6 empty] | -2.6249 | 0 | -3.9193 | 3.9182 | 0 | 0
4865 |  |  |  |  | 15.1747 | 0 | 35.2295 |  |  | 152.5678 | [9 empty] | 11.0887 |  |  |  | 44.4965 | 3.106 | 0 | [8 empty] | -1.6734 | 4.4707 | 0 | 0 | 0 | 2.7393 |  |  |  |  | 0 | 1.6088 | [18 empty] | 0 | 0.82502 | [6 empty] | -0.015796 | 0 | -0.001103 | 0 | 0 | 0
4866 |  |  |  |  | 13.9755 | 0 | 32.1999 |  |  | 150.9497 | [9 empty] | 9.8525 |  |  |  | 32.8985 | 3.106 | 0 | [8 empty] | -2.0981 | 3.2942 | 0 | 0 | 0 | 2.7393 |  |  |  |  | 0 | 1.6088 | [18 empty] | 0 | 1.2362 | [6 empty] | 0 | 11.5823 | -0.001103 | 0 | 0 | 0
4867 |  |  |  |  | 13.9727 | 0 | 29.1953 |  |  | 149.3318 | [9 empty] | 8.6641 |  |  |  | 17.6768 | 3.106 | 0 | [8 empty] | -2.353 | 2.353 | 0 | 0 | 0 | 2.7393 |  |  |  |  | 0 | 1.6088 | [18 empty] | 0 | 1.1884 | [6 empty] | 0 | 15.21 | -0.001103 | 0 | 0 | 0
4868 |  |  |  |  | 13.9699 | 0 | 23.2398 |  |  | 145.9664 | [9 empty] | 7.5055 |  |  |  | 3.7546 | 3.106 | 0 | [8 empty] | -1.7648 | 1.7648 | 0 | 0 | 0 | 5.715 |  |  |  |  | 0 | 3.3564 | [18 empty] | 0 | 1.1586 | [6 empty] | 0 | 13.9159 | -0.001103 | 0 | 0 | 0
4869 |  |  |  |  | 13.9671 | 0 | 15.9702 |  |  | 141.8005 | [9 empty] | 6.3768 |  |  |  | 3.7533 | 3.106 | 0 | [8 empty] | -1.1765 | 1.1765 | 0 | 0 | -2.6109 | 9.689 |  |  |  |  | 0 | 4.157 | [18 empty] | 0 | 1.1287 | [6 empty] | 0 | 0 | -0.001103 | 0 | 0 | 0
4870 |  |  |  |  | 16.2269 | 0 | 7.9272 |  |  | 137.1456 | [9 empty] | 6.27 |  |  |  | 3.752 | 3.106 | 0 | [8 empty] | -3.0155 | 0.75296 | 0 | 0 | 0 | 7.9114 |  |  |  |  | 0 | 4.6464 | [18 empty] | 0 | 0.1068 | [6 empty] | 0 | 0 | -0.001103 | 0 | 0 | 0
4871 |  |  |  |  | 18.8704 | 0 | 11.9258 |  |  | 132.0545 | [9 empty] | 6.27 |  |  |  | 3.7506 | 3.106 | 0 | [8 empty] | -3.1174 | 0.4706 | 0 | 0 | -4.064 | 0 |  |  |  |  | 0 | 5.0827 | [18 empty] | 0 | 0 | [6 empty] | 0 | 0 | -0.001103 | 0 | 0 | 0
4872 |  |  |  |  | 21.8978 | 0 | 23.5078 |  |  | 126.4211 | [9 empty] | 6.27 |  |  |  | 3.7493 | 3.106 | 0 | [8 empty] | -3.2193 | 0.18824 | 0 | 0 | -11.99 | 0.3098 |  |  |  |  | 0 | 5.6254 | [18 empty] | 0 | 0 | [6 empty] | 0 | 0 | -0.001103 | 0 | 0 | 0
4873 |  |  |  |  | 25.0206 | 0 | 26.254 |  |  | 118.516 | [9 empty] | 6.27 |  |  |  | 3.748 | 3.106 | 0 | [8 empty] | -3.2448 | 0.11765 | 0 | 0 | -2.9399 | 0 |  |  |  |  | 0 | 7.8975 | [18 empty] | 0 | 0 | [6 empty] | 0 | 0 | -0.001103 | 0 | 0 | 0
4874 |  |  |  |  | 28.2388 | 0 | 24.8845 |  |  | 110.3609 | [9 empty] | 6.27 |  |  |  | 3.7466 | 3.106 | 0 | [8 empty] | -3.2703 | 0.04706 | 0 | 0 | 0 | 1.1531 |  |  |  |  | 0 | 8.1479 | [18 empty] | 0 | 0 | [6 empty] | 0 | 0 | -0.001103 | 0 | 0 | 0
4875 |  |  |  |  | 31.4884 | 0 | 19.1326 |  |  | 102.0481 | [9 empty] | 6.27 |  |  |  | 3.7453 | 3.106 | 0 | [8 empty] | -3.2788 | 0.02353 | 0 | 0 | 0 | 5.5469 |  |  |  |  | 0 | 8.3061 | [18 empty] | 0 | 0 | [6 empty] | 0 | 0 | -0.001103 | 0 | 0 | 0
4876 |  |  |  |  | 34.3852 | 0 | 11.3038 |  |  | 93.6287 | [9 empty] | 5.1867 |  |  |  | 3.744 | 3.106 | 0 | [8 empty] | -3.1854 | 0.28236 | 0 | 0 | 0 | 7.6711 |  |  |  |  | 0 | 8.4132 | [18 empty] | 0 | 1.0833 | [6 empty] | 0 | 0 | -0.001103 | 0 | 0 | 0
4877 |  |  |  |  | 35.6789 | 0 | 0 |  |  | 85.8763 | [9 empty] | 4.0795 |  |  |  | 3.7426 | 3.106 | 0 | [8 empty] | -2.0536 | 0.75296 | 0 | 0 | 0 | 11.2107 |  |  |  |  | 0 | 7.7467 | [18 empty] | 0 | 1.1072 | [6 empty] | 0 | 0 | -0.001103 | 0 | 0 | 0
4878 |  |  |  |  | 33.7894 | 0 | 0 |  |  | 80.2277 | [9 empty] | 2.9149 |  |  |  | 0 | 3.106 | 0 | [8 empty] | 0 | 1.8824 | 0 | 0 | 0 | 0 |  |  |  |  | 0 | 5.6434 | [18 empty] | 0 | 1.1645 | [6 empty] | -14.8574 | 18.5987 | -0.001103 | 0 | 0 | 0
4879 |  |  |  |  | 31.6406 | 0 | 0 |  |  | 76.273 | [9 empty] | 1.6608 |  |  |  | 0 | 3.106 | 0 | [8 empty] | -1.5051 | 3.6472 | 0 | 0 | 0 | 0 |  |  |  |  | 0 | 3.9499 | [18 empty] | 0 | 1.2541 | [6 empty] | 0 | 0 | -0.001103 | 0 | 0 | 0
4880 |  |  |  |  | 30.5983 | 0 | 0 |  |  | 74.9724 | [9 empty] | 1.6608 |  |  |  | 0 | 3.106 | 0 | [8 empty] | -2.1406 | 3.1766 | 0 | 0 | 0 | 0 |  |  |  |  | 0 | 1.2959 | [18 empty] | 0 | 0 | [6 empty] | 0 | 0 | -0.001103 | 0 | 0 | 0
4881 |  |  |  |  | 29.8764 | 0 | 0 |  |  | 84.2359 | [9 empty] | 2.2908 |  |  |  | 0 | 3.106 | 0 | [8 empty] | -2.2255 | 2.9413 | 0 | 0 | 0 | 0 |  |  |  |  | -9.268 | 0 | [18 empty] | -0.63004 | 0 | [6 empty] | 0 | 0 | -0.001103 | 0 | 0 | 0
4882 |  |  |  |  | 28.6743 | 0 | 0 |  |  | 95.2439 | [9 empty] | 4.1717 |  |  |  | 0 | 3.106 | 0 | [8 empty] | -2.0981 | 3.2942 | 0 | 0 | 0 | 0 |  |  |  |  | -11.0131 | 0 | [18 empty] | -1.8809 | 0 | [6 empty] | 0 | 0 | -0.001103 | 0 | 0 | 0
4883 |  |  |  |  | 26.8319 | 0 | 0 |  |  | 106.2512 | [9 empty] | 6.7837 |  |  |  | 7.6997 | 3.106 | 0 | [8 empty] | -1.9282 | 3.7648 | 0 | 0 | 0 | 0 |  |  |  |  | -11.0131 | 0 | [18 empty] | -2.612 | 0 | [6 empty] | -7.6997 | 0 | -0.001103 | 0 | 0 | 0
4884 |  |  |  |  | 24.4776 | 0 | 0 |  |  | 117.2579 | [9 empty] | 8.7482 |  |  |  | 0 | 3.106 | 0 | [8 empty] | -1.7923 | 4.1413 | 0 | 0 | 0 | 0 |  |  |  |  | -11.0131 | 0 | [18 empty] | -1.9645 | 0 | [6 empty] | 0 | 7.697 | -0.001103 | 0 | 0 | 0
4885 |  |  |  |  | 22.6361 | 0 | 2.9957 |  |  | 128.2638 | [9 empty] | 11.3602 |  |  |  | 3.2313 | 3.106 | 0 | [8 empty] | -1.9282 | 3.7648 | 0 | 0 | -7.6478 | 4.652 |  |  |  |  | -11.0131 | 0 | [18 empty] | -2.612 | 0 | [6 empty] | -3.2313 | 0 | -0.001103 | 0 | 0 | 0
4886 |  |  |  |  | 20.7309 | 0 | 15.2709 |  |  | 131.4976 | [9 empty] | 11.3602 |  |  |  | 19.5599 | 3.106 | 0 | [8 empty] | -1.9112 | 3.8119 | 0 | 0 | -12.2998 | 0 |  |  |  |  | -3.2415 | 0 | [18 empty] | 0 | 0 | [6 empty] | -16.3298 | 0 | -0.001103 | 0 | 0 | 0
4887 |  |  |  |  | 18.1856 | 0 | 27.4449 |  |  | 129.8808 | [9 empty] | 11.3602 |  |  |  | 41.8865 | 3.106 | 0 | [8 empty] | -1.7413 | 4.2825 | 0 | 0 | -12.2998 | 0 |  |  |  |  | 0 | 1.6088 | [18 empty] | 0 | 0 | [6 empty] | -27.8948 | 5.5612 | -0.001103 | 0 | 0 | 0
4888 |  |  |  |  | 15.3846 | 0 | 38.2842 |  |  | 128.2642 | [9 empty] | 11.3602 |  |  |  | 44.4965 | 3.106 | 0 | [8 empty] | -1.6734 | 4.4707 | 0 | 0 | -11.6826 | 0.61719 |  |  |  |  | 0 | 1.6088 | [18 empty] | 0 | 0 | [6 empty] | -2.6249 | 0 | -3.9193 | 3.9182 | 0 | 0
4889 |  |  |  |  | 12.5841 | 0 | 35.2295 |  |  | 126.6476 | [9 empty] | 10.5351 |  |  |  | 44.4965 | 3.106 | 0 | [8 empty] | -1.6734 | 4.4707 | 0 | 0 | 0 | 2.7393 |  |  |  |  | 0 | 1.6088 | [18 empty] | 0 | 0.82502 | [6 empty] | -0.015796 | 0 | -0.001103 | 0 | 0 | 0
4890 |  |  |  |  | 11.3855 | 0 | 32.1999 |  |  | 125.0312 | [9 empty] | 9.2989 |  |  |  | 32.8985 | 3.106 | 0 | [8 empty] | -2.0981 | 3.2942 | 0 | 0 | 0 | 2.7393 |  |  |  |  | 0 | 1.6088 | [18 empty] | 0 | 1.2362 | [6 empty] | 0 | 11.5823 | -0.001103 | 0 | 0 | 0
4891 |  |  |  |  | 11.3832 | 0 | 29.1953 |  |  | 123.4148 | [9 empty] | 8.1105 |  |  |  | 17.6768 | 3.106 | 0 | [8 empty] | -2.353 | 2.353 | 0 | 0 | 0 | 2.7393 |  |  |  |  | 0 | 1.6088 | [18 empty] | 0 | 1.1884 | [6 empty] | 0 | 15.21 | -0.001103 | 0 | 0 | 0
4892 |  |  |  |  | 11.3809 | 0 | 23.2398 |  |  | 120.0509 | [9 empty] | 6.9519 |  |  |  | 3.7546 | 3.106 | 0 | [8 empty] | -1.7648 | 1.7648 | 0 | 0 | 0 | 5.715 |  |  |  |  | 0 | 3.3564 | [18 empty] | 0 | 1.1586 | [6 empty] | 0 | 13.9159 | -0.001103 | 0 | 0 | 0
4893 |  |  |  |  | 11.3786 | 0 | 15.9702 |  |  | 115.8867 | [9 empty] | 5.8232 |  |  |  | 3.7533 | 3.106 | 0 | [8 empty] | -1.1765 | 1.1765 | 0 | 0 | -2.6109 | 9.689 |  |  |  |  | 0 | 4.157 | [18 empty] | 0 | 1.1287 | [6 empty] | 0 | 0 | -0.001103 | 0 | 0 | 0
4894 |  |  |  |  | 13.6389 | 0 | 7.9272 |  |  | 111.2333 | [9 empty] | 5.7164 |  |  |  | 3.752 | 3.106 | 0 | [8 empty] | -3.0155 | 0.75296 | 0 | 0 | 0 | 7.9114 |  |  |  |  | 0 | 4.6464 | [18 empty] | 0 | 0.1068 | [6 empty] | 0 | 0 | -0.001103 | 0 | 0 | 0
4895 |  |  |  |  | 16.283 | 0 | 11.9258 |  |  | 106.1438 | [9 empty] | 5.7164 |  |  |  | 3.7506 | 3.106 | 0 | [8 empty] | -3.1174 | 0.4706 | 0 | 0 | -4.064 | 0 |  |  |  |  | 0 | 5.0827 | [18 empty] | 0 | 0 | [6 empty] | 0 | 0 | -0.001103 | 0 | 0 | 0
4896 |  |  |  |  | 19.3108 | 0 | 23.5078 |  |  | 100.512 | [9 empty] | 5.7164 |  |  |  | 3.7493 | 3.106 | 0 | [8 empty] | -3.2193 | 0.18824 | 0 | 0 | -11.99 | 0.3098 |  |  |  |  | 0 | 5.6254 | [18 empty] | 0 | 0 | [6 empty] | 0 | 0 | -0.001103 | 0 | 0 | 0
4897 |  |  |  |  | 22.4341 | 0 | 16.9592 |  |  | 96.7737 | [9 empty] | 6.7582 |  |  |  | 3.748 | 0.76749 | 0 | [8 empty] | -3.2448 | 0.11765 | 0 | 0 | 0 | 6.3549 |  |  |  |  | 0 | 3.7322 | [18 empty] | -1.0418 | 0 | [6 empty] | 0 | 0 | 0 | 2.3374 | 0 | 0
4898 |  |  |  |  | 25.6529 | 0 | 9.6691 |  |  | 92.5684 | [9 empty] | 7.5246 |  |  |  | 3.7466 | 0 | 0 | [8 empty] | -3.2703 | 0.04706 | 0 | 0 | 0 | 7.1504 |  |  |  |  | 0 | 4.1994 | [18 empty] | -0.76645 | 0 | [6 empty] | 0 | 0 | 0 | 0.76721 | 0 | 0
4899 |  |  |  |  | 28.9031 | 0 | 7.3101 |  |  | 87.8994 | [9 empty] | 7.8404 |  |  |  | 3.7453 | 0 | 0 | [8 empty] | -3.2788 | 0.02353 | 0 | 0 | 0 | 2.2793 |  |  |  |  | 0 | 4.6634 | [18 empty] | -0.31573 | 0 | [6 empty] | 0 | 0 | 0 | 0 | 0 | 0
4900 |  |  |  |  | 31.8003 | 0 | 11.2842 |  |  | 82.7763 | [9 empty] | 7.8404 |  |  |  | 3.744 | 0 | 0 | [8 empty] | -3.1854 | 0.28236 | 0 | 0 | -4.0343 | 0 |  |  |  |  | 0 | 5.1178 | [18 empty] | 0 | 0 | [6 empty] | 0 | 0 | 0 | 0 | 0 | 0
4901 |  |  |  |  | 34.0564 | 0 | 9.6537 |  |  | 77.302 | [9 empty] | 7.8404 |  |  |  | 3.7426 | 0 | 0 | [8 empty] | -3.0155 | 0.75296 | 0 | 0 | 0 | 1.5375 |  |  |  |  | 0 | 5.4693 | [18 empty] | 0 | 0 | [6 empty] | 0 | 0 | 0 | 0 | 0 | 0
4902 |  |  |  |  | 34.775 | 0 | 4.0581 |  |  | 73.2847 | [9 empty] | 7.8404 |  |  |  | 3.7413 | 0 | 0 | [8 empty] | -2.6078 | 1.8824 | 0 | 0 | 0 | 5.516 |  |  |  |  | 0 | 4.0126 | [18 empty] | 0 | 0 | [6 empty] | 0 | 0 | 0 | 0 | 0 | 0
4903 |  |  |  |  | 33.0915 | 0 | 0 |  |  | 70.9166 | [9 empty] | 7.8404 |  |  |  | 0 | 0 | 0 | [8 empty] | -1.9707 | 3.6472 | 0 | 0 | 0 | 4.0247 |  |  |  |  | 0 | 2.3637 | [18 empty] | 0 | 0 | [6 empty] | 0 | 3.74 | 0 | 0 | 0 | 0
4904 |  |  |  |  | 32.0489 | 0 | 0 |  |  | 69.3035 | [9 empty] | 8.2208 |  |  |  | 0 | 0 | 0 | [8 empty] | -2.1406 | 3.1766 | 0 | 0 | 0 | 0 |  |  |  |  | 0 | 1.6088 | [18 empty] | -0.38046 | 0 | [6 empty] | 0 | 0 | 0 | 0 | 0 | 0
4905 |  |  |  |  | 31.3267 | 0 | 0 |  |  | 68.6273 | [9 empty] | 9.0052 |  |  |  | 0 | 0.62163 | 0 | [8 empty] | -2.2255 | 2.9413 | 0 | 0 | 0 | 0 |  |  |  |  | -12.8948 | 13.5669 | [18 empty] | -0.78443 | 0 | [6 empty] | 0 | 0 | -0.62163 | 0 | 0 | 0
4906 |  |  |  |  | 30.1243 | 0 | 0.62512 |  |  | 79.6362 | [9 empty] | 9.7739 |  |  |  | 9.0293 | 1.243 | 0 | [8 empty] | -2.0981 | 3.2942 | 0 | 0 | -6.4625 | 5.8374 |  |  |  |  | -11.0131 | 0 | [18 empty] | -0.76863 | 0 | [6 empty] | -9.0293 | 0 | -0.62163 | 0 | 0 | 0
4907 |  |  |  |  | 28.2817 | 0 | 12.9198 |  |  | 84.715 | [9 empty] | 10.5214 |  |  |  | 23.6411 | 1.8642 | 12.0494 | [8 empty] | -1.9282 | 3.7648 | 0 | 0 | -12.2998 | 0 |  |  |  |  | -5.0837 | 0 | [18 empty] | -0.74756 | 0 | [6 empty] | -14.615 | 0 | -0.62163 | 0 | -12.0494 | 0
4908 |  |  |  |  | 25.927 | 0 | 25.1132 |  |  | 84.7099 | [9 empty] | 11.2521 |  |  |  | 23.6327 | 2.4852 | 20.868 | [8 empty] | -1.7923 | 4.1413 | 0 | 0 | -12.2998 | 0 |  |  |  |  | 0 | 0 | [18 empty] | -0.73071 | 0 | [6 empty] | 0 | 0 | -4.2295 | 3.6079 | -8.9179 | 0
4909 |  |  |  |  | 24.0852 | 0 | 37.2061 |  |  | 84.7048 | [9 empty] | 11.9997 |  |  |  | 33.7354 | 3.106 | 20.696 | [8 empty] | -1.9282 | 3.7648 | 0 | 0 | -12.2998 | 0 |  |  |  |  | 0 | 0 | [18 empty] | -0.74756 | 0 | [6 empty] | -21.7836 | 11.6725 | -0.62163 | 0 | 0 | 0
4910 |  |  |  |  | 22.1798 | 0 | 49.1993 |  |  | 84.6996 | [9 empty] | 14.1488 |  |  |  | 44.4965 | 6.3614 | 16.8725 | [8 empty] | -1.9112 | 3.8119 | 0 | 0 | -12.2998 | 0 |  |  |  |  | 0 | 0 | [18 empty] | -2.1491 | 0 | [6 empty] | -10.7731 | 0 | -3.2566 | 0 | 0 | 3.653
4911 |  |  |  |  | 19.6342 | 0 | 49.1993 |  |  | 83.0857 | [9 empty] | 14.8732 |  |  |  | 43.4251 | 10.4238 | 9.3924 | [8 empty] | -1.7413 | 4.2825 | 0 | 0 | -0.4054 | 0 |  |  |  |  | 0 | 1.6088 | [18 empty] | -0.72439 | 0 | [6 empty] | 0 | 1.0556 | -4.0646 | 0 | 0 | 7.3411
4912 |  |  |  |  | 16.8329 | 0 | 47.8661 |  |  | 81.4719 | [9 empty] | 13.7163 |  |  |  | 44.4965 | 8.0827 | 3.4342 | [8 empty] | -1.6734 | 4.4707 | 0 | 0 | 0 | 0.92785 |  |  |  |  | -12.4265 | 14.0352 | [18 empty] | 0 | 1.1569 | [6 empty] | -1.0869 | 0 | 0 | 2.3374 | 0 | 5.8807
4913 |  |  |  |  | 12.3588 | 0 | 44.7324 |  |  | 79.8582 | [9 empty] | 12.4204 |  |  |  | 38.7146 | 5.7425 | 0 | [8 empty] | 0 | 4.4707 | 0 | 0 | 0 | 2.7393 |  |  |  |  | -12.4265 | 14.0352 | [18 empty] | 0 | 1.2959 | [6 empty] | 0 | 5.7662 | 0 | 2.3374 | 0 | 3.4059
4914 |  |  |  |  | 9.0621 | 0 | 41.6245 |  |  | 78.2446 | [9 empty] | 11.1842 |  |  |  | 26.1258 | 3.4031 | 0 | [8 empty] | 0 | 3.2942 | 0 | 0 | 0 | 2.7393 |  |  |  |  | 0 | 1.6088 | [18 empty] | 0 | 1.2362 | [6 empty] | 0 | 12.575 | 0 | 2.3374 | 0 | 0
4915 |  |  |  |  | 6.7156 | 0 | 38.5423 |  |  | 76.6311 | [9 empty] | 9.9958 |  |  |  | 10.9066 | 3.106 | 0 | [8 empty] | -0.00836 | 2.353 | 0 | 0 | 0 | 2.7393 |  |  |  |  | 0 | 1.6088 | [18 empty] | 0 | 1.1884 | [6 empty] | 0 | 15.21 | 0 | 0.29592 | 0 | 0
4916 |  |  |  |  | 6.7143 | 0 | 35.4854 |  |  | 75.0176 | [9 empty] | 8.8372 |  |  |  | 3.7546 | 3.106 | 0 | [8 empty] | -1.7648 | 1.7648 | 0 | 0 | 0 | 2.7393 |  |  |  |  | 0 | 1.6088 | [18 empty] | 0 | 1.1586 | [6 empty] | 0 | 7.1481 | -0.001103 | 0 | 0 | 0
4917 |  |  |  |  | 6.7129 | 0 | 32.4537 |  |  | 73.4043 | [9 empty] | 7.7085 |  |  |  | 3.7533 | 3.106 | 0 | [8 empty] | -1.1765 | 1.1765 | 0 | 0 | 0 | 2.7393 |  |  |  |  | 0 | 1.6088 | [18 empty] | 0 | 1.1287 | [6 empty] | 0 | 0 | -0.001103 | 0 | 0 | 0
4918 |  |  |  |  | 7.4658 | 0 | 29.447 |  |  | 71.7911 | [9 empty] | 6.6013 |  |  |  | 3.752 | 3.106 | 0 | [8 empty] | -1.5072 | 0.75296 | 0 | 0 | 0 | 2.7393 |  |  |  |  | 0 | 1.6088 | [18 empty] | 0 | 1.1072 | [6 empty] | 0 | 0 | -0.001103 | 0 | 0 | 0
4919 |  |  |  |  | 10.1111 | 0 | 26.4651 |  |  | 70.178 | [9 empty] | 5.5084 |  |  |  | 3.7506 | 3.106 | 0 | [8 empty] | -3.1174 | 0.4706 | 0 | 0 | 0 | 2.7393 |  |  |  |  | 0 | 1.6088 | [18 empty] | 0 | 1.0929 | [6 empty] | 0 | 0 | -0.001103 | 0 | 0 | 0
4920 |  |  |  |  | 13.1402 | 0 | 23.5078 |  |  | 68.5649 | [9 empty] | 4.4298 |  |  |  | 3.7493 | 3.106 | 0 | [8 empty] | -3.2193 | 0.18824 | 0 | 0 | 0 | 2.7393 |  |  |  |  | 0 | 1.6088 | [18 empty] | 0 | 1.0786 | [6 empty] | 0 | 0 | -0.001103 | 0 | 0 | 0
4921 |  |  |  |  | 16.2648 | 0 | 13.7176 |  |  | 74.1813 | [9 empty] | 4.4298 |  |  |  | 3.748 | 4.5745 | 0 | [8 empty] | -3.2448 | 0.11765 | 0 | 0 | 0 | 9.5965 |  |  |  |  | -5.6206 | 0 | [18 empty] | 0 | 0 | [6 empty] | 0 | 0 | -1.4696 | 0 | 0 | 0
4922 |  |  |  |  | 19.4848 | 0 | 3.5437 |  |  | 79.7443 | [9 empty] | 4.4298 |  |  |  | 3.7466 | 8.8989 | 0 | [8 empty] | -3.2703 | 0.04706 | 0 | 0 | 0 | 10.0608 |  |  |  |  | -5.5674 | 0 | [18 empty] | 0 | 0 | [6 empty] | 0 | 0 | -4.326 | 0 | 0 | 0
4923 |  |  |  |  | 22.7362 | 0 | 7.7865 |  |  | 72.4143 | [9 empty] | 4.4298 |  |  |  | 3.7453 | 10.4238 | 0 | [8 empty] | -3.2788 | 0.02353 | 0 | 0 | -4.272 | 0 |  |  |  |  | 0 | 7.3252 | [18 empty] | 0 | 0 | [6 empty] | 0 | 0 | -4.6828 | 3.1547 | 0 | 0
4924 |  |  |  |  | 25.6346 | 0 | 11.7731 |  |  | 64.8968 | [9 empty] | 4.4298 |  |  |  | 3.744 | 10.4238 | 0 | [8 empty] | -3.1854 | 0.28236 | 0 | 0 | -8.1753 | 4.1245 |  |  |  |  | 0 | 7.5131 | [18 empty] | 0 | 0 | [6 empty] | 0 | 0 | -0.0037 | 0 | 0 | 0
4925 |  |  |  |  | 27.892 | 0 | 8.5215 |  |  | 58.0773 | [9 empty] | 4.4298 |  |  |  | 3.7426 | 10.4238 | 0 | [8 empty] | -3.0155 | 0.75296 | 0 | 0 | 0 | 3.1546 |  |  |  |  | 0 | 6.8155 | [18 empty] | 0 | 0 | [6 empty] | 0 | 0 | -0.0037 | 0 | 0 | 0
4926 |  |  |  |  | 28.6118 | 0 | 5.7605 |  |  | 52.0811 | [9 empty] | 4.4298 |  |  |  | 3.7413 | 8.0827 | 0 | [8 empty] | -2.6078 | 1.8824 | 0 | 0 | -4.8045 | 7.4953 |  |  |  |  | 0 | 5.9927 | [18 empty] | 0 | 0 | [6 empty] | 0 | 0 | 0 | 2.3374 | 0 | 0
4927 |  |  |  |  | 26.9296 | 0 | 0 |  |  | 46.9208 | [9 empty] | 4.4298 |  |  |  | 1.6068 | 5.7425 | 0 | [8 empty] | -1.9707 | 3.6472 | 0 | 0 | 0 | 5.713 |  |  |  |  | 0 | 5.1571 | [18 empty] | 0 | 0 | [6 empty] | 0 | 2.1332 | 0 | 2.3374 | 0 | 0
4928 |  |  |  |  | 25.8882 | 0 | 1.2608 |  |  | 42.7335 | [9 empty] | 4.4298 |  |  |  | 1.6711 | 3.4031 | 0 | [8 empty] | -2.1406 | 3.1766 | 0 | 0 | -1.2608 | 0 |  |  |  |  | 0 | 4.1845 | [18 empty] | 0 | 0 | [6 empty] | -0.06488 | 0 | 0 | 2.3374 | 0 | 0
4929 |  |  |  |  | 25.1673 | 0 | 0 |  |  | 39.4923 | [9 empty] | 3.6435 |  |  |  | 3.5904 | 1.0645 | 0 | [8 empty] | -2.2255 | 2.9413 | 0 | 0 | 0 | 1.2504 |  |  |  |  | 0 | 3.2385 | [18 empty] | 0 | 0.78634 | [6 empty] | -1.9199 | 0 | 0 | 2.3374 | 0 | 0
4930 |  |  |  |  | 23.9661 | 0 | 0 |  |  | 37.122 | [9 empty] | 2.7858 |  |  |  | 3.5891 | 0 | 0 | [8 empty] | -2.0981 | 3.2942 | 0 | 0 | 0 | 0 |  |  |  |  | 0 | 2.3679 | [18 empty] | 0 | 0.85769 | [6 empty] | 0 | 0 | 0 | 1.0641 | 0 | 0
4931 |  |  |  |  | 22.1247 | 0 | 0 |  |  | 40.6316 | [9 empty] | 2.7858 |  |  |  | 3.5879 | 0 | 0 | [8 empty] | -1.9282 | 3.7648 | 0 | 0 | 0 | 0 |  |  |  |  | -3.5118 | 0 | [18 empty] | 0 | 0 | [6 empty] | 0 | 0 | 0 | 0 | 0 | 0
4932 |  |  |  |  | 19.7712 | 0 | 0.25343 |  |  | 51.6422 | [9 empty] | 2.9416 |  |  |  | 3.7653 | 0.62163 | 0 | [8 empty] | -1.7923 | 4.1413 | 0 | 0 | -0.25343 | 0 |  |  |  |  | -11.0131 | 0 | [18 empty] | -0.15587 | 0 | [6 empty] | -0.17872 | 0 | -0.62163 | 0 | 0 | 0
4933 |  |  |  |  | 17.9307 | 0 | 12.5512 |  |  | 62.6522 | [9 empty] | 3.6892 |  |  |  | 3.764 | 1.243 | 0 | [8 empty] | -1.9282 | 3.7648 | 0 | 0 | -12.2998 | 0 |  |  |  |  | -11.0131 | 0 | [18 empty] | -0.74756 | 0 | [6 empty] | 0 | 0 | -0.62163 | 0 | 0 | 0
4934 |  |  |  |  | 16.0264 | 0 | 21.2627 |  |  | 73.6073 | [9 empty] | 3.6892 |  |  |  | 3.7626 | 1.8642 | 0 | [8 empty] | -1.9112 | 3.8119 | 0 | 0 | -8.815 | 0 |  |  |  |  | -10.9589 | 0 | [18 empty] | 0 | 0 | [6 empty] | 0 | 0 | -0.62163 | 0 | 0 | 0
4935 |  |  |  |  | 13.4821 | 0 | 33.3874 |  |  | 84.1732 | [9 empty] | 4.4136 |  |  |  | 3.7613 | 2.4852 | 0 | [8 empty] | -1.7413 | 4.2825 | 0 | 0 | -12.2998 | 0 |  |  |  |  | -10.5703 | 0 | [18 empty] | -0.72439 | 0 | [6 empty] | 0 | 0 | -0.62163 | 0 | 0 | 0
4936 |  |  |  |  | 10.682 | 0 | 45.4121 |  |  | 94.2182 | [9 empty] | 4.8899 |  |  |  | 3.76 | 3.106 | 0 | [8 empty] | -1.6734 | 4.4707 | 0 | 0 | -12.2998 | 0 |  |  |  |  | -10.0501 | 0 | [18 empty] | -0.47627 | 0 | [6 empty] | 0 | 0 | -0.62163 | 0 | 0 | 0
4937 |  |  |  |  | 7.8825 | 0 | 49.1993 |  |  | 103.6691 | [9 empty] | 4.8899 |  |  |  | 3.7586 | 3.7265 | 0 | [8 empty] | -1.6734 | 4.4707 | 0 | 0 | -8.2306 | 4.0692 |  |  |  |  | -9.4566 | 0 | [18 empty] | 0 | 0 | [6 empty] | 0 | 0 | -0.62163 | 0 | 0 | 0
4938 |  |  |  |  | 6.6848 | 0 | 46.2644 |  |  | 112.3677 | [9 empty] | 4.8899 |  |  |  | 3.7573 | 7.1001 | 0 | [8 empty] | -2.0981 | 3.2942 | 0 | 0 | 0 | 2.5295 |  |  |  |  | -8.7049 | 0 | [18 empty] | 0 | 0 | [6 empty] | 0 | 0 | -3.3749 | 0 | 0 | 0
4939 |  |  |  |  | 6.7683 | 0 | 37.6862 |  |  | 120.1686 | [9 empty] | 4.8899 |  |  |  | 3.756 | 7.9303 | 0 | [8 empty] | -2.4379 | 2.353 | 0 | 0 | -2.0514 | 10.2484 |  |  |  |  | -7.8077 | 0 | [18 empty] | 0 | 0 | [6 empty] | 0 | 0 | -0.83272 | 0 | 0 | 0
4940 |  |  |  |  | 7.6524 | 0 | 27.2116 |  |  | 114.2758 | [9 empty] | 4.8899 |  |  |  | 3.7546 | 10.3356 | 0 | [8 empty] | -2.6502 | 1.7648 | 0 | 0 | 0 | 10.164 |  |  |  |  | 0 | 5.8855 | [18 empty] | 0 | 0 | [6 empty] | 0 | 0 | -2.4082 | 0 | 0 | 0
4941 |  |  |  |  | 9.337 | 0 | 21.8659 |  |  | 107.4502 | [9 empty] | 4.8899 |  |  |  | 3.7533 | 10.1263 | 0 | [8 empty] | -2.8626 | 1.1765 | 0 | 0 | 0 | 5.1215 |  |  |  |  | 0 | 6.8187 | [18 empty] | 0 | 0 | [6 empty] | 0 | 0 | -3.8159 | 4.0215 | 0 | 0
4942 |  |  |  |  | 11.5976 | 0 | 22.4235 |  |  | 100.2894 | [9 empty] | 4.8899 |  |  |  | 3.752 | 7.7854 | 0 | [8 empty] | -3.0155 | 0.75296 | 0 | 0 | -0.73773 | 0 |  |  |  |  | 0 | 7.1542 | [18 empty] | 0 | 0 | [6 empty] | 0 | 0 | 0 | 2.3374 | 0 | 0
4943 |  |  |  |  | 14.2421 | 0 | 23.5621 |  |  | 92.8543 | [9 empty] | 4.8899 |  |  |  | 3.7506 | 5.4453 | 0 | [8 empty] | -3.1174 | 0.4706 | 0 | 0 | -1.3234 | 0 |  |  |  |  | 0 | 7.4291 | [18 empty] | 0 | 0 | [6 empty] | 0 | 0 | -2.75 | 5.0874 | 0 | 0
4944 |  |  |  |  | 17.2704 | 0 | 23.5078 |  |  | 85.2102 | [9 empty] | 4.8899 |  |  |  | 3.7493 | 3.106 | 0 | [8 empty] | -3.2193 | 0.18824 | 0 | 0 | -6.2198 | 6.08 |  |  |  |  | 0 | 7.6385 | [18 empty] | 0 | 0 | [6 empty] | 0 | 0 | -2.75 | 5.0874 | 0 | 0
4945 |  |  |  |  | 20.3941 | 0 | 26.254 |  |  | 77.3075 | [9 empty] | 4.8899 |  |  |  | 3.748 | 3.106 | 0 | [8 empty] | -3.2448 | 0.11765 | 0 | 0 | -2.9399 | 0 |  |  |  |  | 0 | 7.8975 | [18 empty] | 0 | 0 | [6 empty] | 0 | 0 | -0.001103 | 0 | 0 | 0
4946 |  |  |  |  | 23.6133 | 0 | 24.8845 |  |  | 69.1549 | [9 empty] | 4.8899 |  |  |  | 3.7466 | 3.106 | 0 | [8 empty] | -3.2703 | 0.04706 | 0 | 0 | 0 | 1.1531 |  |  |  |  | 0 | 8.1479 | [18 empty] | 0 | 0 | [6 empty] | 0 | 0 | -0.001103 | 0 | 0 | 0
4947 |  |  |  |  | 26.8638 | 0 | 19.1326 |  |  | 60.8446 | [9 empty] | 4.8899 |  |  |  | 3.7453 | 3.106 | 0 | [8 empty] | -3.2788 | 0.02353 | 0 | 0 | 0 | 5.5469 |  |  |  |  | 0 | 8.3061 | [18 empty] | 0 | 0 | [6 empty] | 0 | 0 | -0.001103 | 0 | 0 | 0
4948 |  |  |  |  | 29.7615 | 0 | 11.3038 |  |  | 52.4277 | [9 empty] | 3.8065 |  |  |  | 3.744 | 3.106 | 0 | [8 empty] | -3.1854 | 0.28236 | 0 | 0 | 0 | 7.6711 |  |  |  |  | 0 | 8.4132 | [18 empty] | 0 | 1.0833 | [6 empty] | 0 | 0 | -0.001103 | 0 | 0 | 0
4949 |  |  |  |  | 31.0562 | 0 | 0 |  |  | 44.6778 | [9 empty] | 2.6993 |  |  |  | 3.7426 | 3.106 | 0 | [8 empty] | -2.0536 | 0.75296 | 0 | 0 | 0 | 11.2107 |  |  |  |  | 0 | 7.7467 | [18 empty] | 0 | 1.1072 | [6 empty] | 0 | 0 | -0.001103 | 0 | 0 | 0
4950 |  |  |  |  | 29.1676 | 0 | 0 |  |  | 39.0317 | [9 empty] | 1.5348 |  |  |  | 0 | 3.106 | 0 | [8 empty] | 0 | 1.8824 | 0 | 0 | 0 | 0 |  |  |  |  | 0 | 5.6434 | [18 empty] | 0 | 1.1645 | [6 empty] | -14.8574 | 18.5987 | -0.001103 | 0 | 0 | 0
4951 |  |  |  |  | 27.0197 | 0 | 0 |  |  | 35.0795 | [9 empty] | 0.28064 |  |  |  | 0 | 3.106 | 0 | [8 empty] | -1.5051 | 3.6472 | 0 | 0 | 0 | 0 |  |  |  |  | 0 | 3.9499 | [18 empty] | 0 | 1.2541 | [6 empty] | 0 | 0 | -0.001103 | 0 | 0 | 0
4952 |  |  |  |  | 25.9783 | 0 | 0 |  |  | 33.7814 | [9 empty] | 0.28064 |  |  |  | 0 | 3.106 | 0 | [8 empty] | -2.1406 | 3.1766 | 0 | 0 | 0 | 0 |  |  |  |  | 0 | 1.2959 | [18 empty] | 0 | 0 | [6 empty] | 0 | 0 | -0.001103 | 0 | 0 | 0
4953 |  |  |  |  | 25.2573 | 0 | 0 |  |  | 43.0474 | [9 empty] | 0.91068 |  |  |  | 0 | 3.106 | 0 | [8 empty] | -2.2255 | 2.9413 | 0 | 0 | 0 | 0 |  |  |  |  | -9.268 | 0 | [18 empty] | -0.63004 | 0 | [6 empty] | 0 | 0 | -0.001103 | 0 | 0 | 0
4954 |  |  |  |  | 24.0561 | 0 | 0 |  |  | 54.0579 | [9 empty] | 2.7916 |  |  |  | 0 | 3.106 | 0 | [8 empty] | -2.0981 | 3.2942 | 0 | 0 | 0 | 0 |  |  |  |  | -11.0131 | 0 | [18 empty] | -1.8809 | 0 | [6 empty] | 0 | 0 | -0.001103 | 0 | 0 | 0
4955 |  |  |  |  | 22.2147 | 0 | 0 |  |  | 65.0677 | [9 empty] | 5.4035 |  |  |  | 7.6997 | 3.106 | 0 | [8 empty] | -1.9282 | 3.7648 | 0 | 0 | 0 | 0 |  |  |  |  | -11.0131 | 0 | [18 empty] | -2.612 | 0 | [6 empty] | -7.6997 | 0 | -0.001103 | 0 | 0 | 0
4956 |  |  |  |  | 19.8613 | 0 | 0 |  |  | 76.0768 | [9 empty] | 7.368 |  |  |  | 0 | 3.106 | 0 | [8 empty] | -1.7923 | 4.1413 | 0 | 0 | 0 | 0 |  |  |  |  | -11.0131 | 0 | [18 empty] | -1.9645 | 0 | [6 empty] | 0 | 7.697 | -0.001103 | 0 | 0 | 0
4957 |  |  |  |  | 18.0207 | 0 | 2.9957 |  |  | 87.0853 | [9 empty] | 9.98 |  |  |  | 3.2313 | 3.106 | 0 | [8 empty] | -1.9282 | 3.7648 | 0 | 0 | -7.6478 | 4.652 |  |  |  |  | -11.0131 | 0 | [18 empty] | -2.612 | 0 | [6 empty] | -3.2313 | 0 | -0.001103 | 0 | 0 | 0
4958 |  |  |  |  | 16.1164 | 0 | 15.2709 |  |  | 90.3215 | [9 empty] | 9.98 |  |  |  | 19.5599 | 3.106 | 0 | [8 empty] | -1.9112 | 3.8119 | 0 | 0 | -12.2998 | 0 |  |  |  |  | -3.2415 | 0 | [18 empty] | 0 | 0 | [6 empty] | -16.3298 | 0 | -0.001103 | 0 | 0 | 0
4959 |  |  |  |  | 13.572 | 0 | 27.4449 |  |  | 88.7073 | [9 empty] | 9.98 |  |  |  | 41.8865 | 3.106 | 0 | [8 empty] | -1.7413 | 4.2825 | 0 | 0 | -12.2998 | 0 |  |  |  |  | 0 | 1.6088 | [18 empty] | 0 | 0 | [6 empty] | -27.8948 | 5.5612 | -0.001103 | 0 | 0 | 0
4960 |  |  |  |  | 10.772 | 0 | 38.2842 |  |  | 87.0931 | [9 empty] | 9.98 |  |  |  | 44.4965 | 3.106 | 0 | [8 empty] | -1.6734 | 4.4707 | 0 | 0 | -11.6826 | 0.61719 |  |  |  |  | 0 | 1.6088 | [18 empty] | 0 | 0 | [6 empty] | -2.6249 | 0 | -3.9193 | 3.9182 | 0 | 0
4961 |  |  |  |  | 7.9724 | 0 | 35.2295 |  |  | 85.4791 | [9 empty] | 9.155 |  |  |  | 44.4965 | 3.106 | 0 | [8 empty] | -1.6734 | 4.4707 | 0 | 0 | 0 | 2.7393 |  |  |  |  | 0 | 1.6088 | [18 empty] | 0 | 0.82502 | [6 empty] | -0.015796 | 0 | -0.001103 | 0 | 0 | 0
4962 |  |  |  |  | 6.7747 | 0 | 32.1999 |  |  | 83.8651 | [9 empty] | 7.9188 |  |  |  | 32.8985 | 3.106 | 0 | [8 empty] | -2.0981 | 3.2942 | 0 | 0 | 0 | 2.7393 |  |  |  |  | 0 | 1.6088 | [18 empty] | 0 | 1.2362 | [6 empty] | 0 | 11.5823 | -0.001103 | 0 | 0 | 0
4963 |  |  |  |  | 6.7733 | 0 | 29.1953 |  |  | 82.2512 | [9 empty] | 6.7304 |  |  |  | 17.6768 | 3.106 | 0 | [8 empty] | -2.353 | 2.353 | 0 | 0 | 0 | 2.7393 |  |  |  |  | 0 | 1.6088 | [18 empty] | 0 | 1.1884 | [6 empty] | 0 | 15.21 | -0.001103 | 0 | 0 | 0
4964 |  |  |  |  | 6.772 | 0 | 23.2398 |  |  | 78.8898 | [9 empty] | 5.5718 |  |  |  | 3.7546 | 3.106 | 0 | [8 empty] | -1.7648 | 1.7648 | 0 | 0 | 0 | 5.715 |  |  |  |  | 0 | 3.3564 | [18 empty] | 0 | 1.1586 | [6 empty] | 0 | 13.9159 | -0.001103 | 0 | 0 | 0
4965 |  |  |  |  | 6.7706 | 0 | 15.9702 |  |  | 74.7281 | [9 empty] | 4.4431 |  |  |  | 3.7533 | 3.106 | 0 | [8 empty] | -1.1765 | 1.1765 | 0 | 0 | -2.6109 | 9.689 |  |  |  |  | 0 | 4.157 | [18 empty] | 0 | 1.1287 | [6 empty] | 0 | 0 | -0.001103 | 0 | 0 | 0
4966 |  |  |  |  | 9.0318 | 0 | 7.9272 |  |  | 70.0772 | [9 empty] | 4.3363 |  |  |  | 3.752 | 3.106 | 0 | [8 empty] | -3.0155 | 0.75296 | 0 | 0 | 0 | 7.9114 |  |  |  |  | 0 | 4.6464 | [18 empty] | 0 | 0.1068 | [6 empty] | 0 | 0 | -0.001103 | 0 | 0 | 0
4967 |  |  |  |  | 11.6768 | 0 | 11.9258 |  |  | 64.9902 | [9 empty] | 4.3363 |  |  |  | 3.7506 | 3.106 | 0 | [8 empty] | -3.1174 | 0.4706 | 0 | 0 | -4.064 | 0 |  |  |  |  | 0 | 5.0827 | [18 empty] | 0 | 0 | [6 empty] | 0 | 0 | -0.001103 | 0 | 0 | 0
4968 |  |  |  |  | 14.7056 | 0 | 23.5078 |  |  | 59.3609 | [9 empty] | 4.3363 |  |  |  | 3.7493 | 3.106 | 0 | [8 empty] | -3.2193 | 0.18824 | 0 | 0 | -11.99 | 0.3098 |  |  |  |  | 0 | 5.6254 | [18 empty] | 0 | 0 | [6 empty] | 0 | 0 | -0.001103 | 0 | 0 | 0
4969 |  |  |  |  | 17.8298 | 0 | 13.7176 |  |  | 64.9779 | [9 empty] | 4.3363 |  |  |  | 3.748 | 4.5745 | 0 | [8 empty] | -3.2448 | 0.11765 | 0 | 0 | 0 | 9.5965 |  |  |  |  | -5.6206 | 0 | [18 empty] | 0 | 0 | [6 empty] | 0 | 0 | -1.4696 | 0 | 0 | 0
4970 |  |  |  |  | 21.0495 | 0 | 3.5437 |  |  | 70.5414 | [9 empty] | 4.3363 |  |  |  | 3.7466 | 8.8989 | 0 | [8 empty] | -3.2703 | 0.04706 | 0 | 0 | 0 | 10.0608 |  |  |  |  | -5.5674 | 0 | [18 empty] | 0 | 0 | [6 empty] | 0 | 0 | -4.326 | 0 | 0 | 0
4971 |  |  |  |  | 24.3006 | 0 | 7.7865 |  |  | 63.2119 | [9 empty] | 4.3363 |  |  |  | 3.7453 | 10.4238 | 0 | [8 empty] | -3.2788 | 0.02353 | 0 | 0 | -4.272 | 0 |  |  |  |  | 0 | 7.3252 | [18 empty] | 0 | 0 | [6 empty] | 0 | 0 | -4.6828 | 3.1547 | 0 | 0
4972 |  |  |  |  | 27.1987 | 0 | 11.7731 |  |  | 55.695 | [9 empty] | 4.3363 |  |  |  | 3.744 | 10.4238 | 0 | [8 empty] | -3.1854 | 0.28236 | 0 | 0 | -8.1753 | 4.1245 |  |  |  |  | 0 | 7.5131 | [18 empty] | 0 | 0 | [6 empty] | 0 | 0 | -0.0037 | 0 | 0 | 0
4973 |  |  |  |  | 29.4558 | 0 | 8.5215 |  |  | 48.8761 | [9 empty] | 4.3363 |  |  |  | 3.7426 | 10.4238 | 0 | [8 empty] | -3.0155 | 0.75296 | 0 | 0 | 0 | 3.1546 |  |  |  |  | 0 | 6.8155 | [18 empty] | 0 | 0 | [6 empty] | 0 | 0 | -0.0037 | 0 | 0 | 0
4974 |  |  |  |  | 30.1753 | 0 | 5.7605 |  |  | 42.8804 | [9 empty] | 4.3363 |  |  |  | 3.7413 | 8.0827 | 0 | [8 empty] | -2.6078 | 1.8824 | 0 | 0 | -4.8045 | 7.4953 |  |  |  |  | 0 | 5.9927 | [18 empty] | 0 | 0 | [6 empty] | 0 | 0 | 0 | 2.3374 | 0 | 0
4975 |  |  |  |  | 28.4927 | 0 | 0 |  |  | 37.7207 | [9 empty] | 4.3363 |  |  |  | 1.6068 | 5.7425 | 0 | [8 empty] | -1.9707 | 3.6472 | 0 | 0 | 0 | 5.713 |  |  |  |  | 0 | 5.1571 | [18 empty] | 0 | 0 | [6 empty] | 0 | 2.1332 | 0 | 2.3374 | 0 | 0
4976 |  |  |  |  | 27.451 | 0 | 1.2608 |  |  | 33.5339 | [9 empty] | 4.3363 |  |  |  | 1.6711 | 3.4031 | 0 | [8 empty] | -2.1406 | 3.1766 | 0 | 0 | -1.2608 | 0 |  |  |  |  | 0 | 4.1845 | [18 empty] | 0 | 0 | [6 empty] | -0.06488 | 0 | 0 | 2.3374 | 0 | 0
4977 |  |  |  |  | 26.7298 | 0 | 0 |  |  | 30.2933 | [9 empty] | 3.5499 |  |  |  | 3.5904 | 1.0645 | 0 | [8 empty] | -2.2255 | 2.9413 | 0 | 0 | 0 | 1.2504 |  |  |  |  | 0 | 3.2385 | [18 empty] | 0 | 0.78634 | [6 empty] | -1.9199 | 0 | 0 | 2.3374 | 0 | 0
4978 |  |  |  |  | 25.5283 | 0 | 0 |  |  | 27.9236 | [9 empty] | 2.6922 |  |  |  | 3.5891 | 0 | 0 | [8 empty] | -2.0981 | 3.2942 | 0 | 0 | 0 | 0 |  |  |  |  | 0 | 2.3679 | [18 empty] | 0 | 0.85769 | [6 empty] | 0 | 0 | 0 | 1.0641 | 0 | 0
4979 |  |  |  |  | 23.6866 | 0 | 0 |  |  | 31.4337 | [9 empty] | 2.6922 |  |  |  | 3.5879 | 0 | 0 | [8 empty] | -1.9282 | 3.7648 | 0 | 0 | 0 | 0 |  |  |  |  | -3.5118 | 0 | [18 empty] | 0 | 0 | [6 empty] | 0 | 0 | 0 | 0 | 0 | 0
4980 |  |  |  |  | 21.3328 | 0 | 0.25343 |  |  | 42.4449 | [9 empty] | 2.8481 |  |  |  | 3.7653 | 0.62163 | 0 | [8 empty] | -1.7923 | 4.1413 | 0 | 0 | -0.25343 | 0 |  |  |  |  | -11.0131 | 0 | [18 empty] | -0.15587 | 0 | [6 empty] | -0.17872 | 0 | -0.62163 | 0 | 0 | 0
4981 |  |  |  |  | 19.492 | 0 | 12.5512 |  |  | 53.4554 | [9 empty] | 3.5957 |  |  |  | 3.764 | 1.243 | 0 | [8 empty] | -1.9282 | 3.7648 | 0 | 0 | -12.2998 | 0 |  |  |  |  | -11.0131 | 0 | [18 empty] | -0.74756 | 0 | [6 empty] | 0 | 0 | -0.62163 | 0 | 0 | 0
4982 |  |  |  |  | 17.5874 | 0 | 21.2627 |  |  | 64.4111 | [9 empty] | 3.5957 |  |  |  | 3.7626 | 1.8642 | 0 | [8 empty] | -1.9112 | 3.8119 | 0 | 0 | -8.815 | 0 |  |  |  |  | -10.9589 | 0 | [18 empty] | 0 | 0 | [6 empty] | 0 | 0 | -0.62163 | 0 | 0 | 0
4983 |  |  |  |  | 15.0427 | 0 | 33.3874 |  |  | 74.9775 | [9 empty] | 4.32 |  |  |  | 3.7613 | 2.4852 | 0 | [8 empty] | -1.7413 | 4.2825 | 0 | 0 | -12.2998 | 0 |  |  |  |  | -10.5703 | 0 | [18 empty] | -0.72439 | 0 | [6 empty] | 0 | 0 | -0.62163 | 0 | 0 | 0
4984 |  |  |  |  | 12.2424 | 0 | 45.4121 |  |  | 85.0231 | [9 empty] | 4.7963 |  |  |  | 3.76 | 3.106 | 0 | [8 empty] | -1.6734 | 4.4707 | 0 | 0 | -12.2998 | 0 |  |  |  |  | -10.0501 | 0 | [18 empty] | -0.47627 | 0 | [6 empty] | 0 | 0 | -0.62163 | 0 | 0 | 0
4985 |  |  |  |  | 9.4425 | 0 | 49.1993 |  |  | 94.4745 | [9 empty] | 4.7963 |  |  |  | 3.7586 | 3.7265 | 0 | [8 empty] | -1.6734 | 4.4707 | 0 | 0 | -8.2306 | 4.0692 |  |  |  |  | -9.4566 | 0 | [18 empty] | 0 | 0 | [6 empty] | 0 | 0 | -0.62163 | 0 | 0 | 0
4986 |  |  |  |  | 8.2445 | 0 | 46.2644 |  |  | 103.1737 | [9 empty] | 4.7963 |  |  |  | 3.7573 | 7.1001 | 0 | [8 empty] | -2.0981 | 3.2942 | 0 | 0 | 0 | 2.5295 |  |  |  |  | -8.7049 | 0 | [18 empty] | 0 | 0 | [6 empty] | 0 | 0 | -3.3749 | 0 | 0 | 0
4987 |  |  |  |  | 8.3277 | 0 | 37.6862 |  |  | 110.9752 | [9 empty] | 4.7963 |  |  |  | 3.756 | 7.9303 | 0 | [8 empty] | -2.4379 | 2.353 | 0 | 0 | -2.0514 | 10.2484 |  |  |  |  | -7.8077 | 0 | [18 empty] | 0 | 0 | [6 empty] | 0 | 0 | -0.83272 | 0 | 0 | 0
4988 |  |  |  |  | 9.2115 | 0 | 27.2116 |  |  | 105.0829 | [9 empty] | 4.7963 |  |  |  | 3.7546 | 10.3356 | 0 | [8 empty] | -2.6502 | 1.7648 | 0 | 0 | 0 | 10.164 |  |  |  |  | 0 | 5.8855 | [18 empty] | 0 | 0 | [6 empty] | 0 | 0 | -2.4082 | 0 | 0 | 0
4989 |  |  |  |  | 10.8958 | 0 | 21.8659 |  |  | 98.2579 | [9 empty] | 4.7963 |  |  |  | 3.7533 | 10.1263 | 0 | [8 empty] | -2.8626 | 1.1765 | 0 | 0 | 0 | 5.1215 |  |  |  |  | 0 | 6.8187 | [18 empty] | 0 | 0 | [6 empty] | 0 | 0 | -3.8159 | 4.0215 | 0 | 0
4990 |  |  |  |  | 13.1561 | 0 | 22.4235 |  |  | 91.0977 | [9 empty] | 4.7963 |  |  |  | 3.752 | 7.7854 | 0 | [8 empty] | -3.0155 | 0.75296 | 0 | 0 | -0.73773 | 0 |  |  |  |  | 0 | 7.1542 | [18 empty] | 0 | 0 | [6 empty] | 0 | 0 | 0 | 2.3374 | 0 | 0
4991 |  |  |  |  | 15.8003 | 0 | 23.5621 |  |  | 83.6631 | [9 empty] | 4.7963 |  |  |  | 3.7506 | 5.4453 | 0 | [8 empty] | -3.1174 | 0.4706 | 0 | 0 | -1.3234 | 0 |  |  |  |  | 0 | 7.4291 | [18 empty] | 0 | 0 | [6 empty] | 0 | 0 | -2.75 | 5.0874 | 0 | 0
4992 |  |  |  |  | 18.8282 | 0 | 23.5078 |  |  | 76.0195 | [9 empty] | 4.7963 |  |  |  | 3.7493 | 3.106 | 0 | [8 empty] | -3.2193 | 0.18824 | 0 | 0 | -6.2198 | 6.08 |  |  |  |  | 0 | 7.6385 | [18 empty] | 0 | 0 | [6 empty] | 0 | 0 | -2.75 | 5.0874 | 0 | 0
4993 |  |  |  |  | 21.9516 | 0 | 26.254 |  |  | 68.1174 | [9 empty] | 4.7963 |  |  |  | 3.748 | 3.106 | 0 | [8 empty] | -3.2448 | 0.11765 | 0 | 0 | -2.9399 | 0 |  |  |  |  | 0 | 7.8975 | [18 empty] | 0 | 0 | [6 empty] | 0 | 0 | -0.001103 | 0 | 0 | 0
4994 |  |  |  |  | 25.1705 | 0 | 24.8845 |  |  | 59.9654 | [9 empty] | 4.7963 |  |  |  | 3.7466 | 3.106 | 0 | [8 empty] | -3.2703 | 0.04706 | 0 | 0 | 0 | 1.1531 |  |  |  |  | 0 | 8.1479 | [18 empty] | 0 | 0 | [6 empty] | 0 | 0 | -0.001103 | 0 | 0 | 0
4995 |  |  |  |  | 28.4208 | 0 | 19.1326 |  |  | 51.6556 | [9 empty] | 4.7963 |  |  |  | 3.7453 | 3.106 | 0 | [8 empty] | -3.2788 | 0.02353 | 0 | 0 | 0 | 5.5469 |  |  |  |  | 0 | 8.3061 | [18 empty] | 0 | 0 | [6 empty] | 0 | 0 | -0.001103 | 0 | 0 | 0
4996 |  |  |  |  | 31.3181 | 0 | 11.3038 |  |  | 43.2393 | [9 empty] | 3.713 |  |  |  | 3.744 | 3.106 | 0 | [8 empty] | -3.1854 | 0.28236 | 0 | 0 | 0 | 7.6711 |  |  |  |  | 0 | 8.4132 | [18 empty] | 0 | 1.0833 | [6 empty] | 0 | 0 | -0.001103 | 0 | 0 | 0
4997 |  |  |  |  | 32.6125 | 0 | 0 |  |  | 35.4899 | [9 empty] | 2.6058 |  |  |  | 3.7426 | 3.106 | 0 | [8 empty] | -2.0536 | 0.75296 | 0 | 0 | 0 | 11.2107 |  |  |  |  | 0 | 7.7467 | [18 empty] | 0 | 1.1072 | [6 empty] | 0 | 0 | -0.001103 | 0 | 0 | 0
4998 |  |  |  |  | 30.7236 | 0 | 0 |  |  | 29.8444 | [9 empty] | 1.4412 |  |  |  | 0 | 3.106 | 0 | [8 empty] | 0 | 1.8824 | 0 | 0 | 0 | 0 |  |  |  |  | 0 | 5.6434 | [18 empty] | 0 | 1.1645 | [6 empty] | -14.8574 | 18.5987 | -0.001103 | 0 | 0 | 0
4999 |  |  |  |  | 28.5754 | 0 | 0 |  |  | 25.8927 | [9 empty] | 0.1871 |  |  |  | 0 | 3.106 | 0 | [8 empty] | -1.5051 | 3.6472 | 0 | 0 | 0 | 0 |  |  |  |  | 0 | 3.9499 | [18 empty] | 0 | 1.2541 | [6 empty] | 0 | 0 | -0.001103 | 0 | 0 | 0
5000 |  |  |  |  | 27.5337 | 0 | 0 |  |  | 24.5952 | [9 empty] | 0.1871 |  |  |  | 0 | 3.106 | 0 | [8 empty] | -2.1406 | 3.1766 | 0 | 0 | 0 | 0 |  |  |  |  | 0 | 1.2959 | [18 empty] | 0 | 0 | [6 empty] | 0 | 0 | -0.001103 | 0 | 0 | 0
5001 |  |  |  |  | 26.8124 | 0 | 0 |  |  | 33.8617 | [9 empty] | 0.81713 |  |  |  | 0 | 3.106 | 0 | [8 empty] | -2.2255 | 2.9413 | 0 | 0 | 0 | 0 |  |  |  |  | -9.268 | 0 | [18 empty] | -0.63004 | 0 | [6 empty] | 0 | 0 | -0.001103 | 0 | 0 | 0
5002 |  |  |  |  | 25.6109 | 0 | 0 |  |  | 44.8728 | [9 empty] | 2.698 |  |  |  | 0 | 3.106 | 0 | [8 empty] | -2.0981 | 3.2942 | 0 | 0 | 0 | 0 |  |  |  |  | -11.0131 | 0 | [18 empty] | -1.8809 | 0 | [6 empty] | 0 | 0 | -0.001103 | 0 | 0 | 0
5003 |  |  |  |  | 23.7692 | 0 | 0 |  |  | 55.8831 | [9 empty] | 5.31 |  |  |  | 7.6997 | 3.106 | 0 | [8 empty] | -1.9282 | 3.7648 | 0 | 0 | 0 | 0 |  |  |  |  | -11.0131 | 0 | [18 empty] | -2.612 | 0 | [6 empty] | -7.6997 | 0 | -0.001103 | 0 | 0 | 0
5004 |  |  |  |  | 21.4154 | 0 | 0 |  |  | 66.8929 | [9 empty] | 7.2745 |  |  |  | 0 | 3.106 | 0 | [8 empty] | -1.7923 | 4.1413 | 0 | 0 | 0 | 0 |  |  |  |  | -11.0131 | 0 | [18 empty] | -1.9645 | 0 | [6 empty] | 0 | 7.697 | -0.001103 | 0 | 0 | 0
5005 |  |  |  |  | 19.5745 | 0 | 2.9957 |  |  | 77.9019 | [9 empty] | 9.8865 |  |  |  | 3.2313 | 3.106 | 0 | [8 empty] | -1.9282 | 3.7648 | 0 | 0 | -7.6478 | 4.652 |  |  |  |  | -11.0131 | 0 | [18 empty] | -2.612 | 0 | [6 empty] | -3.2313 | 0 | -0.001103 | 0 | 0 | 0
5006 |  |  |  |  | 17.6699 | 0 | 15.2709 |  |  | 81.1387 | [9 empty] | 9.8865 |  |  |  | 19.5599 | 3.106 | 0 | [8 empty] | -1.9112 | 3.8119 | 0 | 0 | -12.2998 | 0 |  |  |  |  | -3.2415 | 0 | [18 empty] | 0 | 0 | [6 empty] | -16.3298 | 0 | -0.001103 | 0 | 0 | 0
5007 |  |  |  |  | 15.1252 | 0 | 27.4449 |  |  | 79.525 | [9 empty] | 9.8865 |  |  |  | 41.8865 | 3.106 | 0 | [8 empty] | -1.7413 | 4.2825 | 0 | 0 | -12.2998 | 0 |  |  |  |  | 0 | 1.6088 | [18 empty] | 0 | 0 | [6 empty] | -27.8948 | 5.5612 | -0.001103 | 0 | 0 | 0
5008 |  |  |  |  | 12.3248 | 0 | 38.2842 |  |  | 77.9114 | [9 empty] | 9.8865 |  |  |  | 44.4965 | 3.106 | 0 | [8 empty] | -1.6734 | 4.4707 | 0 | 0 | -11.6826 | 0.61719 |  |  |  |  | 0 | 1.6088 | [18 empty] | 0 | 0 | [6 empty] | -2.6249 | 0 | -3.9193 | 3.9182 | 0 | 0
5009 |  |  |  |  | 9.525 | 0 | 35.2295 |  |  | 76.2979 | [9 empty] | 9.0614 |  |  |  | 44.4965 | 3.106 | 0 | [8 empty] | -1.6734 | 4.4707 | 0 | 0 | 0 | 2.7393 |  |  |  |  | 0 | 1.6088 | [18 empty] | 0 | 0.82502 | [6 empty] | -0.015796 | 0 | -0.001103 | 0 | 0 | 0
5010 |  |  |  |  | 8.327 | 0 | 32.1999 |  |  | 74.6845 | [9 empty] | 7.8252 |  |  |  | 32.8985 | 3.106 | 0 | [8 empty] | -2.0981 | 3.2942 | 0 | 0 | 0 | 2.7393 |  |  |  |  | 0 | 1.6088 | [18 empty] | 0 | 1.2362 | [6 empty] | 0 | 11.5823 | -0.001103 | 0 | 0 | 0
5011 |  |  |  |  | 8.3253 | 0 | 29.1953 |  |  | 73.0712 | [9 empty] | 6.6368 |  |  |  | 17.6768 | 3.106 | 0 | [8 empty] | -2.353 | 2.353 | 0 | 0 | 0 | 2.7393 |  |  |  |  | 0 | 1.6088 | [18 empty] | 0 | 1.1884 | [6 empty] | 0 | 15.21 | -0.001103 | 0 | 0 | 0
5012 |  |  |  |  | 8.3236 | 0 | 23.2398 |  |  | 69.7103 | [9 empty] | 5.4782 |  |  |  | 3.7546 | 3.106 | 0 | [8 empty] | -1.7648 | 1.7648 | 0 | 0 | 0 | 5.715 |  |  |  |  | 0 | 3.3564 | [18 empty] | 0 | 1.1586 | [6 empty] | 0 | 13.9159 | -0.001103 | 0 | 0 | 0
5013 |  |  |  |  | 8.322 | 0 | 15.9702 |  |  | 65.5491 | [9 empty] | 4.3495 |  |  |  | 3.7533 | 3.106 | 0 | [8 empty] | -1.1765 | 1.1765 | 0 | 0 | -2.6109 | 9.689 |  |  |  |  | 0 | 4.157 | [18 empty] | 0 | 1.1287 | [6 empty] | 0 | 0 | -0.001103 | 0 | 0 | 0
5014 |  |  |  |  | 10.5828 | 0 | 7.9272 |  |  | 60.8988 | [9 empty] | 4.2427 |  |  |  | 3.752 | 3.106 | 0 | [8 empty] | -3.0155 | 0.75296 | 0 | 0 | 0 | 7.9114 |  |  |  |  | 0 | 4.6464 | [18 empty] | 0 | 0.1068 | [6 empty] | 0 | 0 | -0.001103 | 0 | 0 | 0
5015 |  |  |  |  | 13.2275 | 0 | 11.9258 |  |  | 55.8123 | [9 empty] | 4.2427 |  |  |  | 3.7506 | 3.106 | 0 | [8 empty] | -3.1174 | 0.4706 | 0 | 0 | -4.064 | 0 |  |  |  |  | 0 | 5.0827 | [18 empty] | 0 | 0 | [6 empty] | 0 | 0 | -0.001103 | 0 | 0 | 0
5016 |  |  |  |  | 16.256 | 0 | 23.5078 |  |  | 50.1836 | [9 empty] | 4.2427 |  |  |  | 3.7493 | 3.106 | 0 | [8 empty] | -3.2193 | 0.18824 | 0 | 0 | -11.99 | 0.3098 |  |  |  |  | 0 | 5.6254 | [18 empty] | 0 | 0 | [6 empty] | 0 | 0 | -0.001103 | 0 | 0 | 0
5017 |  |  |  |  | 19.3799 | 0 | 13.7176 |  |  | 55.8011 | [9 empty] | 4.2427 |  |  |  | 3.748 | 4.5745 | 0 | [8 empty] | -3.2448 | 0.11765 | 0 | 0 | 0 | 9.5965 |  |  |  |  | -5.6206 | 0 | [18 empty] | 0 | 0 | [6 empty] | 0 | 0 | -1.4696 | 0 | 0 | 0
5018 |  |  |  |  | 22.5993 | 0 | 3.5437 |  |  | 61.3652 | [9 empty] | 4.2427 |  |  |  | 3.7466 | 8.8989 | 0 | [8 empty] | -3.2703 | 0.04706 | 0 | 0 | 0 | 10.0608 |  |  |  |  | -5.5674 | 0 | [18 empty] | 0 | 0 | [6 empty] | 0 | 0 | -4.326 | 0 | 0 | 0
5019 |  |  |  |  | 25.8501 | 0 | 7.7865 |  |  | 54.0363 | [9 empty] | 4.2427 |  |  |  | 3.7453 | 10.4238 | 0 | [8 empty] | -3.2788 | 0.02353 | 0 | 0 | -4.272 | 0 |  |  |  |  | 0 | 7.3252 | [18 empty] | 0 | 0 | [6 empty] | 0 | 0 | -4.6828 | 3.1547 | 0 | 0
5020 |  |  |  |  | 28.7479 | 0 | 11.7731 |  |  | 46.5199 | [9 empty] | 4.2427 |  |  |  | 3.744 | 10.4238 | 0 | [8 empty] | -3.1854 | 0.28236 | 0 | 0 | -8.1753 | 4.1245 |  |  |  |  | 0 | 7.5131 | [18 empty] | 0 | 0 | [6 empty] | 0 | 0 | -0.0037 | 0 | 0 | 0
5021 |  |  |  |  | 31.0047 | 0 | 8.5215 |  |  | 39.7016 | [9 empty] | 4.2427 |  |  |  | 3.7426 | 10.4238 | 0 | [8 empty] | -3.0155 | 0.75296 | 0 | 0 | 0 | 3.1546 |  |  |  |  | 0 | 6.8155 | [18 empty] | 0 | 0 | [6 empty] | 0 | 0 | -0.0037 | 0 | 0 | 0
5022 |  |  |  |  | 31.7238 | 0 | 5.7605 |  |  | 33.7065 | [9 empty] | 4.2427 |  |  |  | 3.7413 | 8.0827 | 0 | [8 empty] | -2.6078 | 1.8824 | 0 | 0 | -4.8045 | 7.4953 |  |  |  |  | 0 | 5.9927 | [18 empty] | 0 | 0 | [6 empty] | 0 | 0 | 0 | 2.3374 | 0 | 0
5023 |  |  |  |  | 30.041 | 0 | 0 |  |  | 28.5473 | [9 empty] | 4.2427 |  |  |  | 1.6068 | 5.7425 | 0 | [8 empty] | -1.9707 | 3.6472 | 0 | 0 | 0 | 5.713 |  |  |  |  | 0 | 5.1571 | [18 empty] | 0 | 0 | [6 empty] | 0 | 2.1332 | 0 | 2.3374 | 0 | 0
5024 |  |  |  |  | 28.999 | 0 | 1.2608 |  |  | 24.3611 | [9 empty] | 4.2427 |  |  |  | 1.6711 | 3.4031 | 0 | [8 empty] | -2.1406 | 3.1766 | 0 | 0 | -1.2608 | 0 |  |  |  |  | 0 | 4.1845 | [18 empty] | 0 | 0 | [6 empty] | -0.06488 | 0 | 0 | 2.3374 | 0 | 0
5025 |  |  |  |  | 28.2774 | 0 | 0 |  |  | 21.121 | [9 empty] | 3.4564 |  |  |  | 3.5904 | 1.0645 | 0 | [8 empty] | -2.2255 | 2.9413 | 0 | 0 | 0 | 1.2504 |  |  |  |  | 0 | 3.2385 | [18 empty] | 0 | 0.78634 | [6 empty] | -1.9199 | 0 | 0 | 2.3374 | 0 | 0
5026 |  |  |  |  | 27.0756 | 0 | 0 |  |  | 18.7519 | [9 empty] | 2.5987 |  |  |  | 3.5891 | 0 | 0 | [8 empty] | -2.0981 | 3.2942 | 0 | 0 | 0 | 0 |  |  |  |  | 0 | 2.3679 | [18 empty] | 0 | 0.85769 | [6 empty] | 0 | 0 | 0 | 1.0641 | 0 | 0
5027 |  |  |  |  | 25.2336 | 0 | 0 |  |  | 22.2625 | [9 empty] | 2.5987 |  |  |  | 3.5879 | 0 | 0 | [8 empty] | -1.9282 | 3.7648 | 0 | 0 | 0 | 0 |  |  |  |  | -3.5118 | 0 | [18 empty] | 0 | 0 | [6 empty] | 0 | 0 | 0 | 0 | 0 | 0
5028 |  |  |  |  | 22.8795 | 0 | 0.25343 |  |  | 33.2743 | [9 empty] | 2.7545 |  |  |  | 3.7653 | 0.62163 | 0 | [8 empty] | -1.7923 | 4.1413 | 0 | 0 | -0.25343 | 0 |  |  |  |  | -11.0131 | 0 | [18 empty] | -0.15587 | 0 | [6 empty] | -0.17872 | 0 | -0.62163 | 0 | 0 | 0
5029 |  |  |  |  | 21.0384 | 0 | 12.5512 |  |  | 44.2853 | [9 empty] | 3.5021 |  |  |  | 3.764 | 1.243 | 0 | [8 empty] | -1.9282 | 3.7648 | 0 | 0 | -12.2998 | 0 |  |  |  |  | -11.0131 | 0 | [18 empty] | -0.74756 | 0 | [6 empty] | 0 | 0 | -0.62163 | 0 | 0 | 0
5030 |  |  |  |  | 19.1335 | 0 | 21.2627 |  |  | 55.2416 | [9 empty] | 3.5021 |  |  |  | 3.7626 | 1.8642 | 0 | [8 empty] | -1.9112 | 3.8119 | 0 | 0 | -8.815 | 0 |  |  |  |  | -10.9589 | 0 | [18 empty] | 0 | 0 | [6 empty] | 0 | 0 | -0.62163 | 0 | 0 | 0
5031 |  |  |  |  | 16.5885 | 0 | 33.3874 |  |  | 65.8086 | [9 empty] | 4.2265 |  |  |  | 3.7613 | 2.4852 | 0 | [8 empty] | -1.7413 | 4.2825 | 0 | 0 | -12.2998 | 0 |  |  |  |  | -10.5703 | 0 | [18 empty] | -0.72439 | 0 | [6 empty] | 0 | 0 | -0.62163 | 0 | 0 | 0
5032 |  |  |  |  | 13.7878 | 0 | 45.4121 |  |  | 75.8547 | [9 empty] | 4.7028 |  |  |  | 3.76 | 3.106 | 0 | [8 empty] | -1.6734 | 4.4707 | 0 | 0 | -12.2998 | 0 |  |  |  |  | -10.0501 | 0 | [18 empty] | -0.47627 | 0 | [6 empty] | 0 | 0 | -0.62163 | 0 | 0 | 0
5033 |  |  |  |  | 10.9877 | 0 | 49.1993 |  |  | 85.3067 | [9 empty] | 4.7028 |  |  |  | 3.7586 | 3.7265 | 0 | [8 empty] | -1.6734 | 4.4707 | 0 | 0 | -8.2306 | 4.0692 |  |  |  |  | -9.4566 | 0 | [18 empty] | 0 | 0 | [6 empty] | 0 | 0 | -0.62163 | 0 | 0 | 0
5034 |  |  |  |  | 9.7894 | 0 | 46.2644 |  |  | 94.0064 | [9 empty] | 4.7028 |  |  |  | 3.7573 | 7.1001 | 0 | [8 empty] | -2.0981 | 3.2942 | 0 | 0 | 0 | 2.5295 |  |  |  |  | -8.7049 | 0 | [18 empty] | 0 | 0 | [6 empty] | 0 | 0 | -3.3749 | 0 | 0 | 0
5035 |  |  |  |  | 9.8722 | 0 | 37.6862 |  |  | 101.8084 | [9 empty] | 4.7028 |  |  |  | 3.756 | 7.9303 | 0 | [8 empty] | -2.4379 | 2.353 | 0 | 0 | -2.0514 | 10.2484 |  |  |  |  | -7.8077 | 0 | [18 empty] | 0 | 0 | [6 empty] | 0 | 0 | -0.83272 | 0 | 0 | 0
5036 |  |  |  |  | 10.7557 | 0 | 27.2116 |  |  | 95.9168 | [9 empty] | 4.7028 |  |  |  | 3.7546 | 10.3356 | 0 | [8 empty] | -2.6502 | 1.7648 | 0 | 0 | 0 | 10.164 |  |  |  |  | 0 | 5.8855 | [18 empty] | 0 | 0 | [6 empty] | 0 | 0 | -2.4082 | 0 | 0 | 0
5037 |  |  |  |  | 12.4397 | 0 | 21.8659 |  |  | 89.0922 | [9 empty] | 4.7028 |  |  |  | 3.7533 | 10.1263 | 0 | [8 empty] | -2.8626 | 1.1765 | 0 | 0 | 0 | 5.1215 |  |  |  |  | 0 | 6.8187 | [18 empty] | 0 | 0 | [6 empty] | 0 | 0 | -3.8159 | 4.0215 | 0 | 0
5038 |  |  |  |  | 14.6997 | 0 | 22.4235 |  |  | 81.9326 | [9 empty] | 4.7028 |  |  |  | 3.752 | 7.7854 | 0 | [8 empty] | -3.0155 | 0.75296 | 0 | 0 | -0.73773 | 0 |  |  |  |  | 0 | 7.1542 | [18 empty] | 0 | 0 | [6 empty] | 0 | 0 | 0 | 2.3374 | 0 | 0
5039 |  |  |  |  | 17.3436 | 0 | 23.5621 |  |  | 74.4986 | [9 empty] | 4.7028 |  |  |  | 3.7506 | 5.4453 | 0 | [8 empty] | -3.1174 | 0.4706 | 0 | 0 | -1.3234 | 0 |  |  |  |  | 0 | 7.4291 | [18 empty] | 0 | 0 | [6 empty] | 0 | 0 | -2.75 | 5.0874 | 0 | 0
5040 |  |  |  |  | 20.3712 | 0 | 23.5078 |  |  | 66.8555 | [9 empty] | 4.7028 |  |  |  | 3.7493 | 3.106 | 0 | [8 empty] | -3.2193 | 0.18824 | 0 | 0 | -6.2198 | 6.08 |  |  |  |  | 0 | 7.6385 | [18 empty] | 0 | 0 | [6 empty] | 0 | 0 | -2.75 | 5.0874 | 0 | 0
5041 |  |  |  |  | 23.4943 | 0 | 13.7176 |  |  | 72.4721 | [9 empty] | 4.7028 |  |  |  | 3.748 | 4.5745 | 0 | [8 empty] | -3.2448 | 0.11765 | 0 | 0 | 0 | 9.5965 |  |  |  |  | -5.6206 | 0 | [18 empty] | 0 | 0 | [6 empty] | 0 | 0 | -1.4696 | 0 | 0 | 0
5042 |  |  |  |  | 26.7129 | 0 | 3.5437 |  |  | 78.0351 | [9 empty] | 4.7028 |  |  |  | 3.7466 | 8.8989 | 0 | [8 empty] | -3.2703 | 0.04706 | 0 | 0 | 0 | 10.0608 |  |  |  |  | -5.5674 | 0 | [18 empty] | 0 | 0 | [6 empty] | 0 | 0 | -4.326 | 0 | 0 | 0
5043 |  |  |  |  | 29.9628 | 0 | 7.7865 |  |  | 70.7052 | [9 empty] | 4.7028 |  |  |  | 3.7453 | 10.4238 | 0 | [8 empty] | -3.2788 | 0.02353 | 0 | 0 | -4.272 | 0 |  |  |  |  | 0 | 7.3252 | [18 empty] | 0 | 0 | [6 empty] | 0 | 0 | -4.6828 | 3.1547 | 0 | 0
5044 |  |  |  |  | 32.8598 | 0 | 11.7731 |  |  | 63.1878 | [9 empty] | 4.7028 |  |  |  | 3.744 | 10.4238 | 0 | [8 empty] | -3.1854 | 0.28236 | 0 | 0 | -8.1753 | 4.1245 |  |  |  |  | 0 | 7.5131 | [18 empty] | 0 | 0 | [6 empty] | 0 | 0 | -0.0037 | 0 | 0 | 0
5045 |  |  |  |  | 35.1158 | 0 | 8.5215 |  |  | 56.3685 | [9 empty] | 4.7028 |  |  |  | 3.7426 | 10.4238 | 0 | [8 empty] | -3.0155 | 0.75296 | 0 | 0 | 0 | 3.1546 |  |  |  |  | 0 | 6.8155 | [18 empty] | 0 | 0 | [6 empty] | 0 | 0 | -0.0037 | 0 | 0 | 0
5046 |  |  |  |  | 35.8341 | 0 | 5.7605 |  |  | 50.3724 | [9 empty] | 4.7028 |  |  |  | 3.7413 | 8.0827 | 0 | [8 empty] | -2.6078 | 1.8824 | 0 | 0 | -4.8045 | 7.4953 |  |  |  |  | 0 | 5.9927 | [18 empty] | 0 | 0 | [6 empty] | 0 | 0 | 0 | 2.3374 | 0 | 0
5047 |  |  |  |  | 34.1504 | 0 | 0 |  |  | 45.2122 | [9 empty] | 4.7028 |  |  |  | 1.6068 | 5.7425 | 0 | [8 empty] | -1.9707 | 3.6472 | 0 | 0 | 0 | 5.713 |  |  |  |  | 0 | 5.1571 | [18 empty] | 0 | 0 | [6 empty] | 0 | 2.1332 | 0 | 2.3374 | 0 | 0
5048 |  |  |  |  | 33.1076 | 0 | 1.2608 |  |  | 41.0249 | [9 empty] | 4.7028 |  |  |  | 1.6711 | 3.4031 | 0 | [8 empty] | -2.1406 | 3.1766 | 0 | 0 | -1.2608 | 0 |  |  |  |  | 0 | 4.1845 | [18 empty] | 0 | 0 | [6 empty] | -0.06488 | 0 | 0 | 2.3374 | 0 | 0
5049 |  |  |  |  | 32.3852 | 0 | 0 |  |  | 37.7839 | [9 empty] | 3.9164 |  |  |  | 3.5904 | 1.0645 | 0 | [8 empty] | -2.2255 | 2.9413 | 0 | 0 | 0 | 1.2504 |  |  |  |  | 0 | 3.2385 | [18 empty] | 0 | 0.78634 | [6 empty] | -1.9199 | 0 | 0 | 2.3374 | 0 | 0
5050 |  |  |  |  | 31.1826 | 0 | 0 |  |  | 35.4137 | [9 empty] | 3.0587 |  |  |  | 3.5891 | 0 | 0 | [8 empty] | -2.0981 | 3.2942 | 0 | 0 | 0 | 0 |  |  |  |  | 0 | 2.3679 | [18 empty] | 0 | 0.85769 | [6 empty] | 0 | 0 | 0 | 1.0641 | 0 | 0
5051 |  |  |  |  | 29.3398 | 0 | 0 |  |  | 38.9234 | [9 empty] | 3.0587 |  |  |  | 3.5879 | 0 | 0 | [8 empty] | -1.9282 | 3.7648 | 0 | 0 | 0 | 0 |  |  |  |  | -3.5118 | 0 | [18 empty] | 0 | 0 | [6 empty] | 0 | 0 | 0 | 0 | 0 | 0
5052 |  |  |  |  | 26.9849 | 0 | 0.25343 |  |  | 49.9341 | [9 empty] | 3.2146 |  |  |  | 3.7653 | 0.62163 | 0 | [8 empty] | -1.7923 | 4.1413 | 0 | 0 | -0.25343 | 0 |  |  |  |  | -11.0131 | 0 | [18 empty] | -0.15587 | 0 | [6 empty] | -0.17872 | 0 | -0.62163 | 0 | 0 | 0
5053 |  |  |  |  | 25.1429 | 0 | 12.5512 |  |  | 60.9442 | [9 empty] | 3.9622 |  |  |  | 3.764 | 1.243 | 0 | [8 empty] | -1.9282 | 3.7648 | 0 | 0 | -12.2998 | 0 |  |  |  |  | -11.0131 | 0 | [18 empty] | -0.74756 | 0 | [6 empty] | 0 | 0 | -0.62163 | 0 | 0 | 0
5054 |  |  |  |  | 23.2372 | 0 | 21.2627 |  |  | 71.8994 | [9 empty] | 3.9622 |  |  |  | 3.7626 | 1.8642 | 0 | [8 empty] | -1.9112 | 3.8119 | 0 | 0 | -8.815 | 0 |  |  |  |  | -10.9589 | 0 | [18 empty] | 0 | 0 | [6 empty] | 0 | 0 | -0.62163 | 0 | 0 | 0
5055 |  |  |  |  | 20.6914 | 0 | 33.3874 |  |  | 82.4654 | [9 empty] | 4.6865 |  |  |  | 3.7613 | 2.4852 | 0 | [8 empty] | -1.7413 | 4.2825 | 0 | 0 | -12.2998 | 0 |  |  |  |  | -10.5703 | 0 | [18 empty] | -0.72439 | 0 | [6 empty] | 0 | 0 | -0.62163 | 0 | 0 | 0
5056 |  |  |  |  | 17.8899 | 0 | 45.4121 |  |  | 92.5105 | [9 empty] | 5.1628 |  |  |  | 3.76 | 3.106 | 0 | [8 empty] | -1.6734 | 4.4707 | 0 | 0 | -12.2998 | 0 |  |  |  |  | -10.0501 | 0 | [18 empty] | -0.47627 | 0 | [6 empty] | 0 | 0 | -0.62163 | 0 | 0 | 0
5057 |  |  |  |  | 15.0889 | 0 | 49.1993 |  |  | 101.9615 | [9 empty] | 5.1628 |  |  |  | 3.7586 | 3.7265 | 0 | [8 empty] | -1.6734 | 4.4707 | 0 | 0 | -8.2306 | 4.0692 |  |  |  |  | -9.4566 | 0 | [18 empty] | 0 | 0 | [6 empty] | 0 | 0 | -0.62163 | 0 | 0 | 0
5058 |  |  |  |  | 13.8898 | 0 | 46.2644 |  |  | 110.6602 | [9 empty] | 5.1628 |  |  |  | 3.7573 | 7.1001 | 0 | [8 empty] | -2.0981 | 3.2942 | 0 | 0 | 0 | 2.5295 |  |  |  |  | -8.7049 | 0 | [18 empty] | 0 | 0 | [6 empty] | 0 | 0 | -3.3749 | 0 | 0 | 0
5059 |  |  |  |  | 13.9719 | 0 | 37.6862 |  |  | 118.4612 | [9 empty] | 5.1628 |  |  |  | 3.756 | 7.9303 | 0 | [8 empty] | -2.4379 | 2.353 | 0 | 0 | -2.0514 | 10.2484 |  |  |  |  | -7.8077 | 0 | [18 empty] | 0 | 0 | [6 empty] | 0 | 0 | -0.83272 | 0 | 0 | 0
5060 |  |  |  |  | 14.8545 | 0 | 27.2116 |  |  | 112.5685 | [9 empty] | 5.1628 |  |  |  | 3.7546 | 10.3356 | 0 | [8 empty] | -2.6502 | 1.7648 | 0 | 0 | 0 | 10.164 |  |  |  |  | 0 | 5.8855 | [18 empty] | 0 | 0 | [6 empty] | 0 | 0 | -2.4082 | 0 | 0 | 0
5061 |  |  |  |  | 16.5376 | 0 | 21.8659 |  |  | 105.743 | [9 empty] | 5.1628 |  |  |  | 3.7533 | 10.1263 | 0 | [8 empty] | -2.8626 | 1.1765 | 0 | 0 | 0 | 5.1215 |  |  |  |  | 0 | 6.8187 | [18 empty] | 0 | 0 | [6 empty] | 0 | 0 | -3.8159 | 4.0215 | 0 | 0
5062 |  |  |  |  | 18.7968 | 0 | 22.4235 |  |  | 98.5823 | [9 empty] | 5.1628 |  |  |  | 3.752 | 7.7854 | 0 | [8 empty] | -3.0155 | 0.75296 | 0 | 0 | -0.73773 | 0 |  |  |  |  | 0 | 7.1542 | [18 empty] | 0 | 0 | [6 empty] | 0 | 0 | 0 | 2.3374 | 0 | 0
5063 |  |  |  |  | 21.4399 | 0 | 23.5621 |  |  | 91.1473 | [9 empty] | 5.1628 |  |  |  | 3.7506 | 5.4453 | 0 | [8 empty] | -3.1174 | 0.4706 | 0 | 0 | -1.3234 | 0 |  |  |  |  | 0 | 7.4291 | [18 empty] | 0 | 0 | [6 empty] | 0 | 0 | -2.75 | 5.0874 | 0 | 0
5064 |  |  |  |  | 24.4667 | 0 | 23.5078 |  |  | 83.5033 | [9 empty] | 5.1628 |  |  |  | 3.7493 | 3.106 | 0 | [8 empty] | -3.2193 | 0.18824 | 0 | 0 | -6.2198 | 6.08 |  |  |  |  | 0 | 7.6385 | [18 empty] | 0 | 0 | [6 empty] | 0 | 0 | -2.75 | 5.0874 | 0 | 0
5065 |  |  |  |  | 27.589 | 0 | 26.254 |  |  | 75.6007 | [9 empty] | 5.1628 |  |  |  | 3.748 | 3.106 | 0 | [8 empty] | -3.2448 | 0.11765 | 0 | 0 | -2.9399 | 0 |  |  |  |  | 0 | 7.8975 | [18 empty] | 0 | 0 | [6 empty] | 0 | 0 | -0.001103 | 0 | 0 | 0
5066 |  |  |  |  | 30.8067 | 0 | 24.8845 |  |  | 67.4482 | [9 empty] | 5.1628 |  |  |  | 3.7466 | 3.106 | 0 | [8 empty] | -3.2703 | 0.04706 | 0 | 0 | 0 | 1.1531 |  |  |  |  | 0 | 8.1479 | [18 empty] | 0 | 0 | [6 empty] | 0 | 0 | -0.001103 | 0 | 0 | 0
5067 |  |  |  |  | 34.0559 | 0 | 19.1326 |  |  | 59.138 | [9 empty] | 5.1628 |  |  |  | 3.7453 | 3.106 | 0 | [8 empty] | -3.2788 | 0.02353 | 0 | 0 | 0 | 5.5469 |  |  |  |  | 0 | 8.3061 | [18 empty] | 0 | 0 | [6 empty] | 0 | 0 | -0.001103 | 0 | 0 | 0
5068 |  |  |  |  | 36.9521 | 0 | 11.3038 |  |  | 50.7212 | [9 empty] | 4.0795 |  |  |  | 3.744 | 3.106 | 0 | [8 empty] | -3.1854 | 0.28236 | 0 | 0 | 0 | 7.6711 |  |  |  |  | 0 | 8.4132 | [18 empty] | 0 | 1.0833 | [6 empty] | 0 | 0 | -0.001103 | 0 | 0 | 0
5069 |  |  |  |  | 38.2453 | 0 | 0 |  |  | 42.9714 | [9 empty] | 2.9723 |  |  |  | 3.7426 | 3.106 | 0 | [8 empty] | -2.0536 | 0.75296 | 0 | 0 | 0 | 11.2107 |  |  |  |  | 0 | 7.7467 | [18 empty] | 0 | 1.1072 | [6 empty] | 0 | 0 | -0.001103 | 0 | 0 | 0
5070 |  |  |  |  | 36.3553 | 0 | 0 |  |  | 37.3255 | [9 empty] | 1.8077 |  |  |  | 0 | 3.106 | 0 | [8 empty] | 0 | 1.8824 | 0 | 0 | 0 | 0 |  |  |  |  | 0 | 5.6434 | [18 empty] | 0 | 1.1645 | [6 empty] | -14.8574 | 18.5987 | -0.001103 | 0 | 0 | 0
5071 |  |  |  |  | 34.206 | 0 | 0 |  |  | 33.3733 | [9 empty] | 0.5536 |  |  |  | 0 | 3.106 | 0 | [8 empty] | -1.5051 | 3.6472 | 0 | 0 | 0 | 0 |  |  |  |  | 0 | 3.9499 | [18 empty] | 0 | 1.2541 | [6 empty] | 0 | 0 | -0.001103 | 0 | 0 | 0
5072 |  |  |  |  | 33.1631 | 0 | 0 |  |  | 32.0753 | [9 empty] | 0.5536 |  |  |  | 0 | 3.106 | 0 | [8 empty] | -2.1406 | 3.1766 | 0 | 0 | 0 | 0 |  |  |  |  | 0 | 1.2959 | [18 empty] | 0 | 0 | [6 empty] | 0 | 0 | -0.001103 | 0 | 0 | 0
5073 |  |  |  |  | 32.4407 | 0 | 0 |  |  | 41.3414 | [9 empty] | 1.1836 |  |  |  | 0 | 3.106 | 0 | [8 empty] | -2.2255 | 2.9413 | 0 | 0 | 0 | 0 |  |  |  |  | -9.268 | 0 | [18 empty] | -0.63004 | 0 | [6 empty] | 0 | 0 | -0.001103 | 0 | 0 | 0
5074 |  |  |  |  | 31.2381 | 0 | 0 |  |  | 52.352 | [9 empty] | 3.0645 |  |  |  | 0 | 3.106 | 0 | [8 empty] | -2.0981 | 3.2942 | 0 | 0 | 0 | 0 |  |  |  |  | -11.0131 | 0 | [18 empty] | -1.8809 | 0 | [6 empty] | 0 | 0 | -0.001103 | 0 | 0 | 0
5075 |  |  |  |  | 29.3953 | 0 | 0 |  |  | 63.3619 | [9 empty] | 5.6765 |  |  |  | 7.6997 | 3.106 | 0 | [8 empty] | -1.9282 | 3.7648 | 0 | 0 | 0 | 0 |  |  |  |  | -11.0131 | 0 | [18 empty] | -2.612 | 0 | [6 empty] | -7.6997 | 0 | -0.001103 | 0 | 0 | 0
5076 |  |  |  |  | 27.0404 | 0 | 0 |  |  | 74.3712 | [9 empty] | 7.641 |  |  |  | 0 | 3.106 | 0 | [8 empty] | -1.7923 | 4.1413 | 0 | 0 | 0 | 0 |  |  |  |  | -11.0131 | 0 | [18 empty] | -1.9645 | 0 | [6 empty] | 0 | 7.697 | -0.001103 | 0 | 0 | 0
5077 |  |  |  |  | 25.1984 | 0 | 2.9957 |  |  | 85.3798 | [9 empty] | 10.253 |  |  |  | 3.2313 | 3.106 | 0 | [8 empty] | -1.9282 | 3.7648 | 0 | 0 | -7.6478 | 4.652 |  |  |  |  | -11.0131 | 0 | [18 empty] | -2.612 | 0 | [6 empty] | -3.2313 | 0 | -0.001103 | 0 | 0 | 0
5078 |  |  |  |  | 23.2926 | 0 | 15.2709 |  |  | 88.6161 | [9 empty] | 10.253 |  |  |  | 19.5599 | 3.106 | 0 | [8 empty] | -1.9112 | 3.8119 | 0 | 0 | -12.2998 | 0 |  |  |  |  | -3.2415 | 0 | [18 empty] | 0 | 0 | [6 empty] | -16.3298 | 0 | -0.001103 | 0 | 0 | 0
5079 |  |  |  |  | 20.7468 | 0 | 27.4449 |  |  | 87.0019 | [9 empty] | 10.253 |  |  |  | 41.8865 | 3.106 | 0 | [8 empty] | -1.7413 | 4.2825 | 0 | 0 | -12.2998 | 0 |  |  |  |  | 0 | 1.6088 | [18 empty] | 0 | 0 | [6 empty] | -27.8948 | 5.5612 | -0.001103 | 0 | 0 | 0
5080 |  |  |  |  | 17.9453 | 0 | 38.2842 |  |  | 85.3879 | [9 empty] | 10.253 |  |  |  | 44.4965 | 3.106 | 0 | [8 empty] | -1.6734 | 4.4707 | 0 | 0 | -11.6826 | 0.61719 |  |  |  |  | 0 | 1.6088 | [18 empty] | 0 | 0 | [6 empty] | -2.6249 | 0 | -3.9193 | 3.9182 | 0 | 0
5081 |  |  |  |  | 15.1444 | 0 | 35.2295 |  |  | 83.7739 | [9 empty] | 9.4279 |  |  |  | 44.4965 | 3.106 | 0 | [8 empty] | -1.6734 | 4.4707 | 0 | 0 | 0 | 2.7393 |  |  |  |  | 0 | 1.6088 | [18 empty] | 0 | 0.82502 | [6 empty] | -0.015796 | 0 | -0.001103 | 0 | 0 | 0
5082 |  |  |  |  | 13.9452 | 0 | 32.1999 |  |  | 82.1601 | [9 empty] | 8.1917 |  |  |  | 32.8985 | 3.106 | 0 | [8 empty] | -2.0981 | 3.2942 | 0 | 0 | 0 | 2.7393 |  |  |  |  | 0 | 1.6088 | [18 empty] | 0 | 1.2362 | [6 empty] | 0 | 11.5823 | -0.001103 | 0 | 0 | 0
5083 |  |  |  |  | 13.9424 | 0 | 29.1953 |  |  | 80.5463 | [9 empty] | 7.0033 |  |  |  | 17.6768 | 3.106 | 0 | [8 empty] | -2.353 | 2.353 | 0 | 0 | 0 | 2.7393 |  |  |  |  | 0 | 1.6088 | [18 empty] | 0 | 1.1884 | [6 empty] | 0 | 15.21 | -0.001103 | 0 | 0 | 0
5084 |  |  |  |  | 13.9396 | 0 | 23.2398 |  |  | 77.185 | [9 empty] | 5.8447 |  |  |  | 3.7546 | 3.106 | 0 | [8 empty] | -1.7648 | 1.7648 | 0 | 0 | 0 | 5.715 |  |  |  |  | 0 | 3.3564 | [18 empty] | 0 | 1.1586 | [6 empty] | 0 | 13.9159 | -0.001103 | 0 | 0 | 0
5085 |  |  |  |  | 13.9368 | 0 | 15.9702 |  |  | 73.0234 | [9 empty] | 4.716 |  |  |  | 3.7533 | 3.106 | 0 | [8 empty] | -1.1765 | 1.1765 | 0 | 0 | -2.6109 | 9.689 |  |  |  |  | 0 | 4.157 | [18 empty] | 0 | 1.1287 | [6 empty] | 0 | 0 | -0.001103 | 0 | 0 | 0
5086 |  |  |  |  | 16.1966 | 0 | 7.9272 |  |  | 68.3726 | [9 empty] | 4.6092 |  |  |  | 3.752 | 3.106 | 0 | [8 empty] | -3.0155 | 0.75296 | 0 | 0 | 0 | 7.9114 |  |  |  |  | 0 | 4.6464 | [18 empty] | 0 | 0.1068 | [6 empty] | 0 | 0 | -0.001103 | 0 | 0 | 0
5087 |  |  |  |  | 18.8401 | 0 | 11.9258 |  |  | 63.2857 | [9 empty] | 4.6092 |  |  |  | 3.7506 | 3.106 | 0 | [8 empty] | -3.1174 | 0.4706 | 0 | 0 | -4.064 | 0 |  |  |  |  | 0 | 5.0827 | [18 empty] | 0 | 0 | [6 empty] | 0 | 0 | -0.001103 | 0 | 0 | 0
5088 |  |  |  |  | 21.8675 | 0 | 23.5078 |  |  | 57.6565 | [9 empty] | 4.6092 |  |  |  | 3.7493 | 3.106 | 0 | [8 empty] | -3.2193 | 0.18824 | 0 | 0 | -11.99 | 0.3098 |  |  |  |  | 0 | 5.6254 | [18 empty] | 0 | 0 | [6 empty] | 0 | 0 | -0.001103 | 0 | 0 | 0
5089 |  |  |  |  | 24.9903 | 0 | 26.254 |  |  | 49.7555 | [9 empty] | 4.6092 |  |  |  | 3.748 | 3.106 | 0 | [8 empty] | -3.2448 | 0.11765 | 0 | 0 | -2.9399 | 0 |  |  |  |  | 0 | 7.8975 | [18 empty] | 0 | 0 | [6 empty] | 0 | 0 | -0.001103 | 0 | 0 | 0
5090 |  |  |  |  | 28.2085 | 0 | 24.8845 |  |  | 41.6046 | [9 empty] | 4.6092 |  |  |  | 3.7466 | 3.106 | 0 | [8 empty] | -3.2703 | 0.04706 | 0 | 0 | 0 | 1.1531 |  |  |  |  | 0 | 8.1479 | [18 empty] | 0 | 0 | [6 empty] | 0 | 0 | -0.001103 | 0 | 0 | 0
5091 |  |  |  |  | 31.4582 | 0 | 19.1326 |  |  | 33.2959 | [9 empty] | 4.6092 |  |  |  | 3.7453 | 3.106 | 0 | [8 empty] | -3.2788 | 0.02353 | 0 | 0 | 0 | 5.5469 |  |  |  |  | 0 | 8.3061 | [18 empty] | 0 | 0 | [6 empty] | 0 | 0 | -0.001103 | 0 | 0 | 0
5092 |  |  |  |  | 34.3549 | 0 | 11.3038 |  |  | 24.8807 | [9 empty] | 3.5259 |  |  |  | 3.744 | 3.106 | 0 | [8 empty] | -3.1854 | 0.28236 | 0 | 0 | 0 | 7.6711 |  |  |  |  | 0 | 8.4132 | [18 empty] | 0 | 1.0833 | [6 empty] | 0 | 0 | -0.001103 | 0 | 0 | 0
5093 |  |  |  |  | 35.6487 | 0 | 0 |  |  | 17.1325 | [9 empty] | 2.4187 |  |  |  | 3.7426 | 3.106 | 0 | [8 empty] | -2.0536 | 0.75296 | 0 | 0 | 0 | 11.2107 |  |  |  |  | 0 | 7.7467 | [18 empty] | 0 | 1.1072 | [6 empty] | 0 | 0 | -0.001103 | 0 | 0 | 0
5094 |  |  |  |  | 33.7592 | 0 | 0 |  |  | 11.4881 | [9 empty] | 1.2541 |  |  |  | 0 | 3.106 | 0 | [8 empty] | 0 | 1.8824 | 0 | 0 | 0 | 0 |  |  |  |  | 0 | 5.6434 | [18 empty] | 0 | 1.1645 | [6 empty] | -14.8574 | 18.5987 | -0.001103 | 0 | 0 | 0
5095 |  |  |  |  | 31.6104 | 0 | 0 |  |  | 7.5375 | [9 empty] | 0 |  |  |  | 0 | 3.106 | 0 | [8 empty] | -1.5051 | 3.6472 | 0 | 0 | 0 | 0 |  |  |  |  | 0 | 3.9499 | [18 empty] | 0 | 1.2541 | [6 empty] | 0 | 0 | -0.001103 | 0 | 0 | 0
5096 |  |  |  |  | 30.568 | 0 | 0 |  |  | 6.2411 | [9 empty] | 0 |  |  |  | 0 | 3.106 | 0 | [8 empty] | -2.1406 | 3.1766 | 0 | 0 | 0 | 0 |  |  |  |  | 0 | 1.2959 | [18 empty] | 0 | 0 | [6 empty] | 0 | 0 | -0.001103 | 0 | 0 | 0
5097 |  |  |  |  | 29.8462 | 0 | 0 |  |  | 15.5087 | [9 empty] | 0.63004 |  |  |  | 0 | 3.106 | 0 | [8 empty] | -2.2255 | 2.9413 | 0 | 0 | 0 | 0 |  |  |  |  | -9.268 | 0 | [18 empty] | -0.63004 | 0 | [6 empty] | 0 | 0 | -0.001103 | 0 | 0 | 0
5098 |  |  |  |  | 28.6441 | 0 | 0 |  |  | 26.5209 | [9 empty] | 2.5109 |  |  |  | 0 | 3.106 | 0 | [8 empty] | -2.0981 | 3.2942 | 0 | 0 | 0 | 0 |  |  |  |  | -11.0131 | 0 | [18 empty] | -1.8809 | 0 | [6 empty] | 0 | 0 | -0.001103 | 0 | 0 | 0
5099 |  |  |  |  | 26.8017 | 0 | 0 |  |  | 37.5324 | [9 empty] | 5.1229 |  |  |  | 7.6997 | 3.106 | 0 | [8 empty] | -1.9282 | 3.7648 | 0 | 0 | 0 | 0 |  |  |  |  | -11.0131 | 0 | [18 empty] | -2.612 | 0 | [6 empty] | -7.6997 | 0 | -0.001103 | 0 | 0 | 0
5100 |  |  |  |  | 24.4474 | 0 | 0 |  |  | 48.5432 | [9 empty] | 7.0874 |  |  |  | 0 | 3.106 | 0 | [8 empty] | -1.7923 | 4.1413 | 0 | 0 | 0 | 0 |  |  |  |  | -11.0131 | 0 | [18 empty] | -1.9645 | 0 | [6 empty] | 0 | 7.697 | -0.001103 | 0 | 0 | 0
5101 |  |  |  |  | 22.6059 | 0 | 2.9957 |  |  | 59.5533 | [9 empty] | 9.6994 |  |  |  | 3.2313 | 3.106 | 0 | [8 empty] | -1.9282 | 3.7648 | 0 | 0 | -7.6478 | 4.652 |  |  |  |  | -11.0131 | 0 | [18 empty] | -2.612 | 0 | [6 empty] | -3.2313 | 0 | -0.001103 | 0 | 0 | 0
5102 |  |  |  |  | 20.7007 | 0 | 15.2709 |  |  | 62.7912 | [9 empty] | 9.6994 |  |  |  | 19.5599 | 3.106 | 0 | [8 empty] | -1.9112 | 3.8119 | 0 | 0 | -12.2998 | 0 |  |  |  |  | -3.2415 | 0 | [18 empty] | 0 | 0 | [6 empty] | -16.3298 | 0 | -0.001103 | 0 | 0 | 0
5103 |  |  |  |  | 18.1554 | 0 | 27.4449 |  |  | 61.1786 | [9 empty] | 9.6994 |  |  |  | 41.8865 | 3.106 | 0 | [8 empty] | -1.7413 | 4.2825 | 0 | 0 | -12.2998 | 0 |  |  |  |  | 0 | 1.6088 | [18 empty] | 0 | 0 | [6 empty] | -27.8948 | 5.5612 | -0.001103 | 0 | 0 | 0
5104 |  |  |  |  | 15.3544 | 0 | 38.2842 |  |  | 59.5662 | [9 empty] | 9.6994 |  |  |  | 44.4965 | 3.106 | 0 | [8 empty] | -1.6734 | 4.4707 | 0 | 0 | -11.6826 | 0.61719 |  |  |  |  | 0 | 1.6088 | [18 empty] | 0 | 0 | [6 empty] | -2.6249 | 0 | -3.9193 | 3.9182 | 0 | 0
5105 |  |  |  |  | 12.5539 | 0 | 35.2295 |  |  | 57.9538 | [9 empty] | 8.8743 |  |  |  | 44.4965 | 3.106 | 0 | [8 empty] | -1.6734 | 4.4707 | 0 | 0 | 0 | 2.7393 |  |  |  |  | 0 | 1.6088 | [18 empty] | 0 | 0.82502 | [6 empty] | -0.015796 | 0 | -0.001103 | 0 | 0 | 0
5106 |  |  |  |  | 11.3553 | 0 | 32.1999 |  |  | 56.3415 | [9 empty] | 7.6381 |  |  |  | 32.8985 | 3.106 | 0 | [8 empty] | -2.0981 | 3.2942 | 0 | 0 | 0 | 2.7393 |  |  |  |  | 0 | 1.6088 | [18 empty] | 0 | 1.2362 | [6 empty] | 0 | 11.5823 | -0.001103 | 0 | 0 | 0
5107 |  |  |  |  | 11.353 | 0 | 29.1953 |  |  | 54.7293 | [9 empty] | 6.4497 |  |  |  | 17.6768 | 3.106 | 0 | [8 empty] | -2.353 | 2.353 | 0 | 0 | 0 | 2.7393 |  |  |  |  | 0 | 1.6088 | [18 empty] | 0 | 1.1884 | [6 empty] | 0 | 15.21 | -0.001103 | 0 | 0 | 0
5108 |  |  |  |  | 11.3507 | 0 | 23.2398 |  |  | 51.3695 | [9 empty] | 5.2911 |  |  |  | 3.7546 | 3.106 | 0 | [8 empty] | -1.7648 | 1.7648 | 0 | 0 | 0 | 5.715 |  |  |  |  | 0 | 3.3564 | [18 empty] | 0 | 1.1586 | [6 empty] | 0 | 13.9159 | -0.001103 | 0 | 0 | 0
5109 |  |  |  |  | 11.3485 | 0 | 15.9702 |  |  | 47.2095 | [9 empty] | 4.1624 |  |  |  | 3.7533 | 3.106 | 0 | [8 empty] | -1.1765 | 1.1765 | 0 | 0 | -2.6109 | 9.689 |  |  |  |  | 0 | 4.157 | [18 empty] | 0 | 1.1287 | [6 empty] | 0 | 0 | -0.001103 | 0 | 0 | 0
5110 |  |  |  |  | 13.6087 | 0 | 7.9272 |  |  | 42.5602 | [9 empty] | 4.0556 |  |  |  | 3.752 | 3.106 | 0 | [8 empty] | -3.0155 | 0.75296 | 0 | 0 | 0 | 7.9114 |  |  |  |  | 0 | 4.6464 | [18 empty] | 0 | 0.1068 | [6 empty] | 0 | 0 | -0.001103 | 0 | 0 | 0
5111 |  |  |  |  | 16.2528 | 0 | 11.9258 |  |  | 37.4749 | [9 empty] | 4.0556 |  |  |  | 3.7506 | 3.106 | 0 | [8 empty] | -3.1174 | 0.4706 | 0 | 0 | -4.064 | 0 |  |  |  |  | 0 | 5.0827 | [18 empty] | 0 | 0 | [6 empty] | 0 | 0 | -0.001103 | 0 | 0 | 0
5112 |  |  |  |  | 19.2807 | 0 | 23.5078 |  |  | 31.8473 | [9 empty] | 4.0556 |  |  |  | 3.7493 | 3.106 | 0 | [8 empty] | -3.2193 | 0.18824 | 0 | 0 | -11.99 | 0.3098 |  |  |  |  | 0 | 5.6254 | [18 empty] | 0 | 0 | [6 empty] | 0 | 0 | -0.001103 | 0 | 0 | 0
5113 |  |  |  |  | 22.404 | 0 | 16.9592 |  |  | 28.1131 | [9 empty] | 5.0974 |  |  |  | 3.748 | 0.76749 | 0 | [8 empty] | -3.2448 | 0.11765 | 0 | 0 | 0 | 6.3549 |  |  |  |  | 0 | 3.7322 | [18 empty] | -1.0418 | 0 | [6 empty] | 0 | 0 | 0 | 2.3374 | 0 | 0
5114 |  |  |  |  | 25.6228 | 0 | 9.6691 |  |  | 23.912 | [9 empty] | 5.8638 |  |  |  | 3.7466 | 0 | 0 | [8 empty] | -3.2703 | 0.04706 | 0 | 0 | 0 | 7.1504 |  |  |  |  | 0 | 4.1994 | [18 empty] | -0.76645 | 0 | [6 empty] | 0 | 0 | 0 | 0.76721 | 0 | 0
5115 |  |  |  |  | 28.8729 | 0 | 7.3101 |  |  | 19.2472 | [9 empty] | 6.1796 |  |  |  | 3.7453 | 0 | 0 | [8 empty] | -3.2788 | 0.02353 | 0 | 0 | 0 | 2.2793 |  |  |  |  | 0 | 4.6634 | [18 empty] | -0.31573 | 0 | [6 empty] | 0 | 0 | 0 | 0 | 0 | 0
5116 |  |  |  |  | 31.7702 | 0 | 11.2842 |  |  | 14.1282 | [9 empty] | 6.1796 |  |  |  | 3.744 | 0 | 0 | [8 empty] | -3.1854 | 0.28236 | 0 | 0 | -4.0343 | 0 |  |  |  |  | 0 | 5.1178 | [18 empty] | 0 | 0 | [6 empty] | 0 | 0 | 0 | 0 | 0 | 0
5117 |  |  |  |  | 34.0263 | 0 | 9.6537 |  |  | 8.6581 | [9 empty] | 6.1796 |  |  |  | 3.7426 | 0 | 0 | [8 empty] | -3.0155 | 0.75296 | 0 | 0 | 0 | 1.5375 |  |  |  |  | 0 | 5.4693 | [18 empty] | 0 | 0 | [6 empty] | 0 | 0 | 0 | 0 | 0 | 0
5118 |  |  |  |  | 34.7449 | 0 | 4.0581 |  |  | 4.645 | [9 empty] | 6.1796 |  |  |  | 3.7413 | 0 | 0 | [8 empty] | -2.6078 | 1.8824 | 0 | 0 | 0 | 5.516 |  |  |  |  | 0 | 4.0126 | [18 empty] | 0 | 0 | [6 empty] | 0 | 0 | 0 | 0 | 0 | 0
5119 |  |  |  |  | 33.0614 | 0 | 0 |  |  | 2.281 | [9 empty] | 6.1796 |  |  |  | 0 | 0 | 0 | [8 empty] | -1.9707 | 3.6472 | 0 | 0 | 0 | 4.0247 |  |  |  |  | 0 | 2.3637 | [18 empty] | 0 | 0 | [6 empty] | 0 | 3.74 | 0 | 0 | 0 | 0
5120 |  |  |  |  | 32.0188 | 0 | 0 |  |  | 0.67208 | [9 empty] | 6.56 |  |  |  | 0 | 0 | 0 | [8 empty] | -2.1406 | 3.1766 | 0 | 0 | 0 | 0 |  |  |  |  | 0 | 1.6088 | [18 empty] | -0.38046 | 0 | [6 empty] | 0 | 0 | 0 | 0 | 0 | 0
5121 |  |  |  |  | 31.2967 | 0 | 0 |  |  | 0 | [9 empty] | 7.3444 |  |  |  | 0 | 0.62163 | 0 | [8 empty] | -2.2255 | 2.9413 | 0 | 0 | 0 | 0 |  |  |  |  | -12.8948 | 13.5669 | [18 empty] | -0.78443 | 0 | [6 empty] | 0 | 0 | -0.62163 | 0 | 0 | 0
5122 |  |  |  |  | 30.0943 | 0 | 0.62512 |  |  | 11.0131 | [9 empty] | 8.1131 |  |  |  | 9.0293 | 1.243 | 0 | [8 empty] | -2.0981 | 3.2942 | 0 | 0 | -6.4625 | 5.8374 |  |  |  |  | -11.0131 | 0 | [18 empty] | -0.76863 | 0 | [6 empty] | -9.0293 | 0 | -0.62163 | 0 | 0 | 0
5123 |  |  |  |  | 28.2516 | 0 | 12.9198 |  |  | 16.0961 | [9 empty] | 8.8606 |  |  |  | 23.6411 | 1.8642 | 12.0494 | [8 empty] | -1.9282 | 3.7648 | 0 | 0 | -12.2998 | 0 |  |  |  |  | -5.0837 | 0 | [18 empty] | -0.74756 | 0 | [6 empty] | -14.615 | 0 | -0.62163 | 0 | -12.0494 | 0
5124 |  |  |  |  | 25.897 | 0 | 25.1132 |  |  | 16.0951 | [9 empty] | 9.5913 |  |  |  | 23.6327 | 2.4852 | 20.868 | [8 empty] | -1.7923 | 4.1413 | 0 | 0 | -12.2998 | 0 |  |  |  |  | 0 | 0 | [18 empty] | -0.73071 | 0 | [6 empty] | 0 | 0 | -4.2295 | 3.6079 | -8.9179 | 0
5125 |  |  |  |  | 24.0552 | 0 | 37.2061 |  |  | 16.0941 | [9 empty] | 10.3389 |  |  |  | 33.7354 | 3.106 | 20.696 | [8 empty] | -1.9282 | 3.7648 | 0 | 0 | -12.2998 | 0 |  |  |  |  | 0 | 0 | [18 empty] | -0.74756 | 0 | [6 empty] | -21.7836 | 11.6725 | -0.62163 | 0 | 0 | 0
5126 |  |  |  |  | 22.1497 | 0 | 49.1993 |  |  | 16.0932 | [9 empty] | 12.488 |  |  |  | 44.4965 | 6.3614 | 16.8725 | [8 empty] | -1.9112 | 3.8119 | 0 | 0 | -12.2998 | 0 |  |  |  |  | 0 | 0 | [18 empty] | -2.1491 | 0 | [6 empty] | -10.7731 | 0 | -3.2566 | 0 | 0 | 3.653
5127 |  |  |  |  | 19.6041 | 0 | 49.1993 |  |  | 14.4834 | [9 empty] | 13.2124 |  |  |  | 43.4251 | 10.4238 | 9.3924 | [8 empty] | -1.7413 | 4.2825 | 0 | 0 | -0.4054 | 0 |  |  |  |  | 0 | 1.6088 | [18 empty] | -0.72439 | 0 | [6 empty] | 0 | 1.0556 | -4.0646 | 0 | 0 | 7.3411
5128 |  |  |  |  | 16.8028 | 0 | 47.8661 |  |  | 12.8737 | [9 empty] | 12.0555 |  |  |  | 44.4965 | 8.0827 | 3.4342 | [8 empty] | -1.6734 | 4.4707 | 0 | 0 | 0 | 0.92785 |  |  |  |  | -12.4265 | 14.0352 | [18 empty] | 0 | 1.1569 | [6 empty] | -1.0869 | 0 | 0 | 2.3374 | 0 | 5.8807
5129 |  |  |  |  | 12.3287 | 0 | 44.7324 |  |  | 11.2642 | [9 empty] | 10.7596 |  |  |  | 38.7146 | 5.7425 | 0 | [8 empty] | 0 | 4.4707 | 0 | 0 | 0 | 2.7393 |  |  |  |  | -12.4265 | 14.0352 | [18 empty] | 0 | 1.2959 | [6 empty] | 0 | 5.7662 | 0 | 2.3374 | 0 | 3.4059
5130 |  |  |  |  | 9.032 | 0 | 41.6245 |  |  | 9.6547 | [9 empty] | 9.5234 |  |  |  | 26.1258 | 3.4031 | 0 | [8 empty] | 0 | 3.2942 | 0 | 0 | 0 | 2.7393 |  |  |  |  | 0 | 1.6088 | [18 empty] | 0 | 1.2362 | [6 empty] | 0 | 12.575 | 0 | 2.3374 | 0 | 0
5131 |  |  |  |  | 6.6856 | 0 | 38.5423 |  |  | 8.0454 | [9 empty] | 8.335 |  |  |  | 10.9066 | 3.106 | 0 | [8 empty] | -0.00836 | 2.353 | 0 | 0 | 0 | 2.7393 |  |  |  |  | 0 | 1.6088 | [18 empty] | 0 | 1.1884 | [6 empty] | 0 | 15.21 | 0 | 0.29592 | 0 | 0
5132 |  |  |  |  | 6.6843 | 0 | 35.4854 |  |  | 6.4361 | [9 empty] | 7.1764 |  |  |  | 3.7546 | 3.106 | 0 | [8 empty] | -1.7648 | 1.7648 | 0 | 0 | 0 | 2.7393 |  |  |  |  | 0 | 1.6088 | [18 empty] | 0 | 1.1586 | [6 empty] | 0 | 7.1481 | -0.001103 | 0 | 0 | 0
5133 |  |  |  |  | 6.6829 | 0 | 32.4537 |  |  | 4.8269 | [9 empty] | 6.0477 |  |  |  | 3.7533 | 3.106 | 0 | [8 empty] | -1.1765 | 1.1765 | 0 | 0 | 0 | 2.7393 |  |  |  |  | 0 | 1.6088 | [18 empty] | 0 | 1.1287 | [6 empty] | 0 | 0 | -0.001103 | 0 | 0 | 0
5134 |  |  |  |  | 7.4358 | 0 | 29.447 |  |  | 3.2179 | [9 empty] | 4.9405 |  |  |  | 3.752 | 3.106 | 0 | [8 empty] | -1.5072 | 0.75296 | 0 | 0 | 0 | 2.7393 |  |  |  |  | 0 | 1.6088 | [18 empty] | 0 | 1.1072 | [6 empty] | 0 | 0 | -0.001103 | 0 | 0 | 0
5135 |  |  |  |  | 10.0811 | 0 | 26.4651 |  |  | 1.6089 | [9 empty] | 3.8476 |  |  |  | 3.7506 | 3.106 | 0 | [8 empty] | -3.1174 | 0.4706 | 0 | 0 | 0 | 2.7393 |  |  |  |  | 0 | 1.6088 | [18 empty] | 0 | 1.0929 | [6 empty] | 0 | 0 | -0.001103 | 0 | 0 | 0
5136 |  |  |  |  | 13.1102 | 0 | 23.5078 |  |  | 0 | [9 empty] | 2.769 |  |  |  | 3.7493 | 3.106 | 0 | [8 empty] | -3.2193 | 0.18824 | 0 | 0 | 0 | 2.7393 |  |  |  |  | 0 | 1.6088 | [18 empty] | 0 | 1.0786 | [6 empty] | 0 | 0 | -0.001103 | 0 | 0 | 0
5137 |  |  |  |  | 16.2348 | 0 | 26.1658 |  |  | 8.0105 | [9 empty] | 3.6798 |  |  |  | 3.748 | 3.7265 | 5.9791 | [8 empty] | -3.2448 | 0.11765 | 0 | 0 | -2.8517 | 0 |  |  |  |  | -8.0105 | 0 | [18 empty] | -0.91083 | 0 | [6 empty] | 0 | 0 | -0.62163 | 0 | -5.9791 | 0
5138 |  |  |  |  | 19.4548 | 0 | 23.3993 |  |  | 15.4738 | [9 empty] | 3.9734 |  |  |  | 3.7466 | 4.3468 | 19.1847 | [8 empty] | -3.2703 | 0.04706 | 0 | 0 | 0 | 2.5509 |  |  |  |  | -7.4637 | 0 | [18 empty] | -0.29354 | 0 | [6 empty] | 0 | 0 | -0.62163 | 0 | -13.2549 | 0
5139 |  |  |  |  | 22.7062 | 0 | 22.9305 |  |  | 22.652 | [9 empty] | 3.9734 |  |  |  | 3.7453 | 4.9669 | 19.0267 | [8 empty] | -3.2788 | 0.02353 | 0 | 0 | -6.0119 | 6.2879 |  |  |  |  | -7.1792 | 0 | [18 empty] | 0 | 0 | [6 empty] | 0 | 0 | -4.2295 | 3.6079 | 0 | 0
5140 |  |  |  |  | 25.6047 | 0 | 13.3315 |  |  | 29.7459 | [9 empty] | 3.9734 |  |  |  | 3.744 | 5.5868 | 27.7055 | [8 empty] | -3.1854 | 0.28236 | 0 | 0 | 0 | 9.4101 |  |  |  |  | -7.0953 | 0 | [18 empty] | 0 | 0 | [6 empty] | 0 | 0 | -0.62163 | 0 | -8.8356 | 0
5141 |  |  |  |  | 27.8621 | 0 | 5.509 |  |  | 37.8364 | [9 empty] | 3.9734 |  |  |  | 3.7426 | 4.753 | 27.4772 | [8 empty] | -3.0155 | 0.75296 | 0 | 0 | 0 | 7.7126 |  |  |  |  | -17.277 | 9.1847 | [18 empty] | 0 | 0 | [6 empty] | 0 | 0 | 0 | 0.8318 | 0 | 0
5142 |  |  |  |  | 28.5818 | 0 | 0 |  |  | 47.2472 | [9 empty] | 3.9734 |  |  |  | 3.7413 | 2.3382 | 27.2508 | [8 empty] | -2.6078 | 1.8824 | 0 | 0 | 0 | 5.4636 |  |  |  |  | -9.4131 | 0 | [18 empty] | 0 | 0 | [6 empty] | 0 | 0 | 0 | 2.4131 | 0 | 0
5143 |  |  |  |  | 26.8996 | 0 | 0 |  |  | 58.2574 | [9 empty] | 3.9734 |  |  |  | 0 | 0 | 28.2228 | [8 empty] | -1.9707 | 3.6472 | 0 | 0 | 0 | 0 |  |  |  |  | -18.7374 | 7.7243 | [18 empty] | 0 | 0 | [6 empty] | -14.858 | 18.598 | 0 | 2.3374 | -1.1966 | 0
5144 |  |  |  |  | 25.8582 | 0 | 0 |  |  | 69.2669 | [9 empty] | 3.9734 |  |  |  | 0 | 0 | 41.2452 | [8 empty] | -2.1406 | 3.1766 | 0 | 0 | 0 | 0 |  |  |  |  | -11.0131 | 0 | [18 empty] | 0 | 0 | [6 empty] | 0 | 0 | 0 | 0 | -13.2549 | 0
5145 |  |  |  |  | 25.1373 | 0 | 0 |  |  | 80.2758 | [9 empty] | 4.7578 |  |  |  | 1.2437 | 0.62163 | 54.1603 | [8 empty] | -2.2255 | 2.9413 | 0 | 0 | 0 | 0 |  |  |  |  | -11.0131 | 0 | [18 empty] | -0.78443 | 0 | [6 empty] | -1.2437 | 0 | -0.62163 | 0 | -13.2549 | 0
5146 |  |  |  |  | 23.9361 | 0 | 0 |  |  | 91.2841 | [9 empty] | 5.5264 |  |  |  | 11.0483 | 1.243 | 58.8486 | [8 empty] | -2.0981 | 3.2942 | 0 | 0 | 0 | 0 |  |  |  |  | -11.0131 | 0 | [18 empty] | -0.76863 | 0 | [6 empty] | -9.8051 | 0 | -0.62163 | 0 | -5.1346 | 0
5147 |  |  |  |  | 22.0948 | 0 | 0 |  |  | 102.2916 | [9 empty] | 6.274 |  |  |  | 11.0444 | 1.8642 | 54.9615 | [8 empty] | -1.9282 | 3.7648 | 0 | 0 | 0 | 0 |  |  |  |  | -11.0131 | 0 | [18 empty] | -0.74756 | 0 | [6 empty] | 0 | 0 | -0.62163 | 0 | 0 | 3.4022
5148 |  |  |  |  | 19.7413 | 0 | 0 |  |  | 113.2985 | [9 empty] | 7.0047 |  |  |  | 44.4965 | 2.4852 | 45.9999 | [8 empty] | -1.7923 | 4.1413 | 0 | 0 | 0 | 0 |  |  |  |  | -11.0131 | 0 | [18 empty] | -0.73071 | 0 | [6 empty] | -33.456 | 0 | -0.62163 | 0 | 0 | 8.5087
5149 |  |  |  |  | 17.9008 | 0 | 12.2998 |  |  | 124.3047 | [9 empty] | 7.7523 |  |  |  | 44.4965 | 3.106 | 34.1964 | [8 empty] | -1.9282 | 3.7648 | 0 | 0 | -12.2998 | 0 |  |  |  |  | -11.0131 | 0 | [18 empty] | -0.74756 | 0 | [6 empty] | -0.015796 | 0 | -0.62163 | 0 | 0 | 11.4245
5150 |  |  |  |  | 15.9965 | 0 | 24.4983 |  |  | 135.3103 | [9 empty] | 8.4977 |  |  |  | 44.4807 | 3.7265 | 21.6472 | [8 empty] | -1.9112 | 3.8119 | 0 | 0 | -12.2998 | 0 |  |  |  |  | -11.0131 | 0 | [18 empty] | -0.74545 | 0 | [6 empty] | 0 | 0 | -0.62163 | 0 | 0 | 12.2674
5151 |  |  |  |  | 13.4522 | 0 | 36.5963 |  |  | 146.3152 | [9 empty] | 9.2221 |  |  |  | 44.4965 | 4.3468 | 10.5098 | [8 empty] | -1.7413 | 4.2825 | 0 | 0 | -12.2998 | 0 |  |  |  |  | -11.0131 | 0 | [18 empty] | -0.72439 | 0 | [6 empty] | -0.031587 | 0 | -0.62163 | 0 | 0 | 10.959
5152 |  |  |  |  | 10.6521 | 0 | 36.2947 |  |  | 157.3194 | [9 empty] | 9.9381 |  |  |  | 44.4965 | 4.9669 | 2.6349 | [8 empty] | -1.6734 | 4.4707 | 0 | 0 | 0 | 0 |  |  |  |  | -11.0131 | 0 | [18 empty] | -0.71596 | 0 | [6 empty] | -0.015796 | 0 | -0.62163 | 0 | 0 | 7.7883
5153 |  |  |  |  | 7.8526 | 0 | 33.2564 |  |  | 168.323 | [9 empty] | 9.9381 |  |  |  | 44.4965 | 0.58723 | 0 | [8 empty] | -1.6734 | 4.4707 | 0 | 0 | 0 | 2.7393 |  |  |  |  | -11.0131 | 0 | [18 empty] | 0 | 0 | [6 empty] | -0.015796 | 0 | -1.7298 | 6.1077 | 0 | 2.6132
5154 |  |  |  |  | 6.6549 | 0 | 30.2431 |  |  | 179.3259 | [9 empty] | 9.9381 |  |  |  | 33.0895 | 0 | 0 | [8 empty] | -2.0981 | 3.2942 | 0 | 0 | 0 | 2.7393 |  |  |  |  | -11.0131 | 0 | [18 empty] | 0 | 0 | [6 empty] | 0 | 11.3913 | 0 | 0.58702 | 0 | 0
5155 |  |  |  |  | 6.7384 | 0 | 27.2546 |  |  | 190.3281 | [9 empty] | 9.9381 |  |  |  | 20.2984 | 0 | 0 | [8 empty] | -2.4379 | 2.353 | 0 | 0 | 0 | 2.7393 |  |  |  |  | -18.7374 | 7.7243 | [18 empty] | 0 | 0 | [6 empty] | 0 | 12.7793 | 0 | 0 | 0 | 0
5156 |  |  |  |  | 7.6225 | 0 | 24.2908 |  |  | 201.3296 | [9 empty] | 9.9381 |  |  |  | 8.5109 | 0 | 0 | [8 empty] | -2.6502 | 1.7648 | 0 | 0 | -4.7803 | 7.5196 |  |  |  |  | -18.7374 | 7.7243 | [18 empty] | 0 | 0 | [6 empty] | 0 | 11.7803 | 0 | 0 | 0 | 0
5157 |  |  |  |  | 9.3071 | 0 | 21.3513 |  |  | 212.3305 | [9 empty] | 9.9381 |  |  |  | 3.7533 | 0 | 0 | [8 empty] | -2.8626 | 1.1765 | 0 | 0 | 0 | 2.7393 |  |  |  |  | -11.0131 | 0 | [18 empty] | 0 | 0 | [6 empty] | 0 | 4.7546 | 0 | 0 | 0 | 0
5158 |  |  |  |  | 11.5678 | 0 | 19.9512 |  |  | 223.3308 | [9 empty] | 10.8205 |  |  |  | 3.752 | 0.62163 | 0 | [8 empty] | -3.0155 | 0.75296 | 0 | 0 | 0 | 1.2242 |  |  |  |  | -11.0131 | 0 | [18 empty] | -0.88239 | 0 | [6 empty] | 0 | 0 | -0.62163 | 0 | 0 | 0
5159 |  |  |  |  | 14.2123 | 0 | 17.0475 |  |  | 234.3303 | [9 empty] | 11.7155 |  |  |  | 3.7506 | 1.243 | 0 | [8 empty] | -3.1174 | 0.4706 | 0 | 0 | 0 | 2.7393 |  |  |  |  | -11.0131 | 0 | [18 empty] | -0.89503 | 0 | [6 empty] | 0 | 0 | -0.62163 | 0 | 0 | 0
5160 |  |  |  |  | 17.2405 | 0 | 23.5078 |  |  | 244.8164 | [9 empty] | 12.6232 |  |  |  | 3.7493 | 3.106 | 0 | [8 empty] | -3.2193 | 0.18824 | 0 | 0 | -9.4503 | 2.8495 |  |  |  |  | -10.5003 | 0 | [18 empty] | -0.90767 | 0 | [6 empty] | 0 | 0 | -1.8634 | 0 | 0 | 0
5161 |  |  |  |  | 20.3643 | 0 | 13.7176 |  |  | 250.4221 | [9 empty] | 12.6232 |  |  |  | 3.748 | 4.5745 | 0 | [8 empty] | -3.2448 | 0.11765 | 0 | 0 | 0 | 9.5965 |  |  |  |  | -5.6206 | 0 | [18 empty] | 0 | 0 | [6 empty] | 0 | 0 | -1.4696 | 0 | 0 | 0
5162 |  |  |  |  | 23.5834 | 0 | 3.5437 |  |  | 255.9744 | [9 empty] | 12.6232 |  |  |  | 3.7466 | 8.8989 | 0 | [8 empty] | -3.2703 | 0.04706 | 0 | 0 | 0 | 10.0608 |  |  |  |  | -5.5674 | 0 | [18 empty] | 0 | 0 | [6 empty] | 0 | 0 | -4.326 | 0 | 0 | 0
5163 |  |  |  |  | 26.834 | 0 | 7.7865 |  |  | 248.6337 | [9 empty] | 12.6232 |  |  |  | 3.7453 | 10.4238 | 0 | [8 empty] | -3.2788 | 0.02353 | 0 | 0 | -4.272 | 0 |  |  |  |  | 0 | 7.3252 | [18 empty] | 0 | 0 | [6 empty] | 0 | 0 | -4.6828 | 3.1547 | 0 | 0
5164 |  |  |  |  | 29.7316 | 0 | 11.7731 |  |  | 241.1055 | [9 empty] | 12.6232 |  |  |  | 3.744 | 10.4238 | 0 | [8 empty] | -3.1854 | 0.28236 | 0 | 0 | -8.1753 | 4.1245 |  |  |  |  | 0 | 7.5131 | [18 empty] | 0 | 0 | [6 empty] | 0 | 0 | -0.0037 | 0 | 0 | 0
5165 |  |  |  |  | 31.9882 | 0 | 8.5215 |  |  | 234.2754 | [9 empty] | 12.6232 |  |  |  | 3.7426 | 10.4238 | 0 | [8 empty] | -3.0155 | 0.75296 | 0 | 0 | 0 | 3.1546 |  |  |  |  | 0 | 6.8155 | [18 empty] | 0 | 0 | [6 empty] | 0 | 0 | -0.0037 | 0 | 0 | 0
5166 |  |  |  |  | 32.7072 | 0 | 5.7605 |  |  | 228.2685 | [9 empty] | 12.6232 |  |  |  | 3.7413 | 8.0827 | 0 | [8 empty] | -2.6078 | 1.8824 | 0 | 0 | -4.8045 | 7.4953 |  |  |  |  | 0 | 5.9927 | [18 empty] | 0 | 0 | [6 empty] | 0 | 0 | 0 | 2.3374 | 0 | 0
5167 |  |  |  |  | 31.0241 | 0 | 0 |  |  | 223.0976 | [9 empty] | 12.6232 |  |  |  | 1.6068 | 5.7425 | 0 | [8 empty] | -1.9707 | 3.6472 | 0 | 0 | 0 | 5.713 |  |  |  |  | 0 | 5.1571 | [18 empty] | 0 | 0 | [6 empty] | 0 | 2.1332 | 0 | 2.3374 | 0 | 0
5168 |  |  |  |  | 29.9819 | 0 | 1.2608 |  |  | 218.8995 | [9 empty] | 12.6232 |  |  |  | 1.6711 | 3.4031 | 0 | [8 empty] | -2.1406 | 3.1766 | 0 | 0 | -1.2608 | 0 |  |  |  |  | 0 | 4.1845 | [18 empty] | 0 | 0 | [6 empty] | -0.06488 | 0 | 0 | 2.3374 | 0 | 0
5169 |  |  |  |  | 29.2602 | 0 | 0 |  |  | 215.6477 | [9 empty] | 11.8368 |  |  |  | 3.5904 | 1.0645 | 0 | [8 empty] | -2.2255 | 2.9413 | 0 | 0 | 0 | 1.2504 |  |  |  |  | 0 | 3.2385 | [18 empty] | 0 | 0.78634 | [6 empty] | -1.9199 | 0 | 0 | 2.3374 | 0 | 0
5170 |  |  |  |  | 28.0582 | 0 | 0 |  |  | 213.2667 | [9 empty] | 10.9791 |  |  |  | 3.5891 | 0 | 0 | [8 empty] | -2.0981 | 3.2942 | 0 | 0 | 0 | 0 |  |  |  |  | 0 | 2.3679 | [18 empty] | 0 | 0.85769 | [6 empty] | 0 | 0 | 0 | 1.0641 | 0 | 0
5171 |  |  |  |  | 26.216 | 0 | 0 |  |  | 216.7656 | [9 empty] | 10.9791 |  |  |  | 3.5879 | 0 | 0 | [8 empty] | -1.9282 | 3.7648 | 0 | 0 | 0 | 0 |  |  |  |  | -3.5118 | 0 | [18 empty] | 0 | 0 | [6 empty] | 0 | 0 | 0 | 0 | 0 | 0
5172 |  |  |  |  | 23.8617 | 0 | 0.25343 |  |  | 227.7656 | [9 empty] | 11.135 |  |  |  | 3.7653 | 0.62163 | 0 | [8 empty] | -1.7923 | 4.1413 | 0 | 0 | -0.25343 | 0 |  |  |  |  | -11.0131 | 0 | [18 empty] | -0.15587 | 0 | [6 empty] | -0.17872 | 0 | -0.62163 | 0 | 0 | 0
5173 |  |  |  |  | 22.0203 | 0 | 12.5512 |  |  | 238.7648 | [9 empty] | 11.8826 |  |  |  | 3.764 | 1.243 | 0 | [8 empty] | -1.9282 | 3.7648 | 0 | 0 | -12.2998 | 0 |  |  |  |  | -11.0131 | 0 | [18 empty] | -0.74756 | 0 | [6 empty] | 0 | 0 | -0.62163 | 0 | 0 | 0
5174 |  |  |  |  | 20.1153 | 0 | 21.2627 |  |  | 249.7093 | [9 empty] | 11.8826 |  |  |  | 3.7626 | 1.8642 | 0 | [8 empty] | -1.9112 | 3.8119 | 0 | 0 | -8.815 | 0 |  |  |  |  | -10.9589 | 0 | [18 empty] | 0 | 0 | [6 empty] | 0 | 0 | -0.62163 | 0 | 0 | 0
5175 |  |  |  |  | 17.5701 | 0 | 33.3874 |  |  | 260.2645 | [9 empty] | 12.6069 |  |  |  | 3.7613 | 2.4852 | 0 | [8 empty] | -1.7413 | 4.2825 | 0 | 0 | -12.2998 | 0 |  |  |  |  | -10.5703 | 0 | [18 empty] | -0.72439 | 0 | [6 empty] | 0 | 0 | -0.62163 | 0 | 0 | 0
5176 |  |  |  |  | 14.7692 | 0 | 45.4121 |  |  | 270.2988 | [9 empty] | 13.0832 |  |  |  | 3.76 | 3.106 | 0 | [8 empty] | -1.6734 | 4.4707 | 0 | 0 | -12.2998 | 0 |  |  |  |  | -10.0501 | 0 | [18 empty] | -0.47627 | 0 | [6 empty] | 0 | 0 | -0.62163 | 0 | 0 | 0
5177 |  |  |  |  | 11.9689 | 0 | 49.1993 |  |  | 279.739 | [9 empty] | 13.0832 |  |  |  | 3.7586 | 3.7265 | 0 | [8 empty] | -1.6734 | 4.4707 | 0 | 0 | -8.2306 | 4.0692 |  |  |  |  | -9.4566 | 0 | [18 empty] | 0 | 0 | [6 empty] | 0 | 0 | -0.62163 | 0 | 0 | 0
5178 |  |  |  |  | 10.7703 | 0 | 46.2644 |  |  | 288.427 | [9 empty] | 13.0832 |  |  |  | 3.7573 | 7.1001 | 0 | [8 empty] | -2.0981 | 3.2942 | 0 | 0 | 0 | 2.5295 |  |  |  |  | -8.7049 | 0 | [18 empty] | 0 | 0 | [6 empty] | 0 | 0 | -3.3749 | 0 | 0 | 0
5179 |  |  |  |  | 10.853 | 0 | 37.6862 |  |  | 296.2172 | [9 empty] | 13.0832 |  |  |  | 3.756 | 7.9303 | 0 | [8 empty] | -2.4379 | 2.353 | 0 | 0 | -2.0514 | 10.2484 |  |  |  |  | -7.8077 | 0 | [18 empty] | 0 | 0 | [6 empty] | 0 | 0 | -0.83272 | 0 | 0 | 0
5180 |  |  |  |  | 11.7363 | 0 | 27.2116 |  |  | 290.3138 | [9 empty] | 13.0832 |  |  |  | 3.7546 | 10.3356 | 0 | [8 empty] | -2.6502 | 1.7648 | 0 | 0 | 0 | 10.164 |  |  |  |  | 0 | 5.8855 | [18 empty] | 0 | 0 | [6 empty] | 0 | 0 | -2.4082 | 0 | 0 | 0
5181 |  |  |  |  | 13.4201 | 0 | 21.8659 |  |  | 283.4775 | [9 empty] | 13.0832 |  |  |  | 3.7533 | 10.1263 | 0 | [8 empty] | -2.8626 | 1.1765 | 0 | 0 | 0 | 5.1215 |  |  |  |  | 0 | 6.8187 | [18 empty] | 0 | 0 | [6 empty] | 0 | 0 | -3.8159 | 4.0215 | 0 | 0
5182 |  |  |  |  | 15.6799 | 0 | 22.4235 |  |  | 276.3061 | [9 empty] | 13.0832 |  |  |  | 3.752 | 7.7854 | 0 | [8 empty] | -3.0155 | 0.75296 | 0 | 0 | -0.73773 | 0 |  |  |  |  | 0 | 7.1542 | [18 empty] | 0 | 0 | [6 empty] | 0 | 0 | 0 | 2.3374 | 0 | 0
5183 |  |  |  |  | 18.3236 | 0 | 23.5621 |  |  | 268.8603 | [9 empty] | 13.0832 |  |  |  | 3.7506 | 5.4453 | 0 | [8 empty] | -3.1174 | 0.4706 | 0 | 0 | -1.3234 | 0 |  |  |  |  | 0 | 7.4291 | [18 empty] | 0 | 0 | [6 empty] | 0 | 0 | -2.75 | 5.0874 | 0 | 0
5184 |  |  |  |  | 21.351 | 0 | 23.5078 |  |  | 261.2055 | [9 empty] | 13.0832 |  |  |  | 3.7493 | 3.106 | 0 | [8 empty] | -3.2193 | 0.18824 | 0 | 0 | -6.2198 | 6.08 |  |  |  |  | 0 | 7.6385 | [18 empty] | 0 | 0 | [6 empty] | 0 | 0 | -2.75 | 5.0874 | 0 | 0
5185 |  |  |  |  | 24.4739 | 0 | 16.9592 |  |  | 257.4574 | [9 empty] | 14.125 |  |  |  | 3.748 | 0.76749 | 0 | [8 empty] | -3.2448 | 0.11765 | 0 | 0 | 0 | 6.3549 |  |  |  |  | 0 | 3.7322 | [18 empty] | -1.0418 | 0 | [6 empty] | 0 | 0 | 0 | 2.3374 | 0 | 0
5186 |  |  |  |  | 27.6923 | 0 | 9.6691 |  |  | 253.2424 | [9 empty] | 14.8914 |  |  |  | 3.7466 | 0 | 0 | [8 empty] | -3.2703 | 0.04706 | 0 | 0 | 0 | 7.1504 |  |  |  |  | 0 | 4.1994 | [18 empty] | -0.76645 | 0 | [6 empty] | 0 | 0 | 0 | 0.76721 | 0 | 0
5187 |  |  |  |  | 30.942 | 0 | 7.3101 |  |  | 248.5636 | [9 empty] | 15.2072 |  |  |  | 3.7453 | 0 | 0 | [8 empty] | -3.2788 | 0.02353 | 0 | 0 | 0 | 2.2793 |  |  |  |  | 0 | 4.6634 | [18 empty] | -0.31573 | 0 | [6 empty] | 0 | 0 | 0 | 0 | 0 | 0
5188 |  |  |  |  | 33.8389 | 0 | 11.2842 |  |  | 243.4308 | [9 empty] | 15.2072 |  |  |  | 3.744 | 0 | 0 | [8 empty] | -3.1854 | 0.28236 | 0 | 0 | -4.0343 | 0 |  |  |  |  | 0 | 5.1178 | [18 empty] | 0 | 0 | [6 empty] | 0 | 0 | 0 | 0 | 0 | 0
5189 |  |  |  |  | 36.0946 | 0 | 9.6537 |  |  | 237.9468 | [9 empty] | 15.2072 |  |  |  | 3.7426 | 0 | 0 | [8 empty] | -3.0155 | 0.75296 | 0 | 0 | 0 | 1.5375 |  |  |  |  | 0 | 5.4693 | [18 empty] | 0 | 0 | [6 empty] | 0 | 0 | 0 | 0 | 0 | 0
5190 |  |  |  |  | 36.8127 | 0 | 4.0581 |  |  | 233.9198 | [9 empty] | 15.2072 |  |  |  | 3.7413 | 0 | 0 | [8 empty] | -2.6078 | 1.8824 | 0 | 0 | 0 | 5.516 |  |  |  |  | 0 | 4.0126 | [18 empty] | 0 | 0 | [6 empty] | 0 | 0 | 0 | 0 | 0 | 0
5191 |  |  |  |  | 35.1289 | 0 | 0 |  |  | 231.5419 | [9 empty] | 15.2072 |  |  |  | 0 | 0 | 0 | [8 empty] | -1.9707 | 3.6472 | 0 | 0 | 0 | 4.0247 |  |  |  |  | 0 | 2.3637 | [18 empty] | 0 | 0 | [6 empty] | 0 | 3.74 | 0 | 0 | 0 | 0
5192 |  |  |  |  | 34.0859 | 0 | 0 |  |  | 229.9191 | [9 empty] | 15.5876 |  |  |  | 0 | 0 | 0 | [8 empty] | -2.1406 | 3.1766 | 0 | 0 | 0 | 0 |  |  |  |  | 0 | 1.6088 | [18 empty] | -0.38046 | 0 | [6 empty] | 0 | 0 | 0 | 0 | 0 | 0
5193 |  |  |  |  | 33.3633 | 0 | 0 |  |  | 229.2331 | [9 empty] | 16.372 |  |  |  | 0 | 0.62163 | 0 | [8 empty] | -2.2255 | 2.9413 | 0 | 0 | 0 | 0 |  |  |  |  | -12.8948 | 13.5669 | [18 empty] | -0.78443 | 0 | [6 empty] | 0 | 0 | -0.62163 | 0 | 0 | 0
5194 |  |  |  |  | 32.1605 | 0 | 0.62512 |  |  | 240.2323 | [9 empty] | 17.1407 |  |  |  | 9.0293 | 1.243 | 0 | [8 empty] | -2.0981 | 3.2942 | 0 | 0 | -6.4625 | 5.8374 |  |  |  |  | -11.0131 | 0 | [18 empty] | -0.76863 | 0 | [6 empty] | -9.0293 | 0 | -0.62163 | 0 | 0 | 0
5195 |  |  |  |  | 30.3174 | 0 | 12.9198 |  |  | 245.3014 | [9 empty] | 17.8882 |  |  |  | 23.6411 | 1.8642 | 12.0494 | [8 empty] | -1.9282 | 3.7648 | 0 | 0 | -12.2998 | 0 |  |  |  |  | -5.0837 | 0 | [18 empty] | -0.74756 | 0 | [6 empty] | -14.615 | 0 | -0.62163 | 0 | -12.0494 | 0
5196 |  |  |  |  | 27.9624 | 0 | 25.1132 |  |  | 245.2866 | [9 empty] | 18.6189 |  |  |  | 23.6327 | 2.4852 | 20.868 | [8 empty] | -1.7923 | 4.1413 | 0 | 0 | -12.2998 | 0 |  |  |  |  | 0 | 0 | [18 empty] | -0.73071 | 0 | [6 empty] | 0 | 0 | -4.2295 | 3.6079 | -8.9179 | 0
5197 |  |  |  |  | 26.1202 | 0 | 37.2061 |  |  | 245.2717 | [9 empty] | 19.3665 |  |  |  | 33.7354 | 3.106 | 20.696 | [8 empty] | -1.9282 | 3.7648 | 0 | 0 | -12.2998 | 0 |  |  |  |  | 0 | 0 | [18 empty] | -0.74756 | 0 | [6 empty] | -21.7836 | 11.6725 | -0.62163 | 0 | 0 | 0
5198 |  |  |  |  | 24.2143 | 0 | 49.1993 |  |  | 245.2568 | [9 empty] | 21.5156 |  |  |  | 44.4965 | 6.3614 | 16.8725 | [8 empty] | -1.9112 | 3.8119 | 0 | 0 | -12.2998 | 0 |  |  |  |  | 0 | 0 | [18 empty] | -2.1491 | 0 | [6 empty] | -10.7731 | 0 | -3.2566 | 0 | 0 | 3.653
5199 |  |  |  |  | 21.6683 | 0 | 49.1993 |  |  | 243.6332 | [9 empty] | 22.24 |  |  |  | 43.4251 | 10.4238 | 9.3924 | [8 empty] | -1.7413 | 4.2825 | 0 | 0 | -0.4054 | 0 |  |  |  |  | 0 | 1.6088 | [18 empty] | -0.72439 | 0 | [6 empty] | 0 | 1.0556 | -4.0646 | 0 | 0 | 7.3411
5200 |  |  |  |  | 18.8666 | 0 | 47.8661 |  |  | 242.0096 | [9 empty] | 21.0831 |  |  |  | 44.4965 | 8.0827 | 3.4342 | [8 empty] | -1.6734 | 4.4707 | 0 | 0 | 0 | 0.92785 |  |  |  |  | -12.4265 | 14.0352 | [18 empty] | 0 | 1.1569 | [6 empty] | -1.0869 | 0 | 0 | 2.3374 | 0 | 5.8807
5201 |  |  |  |  | 14.3921 | 0 | 44.7324 |  |  | 240.3862 | [9 empty] | 19.7872 |  |  |  | 38.7146 | 5.7425 | 0 | [8 empty] | 0 | 4.4707 | 0 | 0 | 0 | 2.7393 |  |  |  |  | -12.4265 | 14.0352 | [18 empty] | 0 | 1.2959 | [6 empty] | 0 | 5.7662 | 0 | 2.3374 | 0 | 3.4059
5202 |  |  |  |  | 11.095 | 0 | 41.6245 |  |  | 238.7628 | [9 empty] | 18.551 |  |  |  | 26.1258 | 3.4031 | 0 | [8 empty] | 0 | 3.2942 | 0 | 0 | 0 | 2.7393 |  |  |  |  | 0 | 1.6088 | [18 empty] | 0 | 1.2362 | [6 empty] | 0 | 12.575 | 0 | 2.3374 | 0 | 0
5203 |  |  |  |  | 8.7481 | 0 | 38.5423 |  |  | 237.1396 | [9 empty] | 17.3626 |  |  |  | 10.9066 | 3.106 | 0 | [8 empty] | -0.00836 | 2.353 | 0 | 0 | 0 | 2.7393 |  |  |  |  | 0 | 1.6088 | [18 empty] | 0 | 1.1884 | [6 empty] | 0 | 15.21 | 0 | 0.29592 | 0 | 0
5204 |  |  |  |  | 8.7463 | 0 | 35.4854 |  |  | 235.5165 | [9 empty] | 16.204 |  |  |  | 3.7546 | 3.106 | 0 | [8 empty] | -1.7648 | 1.7648 | 0 | 0 | 0 | 2.7393 |  |  |  |  | 0 | 1.6088 | [18 empty] | 0 | 1.1586 | [6 empty] | 0 | 7.1481 | -0.001103 | 0 | 0 | 0
5205 |  |  |  |  | 8.7446 | 0 | 32.4537 |  |  | 233.8934 | [9 empty] | 15.0753 |  |  |  | 3.7533 | 3.106 | 0 | [8 empty] | -1.1765 | 1.1765 | 0 | 0 | 0 | 2.7393 |  |  |  |  | 0 | 1.6088 | [18 empty] | 0 | 1.1287 | [6 empty] | 0 | 0 | -0.001103 | 0 | 0 | 0
5206 |  |  |  |  | 9.4971 | 0 | 29.447 |  |  | 232.2704 | [9 empty] | 13.9681 |  |  |  | 3.752 | 3.106 | 0 | [8 empty] | -1.5072 | 0.75296 | 0 | 0 | 0 | 2.7393 |  |  |  |  | 0 | 1.6088 | [18 empty] | 0 | 1.1072 | [6 empty] | 0 | 0 | -0.001103 | 0 | 0 | 0
5207 |  |  |  |  | 12.142 | 0 | 26.4651 |  |  | 230.6476 | [9 empty] | 12.8752 |  |  |  | 3.7506 | 3.106 | 0 | [8 empty] | -3.1174 | 0.4706 | 0 | 0 | 0 | 2.7393 |  |  |  |  | 0 | 1.6088 | [18 empty] | 0 | 1.0929 | [6 empty] | 0 | 0 | -0.001103 | 0 | 0 | 0
5208 |  |  |  |  | 15.1707 | 0 | 23.5078 |  |  | 229.0248 | [9 empty] | 11.7966 |  |  |  | 3.7493 | 3.106 | 0 | [8 empty] | -3.2193 | 0.18824 | 0 | 0 | 0 | 2.7393 |  |  |  |  | 0 | 1.6088 | [18 empty] | 0 | 1.0786 | [6 empty] | 0 | 0 | -0.001103 | 0 | 0 | 0
5209 |  |  |  |  | 18.2948 | 0 | 18.5789 |  |  | 226.23 | [9 empty] | 11.7966 |  |  |  | 3.748 | 6.3311 | 0 | [8 empty] | -3.2448 | 0.11765 | 0 | 0 | 0 | 4.7351 |  |  |  |  | 0 | 2.7809 | [18 empty] | 0 | 0 | [6 empty] | 0 | 0 | -5.5318 | 2.3056 | 0 | 0
5210 |  |  |  |  | 21.5144 | 0 | 13.1827 |  |  | 223.137 | [9 empty] | 11.7966 |  |  |  | 3.7466 | 9.3271 | 0 | [8 empty] | -3.2703 | 0.04706 | 0 | 0 | 0 | 5.2431 |  |  |  |  | 0 | 3.0793 | [18 empty] | 0 | 0 | [6 empty] | 0 | 0 | -5.4178 | 2.4196 | 0 | 0
5211 |  |  |  |  | 24.7654 | 0 | 13.5396 |  |  | 219.6418 | [9 empty] | 11.7966 |  |  |  | 3.7453 | 9.2155 | 0 | [8 empty] | -3.2788 | 0.02353 | 0 | 0 | -0.46548 | 0 |  |  |  |  | 0 | 3.4817 | [18 empty] | 0 | 0 | [6 empty] | 0 | 0 | 0 | 0.10832 | 0 | 0
5212 |  |  |  |  | 27.6634 | 0 | 14.7484 |  |  | 215.5172 | [9 empty] | 11.7966 |  |  |  | 3.744 | 6.8748 | 0 | [8 empty] | -3.1854 | 0.28236 | 0 | 0 | -1.3204 | 0 |  |  |  |  | 0 | 4.1113 | [18 empty] | 0 | 0 | [6 empty] | 0 | 0 | 0 | 2.3374 | 0 | 0
5213 |  |  |  |  | 29.9204 | 0 | 9.5309 |  |  | 211.8929 | [9 empty] | 11.7966 |  |  |  | 3.7426 | 4.535 | 0 | [8 empty] | -3.0155 | 0.75296 | 0 | 0 | 0 | 5.096 |  |  |  |  | -11.4252 | 15.0364 | [18 empty] | 0 | 0 | [6 empty] | 0 | 0 | -2.75 | 5.0874 | 0 | 0
5214 |  |  |  |  | 30.6398 | 0 | 5.547 |  |  | 209.5865 | [9 empty] | 11.3149 |  |  |  | 3.7413 | 2.1961 | 0 | [8 empty] | -2.6078 | 1.8824 | 0 | 0 | 0 | 3.9053 |  |  |  |  | -12.084 | 14.3776 | [18 empty] | 0 | 0.48171 | [6 empty] | 0 | 0 | 0 | 2.3374 | 0 | 0
5215 |  |  |  |  | 28.1932 | 0 | 2.762 |  |  | 207.965 | [9 empty] | 10.0608 |  |  |  | 0 | 0 | 0 | [8 empty] | -1.2067 | 3.6472 | 0 | 0 | 0 | 2.7393 |  |  |  |  | 0 | 1.6088 | [18 empty] | 0 | 1.2541 | [6 empty] | 0 | 3.74 | 0 | 2.1953 | 0 | 0
5216 |  |  |  |  | 27.1515 | 0 | 0 |  |  | 206.3437 | [9 empty] | 8.8365 |  |  |  | 0 | 0 | 0 | [8 empty] | -2.1406 | 3.1766 | 0 | 0 | 0 | 2.7393 |  |  |  |  | 0 | 1.6088 | [18 empty] | 0 | 1.2242 | [6 empty] | 0 | 0 | 0 | 0 | 0 | 0
5217 |  |  |  |  | 26.4304 | 0 | 0 |  |  | 204.7224 | [9 empty] | 8.8471 |  |  |  | 0 | 0 | 0 | [8 empty] | -2.2255 | 2.9413 | 0 | 0 | 0 | 0 |  |  |  |  | 0 | 1.6088 | [18 empty] | -0.010533 | 0 | [6 empty] | 0 | 0 | 0 | 0 | 0 | 0
5218 |  |  |  |  | 25.2289 | 0 | 0 |  |  | 203.1012 | [9 empty] | 9.4133 |  |  |  | 0 | 0 | 5.0298 | [8 empty] | -2.0981 | 3.2942 | 0 | 0 | 0 | 0 |  |  |  |  | -12.4265 | 14.0352 | [18 empty] | -0.56627 | 0 | [6 empty] | 0 | 0 | 0 | 0 | -5.0298 | 0
5219 |  |  |  |  | 23.3873 | 0 | 0 |  |  | 203.0889 | [9 empty] | 10.1609 |  |  |  | 0 | 0.62163 | 8.197 | [8 empty] | -1.9282 | 3.7648 | 0 | 0 | 0 | 0 |  |  |  |  | 0 | 0 | [18 empty] | -0.74756 | 0 | [6 empty] | 0 | 0 | -0.62163 | 0 | -3.2087 | 0
5220 |  |  |  |  | 21.0336 | 0 | 12.2998 |  |  | 201.4678 | [9 empty] | 10.8916 |  |  |  | 17.5103 | 1.243 | 7.4618 | [8 empty] | -1.7923 | 4.1413 | 0 | 0 | -12.2998 | 0 |  |  |  |  | 0 | 1.6088 | [18 empty] | -0.73071 | 0 | [6 empty] | -17.5103 | 0 | -0.62163 | 0 | 0 | 0.66769
5221 |  |  |  |  | 19.1928 | 0 | 24.4983 |  |  | 201.4556 | [9 empty] | 11.6392 |  |  |  | 30.3246 | 1.8642 | 4.6204 | [8 empty] | -1.9282 | 3.7648 | 0 | 0 | -12.2998 | 0 |  |  |  |  | 0 | 0 | [18 empty] | -0.74756 | 0 | [6 empty] | -12.8205 | 0 | -0.62163 | 0 | 0 | 2.7799
5222 |  |  |  |  | 17.2883 | 0 | 36.5963 |  |  | 199.8346 | [9 empty] | 12.3846 |  |  |  | 44.4965 | 2.4852 | 1.5281 | [8 empty] | -1.9112 | 3.8119 | 0 | 0 | -12.2998 | 0 |  |  |  |  | 0 | 1.6088 | [18 empty] | -0.74545 | 0 | [6 empty] | -14.1827 | 0 | -0.62163 | 0 | 0 | 3.0543
5223 |  |  |  |  | 14.7436 | 0 | 48.5946 |  |  | 198.2137 | [9 empty] | 13.109 |  |  |  | 44.4807 | 3.106 | 0 | [8 empty] | -1.7413 | 4.2825 | 0 | 0 | -12.2998 | 0 |  |  |  |  | -12.4265 | 14.0352 | [18 empty] | -0.72439 | 0 | [6 empty] | 0 | 0 | -0.62163 | 0 | 0 | 1.5155
5224 |  |  |  |  | 11.9433 | 0 | 47.8661 |  |  | 196.5929 | [9 empty] | 13.825 |  |  |  | 44.4965 | 6.0999 | 2.2629 | [8 empty] | -1.6734 | 4.4707 | 0 | 0 | -5.9859 | 6.3139 |  |  |  |  | -12.4265 | 14.0352 | [18 empty] | -0.71596 | 0 | [6 empty] | -0.031587 | 0 | -2.9951 | 0 | -2.2629 | 0
5225 |  |  |  |  | 9.1436 | 0 | 44.7324 |  |  | 199.3622 | [9 empty] | 14.5409 |  |  |  | 44.4965 | 10.4238 | 0 | [8 empty] | -1.6734 | 4.4707 | 0 | 0 | -4.7803 | 7.5196 |  |  |  |  | -14.6214 | 11.8403 | [18 empty] | -0.71596 | 0 | [6 empty] | -0.015796 | 0 | -4.326 | 0 | 0 | 2.2442
5226 |  |  |  |  | 7.9456 | 0 | 41.6245 |  |  | 197.7413 | [9 empty] | 14.5409 |  |  |  | 44.4965 | 8.1691 | 0 | [8 empty] | -2.0981 | 3.2942 | 0 | 0 | 0 | 2.7393 |  |  |  |  | -12.4265 | 14.0352 | [18 empty] | 0 | 0 | [6 empty] | -0.015796 | 0 | 0 | 2.251 | 0 | 0
5227 |  |  |  |  | 8.0289 | 0 | 38.5423 |  |  | 196.1205 | [9 empty] | 13.3525 |  |  |  | 37.4969 | 5.8288 | 0 | [8 empty] | -2.4379 | 2.353 | 0 | 0 | 0 | 2.7393 |  |  |  |  | 0 | 1.6088 | [18 empty] | 0 | 1.1884 | [6 empty] | 0 | 6.9838 | 0 | 2.3374 | 0 | 0
5228 |  |  |  |  | 8.8445 | 0 | 35.4854 |  |  | 194.4999 | [9 empty] | 12.1939 |  |  |  | 22.2736 | 3.4894 | 0 | [8 empty] | -2.582 | 1.7648 | 0 | 0 | 0 | 2.7393 |  |  |  |  | 0 | 1.6088 | [18 empty] | 0 | 1.1586 | [6 empty] | 0 | 15.21 | 0 | 2.3374 | 0 | 0
5229 |  |  |  |  | 10.5288 | 0 | 32.4537 |  |  | 192.8793 | [9 empty] | 11.0652 |  |  |  | 9.963 | 2.9645 | 0 | [8 empty] | -2.8626 | 1.1765 | 0 | 0 | 0 | 2.7393 |  |  |  |  | 0 | 1.6088 | [18 empty] | 0 | 1.1287 | [6 empty] | 0 | 12.3027 | 0 | 0.52365 | 0 | 0
5230 |  |  |  |  | 12.7892 | 0 | 29.447 |  |  | 191.2588 | [9 empty] | 9.958 |  |  |  | 3.752 | 2.9645 | 0 | [8 empty] | -3.0155 | 0.75296 | 0 | 0 | 0 | 2.7393 |  |  |  |  | 0 | 1.6088 | [18 empty] | 0 | 1.1072 | [6 empty] | 0 | 6.2075 | -0.001103 | 0 | 0 | 0
5231 |  |  |  |  | 15.4335 | 0 | 26.4651 |  |  | 189.6385 | [9 empty] | 9.958 |  |  |  | 3.7506 | 2.9646 | 0 | [8 empty] | -3.1174 | 0.4706 | 0 | 0 | 0 | 2.7393 |  |  |  |  | 0 | 1.6088 | [18 empty] | 0 | 0 | [6 empty] | 0 | 0 | -0.001103 | 0 | 0 | 0
5232 |  |  |  |  | 18.4615 | 0 | 23.5078 |  |  | 188.0182 | [9 empty] | 9.958 |  |  |  | 3.7493 | 3.106 | 0 | [8 empty] | -3.2193 | 0.18824 | 0 | 0 | 0 | 2.7393 |  |  |  |  | 0 | 1.6088 | [18 empty] | 0 | 0 | [6 empty] | 0 | 0 | -0.14241 | 0 | 0 | 0
5233 |  |  |  |  | 21.585 | 0 | 18.5789 |  |  | 185.2259 | [9 empty] | 9.958 |  |  |  | 3.748 | 6.3311 | 0 | [8 empty] | -3.2448 | 0.11765 | 0 | 0 | 0 | 4.7351 |  |  |  |  | 0 | 2.7809 | [18 empty] | 0 | 0 | [6 empty] | 0 | 0 | -5.5318 | 2.3056 | 0 | 0
5234 |  |  |  |  | 24.8039 | 0 | 13.1827 |  |  | 182.1353 | [9 empty] | 9.958 |  |  |  | 3.7466 | 9.3271 | 0 | [8 empty] | -3.2703 | 0.04706 | 0 | 0 | 0 | 5.2431 |  |  |  |  | 0 | 3.0793 | [18 empty] | 0 | 0 | [6 empty] | 0 | 0 | -5.4178 | 2.4196 | 0 | 0
5235 |  |  |  |  | 28.0542 | 0 | 13.5396 |  |  | 178.6426 | [9 empty] | 9.958 |  |  |  | 3.7453 | 9.2155 | 0 | [8 empty] | -3.2788 | 0.02353 | 0 | 0 | -0.46548 | 0 |  |  |  |  | 0 | 3.4817 | [18 empty] | 0 | 0 | [6 empty] | 0 | 0 | 0 | 0.10832 | 0 | 0
5236 |  |  |  |  | 30.9516 | 0 | 14.7484 |  |  | 174.5205 | [9 empty] | 9.958 |  |  |  | 3.744 | 6.8748 | 0 | [8 empty] | -3.1854 | 0.28236 | 0 | 0 | -1.3204 | 0 |  |  |  |  | 0 | 4.1113 | [18 empty] | 0 | 0 | [6 empty] | 0 | 0 | 0 | 2.3374 | 0 | 0
5237 |  |  |  |  | 33.208 | 0 | 9.5309 |  |  | 170.8987 | [9 empty] | 9.958 |  |  |  | 3.7426 | 4.535 | 0 | [8 empty] | -3.0155 | 0.75296 | 0 | 0 | 0 | 5.096 |  |  |  |  | -11.4252 | 15.0364 | [18 empty] | 0 | 0 | [6 empty] | 0 | 0 | -2.75 | 5.0874 | 0 | 0
5238 |  |  |  |  | 33.9267 | 0 | 5.547 |  |  | 168.5948 | [9 empty] | 9.4763 |  |  |  | 3.7413 | 2.1961 | 0 | [8 empty] | -2.6078 | 1.8824 | 0 | 0 | 0 | 3.9053 |  |  |  |  | -12.084 | 14.3776 | [18 empty] | 0 | 0.48171 | [6 empty] | 0 | 0 | 0 | 2.3374 | 0 | 0
5239 |  |  |  |  | 31.4794 | 0 | 2.762 |  |  | 166.9758 | [9 empty] | 8.2222 |  |  |  | 0 | 0 | 0 | [8 empty] | -1.2067 | 3.6472 | 0 | 0 | 0 | 2.7393 |  |  |  |  | 0 | 1.6088 | [18 empty] | 0 | 1.2541 | [6 empty] | 0 | 3.74 | 0 | 2.1953 | 0 | 0
5240 |  |  |  |  | 30.4371 | 0 | 0 |  |  | 165.3569 | [9 empty] | 6.9979 |  |  |  | 0 | 0 | 0 | [8 empty] | -2.1406 | 3.1766 | 0 | 0 | 0 | 2.7393 |  |  |  |  | 0 | 1.6088 | [18 empty] | 0 | 1.2242 | [6 empty] | 0 | 0 | 0 | 0 | 0 | 0
5241 |  |  |  |  | 29.7152 | 0 | 0 |  |  | 163.7381 | [9 empty] | 7.0085 |  |  |  | 0 | 0 | 0 | [8 empty] | -2.2255 | 2.9413 | 0 | 0 | 0 | 0 |  |  |  |  | 0 | 1.6088 | [18 empty] | -0.010533 | 0 | [6 empty] | 0 | 0 | 0 | 0 | 0 | 0
5242 |  |  |  |  | 28.5132 | 0 | 0 |  |  | 162.1194 | [9 empty] | 7.5747 |  |  |  | 0 | 0 | 5.0298 | [8 empty] | -2.0981 | 3.2942 | 0 | 0 | 0 | 0 |  |  |  |  | -12.4265 | 14.0352 | [18 empty] | -0.56627 | 0 | [6 empty] | 0 | 0 | 0 | 0 | -5.0298 | 0
5243 |  |  |  |  | 26.6709 | 0 | 0 |  |  | 162.1096 | [9 empty] | 8.3223 |  |  |  | 0 | 0.62163 | 8.197 | [8 empty] | -1.9282 | 3.7648 | 0 | 0 | 0 | 0 |  |  |  |  | 0 | 0 | [18 empty] | -0.74756 | 0 | [6 empty] | 0 | 0 | -0.62163 | 0 | -3.2087 | 0
5244 |  |  |  |  | 24.3165 | 0 | 12.2998 |  |  | 160.491 | [9 empty] | 9.053 |  |  |  | 17.5103 | 1.243 | 7.4618 | [8 empty] | -1.7923 | 4.1413 | 0 | 0 | -12.2998 | 0 |  |  |  |  | 0 | 1.6088 | [18 empty] | -0.73071 | 0 | [6 empty] | -17.5103 | 0 | -0.62163 | 0 | 0 | 0.66769
5245 |  |  |  |  | 22.475 | 0 | 24.4983 |  |  | 160.4812 | [9 empty] | 9.8006 |  |  |  | 30.3246 | 1.8642 | 4.6204 | [8 empty] | -1.9282 | 3.7648 | 0 | 0 | -12.2998 | 0 |  |  |  |  | 0 | 0 | [18 empty] | -0.74756 | 0 | [6 empty] | -12.8205 | 0 | -0.62163 | 0 | 0 | 2.7799
5246 |  |  |  |  | 20.5699 | 0 | 36.5963 |  |  | 158.8627 | [9 empty] | 10.546 |  |  |  | 44.4965 | 2.4852 | 1.5281 | [8 empty] | -1.9112 | 3.8119 | 0 | 0 | -12.2998 | 0 |  |  |  |  | 0 | 1.6088 | [18 empty] | -0.74545 | 0 | [6 empty] | -14.1827 | 0 | -0.62163 | 0 | 0 | 3.0543
5247 |  |  |  |  | 18.0246 | 0 | 48.5946 |  |  | 157.2443 | [9 empty] | 11.2704 |  |  |  | 44.4807 | 3.106 | 0 | [8 empty] | -1.7413 | 4.2825 | 0 | 0 | -12.2998 | 0 |  |  |  |  | -12.4265 | 14.0352 | [18 empty] | -0.72439 | 0 | [6 empty] | 0 | 0 | -0.62163 | 0 | 0 | 1.5155
5248 |  |  |  |  | 15.2236 | 0 | 47.8661 |  |  | 155.626 | [9 empty] | 11.9864 |  |  |  | 44.4965 | 6.0999 | 2.2629 | [8 empty] | -1.6734 | 4.4707 | 0 | 0 | -5.9859 | 6.3139 |  |  |  |  | -12.4265 | 14.0352 | [18 empty] | -0.71596 | 0 | [6 empty] | -0.031587 | 0 | -2.9951 | 0 | -2.2629 | 0
5249 |  |  |  |  | 12.4232 | 0 | 44.7324 |  |  | 158.3977 | [9 empty] | 12.7023 |  |  |  | 44.4965 | 10.4238 | 0 | [8 empty] | -1.6734 | 4.4707 | 0 | 0 | -4.7803 | 7.5196 |  |  |  |  | -14.6214 | 11.8403 | [18 empty] | -0.71596 | 0 | [6 empty] | -0.015796 | 0 | -4.326 | 0 | 0 | 2.2442
5250 |  |  |  |  | 11.2246 | 0 | 41.6245 |  |  | 156.7794 | [9 empty] | 12.7023 |  |  |  | 44.4965 | 8.1691 | 0 | [8 empty] | -2.0981 | 3.2942 | 0 | 0 | 0 | 2.7393 |  |  |  |  | -12.4265 | 14.0352 | [18 empty] | 0 | 0 | [6 empty] | -0.015796 | 0 | 0 | 2.251 | 0 | 0
5251 |  |  |  |  | 11.3072 | 0 | 38.5423 |  |  | 155.1611 | [9 empty] | 11.5139 |  |  |  | 37.4969 | 5.8288 | 0 | [8 empty] | -2.4379 | 2.353 | 0 | 0 | 0 | 2.7393 |  |  |  |  | 0 | 1.6088 | [18 empty] | 0 | 1.1884 | [6 empty] | 0 | 6.9838 | 0 | 2.3374 | 0 | 0
5252 |  |  |  |  | 12.1222 | 0 | 35.4854 |  |  | 153.5429 | [9 empty] | 10.3553 |  |  |  | 22.2736 | 3.4894 | 0 | [8 empty] | -2.582 | 1.7648 | 0 | 0 | 0 | 2.7393 |  |  |  |  | 0 | 1.6088 | [18 empty] | 0 | 1.1586 | [6 empty] | 0 | 15.21 | 0 | 2.3374 | 0 | 0
5253 |  |  |  |  | 13.8058 | 0 | 32.4537 |  |  | 151.9248 | [9 empty] | 9.2266 |  |  |  | 9.963 | 2.9645 | 0 | [8 empty] | -2.8626 | 1.1765 | 0 | 0 | 0 | 2.7393 |  |  |  |  | 0 | 1.6088 | [18 empty] | 0 | 1.1287 | [6 empty] | 0 | 12.3027 | 0 | 0.52365 | 0 | 0
5254 |  |  |  |  | 16.0656 | 0 | 29.447 |  |  | 150.3068 | [9 empty] | 8.1194 |  |  |  | 3.752 | 2.9645 | 0 | [8 empty] | -3.0155 | 0.75296 | 0 | 0 | 0 | 2.7393 |  |  |  |  | 0 | 1.6088 | [18 empty] | 0 | 1.1072 | [6 empty] | 0 | 6.2075 | -0.001103 | 0 | 0 | 0
5255 |  |  |  |  | 18.7092 | 0 | 26.4651 |  |  | 148.6889 | [9 empty] | 8.1194 |  |  |  | 3.7506 | 2.9646 | 0 | [8 empty] | -3.1174 | 0.4706 | 0 | 0 | 0 | 2.7393 |  |  |  |  | 0 | 1.6088 | [18 empty] | 0 | 0 | [6 empty] | 0 | 0 | -0.001103 | 0 | 0 | 0
5256 |  |  |  |  | 21.7365 | 0 | 23.5078 |  |  | 147.0712 | [9 empty] | 8.1194 |  |  |  | 3.7493 | 3.106 | 0 | [8 empty] | -3.2193 | 0.18824 | 0 | 0 | 0 | 2.7393 |  |  |  |  | 0 | 1.6088 | [18 empty] | 0 | 0 | [6 empty] | 0 | 0 | -0.14241 | 0 | 0 | 0
5257 |  |  |  |  | 24.8594 | 0 | 26.254 |  |  | 139.1647 | [9 empty] | 8.1194 |  |  |  | 3.748 | 3.106 | 0 | [8 empty] | -3.2448 | 0.11765 | 0 | 0 | -2.9399 | 0 |  |  |  |  | 0 | 7.8975 | [18 empty] | 0 | 0 | [6 empty] | 0 | 0 | -0.001103 | 0 | 0 | 0
5258 |  |  |  |  | 28.0776 | 0 | 24.8845 |  |  | 131.0084 | [9 empty] | 8.1194 |  |  |  | 3.7466 | 3.106 | 0 | [8 empty] | -3.2703 | 0.04706 | 0 | 0 | 0 | 1.1531 |  |  |  |  | 0 | 8.1479 | [18 empty] | 0 | 0 | [6 empty] | 0 | 0 | -0.001103 | 0 | 0 | 0
5259 |  |  |  |  | 31.3273 | 0 | 19.1326 |  |  | 122.6943 | [9 empty] | 8.1194 |  |  |  | 3.7453 | 3.106 | 0 | [8 empty] | -3.2788 | 0.02353 | 0 | 0 | 0 | 5.5469 |  |  |  |  | 0 | 8.3061 | [18 empty] | 0 | 0 | [6 empty] | 0 | 0 | -0.001103 | 0 | 0 | 0
5260 |  |  |  |  | 34.2241 | 0 | 11.3038 |  |  | 114.2737 | [9 empty] | 7.0361 |  |  |  | 3.744 | 3.106 | 0 | [8 empty] | -3.1854 | 0.28236 | 0 | 0 | 0 | 7.6711 |  |  |  |  | 0 | 8.4132 | [18 empty] | 0 | 1.0833 | [6 empty] | 0 | 0 | -0.001103 | 0 | 0 | 0
5261 |  |  |  |  | 35.5179 | 0 | 0 |  |  | 106.5201 | [9 empty] | 5.9288 |  |  |  | 3.7426 | 3.106 | 0 | [8 empty] | -2.0536 | 0.75296 | 0 | 0 | 0 | 11.2107 |  |  |  |  | 0 | 7.7467 | [18 empty] | 0 | 1.1072 | [6 empty] | 0 | 0 | -0.001103 | 0 | 0 | 0
5262 |  |  |  |  | 33.6284 | 0 | 0 |  |  | 100.8702 | [9 empty] | 4.7643 |  |  |  | 0 | 3.106 | 0 | [8 empty] | 0 | 1.8824 | 0 | 0 | 0 | 0 |  |  |  |  | 0 | 5.6434 | [18 empty] | 0 | 1.1645 | [6 empty] | -14.8574 | 18.5987 | -0.001103 | 0 | 0 | 0
5263 |  |  |  |  | 31.4796 | 0 | 0 |  |  | 96.9142 | [9 empty] | 3.5102 |  |  |  | 0 | 3.106 | 0 | [8 empty] | -1.5051 | 3.6472 | 0 | 0 | 0 | 0 |  |  |  |  | 0 | 3.9499 | [18 empty] | 0 | 1.2541 | [6 empty] | 0 | 0 | -0.001103 | 0 | 0 | 0
5264 |  |  |  |  | 30.4373 | 0 | 0 |  |  | 95.6124 | [9 empty] | 3.5102 |  |  |  | 0 | 3.106 | 0 | [8 empty] | -2.1406 | 3.1766 | 0 | 0 | 0 | 0 |  |  |  |  | 0 | 1.2959 | [18 empty] | 0 | 0 | [6 empty] | 0 | 0 | -0.001103 | 0 | 0 | 0
5265 |  |  |  |  | 29.7155 | 0 | 0 |  |  | 104.8746 | [9 empty] | 4.1402 |  |  |  | 0 | 3.106 | 0 | [8 empty] | -2.2255 | 2.9413 | 0 | 0 | 0 | 0 |  |  |  |  | -9.268 | 0 | [18 empty] | -0.63004 | 0 | [6 empty] | 0 | 0 | -0.001103 | 0 | 0 | 0
5266 |  |  |  |  | 28.5134 | 0 | 0 |  |  | 115.8814 | [9 empty] | 6.0211 |  |  |  | 0 | 3.106 | 0 | [8 empty] | -2.0981 | 3.2942 | 0 | 0 | 0 | 0 |  |  |  |  | -11.0131 | 0 | [18 empty] | -1.8809 | 0 | [6 empty] | 0 | 0 | -0.001103 | 0 | 0 | 0
5267 |  |  |  |  | 26.6711 | 0 | 0 |  |  | 126.8875 | [9 empty] | 8.6331 |  |  |  | 7.6997 | 3.106 | 0 | [8 empty] | -1.9282 | 3.7648 | 0 | 0 | 0 | 0 |  |  |  |  | -11.0131 | 0 | [18 empty] | -2.612 | 0 | [6 empty] | -7.6997 | 0 | -0.001103 | 0 | 0 | 0
5268 |  |  |  |  | 24.3167 | 0 | 0 |  |  | 137.8929 | [9 empty] | 10.5976 |  |  |  | 0 | 3.106 | 0 | [8 empty] | -1.7923 | 4.1413 | 0 | 0 | 0 | 0 |  |  |  |  | -11.0131 | 0 | [18 empty] | -1.9645 | 0 | [6 empty] | 0 | 7.697 | -0.001103 | 0 | 0 | 0
5269 |  |  |  |  | 22.4753 | 0 | 2.9957 |  |  | 148.8976 | [9 empty] | 13.2095 |  |  |  | 3.2313 | 3.106 | 0 | [8 empty] | -1.9282 | 3.7648 | 0 | 0 | -7.6478 | 4.652 |  |  |  |  | -11.0131 | 0 | [18 empty] | -2.612 | 0 | [6 empty] | -3.2313 | 0 | -0.001103 | 0 | 0 | 0
5270 |  |  |  |  | 20.5701 | 0 | 15.2709 |  |  | 152.1301 | [9 empty] | 13.2095 |  |  |  | 19.5599 | 3.106 | 0 | [8 empty] | -1.9112 | 3.8119 | 0 | 0 | -12.2998 | 0 |  |  |  |  | -3.2415 | 0 | [18 empty] | 0 | 0 | [6 empty] | -16.3298 | 0 | -0.001103 | 0 | 0 | 0
5271 |  |  |  |  | 18.0248 | 0 | 27.4449 |  |  | 150.5121 | [9 empty] | 13.2095 |  |  |  | 41.8865 | 3.106 | 0 | [8 empty] | -1.7413 | 4.2825 | 0 | 0 | -12.2998 | 0 |  |  |  |  | 0 | 1.6088 | [18 empty] | 0 | 0 | [6 empty] | -27.8948 | 5.5612 | -0.001103 | 0 | 0 | 0
5272 |  |  |  |  | 15.2238 | 0 | 38.2842 |  |  | 148.8942 | [9 empty] | 13.2095 |  |  |  | 44.4965 | 3.106 | 0 | [8 empty] | -1.6734 | 4.4707 | 0 | 0 | -11.6826 | 0.61719 |  |  |  |  | 0 | 1.6088 | [18 empty] | 0 | 0 | [6 empty] | -2.6249 | 0 | -3.9193 | 3.9182 | 0 | 0
5273 |  |  |  |  | 12.4234 | 0 | 35.2295 |  |  | 147.2764 | [9 empty] | 12.3845 |  |  |  | 44.4965 | 3.106 | 0 | [8 empty] | -1.6734 | 4.4707 | 0 | 0 | 0 | 2.7393 |  |  |  |  | 0 | 1.6088 | [18 empty] | 0 | 0.82502 | [6 empty] | -0.015796 | 0 | -0.001103 | 0 | 0 | 0
5274 |  |  |  |  | 11.2248 | 0 | 32.1999 |  |  | 145.6587 | [9 empty] | 11.1483 |  |  |  | 32.8985 | 3.106 | 0 | [8 empty] | -2.0981 | 3.2942 | 0 | 0 | 0 | 2.7393 |  |  |  |  | 0 | 1.6088 | [18 empty] | 0 | 1.2362 | [6 empty] | 0 | 11.5823 | -0.001103 | 0 | 0 | 0
5275 |  |  |  |  | 11.2226 | 0 | 29.1953 |  |  | 144.041 | [9 empty] | 9.9599 |  |  |  | 17.6768 | 3.106 | 0 | [8 empty] | -2.353 | 2.353 | 0 | 0 | 0 | 2.7393 |  |  |  |  | 0 | 1.6088 | [18 empty] | 0 | 1.1884 | [6 empty] | 0 | 15.21 | -0.001103 | 0 | 0 | 0
5276 |  |  |  |  | 11.2203 | 0 | 23.2398 |  |  | 140.6759 | [9 empty] | 8.8013 |  |  |  | 3.7546 | 3.106 | 0 | [8 empty] | -1.7648 | 1.7648 | 0 | 0 | 0 | 5.715 |  |  |  |  | 0 | 3.3564 | [18 empty] | 0 | 1.1586 | [6 empty] | 0 | 13.9159 | -0.001103 | 0 | 0 | 0
5277 |  |  |  |  | 11.2181 | 0 | 15.9702 |  |  | 136.5104 | [9 empty] | 7.6726 |  |  |  | 3.7533 | 3.106 | 0 | [8 empty] | -1.1765 | 1.1765 | 0 | 0 | -2.6109 | 9.689 |  |  |  |  | 0 | 4.157 | [18 empty] | 0 | 1.1287 | [6 empty] | 0 | 0 | -0.001103 | 0 | 0 | 0
5278 |  |  |  |  | 13.4784 | 0 | 7.9272 |  |  | 131.8558 | [9 empty] | 7.5658 |  |  |  | 3.752 | 3.106 | 0 | [8 empty] | -3.0155 | 0.75296 | 0 | 0 | 0 | 7.9114 |  |  |  |  | 0 | 4.6464 | [18 empty] | 0 | 0.1068 | [6 empty] | 0 | 0 | -0.001103 | 0 | 0 | 0
5279 |  |  |  |  | 16.1225 | 0 | 11.9258 |  |  | 126.765 | [9 empty] | 7.5658 |  |  |  | 3.7506 | 3.106 | 0 | [8 empty] | -3.1174 | 0.4706 | 0 | 0 | -4.064 | 0 |  |  |  |  | 0 | 5.0827 | [18 empty] | 0 | 0 | [6 empty] | 0 | 0 | -0.001103 | 0 | 0 | 0
5280 |  |  |  |  | 19.1504 | 0 | 23.5078 |  |  | 121.132 | [9 empty] | 7.5658 |  |  |  | 3.7493 | 3.106 | 0 | [8 empty] | -3.2193 | 0.18824 | 0 | 0 | -11.99 | 0.3098 |  |  |  |  | 0 | 5.6254 | [18 empty] | 0 | 0 | [6 empty] | 0 | 0 | -0.001103 | 0 | 0 | 0
5281 |  |  |  |  | 22.2737 | 0 | 16.9592 |  |  | 117.3924 | [9 empty] | 8.6076 |  |  |  | 3.748 | 0.76749 | 0 | [8 empty] | -3.2448 | 0.11765 | 0 | 0 | 0 | 6.3549 |  |  |  |  | 0 | 3.7322 | [18 empty] | -1.0418 | 0 | [6 empty] | 0 | 0 | 0 | 2.3374 | 0 | 0
5282 |  |  |  |  | 25.4925 | 0 | 9.6691 |  |  | 113.1859 | [9 empty] | 9.374 |  |  |  | 3.7466 | 0 | 0 | [8 empty] | -3.2703 | 0.04706 | 0 | 0 | 0 | 7.1504 |  |  |  |  | 0 | 4.1994 | [18 empty] | -0.76645 | 0 | [6 empty] | 0 | 0 | 0 | 0.76721 | 0 | 0
5283 |  |  |  |  | 28.7427 | 0 | 7.3101 |  |  | 108.5156 | [9 empty] | 9.6897 |  |  |  | 3.7453 | 0 | 0 | [8 empty] | -3.2788 | 0.02353 | 0 | 0 | 0 | 2.2793 |  |  |  |  | 0 | 4.6634 | [18 empty] | -0.31573 | 0 | [6 empty] | 0 | 0 | 0 | 0 | 0 | 0
5284 |  |  |  |  | 31.64 | 0 | 11.2842 |  |  | 103.3913 | [9 empty] | 9.6897 |  |  |  | 3.744 | 0 | 0 | [8 empty] | -3.1854 | 0.28236 | 0 | 0 | -4.0343 | 0 |  |  |  |  | 0 | 5.1178 | [18 empty] | 0 | 0 | [6 empty] | 0 | 0 | 0 | 0 | 0 | 0
5285 |  |  |  |  | 33.8961 | 0 | 9.6537 |  |  | 97.9157 | [9 empty] | 9.6897 |  |  |  | 3.7426 | 0 | 0 | [8 empty] | -3.0155 | 0.75296 | 0 | 0 | 0 | 1.5375 |  |  |  |  | 0 | 5.4693 | [18 empty] | 0 | 0 | [6 empty] | 0 | 0 | 0 | 0 | 0 | 0
5286 |  |  |  |  | 34.6147 | 0 | 4.0581 |  |  | 93.8972 | [9 empty] | 9.6897 |  |  |  | 3.7413 | 0 | 0 | [8 empty] | -2.6078 | 1.8824 | 0 | 0 | 0 | 5.516 |  |  |  |  | 0 | 4.0126 | [18 empty] | 0 | 0 | [6 empty] | 0 | 0 | 0 | 0 | 0 | 0
5287 |  |  |  |  | 32.9313 | 0 | 0 |  |  | 91.5278 | [9 empty] | 9.6897 |  |  |  | 0 | 0 | 0 | [8 empty] | -1.9707 | 3.6472 | 0 | 0 | 0 | 4.0247 |  |  |  |  | 0 | 2.3637 | [18 empty] | 0 | 0 | [6 empty] | 0 | 3.74 | 0 | 0 | 0 | 0
5288 |  |  |  |  | 31.8887 | 0 | 0 |  |  | 89.9135 | [9 empty] | 10.0702 |  |  |  | 0 | 0 | 0 | [8 empty] | -2.1406 | 3.1766 | 0 | 0 | 0 | 0 |  |  |  |  | 0 | 1.6088 | [18 empty] | -0.38046 | 0 | [6 empty] | 0 | 0 | 0 | 0 | 0 | 0
5289 |  |  |  |  | 31.1666 | 0 | 0 |  |  | 89.236 | [9 empty] | 10.8546 |  |  |  | 0 | 0.62163 | 0 | [8 empty] | -2.2255 | 2.9413 | 0 | 0 | 0 | 0 |  |  |  |  | -12.8948 | 13.5669 | [18 empty] | -0.78443 | 0 | [6 empty] | 0 | 0 | -0.62163 | 0 | 0 | 0
5290 |  |  |  |  | 29.9642 | 0 | 0.62512 |  |  | 100.2437 | [9 empty] | 11.6233 |  |  |  | 9.0293 | 1.243 | 0 | [8 empty] | -2.0981 | 3.2942 | 0 | 0 | -6.4625 | 5.8374 |  |  |  |  | -11.0131 | 0 | [18 empty] | -0.76863 | 0 | [6 empty] | -9.0293 | 0 | -0.62163 | 0 | 0 | 0
5291 |  |  |  |  | 28.1216 | 0 | 12.9198 |  |  | 105.3213 | [9 empty] | 12.3708 |  |  |  | 23.6411 | 1.8642 | 12.0494 | [8 empty] | -1.9282 | 3.7648 | 0 | 0 | -12.2998 | 0 |  |  |  |  | -5.0837 | 0 | [18 empty] | -0.74756 | 0 | [6 empty] | -14.615 | 0 | -0.62163 | 0 | -12.0494 | 0
5292 |  |  |  |  | 25.767 | 0 | 25.1132 |  |  | 105.3149 | [9 empty] | 13.1015 |  |  |  | 23.6327 | 2.4852 | 20.868 | [8 empty] | -1.7923 | 4.1413 | 0 | 0 | -12.2998 | 0 |  |  |  |  | 0 | 0 | [18 empty] | -0.73071 | 0 | [6 empty] | 0 | 0 | -4.2295 | 3.6079 | -8.9179 | 0
5293 |  |  |  |  | 23.9252 | 0 | 37.2061 |  |  | 105.3085 | [9 empty] | 13.8491 |  |  |  | 33.7354 | 3.106 | 20.696 | [8 empty] | -1.9282 | 3.7648 | 0 | 0 | -12.2998 | 0 |  |  |  |  | 0 | 0 | [18 empty] | -0.74756 | 0 | [6 empty] | -21.7836 | 11.6725 | -0.62163 | 0 | 0 | 0
5294 |  |  |  |  | 22.0198 | 0 | 49.1993 |  |  | 105.3021 | [9 empty] | 15.9982 |  |  |  | 44.4965 | 6.3614 | 16.8725 | [8 empty] | -1.9112 | 3.8119 | 0 | 0 | -12.2998 | 0 |  |  |  |  | 0 | 0 | [18 empty] | -2.1491 | 0 | [6 empty] | -10.7731 | 0 | -3.2566 | 0 | 0 | 3.653
5295 |  |  |  |  | 19.4742 | 0 | 49.1993 |  |  | 103.687 | [9 empty] | 16.7226 |  |  |  | 43.4251 | 10.4238 | 9.3924 | [8 empty] | -1.7413 | 4.2825 | 0 | 0 | -0.4054 | 0 |  |  |  |  | 0 | 1.6088 | [18 empty] | -0.72439 | 0 | [6 empty] | 0 | 1.0556 | -4.0646 | 0 | 0 | 7.3411
5296 |  |  |  |  | 16.6729 | 0 | 47.8661 |  |  | 102.0719 | [9 empty] | 15.5657 |  |  |  | 44.4965 | 8.0827 | 3.4342 | [8 empty] | -1.6734 | 4.4707 | 0 | 0 | 0 | 0.92785 |  |  |  |  | -12.4265 | 14.0352 | [18 empty] | 0 | 1.1569 | [6 empty] | -1.0869 | 0 | 0 | 2.3374 | 0 | 5.8807
5297 |  |  |  |  | 12.1989 | 0 | 44.7324 |  |  | 100.457 | [9 empty] | 14.2698 |  |  |  | 38.7146 | 5.7425 | 0 | [8 empty] | 0 | 4.4707 | 0 | 0 | 0 | 2.7393 |  |  |  |  | -12.4265 | 14.0352 | [18 empty] | 0 | 1.2959 | [6 empty] | 0 | 5.7662 | 0 | 2.3374 | 0 | 3.4059
5298 |  |  |  |  | 8.9022 | 0 | 41.6245 |  |  | 98.8421 | [9 empty] | 13.0336 |  |  |  | 26.1258 | 3.4031 | 0 | [8 empty] | 0 | 3.2942 | 0 | 0 | 0 | 2.7393 |  |  |  |  | 0 | 1.6088 | [18 empty] | 0 | 1.2362 | [6 empty] | 0 | 12.575 | 0 | 2.3374 | 0 | 0
5299 |  |  |  |  | 6.5558 | 0 | 38.5423 |  |  | 97.2273 | [9 empty] | 11.8451 |  |  |  | 10.9066 | 3.106 | 0 | [8 empty] | -0.00836 | 2.353 | 0 | 0 | 0 | 2.7393 |  |  |  |  | 0 | 1.6088 | [18 empty] | 0 | 1.1884 | [6 empty] | 0 | 15.21 | 0 | 0.29592 | 0 | 0
5300 |  |  |  |  | 6.5545 | 0 | 35.4854 |  |  | 95.6127 | [9 empty] | 10.6866 |  |  |  | 3.7546 | 3.106 | 0 | [8 empty] | -1.7648 | 1.7648 | 0 | 0 | 0 | 2.7393 |  |  |  |  | 0 | 1.6088 | [18 empty] | 0 | 1.1586 | [6 empty] | 0 | 7.1481 | -0.001103 | 0 | 0 | 0
5301 |  |  |  |  | 6.5531 | 0 | 32.4537 |  |  | 93.9981 | [9 empty] | 9.5579 |  |  |  | 3.7533 | 3.106 | 0 | [8 empty] | -1.1765 | 1.1765 | 0 | 0 | 0 | 2.7393 |  |  |  |  | 0 | 1.6088 | [18 empty] | 0 | 1.1287 | [6 empty] | 0 | 0 | -0.001103 | 0 | 0 | 0
5302 |  |  |  |  | 7.3061 | 0 | 29.447 |  |  | 92.3836 | [9 empty] | 8.4506 |  |  |  | 3.752 | 3.106 | 0 | [8 empty] | -1.5072 | 0.75296 | 0 | 0 | 0 | 2.7393 |  |  |  |  | 0 | 1.6088 | [18 empty] | 0 | 1.1072 | [6 empty] | 0 | 0 | -0.001103 | 0 | 0 | 0
5303 |  |  |  |  | 9.9514 | 0 | 26.4651 |  |  | 90.7692 | [9 empty] | 7.3578 |  |  |  | 3.7506 | 3.106 | 0 | [8 empty] | -3.1174 | 0.4706 | 0 | 0 | 0 | 2.7393 |  |  |  |  | 0 | 1.6088 | [18 empty] | 0 | 1.0929 | [6 empty] | 0 | 0 | -0.001103 | 0 | 0 | 0
5304 |  |  |  |  | 12.9805 | 0 | 23.5078 |  |  | 89.1549 | [9 empty] | 6.2792 |  |  |  | 3.7493 | 3.106 | 0 | [8 empty] | -3.2193 | 0.18824 | 0 | 0 | 0 | 2.7393 |  |  |  |  | 0 | 1.6088 | [18 empty] | 0 | 1.0786 | [6 empty] | 0 | 0 | -0.001103 | 0 | 0 | 0
5305 |  |  |  |  | 16.1051 | 0 | 13.7176 |  |  | 94.7701 | [9 empty] | 6.2792 |  |  |  | 3.748 | 4.5745 | 0 | [8 empty] | -3.2448 | 0.11765 | 0 | 0 | 0 | 9.5965 |  |  |  |  | -5.6206 | 0 | [18 empty] | 0 | 0 | [6 empty] | 0 | 0 | -1.4696 | 0 | 0 | 0
5306 |  |  |  |  | 19.3252 | 0 | 3.5437 |  |  | 100.3318 | [9 empty] | 6.2792 |  |  |  | 3.7466 | 8.8989 | 0 | [8 empty] | -3.2703 | 0.04706 | 0 | 0 | 0 | 10.0608 |  |  |  |  | -5.5674 | 0 | [18 empty] | 0 | 0 | [6 empty] | 0 | 0 | -4.326 | 0 | 0 | 0
5307 |  |  |  |  | 22.5766 | 0 | 7.7865 |  |  | 93.0006 | [9 empty] | 6.2792 |  |  |  | 3.7453 | 10.4238 | 0 | [8 empty] | -3.2788 | 0.02353 | 0 | 0 | -4.272 | 0 |  |  |  |  | 0 | 7.3252 | [18 empty] | 0 | 0 | [6 empty] | 0 | 0 | -4.6828 | 3.1547 | 0 | 0
5308 |  |  |  |  | 25.4751 | 0 | 11.7731 |  |  | 85.4818 | [9 empty] | 6.2792 |  |  |  | 3.744 | 10.4238 | 0 | [8 empty] | -3.1854 | 0.28236 | 0 | 0 | -8.1753 | 4.1245 |  |  |  |  | 0 | 7.5131 | [18 empty] | 0 | 0 | [6 empty] | 0 | 0 | -0.0037 | 0 | 0 | 0
5309 |  |  |  |  | 27.7325 | 0 | 8.5215 |  |  | 78.6611 | [9 empty] | 6.2792 |  |  |  | 3.7426 | 10.4238 | 0 | [8 empty] | -3.0155 | 0.75296 | 0 | 0 | 0 | 3.1546 |  |  |  |  | 0 | 6.8155 | [18 empty] | 0 | 0 | [6 empty] | 0 | 0 | -0.0037 | 0 | 0 | 0
5310 |  |  |  |  | 28.4523 | 0 | 5.7605 |  |  | 72.6636 | [9 empty] | 6.2792 |  |  |  | 3.7413 | 8.0827 | 0 | [8 empty] | -2.6078 | 1.8824 | 0 | 0 | -4.8045 | 7.4953 |  |  |  |  | 0 | 5.9927 | [18 empty] | 0 | 0 | [6 empty] | 0 | 0 | 0 | 2.3374 | 0 | 0
5311 |  |  |  |  | 26.7701 | 0 | 0 |  |  | 67.5021 | [9 empty] | 6.2792 |  |  |  | 1.6068 | 5.7425 | 0 | [8 empty] | -1.9707 | 3.6472 | 0 | 0 | 0 | 5.713 |  |  |  |  | 0 | 5.1571 | [18 empty] | 0 | 0 | [6 empty] | 0 | 2.1332 | 0 | 2.3374 | 0 | 0
5312 |  |  |  |  | 25.7288 | 0 | 1.2608 |  |  | 63.3135 | [9 empty] | 6.2792 |  |  |  | 1.6711 | 3.4031 | 0 | [8 empty] | -2.1406 | 3.1766 | 0 | 0 | -1.2608 | 0 |  |  |  |  | 0 | 4.1845 | [18 empty] | 0 | 0 | [6 empty] | -0.06488 | 0 | 0 | 2.3374 | 0 | 0
5313 |  |  |  |  | 25.0079 | 0 | 0 |  |  | 60.0711 | [9 empty] | 5.4928 |  |  |  | 3.5904 | 1.0645 | 0 | [8 empty] | -2.2255 | 2.9413 | 0 | 0 | 0 | 1.2504 |  |  |  |  | 0 | 3.2385 | [18 empty] | 0 | 0.78634 | [6 empty] | -1.9199 | 0 | 0 | 2.3374 | 0 | 0
5314 |  |  |  |  | 23.8067 | 0 | 0 |  |  | 57.6996 | [9 empty] | 4.6352 |  |  |  | 3.5891 | 0 | 0 | [8 empty] | -2.0981 | 3.2942 | 0 | 0 | 0 | 0 |  |  |  |  | 0 | 2.3679 | [18 empty] | 0 | 0.85769 | [6 empty] | 0 | 0 | 0 | 1.0641 | 0 | 0
5315 |  |  |  |  | 21.9653 | 0 | 0 |  |  | 61.2079 | [9 empty] | 4.6352 |  |  |  | 3.5879 | 0 | 0 | [8 empty] | -1.9282 | 3.7648 | 0 | 0 | 0 | 0 |  |  |  |  | -3.5118 | 0 | [18 empty] | 0 | 0 | [6 empty] | 0 | 0 | 0 | 0 | 0 | 0
5316 |  |  |  |  | 19.6119 | 0 | 0.25343 |  |  | 72.2173 | [9 empty] | 4.791 |  |  |  | 3.7653 | 0.62163 | 0 | [8 empty] | -1.7923 | 4.1413 | 0 | 0 | -0.25343 | 0 |  |  |  |  | -11.0131 | 0 | [18 empty] | -0.15587 | 0 | [6 empty] | -0.17872 | 0 | -0.62163 | 0 | 0 | 0
5317 |  |  |  |  | 17.7714 | 0 | 12.5512 |  |  | 83.226 | [9 empty] | 5.5386 |  |  |  | 3.764 | 1.243 | 0 | [8 empty] | -1.9282 | 3.7648 | 0 | 0 | -12.2998 | 0 |  |  |  |  | -11.0131 | 0 | [18 empty] | -0.74756 | 0 | [6 empty] | 0 | 0 | -0.62163 | 0 | 0 | 0
5318 |  |  |  |  | 15.8672 | 0 | 21.2627 |  |  | 94.1799 | [9 empty] | 5.5386 |  |  |  | 3.7626 | 1.8642 | 0 | [8 empty] | -1.9112 | 3.8119 | 0 | 0 | -8.815 | 0 |  |  |  |  | -10.9589 | 0 | [18 empty] | 0 | 0 | [6 empty] | 0 | 0 | -0.62163 | 0 | 0 | 0
5319 |  |  |  |  | 13.3229 | 0 | 33.3874 |  |  | 104.7445 | [9 empty] | 6.263 |  |  |  | 3.7613 | 2.4852 | 0 | [8 empty] | -1.7413 | 4.2825 | 0 | 0 | -12.2998 | 0 |  |  |  |  | -10.5703 | 0 | [18 empty] | -0.72439 | 0 | [6 empty] | 0 | 0 | -0.62163 | 0 | 0 | 0
5320 |  |  |  |  | 10.5228 | 0 | 45.4121 |  |  | 114.7883 | [9 empty] | 6.7392 |  |  |  | 3.76 | 3.106 | 0 | [8 empty] | -1.6734 | 4.4707 | 0 | 0 | -12.2998 | 0 |  |  |  |  | -10.0501 | 0 | [18 empty] | -0.47627 | 0 | [6 empty] | 0 | 0 | -0.62163 | 0 | 0 | 0
5321 |  |  |  |  | 7.7234 | 0 | 49.1993 |  |  | 124.2379 | [9 empty] | 6.7392 |  |  |  | 3.7586 | 3.7265 | 0 | [8 empty] | -1.6734 | 4.4707 | 0 | 0 | -8.2306 | 4.0692 |  |  |  |  | -9.4566 | 0 | [18 empty] | 0 | 0 | [6 empty] | 0 | 0 | -0.62163 | 0 | 0 | 0
5322 |  |  |  |  | 6.5257 | 0 | 46.2644 |  |  | 132.9353 | [9 empty] | 6.7392 |  |  |  | 3.7573 | 7.1001 | 0 | [8 empty] | -2.0981 | 3.2942 | 0 | 0 | 0 | 2.5295 |  |  |  |  | -8.7049 | 0 | [18 empty] | 0 | 0 | [6 empty] | 0 | 0 | -3.3749 | 0 | 0 | 0
5323 |  |  |  |  | 6.6092 | 0 | 37.6862 |  |  | 140.7349 | [9 empty] | 6.7392 |  |  |  | 3.756 | 7.9303 | 0 | [8 empty] | -2.4379 | 2.353 | 0 | 0 | -2.0514 | 10.2484 |  |  |  |  | -7.8077 | 0 | [18 empty] | 0 | 0 | [6 empty] | 0 | 0 | -0.83272 | 0 | 0 | 0
5324 |  |  |  |  | 7.4934 | 0 | 27.2116 |  |  | 134.8409 | [9 empty] | 6.7392 |  |  |  | 3.7546 | 10.3356 | 0 | [8 empty] | -2.6502 | 1.7648 | 0 | 0 | 0 | 10.164 |  |  |  |  | 0 | 5.8855 | [18 empty] | 0 | 0 | [6 empty] | 0 | 0 | -2.4082 | 0 | 0 | 0
5325 |  |  |  |  | 9.1779 | 0 | 21.8659 |  |  | 128.014 | [9 empty] | 6.7392 |  |  |  | 3.7533 | 10.1263 | 0 | [8 empty] | -2.8626 | 1.1765 | 0 | 0 | 0 | 5.1215 |  |  |  |  | 0 | 6.8187 | [18 empty] | 0 | 0 | [6 empty] | 0 | 0 | -3.8159 | 4.0215 | 0 | 0
5326 |  |  |  |  | 11.4386 | 0 | 22.4235 |  |  | 120.852 | [9 empty] | 6.7392 |  |  |  | 3.752 | 7.7854 | 0 | [8 empty] | -3.0155 | 0.75296 | 0 | 0 | -0.73773 | 0 |  |  |  |  | 0 | 7.1542 | [18 empty] | 0 | 0 | [6 empty] | 0 | 0 | 0 | 2.3374 | 0 | 0
5327 |  |  |  |  | 14.0832 | 0 | 23.5621 |  |  | 113.4157 | [9 empty] | 6.7392 |  |  |  | 3.7506 | 5.4453 | 0 | [8 empty] | -3.1174 | 0.4706 | 0 | 0 | -1.3234 | 0 |  |  |  |  | 0 | 7.4291 | [18 empty] | 0 | 0 | [6 empty] | 0 | 0 | -2.75 | 5.0874 | 0 | 0
5328 |  |  |  |  | 17.1114 | 0 | 23.5078 |  |  | 105.7703 | [9 empty] | 6.7392 |  |  |  | 3.7493 | 3.106 | 0 | [8 empty] | -3.2193 | 0.18824 | 0 | 0 | -6.2198 | 6.08 |  |  |  |  | 0 | 7.6385 | [18 empty] | 0 | 0 | [6 empty] | 0 | 0 | -2.75 | 5.0874 | 0 | 0
5329 |  |  |  |  | 20.2352 | 0 | 16.9592 |  |  | 102.0316 | [9 empty] | 7.781 |  |  |  | 3.748 | 0.76749 | 0 | [8 empty] | -3.2448 | 0.11765 | 0 | 0 | 0 | 6.3549 |  |  |  |  | 0 | 3.7322 | [18 empty] | -1.0418 | 0 | [6 empty] | 0 | 0 | 0 | 2.3374 | 0 | 0
5330 |  |  |  |  | 23.4544 | 0 | 9.6691 |  |  | 97.826 | [9 empty] | 8.5475 |  |  |  | 3.7466 | 0 | 0 | [8 empty] | -3.2703 | 0.04706 | 0 | 0 | 0 | 7.1504 |  |  |  |  | 0 | 4.1994 | [18 empty] | -0.76645 | 0 | [6 empty] | 0 | 0 | 0 | 0.76721 | 0 | 0
5331 |  |  |  |  | 26.705 | 0 | 7.3101 |  |  | 93.1567 | [9 empty] | 8.8632 |  |  |  | 3.7453 | 0 | 0 | [8 empty] | -3.2788 | 0.02353 | 0 | 0 | 0 | 2.2793 |  |  |  |  | 0 | 4.6634 | [18 empty] | -0.31573 | 0 | [6 empty] | 0 | 0 | 0 | 0 | 0 | 0
5332 |  |  |  |  | 29.6027 | 0 | 11.2842 |  |  | 88.0333 | [9 empty] | 8.8632 |  |  |  | 3.744 | 0 | 0 | [8 empty] | -3.1854 | 0.28236 | 0 | 0 | -4.0343 | 0 |  |  |  |  | 0 | 5.1178 | [18 empty] | 0 | 0 | [6 empty] | 0 | 0 | 0 | 0 | 0 | 0
5333 |  |  |  |  | 31.8593 | 0 | 9.6537 |  |  | 82.5587 | [9 empty] | 8.8632 |  |  |  | 3.7426 | 0 | 0 | [8 empty] | -3.0155 | 0.75296 | 0 | 0 | 0 | 1.5375 |  |  |  |  | 0 | 5.4693 | [18 empty] | 0 | 0 | [6 empty] | 0 | 0 | 0 | 0 | 0 | 0
5334 |  |  |  |  | 32.5782 | 0 | 4.0581 |  |  | 78.5411 | [9 empty] | 8.8632 |  |  |  | 3.7413 | 0 | 0 | [8 empty] | -2.6078 | 1.8824 | 0 | 0 | 0 | 5.516 |  |  |  |  | 0 | 4.0126 | [18 empty] | 0 | 0 | [6 empty] | 0 | 0 | 0 | 0 | 0 | 0
5335 |  |  |  |  | 30.8952 | 0 | 0 |  |  | 76.1726 | [9 empty] | 8.8632 |  |  |  | 0 | 0 | 0 | [8 empty] | -1.9707 | 3.6472 | 0 | 0 | 0 | 4.0247 |  |  |  |  | 0 | 2.3637 | [18 empty] | 0 | 0 | [6 empty] | 0 | 3.74 | 0 | 0 | 0 | 0
5336 |  |  |  |  | 29.8531 | 0 | 0 |  |  | 74.5592 | [9 empty] | 9.2436 |  |  |  | 0 | 0 | 0 | [8 empty] | -2.1406 | 3.1766 | 0 | 0 | 0 | 0 |  |  |  |  | 0 | 1.6088 | [18 empty] | -0.38046 | 0 | [6 empty] | 0 | 0 | 0 | 0 | 0 | 0
5337 |  |  |  |  | 29.1313 | 0 | 0 |  |  | 73.8827 | [9 empty] | 10.0281 |  |  |  | 0 | 0.62163 | 0 | [8 empty] | -2.2255 | 2.9413 | 0 | 0 | 0 | 0 |  |  |  |  | -12.8948 | 13.5669 | [18 empty] | -0.78443 | 0 | [6 empty] | 0 | 0 | -0.62163 | 0 | 0 | 0
5338 |  |  |  |  | 27.9294 | 0 | 0.62512 |  |  | 84.8913 | [9 empty] | 10.7967 |  |  |  | 9.0293 | 1.243 | 0 | [8 empty] | -2.0981 | 3.2942 | 0 | 0 | -6.4625 | 5.8374 |  |  |  |  | -11.0131 | 0 | [18 empty] | -0.76863 | 0 | [6 empty] | -9.0293 | 0 | -0.62163 | 0 | 0 | 0
5339 |  |  |  |  | 26.0872 | 0 | 12.9198 |  |  | 89.9698 | [9 empty] | 11.5443 |  |  |  | 23.6411 | 1.8642 | 12.0494 | [8 empty] | -1.9282 | 3.7648 | 0 | 0 | -12.2998 | 0 |  |  |  |  | -5.0837 | 0 | [18 empty] | -0.74756 | 0 | [6 empty] | -14.615 | 0 | -0.62163 | 0 | -12.0494 | 0
5340 |  |  |  |  | 23.7329 | 0 | 25.1132 |  |  | 89.9643 | [9 empty] | 12.275 |  |  |  | 23.6327 | 2.4852 | 20.868 | [8 empty] | -1.7923 | 4.1413 | 0 | 0 | -12.2998 | 0 |  |  |  |  | 0 | 0 | [18 empty] | -0.73071 | 0 | [6 empty] | 0 | 0 | -4.2295 | 3.6079 | -8.9179 | 0
5341 |  |  |  |  | 21.8916 | 0 | 37.2061 |  |  | 89.9589 | [9 empty] | 13.0225 |  |  |  | 33.7354 | 3.106 | 20.696 | [8 empty] | -1.9282 | 3.7648 | 0 | 0 | -12.2998 | 0 |  |  |  |  | 0 | 0 | [18 empty] | -0.74756 | 0 | [6 empty] | -21.7836 | 11.6725 | -0.62163 | 0 | 0 | 0
5342 |  |  |  |  | 19.9865 | 0 | 49.1993 |  |  | 89.9534 | [9 empty] | 15.1716 |  |  |  | 44.4965 | 6.3614 | 16.8725 | [8 empty] | -1.9112 | 3.8119 | 0 | 0 | -12.2998 | 0 |  |  |  |  | 0 | 0 | [18 empty] | -2.1491 | 0 | [6 empty] | -10.7731 | 0 | -3.2566 | 0 | 0 | 3.653
5343 |  |  |  |  | 17.4414 | 0 | 49.1993 |  |  | 88.3392 | [9 empty] | 15.896 |  |  |  | 43.4251 | 10.4238 | 9.3924 | [8 empty] | -1.7413 | 4.2825 | 0 | 0 | -0.4054 | 0 |  |  |  |  | 0 | 1.6088 | [18 empty] | -0.72439 | 0 | [6 empty] | 0 | 1.0556 | -4.0646 | 0 | 0 | 7.3411
5344 |  |  |  |  | 14.6405 | 0 | 47.8661 |  |  | 86.7251 | [9 empty] | 14.7391 |  |  |  | 44.4965 | 8.0827 | 3.4342 | [8 empty] | -1.6734 | 4.4707 | 0 | 0 | 0 | 0.92785 |  |  |  |  | -12.4265 | 14.0352 | [18 empty] | 0 | 1.1569 | [6 empty] | -1.0869 | 0 | 0 | 2.3374 | 0 | 5.8807
5345 |  |  |  |  | 10.1669 | 0 | 44.7324 |  |  | 85.111 | [9 empty] | 13.4432 |  |  |  | 38.7146 | 5.7425 | 0 | [8 empty] | 0 | 4.4707 | 0 | 0 | 0 | 2.7393 |  |  |  |  | -12.4265 | 14.0352 | [18 empty] | 0 | 1.2959 | [6 empty] | 0 | 5.7662 | 0 | 2.3374 | 0 | 3.4059
5346 |  |  |  |  | 6.8706 | 0 | 41.6245 |  |  | 83.4971 | [9 empty] | 12.207 |  |  |  | 26.1258 | 3.4031 | 0 | [8 empty] | 0 | 3.2942 | 0 | 0 | 0 | 2.7393 |  |  |  |  | 0 | 1.6088 | [18 empty] | 0 | 1.2362 | [6 empty] | 0 | 12.575 | 0 | 2.3374 | 0 | 0
5347 |  |  |  |  | 4.5246 | 0 | 38.5423 |  |  | 81.8833 | [9 empty] | 11.0186 |  |  |  | 10.9066 | 3.106 | 0 | [8 empty] | -0.00836 | 2.353 | 0 | 0 | 0 | 2.7393 |  |  |  |  | 0 | 1.6088 | [18 empty] | 0 | 1.1884 | [6 empty] | 0 | 15.21 | 0 | 0.29592 | 0 | 0
5348 |  |  |  |  | 4.5237 | 0 | 35.4854 |  |  | 80.2695 | [9 empty] | 9.86 |  |  |  | 3.7546 | 3.106 | 0 | [8 empty] | -1.7648 | 1.7648 | 0 | 0 | 0 | 2.7393 |  |  |  |  | 0 | 1.6088 | [18 empty] | 0 | 1.1586 | [6 empty] | 0 | 7.1481 | -0.001103 | 0 | 0 | 0
5349 |  |  |  |  | 4.5228 | 0 | 32.4537 |  |  | 78.6559 | [9 empty] | 8.7313 |  |  |  | 3.7533 | 3.106 | 0 | [8 empty] | -1.1765 | 1.1765 | 0 | 0 | 0 | 2.7393 |  |  |  |  | 0 | 1.6088 | [18 empty] | 0 | 1.1287 | [6 empty] | 0 | 0 | -0.001103 | 0 | 0 | 0
5350 |  |  |  |  | 5.2761 | 0 | 29.447 |  |  | 77.0423 | [9 empty] | 7.6241 |  |  |  | 3.752 | 3.106 | 0 | [8 empty] | -1.5072 | 0.75296 | 0 | 0 | 0 | 2.7393 |  |  |  |  | 0 | 1.6088 | [18 empty] | 0 | 1.1072 | [6 empty] | 0 | 0 | -0.001103 | 0 | 0 | 0
5351 |  |  |  |  | 7.9219 | 0 | 26.4651 |  |  | 75.4289 | [9 empty] | 6.5312 |  |  |  | 3.7506 | 3.106 | 0 | [8 empty] | -3.1174 | 0.4706 | 0 | 0 | 0 | 2.7393 |  |  |  |  | 0 | 1.6088 | [18 empty] | 0 | 1.0929 | [6 empty] | 0 | 0 | -0.001103 | 0 | 0 | 0
5352 |  |  |  |  | 10.9514 | 0 | 23.5078 |  |  | 73.8155 | [9 empty] | 5.4526 |  |  |  | 3.7493 | 3.106 | 0 | [8 empty] | -3.2193 | 0.18824 | 0 | 0 | 0 | 2.7393 |  |  |  |  | 0 | 1.6088 | [18 empty] | 0 | 1.0786 | [6 empty] | 0 | 0 | -0.001103 | 0 | 0 | 0
5353 |  |  |  |  | 14.0764 | 0 | 26.254 |  |  | 65.9136 | [9 empty] | 5.4526 |  |  |  | 3.748 | 3.106 | 0 | [8 empty] | -3.2448 | 0.11765 | 0 | 0 | -2.9399 | 0 |  |  |  |  | 0 | 7.8975 | [18 empty] | 0 | 0 | [6 empty] | 0 | 0 | -0.001103 | 0 | 0 | 0
5354 |  |  |  |  | 17.2968 | 0 | 24.8845 |  |  | 57.7617 | [9 empty] | 5.4526 |  |  |  | 3.7466 | 3.106 | 0 | [8 empty] | -3.2703 | 0.04706 | 0 | 0 | 0 | 1.1531 |  |  |  |  | 0 | 8.1479 | [18 empty] | 0 | 0 | [6 empty] | 0 | 0 | -0.001103 | 0 | 0 | 0
5355 |  |  |  |  | 20.5486 | 0 | 19.1326 |  |  | 49.4521 | [9 empty] | 5.4526 |  |  |  | 3.7453 | 3.106 | 0 | [8 empty] | -3.2788 | 0.02353 | 0 | 0 | 0 | 5.5469 |  |  |  |  | 0 | 8.3061 | [18 empty] | 0 | 0 | [6 empty] | 0 | 0 | -0.001103 | 0 | 0 | 0
5356 |  |  |  |  | 23.4475 | 0 | 11.3038 |  |  | 41.0359 | [9 empty] | 4.3693 |  |  |  | 3.744 | 3.106 | 0 | [8 empty] | -3.1854 | 0.28236 | 0 | 0 | 0 | 7.6711 |  |  |  |  | 0 | 8.4132 | [18 empty] | 0 | 1.0833 | [6 empty] | 0 | 0 | -0.001103 | 0 | 0 | 0
5357 |  |  |  |  | 24.7435 | 0 | 0 |  |  | 33.2867 | [9 empty] | 3.2621 |  |  |  | 3.7426 | 3.106 | 0 | [8 empty] | -2.0536 | 0.75296 | 0 | 0 | 0 | 11.2107 |  |  |  |  | 0 | 7.7467 | [18 empty] | 0 | 1.1072 | [6 empty] | 0 | 0 | -0.001103 | 0 | 0 | 0
5358 |  |  |  |  | 22.8562 | 0 | 0 |  |  | 27.6413 | [9 empty] | 2.0975 |  |  |  | 0 | 3.106 | 0 | [8 empty] | 0 | 1.8824 | 0 | 0 | 0 | 0 |  |  |  |  | 0 | 5.6434 | [18 empty] | 0 | 1.1645 | [6 empty] | -14.8574 | 18.5987 | -0.001103 | 0 | 0 | 0
5359 |  |  |  |  | 20.7095 | 0 | 0 |  |  | 23.6897 | [9 empty] | 0.84342 |  |  |  | 0 | 3.106 | 0 | [8 empty] | -1.5051 | 3.6472 | 0 | 0 | 0 | 0 |  |  |  |  | 0 | 3.9499 | [18 empty] | 0 | 1.2541 | [6 empty] | 0 | 0 | -0.001103 | 0 | 0 | 0
5360 |  |  |  |  | 19.6694 | 0 | 0 |  |  | 22.3923 | [9 empty] | 0.84342 |  |  |  | 0 | 3.106 | 0 | [8 empty] | -2.1406 | 3.1766 | 0 | 0 | 0 | 0 |  |  |  |  | 0 | 1.2959 | [18 empty] | 0 | 0 | [6 empty] | 0 | 0 | -0.001103 | 0 | 0 | 0
5361 |  |  |  |  | 18.9497 | 0 | 0 |  |  | 31.659 | [9 empty] | 1.4735 |  |  |  | 0 | 3.106 | 0 | [8 empty] | -2.2255 | 2.9413 | 0 | 0 | 0 | 0 |  |  |  |  | -9.268 | 0 | [18 empty] | -0.63004 | 0 | [6 empty] | 0 | 0 | -0.001103 | 0 | 0 | 0
5362 |  |  |  |  | 17.7498 | 0 | 0 |  |  | 42.6702 | [9 empty] | 3.3544 |  |  |  | 0 | 3.106 | 0 | [8 empty] | -2.0981 | 3.2942 | 0 | 0 | 0 | 0 |  |  |  |  | -11.0131 | 0 | [18 empty] | -1.8809 | 0 | [6 empty] | 0 | 0 | -0.001103 | 0 | 0 | 0
5363 |  |  |  |  | 15.9096 | 0 | 0 |  |  | 53.6807 | [9 empty] | 5.9663 |  |  |  | 7.6997 | 3.106 | 0 | [8 empty] | -1.9282 | 3.7648 | 0 | 0 | 0 | 0 |  |  |  |  | -11.0131 | 0 | [18 empty] | -2.612 | 0 | [6 empty] | -7.6997 | 0 | -0.001103 | 0 | 0 | 0
5364 |  |  |  |  | 13.5574 | 0 | 0 |  |  | 64.6905 | [9 empty] | 7.9308 |  |  |  | 0 | 3.106 | 0 | [8 empty] | -1.7923 | 4.1413 | 0 | 0 | 0 | 0 |  |  |  |  | -11.0131 | 0 | [18 empty] | -1.9645 | 0 | [6 empty] | 0 | 7.697 | -0.001103 | 0 | 0 | 0
5365 |  |  |  |  | 11.7181 | 0 | 2.9957 |  |  | 75.6997 | [9 empty] | 10.5428 |  |  |  | 3.2313 | 3.106 | 0 | [8 empty] | -1.9282 | 3.7648 | 0 | 0 | -7.6478 | 4.652 |  |  |  |  | -11.0131 | 0 | [18 empty] | -2.612 | 0 | [6 empty] | -3.2313 | 0 | -0.001103 | 0 | 0 | 0
5366 |  |  |  |  | 9.8151 | 0 | 15.2709 |  |  | 78.9366 | [9 empty] | 10.5428 |  |  |  | 19.5599 | 3.106 | 0 | [8 empty] | -1.9112 | 3.8119 | 0 | 0 | -12.2998 | 0 |  |  |  |  | -3.2415 | 0 | [18 empty] | 0 | 0 | [6 empty] | -16.3298 | 0 | -0.001103 | 0 | 0 | 0
5367 |  |  |  |  | 7.272 | 0 | 27.4449 |  |  | 77.323 | [9 empty] | 10.5428 |  |  |  | 41.8865 | 3.106 | 0 | [8 empty] | -1.7413 | 4.2825 | 0 | 0 | -12.2998 | 0 |  |  |  |  | 0 | 1.6088 | [18 empty] | 0 | 0 | [6 empty] | -27.8948 | 5.5612 | -0.001103 | 0 | 0 | 0
5368 |  |  |  |  | 4.4732 | 0 | 38.2842 |  |  | 75.7095 | [9 empty] | 10.5428 |  |  |  | 44.4965 | 3.106 | 0 | [8 empty] | -1.6734 | 4.4707 | 0 | 0 | -11.6826 | 0.61719 |  |  |  |  | 0 | 1.6088 | [18 empty] | 0 | 0 | [6 empty] | -2.6249 | 0 | -3.9193 | 3.9182 | 0 | 0
5369 |  |  |  |  | 1.6749 | 0 | 35.2295 |  |  | 74.0962 | [9 empty] | 9.7178 |  |  |  | 44.4965 | 3.106 | 0 | [8 empty] | -1.6734 | 4.4707 | 0 | 0 | 0 | 2.7393 |  |  |  |  | 0 | 1.6088 | [18 empty] | 0 | 0.82502 | [6 empty] | -0.015796 | 0 | -0.001103 | 0 | 0 | 0
5370 |  |  |  |  | 0.47844 | 0 | 32.1999 |  |  | 72.4829 | [9 empty] | 8.4816 |  |  |  | 32.8985 | 3.106 | 0 | [8 empty] | -2.0981 | 3.2942 | 0 | 0 | 0 | 2.7393 |  |  |  |  | 0 | 1.6088 | [18 empty] | 0 | 1.2362 | [6 empty] | 0 | 11.5823 | -0.001103 | 0 | 0 | 0
5371 |  |  |  |  | 0.47834 | 0 | 29.1953 |  |  | 70.8697 | [9 empty] | 7.2931 |  |  |  | 17.6768 | 3.106 | 0 | [8 empty] | -2.353 | 2.353 | 0 | 0 | 0 | 2.7393 |  |  |  |  | 0 | 1.6088 | [18 empty] | 0 | 1.1884 | [6 empty] | 0 | 15.21 | -0.001103 | 0 | 0 | 0
5372 |  |  |  |  | 0.47824 | 0 | 23.2398 |  |  | 67.509 | [9 empty] | 6.1346 |  |  |  | 3.7546 | 3.106 | 0 | [8 empty] | -1.7648 | 1.7648 | 0 | 0 | 0 | 5.715 |  |  |  |  | 0 | 3.3564 | [18 empty] | 0 | 1.1586 | [6 empty] | 0 | 13.9159 | -0.001103 | 0 | 0 | 0
5373 |  |  |  |  | 0.47815 | 0 | 15.9702 |  |  | 63.348 | [9 empty] | 5.0058 |  |  |  | 3.7533 | 3.106 | 0 | [8 empty] | -1.1765 | 1.1765 | 0 | 0 | -2.6109 | 9.689 |  |  |  |  | 0 | 4.157 | [18 empty] | 0 | 1.1287 | [6 empty] | 0 | 0 | -0.001103 | 0 | 0 | 0
5374 |  |  |  |  | 2.7406 | 0 | 7.9272 |  |  | 58.6978 | [9 empty] | 4.899 |  |  |  | 3.752 | 3.106 | 0 | [8 empty] | -3.0155 | 0.75296 | 0 | 0 | 0 | 7.9114 |  |  |  |  | 0 | 4.6464 | [18 empty] | 0 | 0.1068 | [6 empty] | 0 | 0 | -0.001103 | 0 | 0 | 0
5375 |  |  |  |  | 5.3868 | 0 | 11.9258 |  |  | 53.6114 | [9 empty] | 4.899 |  |  |  | 3.7506 | 3.106 | 0 | [8 empty] | -3.1174 | 0.4706 | 0 | 0 | -4.064 | 0 |  |  |  |  | 0 | 5.0827 | [18 empty] | 0 | 0 | [6 empty] | 0 | 0 | -0.001103 | 0 | 0 | 0
5376 |  |  |  |  | 8.4169 | 0 | 23.5078 |  |  | 47.9828 | [9 empty] | 4.899 |  |  |  | 3.7493 | 3.106 | 0 | [8 empty] | -3.2193 | 0.18824 | 0 | 0 | -11.99 | 0.3098 |  |  |  |  | 0 | 5.6254 | [18 empty] | 0 | 0 | [6 empty] | 0 | 0 | -0.001103 | 0 | 0 | 0
5377 |  |  |  |  | 11.5424 | 0 | 26.1658 |  |  | 55.9905 | [9 empty] | 5.8099 |  |  |  | 3.748 | 3.7265 | 5.9791 | [8 empty] | -3.2448 | 0.11765 | 0 | 0 | -2.8517 | 0 |  |  |  |  | -8.0105 | 0 | [18 empty] | -0.91083 | 0 | [6 empty] | 0 | 0 | -0.62163 | 0 | -5.9791 | 0
5378 |  |  |  |  | 14.7633 | 0 | 23.3993 |  |  | 63.4508 | [9 empty] | 6.1034 |  |  |  | 3.7466 | 4.3468 | 19.1847 | [8 empty] | -3.2703 | 0.04706 | 0 | 0 | 0 | 2.5509 |  |  |  |  | -7.4637 | 0 | [18 empty] | -0.29354 | 0 | [6 empty] | 0 | 0 | -0.62163 | 0 | -13.2549 | 0
5379 |  |  |  |  | 18.0156 | 0 | 22.9305 |  |  | 70.6261 | [9 empty] | 6.1034 |  |  |  | 3.7453 | 4.9669 | 19.0267 | [8 empty] | -3.2788 | 0.02353 | 0 | 0 | -6.0119 | 6.2879 |  |  |  |  | -7.1792 | 0 | [18 empty] | 0 | 0 | [6 empty] | 0 | 0 | -4.2295 | 3.6079 | 0 | 0
5380 |  |  |  |  | 20.915 | 0 | 13.3315 |  |  | 77.7171 | [9 empty] | 6.1034 |  |  |  | 3.744 | 5.5868 | 27.7055 | [8 empty] | -3.1854 | 0.28236 | 0 | 0 | 0 | 9.4101 |  |  |  |  | -7.0953 | 0 | [18 empty] | 0 | 0 | [6 empty] | 0 | 0 | -0.62163 | 0 | -8.8356 | 0
5381 |  |  |  |  | 23.1734 | 0 | 5.509 |  |  | 85.8047 | [9 empty] | 6.1034 |  |  |  | 3.7426 | 4.753 | 27.4772 | [8 empty] | -3.0155 | 0.75296 | 0 | 0 | 0 | 7.7126 |  |  |  |  | -17.277 | 9.1847 | [18 empty] | 0 | 0 | [6 empty] | 0 | 0 | 0 | 0.8318 | 0 | 0
5382 |  |  |  |  | 23.8941 | 0 | 0 |  |  | 95.2126 | [9 empty] | 6.1034 |  |  |  | 3.7413 | 2.3382 | 27.2508 | [8 empty] | -2.6078 | 1.8824 | 0 | 0 | 0 | 5.4636 |  |  |  |  | -9.4131 | 0 | [18 empty] | 0 | 0 | [6 empty] | 0 | 0 | 0 | 2.4131 | 0 | 0
5383 |  |  |  |  | 22.2128 | 0 | 0 |  |  | 106.2199 | [9 empty] | 6.1034 |  |  |  | 0 | 0 | 28.2228 | [8 empty] | -1.9707 | 3.6472 | 0 | 0 | 0 | 0 |  |  |  |  | -18.7374 | 7.7243 | [18 empty] | 0 | 0 | [6 empty] | -14.858 | 18.598 | 0 | 2.3374 | -1.1966 | 0
5384 |  |  |  |  | 21.1724 | 0 | 0 |  |  | 117.2265 | [9 empty] | 6.1034 |  |  |  | 0 | 0 | 41.2452 | [8 empty] | -2.1406 | 3.1766 | 0 | 0 | 0 | 0 |  |  |  |  | -11.0131 | 0 | [18 empty] | 0 | 0 | [6 empty] | 0 | 0 | 0 | 0 | -13.2549 | 0
5385 |  |  |  |  | 20.4524 | 0 | 0 |  |  | 128.2325 | [9 empty] | 6.8878 |  |  |  | 1.2437 | 0.62163 | 54.1603 | [8 empty] | -2.2255 | 2.9413 | 0 | 0 | 0 | 0 |  |  |  |  | -11.0131 | 0 | [18 empty] | -0.78443 | 0 | [6 empty] | -1.2437 | 0 | -0.62163 | 0 | -13.2549 | 0
5386 |  |  |  |  | 19.2522 | 0 | 0 |  |  | 139.2378 | [9 empty] | 7.6565 |  |  |  | 11.0483 | 1.243 | 58.8486 | [8 empty] | -2.0981 | 3.2942 | 0 | 0 | 0 | 0 |  |  |  |  | -11.0131 | 0 | [18 empty] | -0.76863 | 0 | [6 empty] | -9.8051 | 0 | -0.62163 | 0 | -5.1346 | 0
5387 |  |  |  |  | 17.4117 | 0 | 0 |  |  | 150.2425 | [9 empty] | 8.404 |  |  |  | 11.0444 | 1.8642 | 54.9615 | [8 empty] | -1.9282 | 3.7648 | 0 | 0 | 0 | 0 |  |  |  |  | -11.0131 | 0 | [18 empty] | -0.74756 | 0 | [6 empty] | 0 | 0 | -0.62163 | 0 | 0 | 3.4022
5388 |  |  |  |  | 15.0592 | 0 | 0 |  |  | 161.2465 | [9 empty] | 9.1347 |  |  |  | 44.4965 | 2.4852 | 45.9999 | [8 empty] | -1.7923 | 4.1413 | 0 | 0 | 0 | 0 |  |  |  |  | -11.0131 | 0 | [18 empty] | -0.73071 | 0 | [6 empty] | -33.456 | 0 | -0.62163 | 0 | 0 | 8.5087
5389 |  |  |  |  | 13.2196 | 0 | 12.2998 |  |  | 172.2498 | [9 empty] | 9.8823 |  |  |  | 44.4965 | 3.106 | 34.1964 | [8 empty] | -1.9282 | 3.7648 | 0 | 0 | -12.2998 | 0 |  |  |  |  | -11.0131 | 0 | [18 empty] | -0.74756 | 0 | [6 empty] | -0.015796 | 0 | -0.62163 | 0 | 0 | 11.4245
5390 |  |  |  |  | 11.3163 | 0 | 24.4983 |  |  | 183.2525 | [9 empty] | 10.6278 |  |  |  | 44.4807 | 3.7265 | 21.6472 | [8 empty] | -1.9112 | 3.8119 | 0 | 0 | -12.2998 | 0 |  |  |  |  | -11.0131 | 0 | [18 empty] | -0.74545 | 0 | [6 empty] | 0 | 0 | -0.62163 | 0 | 0 | 12.2674
5391 |  |  |  |  | 8.7729 | 0 | 36.5963 |  |  | 194.2544 | [9 empty] | 11.3521 |  |  |  | 44.4965 | 4.3468 | 10.5098 | [8 empty] | -1.7413 | 4.2825 | 0 | 0 | -12.2998 | 0 |  |  |  |  | -11.0131 | 0 | [18 empty] | -0.72439 | 0 | [6 empty] | -0.031587 | 0 | -0.62163 | 0 | 0 | 10.959
5392 |  |  |  |  | 5.9737 | 0 | 36.2947 |  |  | 205.2558 | [9 empty] | 12.0681 |  |  |  | 44.4965 | 4.9669 | 2.6349 | [8 empty] | -1.6734 | 4.4707 | 0 | 0 | 0 | 0 |  |  |  |  | -11.0131 | 0 | [18 empty] | -0.71596 | 0 | [6 empty] | -0.015796 | 0 | -0.62163 | 0 | 0 | 7.7883
5393 |  |  |  |  | 3.1752 | 0 | 33.2564 |  |  | 216.2564 | [9 empty] | 12.0681 |  |  |  | 44.4965 | 0.58723 | 0 | [8 empty] | -1.6734 | 4.4707 | 0 | 0 | 0 | 2.7393 |  |  |  |  | -11.0131 | 0 | [18 empty] | 0 | 0 | [6 empty] | -0.015796 | 0 | -1.7298 | 6.1077 | 0 | 2.6132
5394 |  |  |  |  | 1.9784 | 0 | 30.2431 |  |  | 227.2564 | [9 empty] | 12.0681 |  |  |  | 33.0895 | 0 | 0 | [8 empty] | -2.0981 | 3.2942 | 0 | 0 | 0 | 2.7393 |  |  |  |  | -11.0131 | 0 | [18 empty] | 0 | 0 | [6 empty] | 0 | 11.3913 | 0 | 0.58702 | 0 | 0
5395 |  |  |  |  | 2.0629 | 0 | 27.2546 |  |  | 238.2557 | [9 empty] | 12.0681 |  |  |  | 20.2984 | 0 | 0 | [8 empty] | -2.4379 | 2.353 | 0 | 0 | 0 | 2.7393 |  |  |  |  | -18.7374 | 7.7243 | [18 empty] | 0 | 0 | [6 empty] | 0 | 12.7793 | 0 | 0 | 0 | 0
5396 |  |  |  |  | 2.9479 | 0 | 24.2908 |  |  | 249.2544 | [9 empty] | 12.0681 |  |  |  | 8.5109 | 0 | 0 | [8 empty] | -2.6502 | 1.7648 | 0 | 0 | -4.7803 | 7.5196 |  |  |  |  | -18.7374 | 7.7243 | [18 empty] | 0 | 0 | [6 empty] | 0 | 11.7803 | 0 | 0 | 0 | 0
5397 |  |  |  |  | 4.6334 | 0 | 21.3513 |  |  | 260.2524 | [9 empty] | 12.0681 |  |  |  | 3.7533 | 0 | 0 | [8 empty] | -2.8626 | 1.1765 | 0 | 0 | 0 | 2.7393 |  |  |  |  | -11.0131 | 0 | [18 empty] | 0 | 0 | [6 empty] | 0 | 4.7546 | 0 | 0 | 0 | 0
5398 |  |  |  |  | 6.895 | 0 | 19.9512 |  |  | 271.2497 | [9 empty] | 12.9505 |  |  |  | 3.752 | 0.62163 | 0 | [8 empty] | -3.0155 | 0.75296 | 0 | 0 | 0 | 1.2242 |  |  |  |  | -11.0131 | 0 | [18 empty] | -0.88239 | 0 | [6 empty] | 0 | 0 | -0.62163 | 0 | 0 | 0
5399 |  |  |  |  | 9.5404 | 0 | 17.0475 |  |  | 282.2463 | [9 empty] | 13.8455 |  |  |  | 3.7506 | 1.243 | 0 | [8 empty] | -3.1174 | 0.4706 | 0 | 0 | 0 | 2.7393 |  |  |  |  | -11.0131 | 0 | [18 empty] | -0.89503 | 0 | [6 empty] | 0 | 0 | -0.62163 | 0 | 0 | 0
5400 |  |  |  |  | 12.5696 | 0 | 23.5078 |  |  | 292.7295 | [9 empty] | 14.7532 |  |  |  | 3.7493 | 3.106 | 0 | [8 empty] | -3.2193 | 0.18824 | 0 | 0 | -9.4503 | 2.8495 |  |  |  |  | -10.5003 | 0 | [18 empty] | -0.90767 | 0 | [6 empty] | 0 | 0 | -1.8634 | 0 | 0 | 0
5401 |  |  |  |  | 15.6943 | 0 | 16.9592 |  |  | 288.9795 | [9 empty] | 15.795 |  |  |  | 3.748 | 0.76749 | 0 | [8 empty] | -3.2448 | 0.11765 | 0 | 0 | 0 | 6.3549 |  |  |  |  | 0 | 3.7322 | [18 empty] | -1.0418 | 0 | [6 empty] | 0 | 0 | 0 | 2.3374 | 0 | 0
5402 |  |  |  |  | 18.9144 | 0 | 9.6691 |  |  | 284.7626 | [9 empty] | 16.5614 |  |  |  | 3.7466 | 0 | 0 | [8 empty] | -3.2703 | 0.04706 | 0 | 0 | 0 | 7.1504 |  |  |  |  | 0 | 4.1994 | [18 empty] | -0.76645 | 0 | [6 empty] | 0 | 0 | 0 | 0.76721 | 0 | 0
5403 |  |  |  |  | 22.1659 | 0 | 7.3101 |  |  | 280.0819 | [9 empty] | 16.8771 |  |  |  | 3.7453 | 0 | 0 | [8 empty] | -3.2788 | 0.02353 | 0 | 0 | 0 | 2.2793 |  |  |  |  | 0 | 4.6634 | [18 empty] | -0.31573 | 0 | [6 empty] | 0 | 0 | 0 | 0 | 0 | 0
5404 |  |  |  |  | 25.0645 | 0 | 11.2842 |  |  | 274.9472 | [9 empty] | 16.8771 |  |  |  | 3.744 | 0 | 0 | [8 empty] | -3.1854 | 0.28236 | 0 | 0 | -4.0343 | 0 |  |  |  |  | 0 | 5.1178 | [18 empty] | 0 | 0 | [6 empty] | 0 | 0 | 0 | 0 | 0 | 0
5405 |  |  |  |  | 27.322 | 0 | 9.6537 |  |  | 269.4612 | [9 empty] | 16.8771 |  |  |  | 3.7426 | 0 | 0 | [8 empty] | -3.0155 | 0.75296 | 0 | 0 | 0 | 1.5375 |  |  |  |  | 0 | 5.4693 | [18 empty] | 0 | 0 | [6 empty] | 0 | 0 | 0 | 0 | 0 | 0
5406 |  |  |  |  | 28.0419 | 0 | 4.0581 |  |  | 265.4323 | [9 empty] | 16.8771 |  |  |  | 3.7413 | 0 | 0 | [8 empty] | -2.6078 | 1.8824 | 0 | 0 | 0 | 5.516 |  |  |  |  | 0 | 4.0126 | [18 empty] | 0 | 0 | [6 empty] | 0 | 0 | 0 | 0 | 0 | 0
5407 |  |  |  |  | 26.3598 | 0 | 0 |  |  | 263.0526 | [9 empty] | 16.8771 |  |  |  | 0 | 0 | 0 | [8 empty] | -1.9707 | 3.6472 | 0 | 0 | 0 | 4.0247 |  |  |  |  | 0 | 2.3637 | [18 empty] | 0 | 0 | [6 empty] | 0 | 3.74 | 0 | 0 | 0 | 0
5408 |  |  |  |  | 25.3185 | 0 | 0 |  |  | 261.4279 | [9 empty] | 17.2576 |  |  |  | 0 | 0 | 0 | [8 empty] | -2.1406 | 3.1766 | 0 | 0 | 0 | 0 |  |  |  |  | 0 | 1.6088 | [18 empty] | -0.38046 | 0 | [6 empty] | 0 | 0 | 0 | 0 | 0 | 0
5409 |  |  |  |  | 24.5977 | 0 | 0 |  |  | 260.74 | [9 empty] | 18.042 |  |  |  | 0 | 0.62163 | 0 | [8 empty] | -2.2255 | 2.9413 | 0 | 0 | 0 | 0 |  |  |  |  | -12.8948 | 13.5669 | [18 empty] | -0.78443 | 0 | [6 empty] | 0 | 0 | -0.62163 | 0 | 0 | 0
5410 |  |  |  |  | 23.3966 | 0 | 0.62512 |  |  | 271.7373 | [9 empty] | 18.8106 |  |  |  | 9.0293 | 1.243 | 0 | [8 empty] | -2.0981 | 3.2942 | 0 | 0 | -6.4625 | 5.8374 |  |  |  |  | -11.0131 | 0 | [18 empty] | -0.76863 | 0 | [6 empty] | -9.0293 | 0 | -0.62163 | 0 | 0 | 0
5411 |  |  |  |  | 21.5553 | 0 | 12.9198 |  |  | 276.8044 | [9 empty] | 19.5582 |  |  |  | 23.6411 | 1.8642 | 12.0494 | [8 empty] | -1.9282 | 3.7648 | 0 | 0 | -12.2998 | 0 |  |  |  |  | -5.0837 | 0 | [18 empty] | -0.74756 | 0 | [6 empty] | -14.615 | 0 | -0.62163 | 0 | -12.0494 | 0
5412 |  |  |  |  | 19.202 | 0 | 25.1132 |  |  | 276.7877 | [9 empty] | 20.2889 |  |  |  | 23.6327 | 2.4852 | 20.868 | [8 empty] | -1.7923 | 4.1413 | 0 | 0 | -12.2998 | 0 |  |  |  |  | 0 | 0 | [18 empty] | -0.73071 | 0 | [6 empty] | 0 | 0 | -4.2295 | 3.6079 | -8.9179 | 0
5413 |  |  |  |  | 17.3616 | 0 | 37.2061 |  |  | 276.7709 | [9 empty] | 21.0365 |  |  |  | 33.7354 | 3.106 | 20.696 | [8 empty] | -1.9282 | 3.7648 | 0 | 0 | -12.2998 | 0 |  |  |  |  | 0 | 0 | [18 empty] | -0.74756 | 0 | [6 empty] | -21.7836 | 11.6725 | -0.62163 | 0 | 0 | 0
5414 |  |  |  |  | 15.4574 | 0 | 49.1993 |  |  | 276.7541 | [9 empty] | 23.1856 |  |  |  | 44.4965 | 6.3614 | 16.8725 | [8 empty] | -1.9112 | 3.8119 | 0 | 0 | -12.2998 | 0 |  |  |  |  | 0 | 0 | [18 empty] | -2.1491 | 0 | [6 empty] | -10.7731 | 0 | -3.2566 | 0 | 0 | 3.653
5415 |  |  |  |  | 12.9132 | 0 | 49.1993 |  |  | 275.1286 | [9 empty] | 23.91 |  |  |  | 43.4251 | 10.4238 | 9.3924 | [8 empty] | -1.7413 | 4.2825 | 0 | 0 | -0.4054 | 0 |  |  |  |  | 0 | 1.6088 | [18 empty] | -0.72439 | 0 | [6 empty] | 0 | 1.0556 | -4.0646 | 0 | 0 | 7.3411
5416 |  |  |  |  | 10.1132 | 0 | 47.8661 |  |  | 273.5031 | [9 empty] | 22.7531 |  |  |  | 44.4965 | 8.0827 | 3.4342 | [8 empty] | -1.6734 | 4.4707 | 0 | 0 | 0 | 0.92785 |  |  |  |  | -12.4265 | 14.0352 | [18 empty] | 0 | 1.1569 | [6 empty] | -1.0869 | 0 | 0 | 2.3374 | 0 | 5.8807
5417 |  |  |  |  | 5.6405 | 0 | 44.7324 |  |  | 271.8778 | [9 empty] | 21.4572 |  |  |  | 38.7146 | 5.7425 | 0 | [8 empty] | 0 | 4.4707 | 0 | 0 | 0 | 2.7393 |  |  |  |  | -12.4265 | 14.0352 | [18 empty] | 0 | 1.2959 | [6 empty] | 0 | 5.7662 | 0 | 2.3374 | 0 | 3.4059
5418 |  |  |  |  | 2.3451 | 0 | 41.6245 |  |  | 270.2525 | [9 empty] | 20.221 |  |  |  | 26.1258 | 3.4031 | 0 | [8 empty] | 0 | 3.2942 | 0 | 0 | 0 | 2.7393 |  |  |  |  | 0 | 1.6088 | [18 empty] | 0 | 1.2362 | [6 empty] | 0 | 12.575 | 0 | 2.3374 | 0 | 0
5419 |  |  |  |  | 0 | 0 | 38.5423 |  |  | 268.6274 | [9 empty] | 19.0325 |  |  |  | 10.9066 | 3.106 | 0 | [8 empty] | -0.00836 | 2.353 | 0 | 0 | 0 | 2.7393 |  |  |  |  | 0 | 1.6088 | [18 empty] | 0 | 1.1884 | [6 empty] | 0 | 15.21 | 0 | 0.29592 | 0 | 0
5420 |  |  |  |  | 0 | 0 | 35.4854 |  |  | 267.0023 | [9 empty] | 17.874 |  |  |  | 3.7546 | 3.106 | 0 | [8 empty] | -1.7648 | 1.7648 | 0 | 0 | 0 | 2.7393 |  |  |  |  | 0 | 1.6088 | [18 empty] | 0 | 1.1586 | [6 empty] | 0 | 7.1481 | -0.001103 | 0 | 0 | 0
5421 |  |  |  |  | 0 | 0 | 32.4537 |  |  | 265.3773 | [9 empty] | 16.7452 |  |  |  | 3.7533 | 3.106 | 0 | [8 empty] | -1.1765 | 1.1765 | 0 | 0 | 0 | 2.7393 |  |  |  |  | 0 | 1.6088 | [18 empty] | 0 | 1.1287 | [6 empty] | 0 | 0 | -0.001103 | 0 | 0 | 0
5422 |  |  |  |  | 0.75424 | 0 | 29.447 |  |  | 263.7525 | [9 empty] | 15.638 |  |  |  | 3.752 | 3.106 | 0 | [8 empty] | -1.5072 | 0.75296 | 0 | 0 | 0 | 2.7393 |  |  |  |  | 0 | 1.6088 | [18 empty] | 0 | 1.1072 | [6 empty] | 0 | 0 | -0.001103 | 0 | 0 | 0
5423 |  |  |  |  | 3.4009 | 0 | 26.4651 |  |  | 262.1277 | [9 empty] | 14.5451 |  |  |  | 3.7506 | 3.106 | 0 | [8 empty] | -3.1174 | 0.4706 | 0 | 0 | 0 | 2.7393 |  |  |  |  | 0 | 1.6088 | [18 empty] | 0 | 1.0929 | [6 empty] | 0 | 0 | -0.001103 | 0 | 0 | 0
5424 |  |  |  |  | 6.4313 | 0 | 23.5078 |  |  | 260.5031 | [9 empty] | 13.4666 |  |  |  | 3.7493 | 3.106 | 0 | [8 empty] | -3.2193 | 0.18824 | 0 | 0 | 0 | 2.7393 |  |  |  |  | 0 | 1.6088 | [18 empty] | 0 | 1.0786 | [6 empty] | 0 | 0 | -0.001103 | 0 | 0 | 0
5425 |  |  |  |  | 9.5572 | 0 | 13.7176 |  |  | 266.1078 | [9 empty] | 13.4666 |  |  |  | 3.748 | 4.5745 | 0 | [8 empty] | -3.2448 | 0.11765 | 0 | 0 | 0 | 9.5965 |  |  |  |  | -5.6206 | 0 | [18 empty] | 0 | 0 | [6 empty] | 0 | 0 | -1.4696 | 0 | 0 | 0
5426 |  |  |  |  | 12.7786 | 0 | 3.5437 |  |  | 271.6591 | [9 empty] | 13.4666 |  |  |  | 3.7466 | 8.8989 | 0 | [8 empty] | -3.2703 | 0.04706 | 0 | 0 | 0 | 10.0608 |  |  |  |  | -5.5674 | 0 | [18 empty] | 0 | 0 | [6 empty] | 0 | 0 | -4.326 | 0 | 0 | 0
5427 |  |  |  |  | 16.0313 | 0 | 7.7865 |  |  | 264.3175 | [9 empty] | 13.4666 |  |  |  | 3.7453 | 10.4238 | 0 | [8 empty] | -3.2788 | 0.02353 | 0 | 0 | -4.272 | 0 |  |  |  |  | 0 | 7.3252 | [18 empty] | 0 | 0 | [6 empty] | 0 | 0 | -4.6828 | 3.1547 | 0 | 0
5428 |  |  |  |  | 18.9311 | 0 | 11.7731 |  |  | 256.7884 | [9 empty] | 13.4666 |  |  |  | 3.744 | 10.4238 | 0 | [8 empty] | -3.1854 | 0.28236 | 0 | 0 | -8.1753 | 4.1245 |  |  |  |  | 0 | 7.5131 | [18 empty] | 0 | 0 | [6 empty] | 0 | 0 | -0.0037 | 0 | 0 | 0
5429 |  |  |  |  | 21.1898 | 0 | 8.5215 |  |  | 249.9573 | [9 empty] | 13.4666 |  |  |  | 3.7426 | 10.4238 | 0 | [8 empty] | -3.0155 | 0.75296 | 0 | 0 | 0 | 3.1546 |  |  |  |  | 0 | 6.8155 | [18 empty] | 0 | 0 | [6 empty] | 0 | 0 | -0.0037 | 0 | 0 | 0
5430 |  |  |  |  | 21.9109 | 0 | 5.7605 |  |  | 243.9495 | [9 empty] | 13.4666 |  |  |  | 3.7413 | 8.0827 | 0 | [8 empty] | -2.6078 | 1.8824 | 0 | 0 | -4.8045 | 7.4953 |  |  |  |  | 0 | 5.9927 | [18 empty] | 0 | 0 | [6 empty] | 0 | 0 | 0 | 2.3374 | 0 | 0
5431 |  |  |  |  | 20.2301 | 0 | 0 |  |  | 238.7776 | [9 empty] | 13.4666 |  |  |  | 1.6068 | 5.7425 | 0 | [8 empty] | -1.9707 | 3.6472 | 0 | 0 | 0 | 5.713 |  |  |  |  | 0 | 5.1571 | [18 empty] | 0 | 0 | [6 empty] | 0 | 2.1332 | 0 | 2.3374 | 0 | 0
5432 |  |  |  |  | 19.19 | 0 | 1.2608 |  |  | 234.5786 | [9 empty] | 13.4666 |  |  |  | 1.6711 | 3.4031 | 0 | [8 empty] | -2.1406 | 3.1766 | 0 | 0 | -1.2608 | 0 |  |  |  |  | 0 | 4.1845 | [18 empty] | 0 | 0 | [6 empty] | -0.06488 | 0 | 0 | 2.3374 | 0 | 0
5433 |  |  |  |  | 18.4704 | 0 | 0 |  |  | 231.3258 | [9 empty] | 12.6802 |  |  |  | 3.5904 | 1.0645 | 0 | [8 empty] | -2.2255 | 2.9413 | 0 | 0 | 0 | 1.2504 |  |  |  |  | 0 | 3.2385 | [18 empty] | 0 | 0.78634 | [6 empty] | -1.9199 | 0 | 0 | 2.3374 | 0 | 0
5434 |  |  |  |  | 17.2706 | 0 | 0 |  |  | 228.9439 | [9 empty] | 11.8226 |  |  |  | 3.5891 | 0 | 0 | [8 empty] | -2.0981 | 3.2942 | 0 | 0 | 0 | 0 |  |  |  |  | 0 | 2.3679 | [18 empty] | 0 | 0.85769 | [6 empty] | 0 | 0 | 0 | 1.0641 | 0 | 0
5435 |  |  |  |  | 15.4305 | 0 | 0 |  |  | 232.4418 | [9 empty] | 11.8226 |  |  |  | 3.5879 | 0 | 0 | [8 empty] | -1.9282 | 3.7648 | 0 | 0 | 0 | 0 |  |  |  |  | -3.5118 | 0 | [18 empty] | 0 | 0 | [6 empty] | 0 | 0 | 0 | 0 | 0 | 0
5436 |  |  |  |  | 13.0784 | 0 | 0.25343 |  |  | 243.4408 | [9 empty] | 11.9784 |  |  |  | 3.7653 | 0.62163 | 0 | [8 empty] | -1.7923 | 4.1413 | 0 | 0 | -0.25343 | 0 |  |  |  |  | -11.0131 | 0 | [18 empty] | -0.15587 | 0 | [6 empty] | -0.17872 | 0 | -0.62163 | 0 | 0 | 0
5437 |  |  |  |  | 11.2392 | 0 | 12.5512 |  |  | 254.4392 | [9 empty] | 12.726 |  |  |  | 3.764 | 1.243 | 0 | [8 empty] | -1.9282 | 3.7648 | 0 | 0 | -12.2998 | 0 |  |  |  |  | -11.0131 | 0 | [18 empty] | -0.74756 | 0 | [6 empty] | 0 | 0 | -0.62163 | 0 | 0 | 0
5438 |  |  |  |  | 9.3363 | 0 | 21.2627 |  |  | 265.3827 | [9 empty] | 12.726 |  |  |  | 3.7626 | 1.8642 | 0 | [8 empty] | -1.9112 | 3.8119 | 0 | 0 | -8.815 | 0 |  |  |  |  | -10.9589 | 0 | [18 empty] | 0 | 0 | [6 empty] | 0 | 0 | -0.62163 | 0 | 0 | 0
5439 |  |  |  |  | 6.7933 | 0 | 33.3874 |  |  | 275.937 | [9 empty] | 13.4504 |  |  |  | 3.7613 | 2.4852 | 0 | [8 empty] | -1.7413 | 4.2825 | 0 | 0 | -12.2998 | 0 |  |  |  |  | -10.5703 | 0 | [18 empty] | -0.72439 | 0 | [6 empty] | 0 | 0 | -0.62163 | 0 | 0 | 0
5440 |  |  |  |  | 3.9945 | 0 | 45.4121 |  |  | 285.9703 | [9 empty] | 13.9266 |  |  |  | 3.76 | 3.106 | 0 | [8 empty] | -1.6734 | 4.4707 | 0 | 0 | -12.2998 | 0 |  |  |  |  | -10.0501 | 0 | [18 empty] | -0.47627 | 0 | [6 empty] | 0 | 0 | -0.62163 | 0 | 0 | 0
5441 |  |  |  |  | 1.1964 | 0 | 49.1993 |  |  | 295.4096 | [9 empty] | 13.9266 |  |  |  | 3.7586 | 3.7265 | 0 | [8 empty] | -1.6734 | 4.4707 | 0 | 0 | -8.2306 | 4.0692 |  |  |  |  | -9.4566 | 0 | [18 empty] | 0 | 0 | [6 empty] | 0 | 0 | -0.62163 | 0 | 0 | 0
5442 |  |  |  |  | 0 | 0 | 46.2644 |  |  | 304.0966 | [9 empty] | 13.9266 |  |  |  | 3.7573 | 7.1001 | 0 | [8 empty] | -2.0981 | 3.2942 | 0 | 0 | 0 | 2.5295 |  |  |  |  | -8.7049 | 0 | [18 empty] | 0 | 0 | [6 empty] | 0 | 0 | -3.3749 | 0 | 0 | 0
5443 |  |  |  |  | 0.084853 | 0 | 37.6862 |  |  | 311.8859 | [9 empty] | 13.9266 |  |  |  | 3.756 | 7.9303 | 0 | [8 empty] | -2.4379 | 2.353 | 0 | 0 | -2.0514 | 10.2484 |  |  |  |  | -7.8077 | 0 | [18 empty] | 0 | 0 | [6 empty] | 0 | 0 | -0.83272 | 0 | 0 | 0
5444 |  |  |  |  | 0.9703 | 0 | 27.2116 |  |  | 305.9814 | [9 empty] | 13.9266 |  |  |  | 3.7546 | 10.3356 | 0 | [8 empty] | -2.6502 | 1.7648 | 0 | 0 | 0 | 10.164 |  |  |  |  | 0 | 5.8855 | [18 empty] | 0 | 0 | [6 empty] | 0 | 0 | -2.4082 | 0 | 0 | 0
5445 |  |  |  |  | 2.6562 | 0 | 21.8659 |  |  | 299.1442 | [9 empty] | 13.9266 |  |  |  | 3.7533 | 10.1263 | 0 | [8 empty] | -2.8626 | 1.1765 | 0 | 0 | 0 | 5.1215 |  |  |  |  | 0 | 6.8187 | [18 empty] | 0 | 0 | [6 empty] | 0 | 0 | -3.8159 | 4.0215 | 0 | 0
5446 |  |  |  |  | 4.9182 | 0 | 22.4235 |  |  | 291.9718 | [9 empty] | 13.9266 |  |  |  | 3.752 | 7.7854 | 0 | [8 empty] | -3.0155 | 0.75296 | 0 | 0 | -0.73773 | 0 |  |  |  |  | 0 | 7.1542 | [18 empty] | 0 | 0 | [6 empty] | 0 | 0 | 0 | 2.3374 | 0 | 0
5447 |  |  |  |  | 7.564 | 0 | 23.5621 |  |  | 284.5251 | [9 empty] | 13.9266 |  |  |  | 3.7506 | 5.4453 | 0 | [8 empty] | -3.1174 | 0.4706 | 0 | 0 | -1.3234 | 0 |  |  |  |  | 0 | 7.4291 | [18 empty] | 0 | 0 | [6 empty] | 0 | 0 | -2.75 | 5.0874 | 0 | 0
5448 |  |  |  |  | 10.5936 | 0 | 23.5078 |  |  | 276.8693 | [9 empty] | 13.9266 |  |  |  | 3.7493 | 3.106 | 0 | [8 empty] | -3.2193 | 0.18824 | 0 | 0 | -6.2198 | 6.08 |  |  |  |  | 0 | 7.6385 | [18 empty] | 0 | 0 | [6 empty] | 0 | 0 | -2.75 | 5.0874 | 0 | 0
5449 |  |  |  |  | 13.7187 | 0 | 13.7176 |  |  | 282.4731 | [9 empty] | 13.9266 |  |  |  | 3.748 | 4.5745 | 0 | [8 empty] | -3.2448 | 0.11765 | 0 | 0 | 0 | 9.5965 |  |  |  |  | -5.6206 | 0 | [18 empty] | 0 | 0 | [6 empty] | 0 | 0 | -1.4696 | 0 | 0 | 0
5450 |  |  |  |  | 16.9392 | 0 | 3.5437 |  |  | 288.0234 | [9 empty] | 13.9266 |  |  |  | 3.7466 | 8.8989 | 0 | [8 empty] | -3.2703 | 0.04706 | 0 | 0 | 0 | 10.0608 |  |  |  |  | -5.5674 | 0 | [18 empty] | 0 | 0 | [6 empty] | 0 | 0 | -4.326 | 0 | 0 | 0
5451 |  |  |  |  | 20.1911 | 0 | 7.7865 |  |  | 280.6808 | [9 empty] | 13.9266 |  |  |  | 3.7453 | 10.4238 | 0 | [8 empty] | -3.2788 | 0.02353 | 0 | 0 | -4.272 | 0 |  |  |  |  | 0 | 7.3252 | [18 empty] | 0 | 0 | [6 empty] | 0 | 0 | -4.6828 | 3.1547 | 0 | 0
5452 |  |  |  |  | 23.09 | 0 | 11.7731 |  |  | 273.1507 | [9 empty] | 13.9266 |  |  |  | 3.744 | 10.4238 | 0 | [8 empty] | -3.1854 | 0.28236 | 0 | 0 | -8.1753 | 4.1245 |  |  |  |  | 0 | 7.5131 | [18 empty] | 0 | 0 | [6 empty] | 0 | 0 | -0.0037 | 0 | 0 | 0
5453 |  |  |  |  | 25.3479 | 0 | 8.5215 |  |  | 266.3186 | [9 empty] | 13.9266 |  |  |  | 3.7426 | 10.4238 | 0 | [8 empty] | -3.0155 | 0.75296 | 0 | 0 | 0 | 3.1546 |  |  |  |  | 0 | 6.8155 | [18 empty] | 0 | 0 | [6 empty] | 0 | 0 | -0.0037 | 0 | 0 | 0
5454 |  |  |  |  | 26.0682 | 0 | 5.7605 |  |  | 260.3098 | [9 empty] | 13.9266 |  |  |  | 3.7413 | 8.0827 | 0 | [8 empty] | -2.6078 | 1.8824 | 0 | 0 | -4.8045 | 7.4953 |  |  |  |  | 0 | 5.9927 | [18 empty] | 0 | 0 | [6 empty] | 0 | 0 | 0 | 2.3374 | 0 | 0
5455 |  |  |  |  | 24.3865 | 0 | 0 |  |  | 255.1369 | [9 empty] | 13.9266 |  |  |  | 1.6068 | 5.7425 | 0 | [8 empty] | -1.9707 | 3.6472 | 0 | 0 | 0 | 5.713 |  |  |  |  | 0 | 5.1571 | [18 empty] | 0 | 0 | [6 empty] | 0 | 2.1332 | 0 | 2.3374 | 0 | 0
5456 |  |  |  |  | 23.3456 | 0 | 1.2608 |  |  | 250.9369 | [9 empty] | 13.9266 |  |  |  | 1.6711 | 3.4031 | 0 | [8 empty] | -2.1406 | 3.1766 | 0 | 0 | -1.2608 | 0 |  |  |  |  | 0 | 4.1845 | [18 empty] | 0 | 0 | [6 empty] | -0.06488 | 0 | 0 | 2.3374 | 0 | 0
5457 |  |  |  |  | 22.6252 | 0 | 0 |  |  | 247.6832 | [9 empty] | 13.1403 |  |  |  | 3.5904 | 1.0645 | 0 | [8 empty] | -2.2255 | 2.9413 | 0 | 0 | 0 | 1.2504 |  |  |  |  | 0 | 3.2385 | [18 empty] | 0 | 0.78634 | [6 empty] | -1.9199 | 0 | 0 | 2.3374 | 0 | 0
5458 |  |  |  |  | 21.4245 | 0 | 0 |  |  | 245.3003 | [9 empty] | 12.2826 |  |  |  | 3.5891 | 0 | 0 | [8 empty] | -2.0981 | 3.2942 | 0 | 0 | 0 | 0 |  |  |  |  | 0 | 2.3679 | [18 empty] | 0 | 0.85769 | [6 empty] | 0 | 0 | 0 | 1.0641 | 0 | 0
5459 |  |  |  |  | 19.5837 | 0 | 0 |  |  | 248.7972 | [9 empty] | 12.2826 |  |  |  | 3.5879 | 0 | 0 | [8 empty] | -1.9282 | 3.7648 | 0 | 0 | 0 | 0 |  |  |  |  | -3.5118 | 0 | [18 empty] | 0 | 0 | [6 empty] | 0 | 0 | 0 | 0 | 0 | 0
5460 |  |  |  |  | 17.2307 | 0 | 0.25343 |  |  | 259.7952 | [9 empty] | 12.4385 |  |  |  | 3.7653 | 0.62163 | 0 | [8 empty] | -1.7923 | 4.1413 | 0 | 0 | -0.25343 | 0 |  |  |  |  | -11.0131 | 0 | [18 empty] | -0.15587 | 0 | [6 empty] | -0.17872 | 0 | -0.62163 | 0 | 0 | 0
5461 |  |  |  |  | 15.3907 | 0 | 12.5512 |  |  | 270.7926 | [9 empty] | 13.186 |  |  |  | 3.764 | 1.243 | 0 | [8 empty] | -1.9282 | 3.7648 | 0 | 0 | -12.2998 | 0 |  |  |  |  | -11.0131 | 0 | [18 empty] | -0.74756 | 0 | [6 empty] | 0 | 0 | -0.62163 | 0 | 0 | 0
5462 |  |  |  |  | 13.4869 | 0 | 21.2627 |  |  | 281.7351 | [9 empty] | 13.186 |  |  |  | 3.7626 | 1.8642 | 0 | [8 empty] | -1.9112 | 3.8119 | 0 | 0 | -8.815 | 0 |  |  |  |  | -10.9589 | 0 | [18 empty] | 0 | 0 | [6 empty] | 0 | 0 | -0.62163 | 0 | 0 | 0
5463 |  |  |  |  | 10.9431 | 0 | 33.3874 |  |  | 292.2884 | [9 empty] | 13.9104 |  |  |  | 3.7613 | 2.4852 | 0 | [8 empty] | -1.7413 | 4.2825 | 0 | 0 | -12.2998 | 0 |  |  |  |  | -10.5703 | 0 | [18 empty] | -0.72439 | 0 | [6 empty] | 0 | 0 | -0.62163 | 0 | 0 | 0
5464 |  |  |  |  | 8.1435 | 0 | 45.4121 |  |  | 302.3207 | [9 empty] | 14.3867 |  |  |  | 3.76 | 3.106 | 0 | [8 empty] | -1.6734 | 4.4707 | 0 | 0 | -12.2998 | 0 |  |  |  |  | -10.0501 | 0 | [18 empty] | -0.47627 | 0 | [6 empty] | 0 | 0 | -0.62163 | 0 | 0 | 0
5465 |  |  |  |  | 5.3445 | 0 | 49.1993 |  |  | 311.759 | [9 empty] | 14.3867 |  |  |  | 3.7586 | 3.7265 | 0 | [8 empty] | -1.6734 | 4.4707 | 0 | 0 | -8.2306 | 4.0692 |  |  |  |  | -9.4566 | 0 | [18 empty] | 0 | 0 | [6 empty] | 0 | 0 | -0.62163 | 0 | 0 | 0
5466 |  |  |  |  | 4.1473 | 0 | 46.2644 |  |  | 320.445 | [9 empty] | 14.3867 |  |  |  | 3.7573 | 7.1001 | 0 | [8 empty] | -2.0981 | 3.2942 | 0 | 0 | 0 | 2.5295 |  |  |  |  | -8.7049 | 0 | [18 empty] | 0 | 0 | [6 empty] | 0 | 0 | -3.3749 | 0 | 0 | 0
5467 |  |  |  |  | 4.2313 | 0 | 37.6862 |  |  | 328.2333 | [9 empty] | 14.3867 |  |  |  | 3.756 | 7.9303 | 0 | [8 empty] | -2.4379 | 2.353 | 0 | 0 | -2.0514 | 10.2484 |  |  |  |  | -7.8077 | 0 | [18 empty] | 0 | 0 | [6 empty] | 0 | 0 | -0.83272 | 0 | 0 | 0
5468 |  |  |  |  | 5.116 | 0 | 27.2116 |  |  | 322.3279 | [9 empty] | 14.3867 |  |  |  | 3.7546 | 10.3356 | 0 | [8 empty] | -2.6502 | 1.7648 | 0 | 0 | 0 | 10.164 |  |  |  |  | 0 | 5.8855 | [18 empty] | 0 | 0 | [6 empty] | 0 | 0 | -2.4082 | 0 | 0 | 0
5469 |  |  |  |  | 6.801 | 0 | 21.8659 |  |  | 315.4897 | [9 empty] | 14.3867 |  |  |  | 3.7533 | 10.1263 | 0 | [8 empty] | -2.8626 | 1.1765 | 0 | 0 | 0 | 5.1215 |  |  |  |  | 0 | 6.8187 | [18 empty] | 0 | 0 | [6 empty] | 0 | 0 | -3.8159 | 4.0215 | 0 | 0
5470 |  |  |  |  | 9.0622 | 0 | 22.4235 |  |  | 308.3163 | [9 empty] | 14.3867 |  |  |  | 3.752 | 7.7854 | 0 | [8 empty] | -3.0155 | 0.75296 | 0 | 0 | -0.73773 | 0 |  |  |  |  | 0 | 7.1542 | [18 empty] | 0 | 0 | [6 empty] | 0 | 0 | 0 | 2.3374 | 0 | 0
5471 |  |  |  |  | 11.7072 | 0 | 23.5621 |  |  | 300.8686 | [9 empty] | 14.3867 |  |  |  | 3.7506 | 5.4453 | 0 | [8 empty] | -3.1174 | 0.4706 | 0 | 0 | -1.3234 | 0 |  |  |  |  | 0 | 7.4291 | [18 empty] | 0 | 0 | [6 empty] | 0 | 0 | -2.75 | 5.0874 | 0 | 0
5472 |  |  |  |  | 14.7359 | 0 | 23.5078 |  |  | 293.2118 | [9 empty] | 14.3867 |  |  |  | 3.7493 | 3.106 | 0 | [8 empty] | -3.2193 | 0.18824 | 0 | 0 | -6.2198 | 6.08 |  |  |  |  | 0 | 7.6385 | [18 empty] | 0 | 0 | [6 empty] | 0 | 0 | -2.75 | 5.0874 | 0 | 0
5473 |  |  |  |  | 17.8602 | 0 | 13.7176 |  |  | 298.8146 | [9 empty] | 14.3867 |  |  |  | 3.748 | 4.5745 | 0 | [8 empty] | -3.2448 | 0.11765 | 0 | 0 | 0 | 9.5965 |  |  |  |  | -5.6206 | 0 | [18 empty] | 0 | 0 | [6 empty] | 0 | 0 | -1.4696 | 0 | 0 | 0
5474 |  |  |  |  | 21.0799 | 0 | 3.5437 |  |  | 304.3639 | [9 empty] | 14.3867 |  |  |  | 3.7466 | 8.8989 | 0 | [8 empty] | -3.2703 | 0.04706 | 0 | 0 | 0 | 10.0608 |  |  |  |  | -5.5674 | 0 | [18 empty] | 0 | 0 | [6 empty] | 0 | 0 | -4.326 | 0 | 0 | 0
5475 |  |  |  |  | 24.3309 | 0 | 7.7865 |  |  | 297.0203 | [9 empty] | 14.3867 |  |  |  | 3.7453 | 10.4238 | 0 | [8 empty] | -3.2788 | 0.02353 | 0 | 0 | -4.272 | 0 |  |  |  |  | 0 | 7.3252 | [18 empty] | 0 | 0 | [6 empty] | 0 | 0 | -4.6828 | 3.1547 | 0 | 0
5476 |  |  |  |  | 27.2291 | 0 | 11.7731 |  |  | 289.4892 | [9 empty] | 14.3867 |  |  |  | 3.744 | 10.4238 | 0 | [8 empty] | -3.1854 | 0.28236 | 0 | 0 | -8.1753 | 4.1245 |  |  |  |  | 0 | 7.5131 | [18 empty] | 0 | 0 | [6 empty] | 0 | 0 | -0.0037 | 0 | 0 | 0
5477 |  |  |  |  | 29.4861 | 0 | 8.5215 |  |  | 282.6562 | [9 empty] | 14.3867 |  |  |  | 3.7426 | 10.4238 | 0 | [8 empty] | -3.0155 | 0.75296 | 0 | 0 | 0 | 3.1546 |  |  |  |  | 0 | 6.8155 | [18 empty] | 0 | 0 | [6 empty] | 0 | 0 | -0.0037 | 0 | 0 | 0
5478 |  |  |  |  | 30.2056 | 0 | 5.7605 |  |  | 276.6463 | [9 empty] | 14.3867 |  |  |  | 3.7413 | 8.0827 | 0 | [8 empty] | -2.6078 | 1.8824 | 0 | 0 | -4.8045 | 7.4953 |  |  |  |  | 0 | 5.9927 | [18 empty] | 0 | 0 | [6 empty] | 0 | 0 | 0 | 2.3374 | 0 | 0
5479 |  |  |  |  | 28.5231 | 0 | 0 |  |  | 271.4725 | [9 empty] | 14.3867 |  |  |  | 1.6068 | 5.7425 | 0 | [8 empty] | -1.9707 | 3.6472 | 0 | 0 | 0 | 5.713 |  |  |  |  | 0 | 5.1571 | [18 empty] | 0 | 0 | [6 empty] | 0 | 2.1332 | 0 | 2.3374 | 0 | 0
5480 |  |  |  |  | 27.4814 | 0 | 1.2608 |  |  | 267.2715 | [9 empty] | 14.3867 |  |  |  | 1.6711 | 3.4031 | 0 | [8 empty] | -2.1406 | 3.1766 | 0 | 0 | -1.2608 | 0 |  |  |  |  | 0 | 4.1845 | [18 empty] | 0 | 0 | [6 empty] | -0.06488 | 0 | 0 | 2.3374 | 0 | 0
5481 |  |  |  |  | 26.7601 | 0 | 0 |  |  | 264.0167 | [9 empty] | 13.6003 |  |  |  | 3.5904 | 1.0645 | 0 | [8 empty] | -2.2255 | 2.9413 | 0 | 0 | 0 | 1.2504 |  |  |  |  | 0 | 3.2385 | [18 empty] | 0 | 0.78634 | [6 empty] | -1.9199 | 0 | 0 | 2.3374 | 0 | 0
5482 |  |  |  |  | 25.5586 | 0 | 0 |  |  | 261.6328 | [9 empty] | 12.7427 |  |  |  | 3.5891 | 0 | 0 | [8 empty] | -2.0981 | 3.2942 | 0 | 0 | 0 | 0 |  |  |  |  | 0 | 2.3679 | [18 empty] | 0 | 0.85769 | [6 empty] | 0 | 0 | 0 | 1.0641 | 0 | 0
5483 |  |  |  |  | 23.7169 | 0 | 0 |  |  | 265.1288 | [9 empty] | 12.7427 |  |  |  | 3.5879 | 0 | 0 | [8 empty] | -1.9282 | 3.7648 | 0 | 0 | 0 | 0 |  |  |  |  | -3.5118 | 0 | [18 empty] | 0 | 0 | [6 empty] | 0 | 0 | 0 | 0 | 0 | 0
5484 |  |  |  |  | 21.3631 | 0 | 0.25343 |  |  | 276.1258 | [9 empty] | 12.8985 |  |  |  | 3.7653 | 0.62163 | 0 | [8 empty] | -1.7923 | 4.1413 | 0 | 0 | -0.25343 | 0 |  |  |  |  | -11.0131 | 0 | [18 empty] | -0.15587 | 0 | [6 empty] | -0.17872 | 0 | -0.62163 | 0 | 0 | 0
5485 |  |  |  |  | 19.5222 | 0 | 12.5512 |  |  | 287.1222 | [9 empty] | 13.6461 |  |  |  | 3.764 | 1.243 | 0 | [8 empty] | -1.9282 | 3.7648 | 0 | 0 | -12.2998 | 0 |  |  |  |  | -11.0131 | 0 | [18 empty] | -0.74756 | 0 | [6 empty] | 0 | 0 | -0.62163 | 0 | 0 | 0
5486 |  |  |  |  | 17.6177 | 0 | 21.2627 |  |  | 298.0637 | [9 empty] | 13.6461 |  |  |  | 3.7626 | 1.8642 | 0 | [8 empty] | -1.9112 | 3.8119 | 0 | 0 | -8.815 | 0 |  |  |  |  | -10.9589 | 0 | [18 empty] | 0 | 0 | [6 empty] | 0 | 0 | -0.62163 | 0 | 0 | 0
5487 |  |  |  |  | 15.073 | 0 | 33.3874 |  |  | 308.616 | [9 empty] | 14.3705 |  |  |  | 3.7613 | 2.4852 | 0 | [8 empty] | -1.7413 | 4.2825 | 0 | 0 | -12.2998 | 0 |  |  |  |  | -10.5703 | 0 | [18 empty] | -0.72439 | 0 | [6 empty] | 0 | 0 | -0.62163 | 0 | 0 | 0
5488 |  |  |  |  | 12.2726 | 0 | 45.4121 |  |  | 318.6474 | [9 empty] | 14.8467 |  |  |  | 3.76 | 3.106 | 0 | [8 empty] | -1.6734 | 4.4707 | 0 | 0 | -12.2998 | 0 |  |  |  |  | -10.0501 | 0 | [18 empty] | -0.47627 | 0 | [6 empty] | 0 | 0 | -0.62163 | 0 | 0 | 0
5489 |  |  |  |  | 9.4728 | 0 | 49.1993 |  |  | 328.0846 | [9 empty] | 14.8467 |  |  |  | 3.7586 | 3.7265 | 0 | [8 empty] | -1.6734 | 4.4707 | 0 | 0 | -8.2306 | 4.0692 |  |  |  |  | -9.4566 | 0 | [18 empty] | 0 | 0 | [6 empty] | 0 | 0 | -0.62163 | 0 | 0 | 0
5490 |  |  |  |  | 8.2748 | 0 | 46.2644 |  |  | 336.7697 | [9 empty] | 14.8467 |  |  |  | 3.7573 | 7.1001 | 0 | [8 empty] | -2.0981 | 3.2942 | 0 | 0 | 0 | 2.5295 |  |  |  |  | -8.7049 | 0 | [18 empty] | 0 | 0 | [6 empty] | 0 | 0 | -3.3749 | 0 | 0 | 0
5491 |  |  |  |  | 8.358 | 0 | 37.6862 |  |  | 344.557 | [9 empty] | 14.8467 |  |  |  | 3.756 | 7.9303 | 0 | [8 empty] | -2.4379 | 2.353 | 0 | 0 | -2.0514 | 10.2484 |  |  |  |  | -7.8077 | 0 | [18 empty] | 0 | 0 | [6 empty] | 0 | 0 | -0.83272 | 0 | 0 | 0
5492 |  |  |  |  | 9.2418 | 0 | 27.2116 |  |  | 338.6506 | [9 empty] | 14.8467 |  |  |  | 3.7546 | 10.3356 | 0 | [8 empty] | -2.6502 | 1.7648 | 0 | 0 | 0 | 10.164 |  |  |  |  | 0 | 5.8855 | [18 empty] | 0 | 0 | [6 empty] | 0 | 0 | -2.4082 | 0 | 0 | 0
5493 |  |  |  |  | 10.926 | 0 | 21.8659 |  |  | 331.8114 | [9 empty] | 14.8467 |  |  |  | 3.7533 | 10.1263 | 0 | [8 empty] | -2.8626 | 1.1765 | 0 | 0 | 0 | 5.1215 |  |  |  |  | 0 | 6.8187 | [18 empty] | 0 | 0 | [6 empty] | 0 | 0 | -3.8159 | 4.0215 | 0 | 0
5494 |  |  |  |  | 13.1863 | 0 | 22.4235 |  |  | 324.637 | [9 empty] | 14.8467 |  |  |  | 3.752 | 7.7854 | 0 | [8 empty] | -3.0155 | 0.75296 | 0 | 0 | -0.73773 | 0 |  |  |  |  | 0 | 7.1542 | [18 empty] | 0 | 0 | [6 empty] | 0 | 0 | 0 | 2.3374 | 0 | 0
5495 |  |  |  |  | 15.8305 | 0 | 23.5621 |  |  | 317.1883 | [9 empty] | 14.8467 |  |  |  | 3.7506 | 5.4453 | 0 | [8 empty] | -3.1174 | 0.4706 | 0 | 0 | -1.3234 | 0 |  |  |  |  | 0 | 7.4291 | [18 empty] | 0 | 0 | [6 empty] | 0 | 0 | -2.75 | 5.0874 | 0 | 0
5496 |  |  |  |  | 18.8584 | 0 | 23.5078 |  |  | 309.5305 | [9 empty] | 14.8467 |  |  |  | 3.7493 | 3.106 | 0 | [8 empty] | -3.2193 | 0.18824 | 0 | 0 | -6.2198 | 6.08 |  |  |  |  | 0 | 7.6385 | [18 empty] | 0 | 0 | [6 empty] | 0 | 0 | -2.75 | 5.0874 | 0 | 0
5497 |  |  |  |  | 21.9818 | 0 | 13.7176 |  |  | 315.1323 | [9 empty] | 14.8467 |  |  |  | 3.748 | 4.5745 | 0 | [8 empty] | -3.2448 | 0.11765 | 0 | 0 | 0 | 9.5965 |  |  |  |  | -5.6206 | 0 | [18 empty] | 0 | 0 | [6 empty] | 0 | 0 | -1.4696 | 0 | 0 | 0
5498 |  |  |  |  | 25.2007 | 0 | 3.5437 |  |  | 320.6807 | [9 empty] | 14.8467 |  |  |  | 3.7466 | 8.8989 | 0 | [8 empty] | -3.2703 | 0.04706 | 0 | 0 | 0 | 10.0608 |  |  |  |  | -5.5674 | 0 | [18 empty] | 0 | 0 | [6 empty] | 0 | 0 | -4.326 | 0 | 0 | 0
5499 |  |  |  |  | 28.4509 | 0 | 7.7865 |  |  | 313.3361 | [9 empty] | 14.8467 |  |  |  | 3.7453 | 10.4238 | 0 | [8 empty] | -3.2788 | 0.02353 | 0 | 0 | -4.272 | 0 |  |  |  |  | 0 | 7.3252 | [18 empty] | 0 | 0 | [6 empty] | 0 | 0 | -4.6828 | 3.1547 | 0 | 0
5500 |  |  |  |  | 31.3483 | 0 | 11.7731 |  |  | 305.804 | [9 empty] | 14.8467 |  |  |  | 3.744 | 10.4238 | 0 | [8 empty] | -3.1854 | 0.28236 | 0 | 0 | -8.1753 | 4.1245 |  |  |  |  | 0 | 7.5131 | [18 empty] | 0 | 0 | [6 empty] | 0 | 0 | -0.0037 | 0 | 0 | 0
5501 |  |  |  |  | 33.6045 | 0 | 8.5215 |  |  | 298.97 | [9 empty] | 14.8467 |  |  |  | 3.7426 | 10.4238 | 0 | [8 empty] | -3.0155 | 0.75296 | 0 | 0 | 0 | 3.1546 |  |  |  |  | 0 | 6.8155 | [18 empty] | 0 | 0 | [6 empty] | 0 | 0 | -0.0037 | 0 | 0 | 0
5502 |  |  |  |  | 34.3231 | 0 | 5.7605 |  |  | 292.9591 | [9 empty] | 14.8467 |  |  |  | 3.7413 | 8.0827 | 0 | [8 empty] | -2.6078 | 1.8824 | 0 | 0 | -4.8045 | 7.4953 |  |  |  |  | 0 | 5.9927 | [18 empty] | 0 | 0 | [6 empty] | 0 | 0 | 0 | 2.3374 | 0 | 0
5503 |  |  |  |  | 32.6398 | 0 | 0 |  |  | 287.7843 | [9 empty] | 14.8467 |  |  |  | 1.6068 | 5.7425 | 0 | [8 empty] | -1.9707 | 3.6472 | 0 | 0 | 0 | 5.713 |  |  |  |  | 0 | 5.1571 | [18 empty] | 0 | 0 | [6 empty] | 0 | 2.1332 | 0 | 2.3374 | 0 | 0
5504 |  |  |  |  | 31.5973 | 0 | 1.2608 |  |  | 283.5823 | [9 empty] | 14.8467 |  |  |  | 1.6711 | 3.4031 | 0 | [8 empty] | -2.1406 | 3.1766 | 0 | 0 | -1.2608 | 0 |  |  |  |  | 0 | 4.1845 | [18 empty] | 0 | 0 | [6 empty] | -0.06488 | 0 | 0 | 2.3374 | 0 | 0
5505 |  |  |  |  | 30.8752 | 0 | 0 |  |  | 280.3266 | [9 empty] | 14.0604 |  |  |  | 3.5904 | 1.0645 | 0 | [8 empty] | -2.2255 | 2.9413 | 0 | 0 | 0 | 1.2504 |  |  |  |  | 0 | 3.2385 | [18 empty] | 0 | 0.78634 | [6 empty] | -1.9199 | 0 | 0 | 2.3374 | 0 | 0
5506 |  |  |  |  | 29.6729 | 0 | 0 |  |  | 277.9417 | [9 empty] | 13.2027 |  |  |  | 3.5891 | 0 | 0 | [8 empty] | -2.0981 | 3.2942 | 0 | 0 | 0 | 0 |  |  |  |  | 0 | 2.3679 | [18 empty] | 0 | 0.85769 | [6 empty] | 0 | 0 | 0 | 1.0641 | 0 | 0
5507 |  |  |  |  | 27.8303 | 0 | 0 |  |  | 281.4366 | [9 empty] | 13.2027 |  |  |  | 3.5879 | 0 | 0 | [8 empty] | -1.9282 | 3.7648 | 0 | 0 | 0 | 0 |  |  |  |  | -3.5118 | 0 | [18 empty] | 0 | 0 | [6 empty] | 0 | 0 | 0 | 0 | 0 | 0
5508 |  |  |  |  | 25.4757 | 0 | 0.25343 |  |  | 292.4327 | [9 empty] | 13.3586 |  |  |  | 3.7653 | 0.62163 | 0 | [8 empty] | -1.7923 | 4.1413 | 0 | 0 | -0.25343 | 0 |  |  |  |  | -11.0131 | 0 | [18 empty] | -0.15587 | 0 | [6 empty] | -0.17872 | 0 | -0.62163 | 0 | 0 | 0
5509 |  |  |  |  | 23.634 | 0 | 12.5512 |  |  | 303.428 | [9 empty] | 14.1061 |  |  |  | 3.764 | 1.243 | 0 | [8 empty] | -1.9282 | 3.7648 | 0 | 0 | -12.2998 | 0 |  |  |  |  | -11.0131 | 0 | [18 empty] | -0.74756 | 0 | [6 empty] | 0 | 0 | -0.62163 | 0 | 0 | 0
5510 |  |  |  |  | 21.7287 | 0 | 21.2627 |  |  | 314.3686 | [9 empty] | 14.1061 |  |  |  | 3.7626 | 1.8642 | 0 | [8 empty] | -1.9112 | 3.8119 | 0 | 0 | -8.815 | 0 |  |  |  |  | -10.9589 | 0 | [18 empty] | 0 | 0 | [6 empty] | 0 | 0 | -0.62163 | 0 | 0 | 0
5511 |  |  |  |  | 19.1831 | 0 | 33.3874 |  |  | 324.9199 | [9 empty] | 14.8305 |  |  |  | 3.7613 | 2.4852 | 0 | [8 empty] | -1.7413 | 4.2825 | 0 | 0 | -12.2998 | 0 |  |  |  |  | -10.5703 | 0 | [18 empty] | -0.72439 | 0 | [6 empty] | 0 | 0 | -0.62163 | 0 | 0 | 0
5512 |  |  |  |  | 16.3819 | 0 | 45.4121 |  |  | 334.9503 | [9 empty] | 15.3068 |  |  |  | 3.76 | 3.106 | 0 | [8 empty] | -1.6734 | 4.4707 | 0 | 0 | -12.2998 | 0 |  |  |  |  | -10.0501 | 0 | [18 empty] | -0.47627 | 0 | [6 empty] | 0 | 0 | -0.62163 | 0 | 0 | 0
5513 |  |  |  |  | 13.5813 | 0 | 49.1993 |  |  | 344.3866 | [9 empty] | 15.3068 |  |  |  | 3.7586 | 3.7265 | 0 | [8 empty] | -1.6734 | 4.4707 | 0 | 0 | -8.2306 | 4.0692 |  |  |  |  | -9.4566 | 0 | [18 empty] | 0 | 0 | [6 empty] | 0 | 0 | -0.62163 | 0 | 0 | 0
5514 |  |  |  |  | 12.3825 | 0 | 46.2644 |  |  | 353.0706 | [9 empty] | 15.3068 |  |  |  | 3.7573 | 7.1001 | 0 | [8 empty] | -2.0981 | 3.2942 | 0 | 0 | 0 | 2.5295 |  |  |  |  | -8.7049 | 0 | [18 empty] | 0 | 0 | [6 empty] | 0 | 0 | -3.3749 | 0 | 0 | 0
5515 |  |  |  |  | 12.4648 | 0 | 37.6862 |  |  | 360.8569 | [9 empty] | 15.3068 |  |  |  | 3.756 | 7.9303 | 0 | [8 empty] | -2.4379 | 2.353 | 0 | 0 | -2.0514 | 10.2484 |  |  |  |  | -7.8077 | 0 | [18 empty] | 0 | 0 | [6 empty] | 0 | 0 | -0.83272 | 0 | 0 | 0
5516 |  |  |  |  | 13.3478 | 0 | 27.2116 |  |  | 354.9496 | [9 empty] | 15.3068 |  |  |  | 3.7546 | 10.3356 | 0 | [8 empty] | -2.6502 | 1.7648 | 0 | 0 | 0 | 10.164 |  |  |  |  | 0 | 5.8855 | [18 empty] | 0 | 0 | [6 empty] | 0 | 0 | -2.4082 | 0 | 0 | 0
5517 |  |  |  |  | 15.0312 | 0 | 21.8659 |  |  | 348.1093 | [9 empty] | 15.3068 |  |  |  | 3.7533 | 10.1263 | 0 | [8 empty] | -2.8626 | 1.1765 | 0 | 0 | 0 | 5.1215 |  |  |  |  | 0 | 6.8187 | [18 empty] | 0 | 0 | [6 empty] | 0 | 0 | -3.8159 | 4.0215 | 0 | 0
5518 |  |  |  |  | 17.2907 | 0 | 22.4235 |  |  | 340.934 | [9 empty] | 15.3068 |  |  |  | 3.752 | 7.7854 | 0 | [8 empty] | -3.0155 | 0.75296 | 0 | 0 | -0.73773 | 0 |  |  |  |  | 0 | 7.1542 | [18 empty] | 0 | 0 | [6 empty] | 0 | 0 | 0 | 2.3374 | 0 | 0
5519 |  |  |  |  | 19.9341 | 0 | 23.5621 |  |  | 333.4843 | [9 empty] | 15.3068 |  |  |  | 3.7506 | 5.4453 | 0 | [8 empty] | -3.1174 | 0.4706 | 0 | 0 | -1.3234 | 0 |  |  |  |  | 0 | 7.4291 | [18 empty] | 0 | 0 | [6 empty] | 0 | 0 | -2.75 | 5.0874 | 0 | 0
5520 |  |  |  |  | 22.9612 | 0 | 23.5078 |  |  | 325.8256 | [9 empty] | 15.3068 |  |  |  | 3.7493 | 3.106 | 0 | [8 empty] | -3.2193 | 0.18824 | 0 | 0 | -6.2198 | 6.08 |  |  |  |  | 0 | 7.6385 | [18 empty] | 0 | 0 | [6 empty] | 0 | 0 | -2.75 | 5.0874 | 0 | 0
5521 |  |  |  |  | 26.0838 | 0 | 26.254 |  |  | 317.9083 | [9 empty] | 15.3068 |  |  |  | 3.748 | 3.106 | 0 | [8 empty] | -3.2448 | 0.11765 | 0 | 0 | -2.9399 | 0 |  |  |  |  | 0 | 7.8975 | [18 empty] | 0 | 0 | [6 empty] | 0 | 0 | -0.001103 | 0 | 0 | 0
5522 |  |  |  |  | 29.3018 | 0 | 24.8845 |  |  | 309.7412 | [9 empty] | 15.3068 |  |  |  | 3.7466 | 3.106 | 0 | [8 empty] | -3.2703 | 0.04706 | 0 | 0 | 0 | 1.1531 |  |  |  |  | 0 | 8.1479 | [18 empty] | 0 | 0 | [6 empty] | 0 | 0 | -0.001103 | 0 | 0 | 0
5523 |  |  |  |  | 32.5512 | 0 | 19.1326 |  |  | 301.4163 | [9 empty] | 15.3068 |  |  |  | 3.7453 | 3.106 | 0 | [8 empty] | -3.2788 | 0.02353 | 0 | 0 | 0 | 5.5469 |  |  |  |  | 0 | 8.3061 | [18 empty] | 0 | 0 | [6 empty] | 0 | 0 | -0.001103 | 0 | 0 | 0
5524 |  |  |  |  | 35.4477 | 0 | 11.3038 |  |  | 292.9848 | [9 empty] | 14.2235 |  |  |  | 3.744 | 3.106 | 0 | [8 empty] | -3.1854 | 0.28236 | 0 | 0 | 0 | 7.6711 |  |  |  |  | 0 | 8.4132 | [18 empty] | 0 | 1.0833 | [6 empty] | 0 | 0 | -0.001103 | 0 | 0 | 0
5525 |  |  |  |  | 36.7413 | 0 | 0 |  |  | 285.2203 | [9 empty] | 13.1162 |  |  |  | 3.7426 | 3.106 | 0 | [8 empty] | -2.0536 | 0.75296 | 0 | 0 | 0 | 11.2107 |  |  |  |  | 0 | 7.7467 | [18 empty] | 0 | 1.1072 | [6 empty] | 0 | 0 | -0.001103 | 0 | 0 | 0
5526 |  |  |  |  | 34.8516 | 0 | 0 |  |  | 279.5597 | [9 empty] | 11.9517 |  |  |  | 0 | 3.106 | 0 | [8 empty] | 0 | 1.8824 | 0 | 0 | 0 | 0 |  |  |  |  | 0 | 5.6434 | [18 empty] | 0 | 1.1645 | [6 empty] | -14.8574 | 18.5987 | -0.001103 | 0 | 0 | 0
5527 |  |  |  |  | 32.7026 | 0 | 0 |  |  | 275.5928 | [9 empty] | 10.6976 |  |  |  | 0 | 3.106 | 0 | [8 empty] | -1.5051 | 3.6472 | 0 | 0 | 0 | 0 |  |  |  |  | 0 | 3.9499 | [18 empty] | 0 | 1.2541 | [6 empty] | 0 | 0 | -0.001103 | 0 | 0 | 0
5528 |  |  |  |  | 31.66 | 0 | 0 |  |  | 274.2802 | [9 empty] | 10.6976 |  |  |  | 0 | 3.106 | 0 | [8 empty] | -2.1406 | 3.1766 | 0 | 0 | 0 | 0 |  |  |  |  | 0 | 1.2959 | [18 empty] | 0 | 0 | [6 empty] | 0 | 0 | -0.001103 | 0 | 0 | 0
5529 |  |  |  |  | 30.9379 | 0 | 0 |  |  | 283.5316 | [9 empty] | 11.3276 |  |  |  | 0 | 3.106 | 0 | [8 empty] | -2.2255 | 2.9413 | 0 | 0 | 0 | 0 |  |  |  |  | -9.268 | 0 | [18 empty] | -0.63004 | 0 | [6 empty] | 0 | 0 | -0.001103 | 0 | 0 | 0
5530 |  |  |  |  | 29.7356 | 0 | 0 |  |  | 294.5275 | [9 empty] | 13.2085 |  |  |  | 0 | 3.106 | 0 | [8 empty] | -2.0981 | 3.2942 | 0 | 0 | 0 | 0 |  |  |  |  | -11.0131 | 0 | [18 empty] | -1.8809 | 0 | [6 empty] | 0 | 0 | -0.001103 | 0 | 0 | 0
5531 |  |  |  |  | 27.893 | 0 | 0 |  |  | 305.5227 | [9 empty] | 15.8205 |  |  |  | 7.6997 | 3.106 | 0 | [8 empty] | -1.9282 | 3.7648 | 0 | 0 | 0 | 0 |  |  |  |  | -11.0131 | 0 | [18 empty] | -2.612 | 0 | [6 empty] | -7.6997 | 0 | -0.001103 | 0 | 0 | 0
5532 |  |  |  |  | 25.5385 | 0 | 0 |  |  | 316.5173 | [9 empty] | 17.785 |  |  |  | 0 | 3.106 | 0 | [8 empty] | -1.7923 | 4.1413 | 0 | 0 | 0 | 0 |  |  |  |  | -11.0131 | 0 | [18 empty] | -1.9645 | 0 | [6 empty] | 0 | 7.697 | -0.001103 | 0 | 0 | 0
5533 |  |  |  |  | 23.6967 | 0 | 2.9957 |  |  | 327.5112 | [9 empty] | 20.3969 |  |  |  | 3.2313 | 3.106 | 0 | [8 empty] | -1.9282 | 3.7648 | 0 | 0 | -7.6478 | 4.652 |  |  |  |  | -11.0131 | 0 | [18 empty] | -2.612 | 0 | [6 empty] | -3.2313 | 0 | -0.001103 | 0 | 0 | 0
5534 |  |  |  |  | 21.7913 | 0 | 15.2709 |  |  | 330.7329 | [9 empty] | 20.3969 |  |  |  | 19.5599 | 3.106 | 0 | [8 empty] | -1.9112 | 3.8119 | 0 | 0 | -12.2998 | 0 |  |  |  |  | -3.2415 | 0 | [18 empty] | 0 | 0 | [6 empty] | -16.3298 | 0 | -0.001103 | 0 | 0 | 0
5535 |  |  |  |  | 19.2458 | 0 | 27.4449 |  |  | 329.1041 | [9 empty] | 20.3969 |  |  |  | 41.8865 | 3.106 | 0 | [8 empty] | -1.7413 | 4.2825 | 0 | 0 | -12.2998 | 0 |  |  |  |  | 0 | 1.6088 | [18 empty] | 0 | 0 | [6 empty] | -27.8948 | 5.5612 | -0.001103 | 0 | 0 | 0
5536 |  |  |  |  | 16.4446 | 0 | 38.2842 |  |  | 327.4753 | [9 empty] | 20.3969 |  |  |  | 44.4965 | 3.106 | 0 | [8 empty] | -1.6734 | 4.4707 | 0 | 0 | -11.6826 | 0.61719 |  |  |  |  | 0 | 1.6088 | [18 empty] | 0 | 0 | [6 empty] | -2.6249 | 0 | -3.9193 | 3.9182 | 0 | 0
5537 |  |  |  |  | 13.6439 | 0 | 35.2295 |  |  | 325.8467 | [9 empty] | 19.5719 |  |  |  | 44.4965 | 3.106 | 0 | [8 empty] | -1.6734 | 4.4707 | 0 | 0 | 0 | 2.7393 |  |  |  |  | 0 | 1.6088 | [18 empty] | 0 | 0.82502 | [6 empty] | -0.015796 | 0 | -0.001103 | 0 | 0 | 0
5538 |  |  |  |  | 12.4451 | 0 | 32.1999 |  |  | 324.2182 | [9 empty] | 18.3357 |  |  |  | 32.8985 | 3.106 | 0 | [8 empty] | -2.0981 | 3.2942 | 0 | 0 | 0 | 2.7393 |  |  |  |  | 0 | 1.6088 | [18 empty] | 0 | 1.2362 | [6 empty] | 0 | 11.5823 | -0.001103 | 0 | 0 | 0
5539 |  |  |  |  | 12.4426 | 0 | 29.1953 |  |  | 322.5898 | [9 empty] | 17.1473 |  |  |  | 17.6768 | 3.106 | 0 | [8 empty] | -2.353 | 2.353 | 0 | 0 | 0 | 2.7393 |  |  |  |  | 0 | 1.6088 | [18 empty] | 0 | 1.1884 | [6 empty] | 0 | 15.21 | -0.001103 | 0 | 0 | 0
5540 |  |  |  |  | 12.4401 | 0 | 23.2398 |  |  | 319.2138 | [9 empty] | 15.9887 |  |  |  | 3.7546 | 3.106 | 0 | [8 empty] | -1.7648 | 1.7648 | 0 | 0 | 0 | 5.715 |  |  |  |  | 0 | 3.3564 | [18 empty] | 0 | 1.1586 | [6 empty] | 0 | 13.9159 | -0.001103 | 0 | 0 | 0
5541 |  |  |  |  | 12.4376 | 0 | 15.9702 |  |  | 315.0375 | [9 empty] | 14.86 |  |  |  | 3.7533 | 3.106 | 0 | [8 empty] | -1.1765 | 1.1765 | 0 | 0 | -2.6109 | 9.689 |  |  |  |  | 0 | 4.157 | [18 empty] | 0 | 1.1287 | [6 empty] | 0 | 0 | -0.001103 | 0 | 0 | 0
5542 |  |  |  |  | 14.6976 | 0 | 7.9272 |  |  | 310.372 | [9 empty] | 14.7532 |  |  |  | 3.752 | 3.106 | 0 | [8 empty] | -3.0155 | 0.75296 | 0 | 0 | 0 | 7.9114 |  |  |  |  | 0 | 4.6464 | [18 empty] | 0 | 0.1068 | [6 empty] | 0 | 0 | -0.001103 | 0 | 0 | 0
5543 |  |  |  |  | 17.3415 | 0 | 11.9258 |  |  | 305.2704 | [9 empty] | 14.7532 |  |  |  | 3.7506 | 3.106 | 0 | [8 empty] | -3.1174 | 0.4706 | 0 | 0 | -4.064 | 0 |  |  |  |  | 0 | 5.0827 | [18 empty] | 0 | 0 | [6 empty] | 0 | 0 | -0.001103 | 0 | 0 | 0
5544 |  |  |  |  | 20.3692 | 0 | 23.5078 |  |  | 299.6266 | [9 empty] | 14.7532 |  |  |  | 3.7493 | 3.106 | 0 | [8 empty] | -3.2193 | 0.18824 | 0 | 0 | -11.99 | 0.3098 |  |  |  |  | 0 | 5.6254 | [18 empty] | 0 | 0 | [6 empty] | 0 | 0 | -0.001103 | 0 | 0 | 0
5545 |  |  |  |  | 23.4923 | 0 | 16.9592 |  |  | 295.8762 | [9 empty] | 15.795 |  |  |  | 3.748 | 0.76749 | 0 | [8 empty] | -3.2448 | 0.11765 | 0 | 0 | 0 | 6.3549 |  |  |  |  | 0 | 3.7322 | [18 empty] | -1.0418 | 0 | [6 empty] | 0 | 0 | 0 | 2.3374 | 0 | 0
5546 |  |  |  |  | 26.7108 | 0 | 9.6691 |  |  | 291.6588 | [9 empty] | 16.5614 |  |  |  | 3.7466 | 0 | 0 | [8 empty] | -3.2703 | 0.04706 | 0 | 0 | 0 | 7.1504 |  |  |  |  | 0 | 4.1994 | [18 empty] | -0.76645 | 0 | [6 empty] | 0 | 0 | 0 | 0.76721 | 0 | 0
5547 |  |  |  |  | 29.9608 | 0 | 7.3101 |  |  | 286.9778 | [9 empty] | 16.8771 |  |  |  | 3.7453 | 0 | 0 | [8 empty] | -3.2788 | 0.02353 | 0 | 0 | 0 | 2.2793 |  |  |  |  | 0 | 4.6634 | [18 empty] | -0.31573 | 0 | [6 empty] | 0 | 0 | 0 | 0 | 0 | 0
5548 |  |  |  |  | 32.8578 | 0 | 11.2842 |  |  | 281.8426 | [9 empty] | 16.8771 |  |  |  | 3.744 | 0 | 0 | [8 empty] | -3.1854 | 0.28236 | 0 | 0 | -4.0343 | 0 |  |  |  |  | 0 | 5.1178 | [18 empty] | 0 | 0 | [6 empty] | 0 | 0 | 0 | 0 | 0 | 0
5549 |  |  |  |  | 35.1137 | 0 | 9.6537 |  |  | 276.3563 | [9 empty] | 16.8771 |  |  |  | 3.7426 | 0 | 0 | [8 empty] | -3.0155 | 0.75296 | 0 | 0 | 0 | 1.5375 |  |  |  |  | 0 | 5.4693 | [18 empty] | 0 | 0 | [6 empty] | 0 | 0 | 0 | 0 | 0 | 0
5550 |  |  |  |  | 35.832 | 0 | 4.0581 |  |  | 272.327 | [9 empty] | 16.8771 |  |  |  | 3.7413 | 0 | 0 | [8 empty] | -2.6078 | 1.8824 | 0 | 0 | 0 | 5.516 |  |  |  |  | 0 | 4.0126 | [18 empty] | 0 | 0 | [6 empty] | 0 | 0 | 0 | 0 | 0 | 0
5551 |  |  |  |  | 34.1484 | 0 | 0 |  |  | 269.9468 | [9 empty] | 16.8771 |  |  |  | 0 | 0 | 0 | [8 empty] | -1.9707 | 3.6472 | 0 | 0 | 0 | 4.0247 |  |  |  |  | 0 | 2.3637 | [18 empty] | 0 | 0 | [6 empty] | 0 | 3.74 | 0 | 0 | 0 | 0
5552 |  |  |  |  | 33.1056 | 0 | 0 |  |  | 268.3216 | [9 empty] | 17.2576 |  |  |  | 0 | 0 | 0 | [8 empty] | -2.1406 | 3.1766 | 0 | 0 | 0 | 0 |  |  |  |  | 0 | 1.6088 | [18 empty] | -0.38046 | 0 | [6 empty] | 0 | 0 | 0 | 0 | 0 | 0
5553 |  |  |  |  | 32.3832 | 0 | 0 |  |  | 267.6333 | [9 empty] | 18.042 |  |  |  | 0 | 0.62163 | 0 | [8 empty] | -2.2255 | 2.9413 | 0 | 0 | 0 | 0 |  |  |  |  | -12.8948 | 13.5669 | [18 empty] | -0.78443 | 0 | [6 empty] | 0 | 0 | -0.62163 | 0 | 0 | 0
5554 |  |  |  |  | 31.1806 | 0 | 0.62512 |  |  | 278.6302 | [9 empty] | 18.8106 |  |  |  | 9.0293 | 1.243 | 0 | [8 empty] | -2.0981 | 3.2942 | 0 | 0 | -6.4625 | 5.8374 |  |  |  |  | -11.0131 | 0 | [18 empty] | -0.76863 | 0 | [6 empty] | -9.0293 | 0 | -0.62163 | 0 | 0 | 0
5555 |  |  |  |  | 29.3377 | 0 | 12.9198 |  |  | 283.697 | [9 empty] | 19.5582 |  |  |  | 23.6411 | 1.8642 | 12.0494 | [8 empty] | -1.9282 | 3.7648 | 0 | 0 | -12.2998 | 0 |  |  |  |  | -5.0837 | 0 | [18 empty] | -0.74756 | 0 | [6 empty] | -14.615 | 0 | -0.62163 | 0 | -12.0494 | 0
5556 |  |  |  |  | 26.9828 | 0 | 25.1132 |  |  | 283.6798 | [9 empty] | 20.2889 |  |  |  | 23.6327 | 2.4852 | 20.868 | [8 empty] | -1.7923 | 4.1413 | 0 | 0 | -12.2998 | 0 |  |  |  |  | 0 | 0 | [18 empty] | -0.73071 | 0 | [6 empty] | 0 | 0 | -4.2295 | 3.6079 | -8.9179 | 0
5557 |  |  |  |  | 25.1408 | 0 | 37.2061 |  |  | 283.6626 | [9 empty] | 21.0365 |  |  |  | 33.7354 | 3.106 | 20.696 | [8 empty] | -1.9282 | 3.7648 | 0 | 0 | -12.2998 | 0 |  |  |  |  | 0 | 0 | [18 empty] | -0.74756 | 0 | [6 empty] | -21.7836 | 11.6725 | -0.62163 | 0 | 0 | 0
5558 |  |  |  |  | 23.2352 | 0 | 49.1993 |  |  | 283.6454 | [9 empty] | 23.1856 |  |  |  | 44.4965 | 6.3614 | 16.8725 | [8 empty] | -1.9112 | 3.8119 | 0 | 0 | -12.2998 | 0 |  |  |  |  | 0 | 0 | [18 empty] | -2.1491 | 0 | [6 empty] | -10.7731 | 0 | -3.2566 | 0 | 0 | 3.653
5559 |  |  |  |  | 20.6893 | 0 | 49.1993 |  |  | 282.0194 | [9 empty] | 23.91 |  |  |  | 43.4251 | 10.4238 | 9.3924 | [8 empty] | -1.7413 | 4.2825 | 0 | 0 | -0.4054 | 0 |  |  |  |  | 0 | 1.6088 | [18 empty] | -0.72439 | 0 | [6 empty] | 0 | 1.0556 | -4.0646 | 0 | 0 | 7.3411
5560 |  |  |  |  | 17.8878 | 0 | 47.8661 |  |  | 280.3935 | [9 empty] | 22.7531 |  |  |  | 44.4965 | 8.0827 | 3.4342 | [8 empty] | -1.6734 | 4.4707 | 0 | 0 | 0 | 0.92785 |  |  |  |  | -12.4265 | 14.0352 | [18 empty] | 0 | 1.1569 | [6 empty] | -1.0869 | 0 | 0 | 2.3374 | 0 | 5.8807
5561 |  |  |  |  | 13.4135 | 0 | 44.7324 |  |  | 278.7678 | [9 empty] | 21.4572 |  |  |  | 38.7146 | 5.7425 | 0 | [8 empty] | 0 | 4.4707 | 0 | 0 | 0 | 2.7393 |  |  |  |  | -12.4265 | 14.0352 | [18 empty] | 0 | 1.2959 | [6 empty] | 0 | 5.7662 | 0 | 2.3374 | 0 | 3.4059
5562 |  |  |  |  | 10.1166 | 0 | 41.6245 |  |  | 277.1421 | [9 empty] | 20.221 |  |  |  | 26.1258 | 3.4031 | 0 | [8 empty] | 0 | 3.2942 | 0 | 0 | 0 | 2.7393 |  |  |  |  | 0 | 1.6088 | [18 empty] | 0 | 1.2362 | [6 empty] | 0 | 12.575 | 0 | 2.3374 | 0 | 0
5563 |  |  |  |  | 7.7699 | 0 | 38.5423 |  |  | 275.5165 | [9 empty] | 19.0325 |  |  |  | 10.9066 | 3.106 | 0 | [8 empty] | -0.00836 | 2.353 | 0 | 0 | 0 | 2.7393 |  |  |  |  | 0 | 1.6088 | [18 empty] | 0 | 1.1884 | [6 empty] | 0 | 15.21 | 0 | 0.29592 | 0 | 0
5564 |  |  |  |  | 7.7684 | 0 | 35.4854 |  |  | 273.8911 | [9 empty] | 17.874 |  |  |  | 3.7546 | 3.106 | 0 | [8 empty] | -1.7648 | 1.7648 | 0 | 0 | 0 | 2.7393 |  |  |  |  | 0 | 1.6088 | [18 empty] | 0 | 1.1586 | [6 empty] | 0 | 7.1481 | -0.001103 | 0 | 0 | 0
5565 |  |  |  |  | 7.7668 | 0 | 32.4537 |  |  | 272.2657 | [9 empty] | 16.7452 |  |  |  | 3.7533 | 3.106 | 0 | [8 empty] | -1.1765 | 1.1765 | 0 | 0 | 0 | 2.7393 |  |  |  |  | 0 | 1.6088 | [18 empty] | 0 | 1.1287 | [6 empty] | 0 | 0 | -0.001103 | 0 | 0 | 0
5566 |  |  |  |  | 8.5195 | 0 | 29.447 |  |  | 270.6404 | [9 empty] | 15.638 |  |  |  | 3.752 | 3.106 | 0 | [8 empty] | -1.5072 | 0.75296 | 0 | 0 | 0 | 2.7393 |  |  |  |  | 0 | 1.6088 | [18 empty] | 0 | 1.1072 | [6 empty] | 0 | 0 | -0.001103 | 0 | 0 | 0
5567 |  |  |  |  | 11.1646 | 0 | 26.4651 |  |  | 269.0152 | [9 empty] | 14.5451 |  |  |  | 3.7506 | 3.106 | 0 | [8 empty] | -3.1174 | 0.4706 | 0 | 0 | 0 | 2.7393 |  |  |  |  | 0 | 1.6088 | [18 empty] | 0 | 1.0929 | [6 empty] | 0 | 0 | -0.001103 | 0 | 0 | 0
5568 |  |  |  |  | 14.1935 | 0 | 23.5078 |  |  | 267.3901 | [9 empty] | 13.4666 |  |  |  | 3.7493 | 3.106 | 0 | [8 empty] | -3.2193 | 0.18824 | 0 | 0 | 0 | 2.7393 |  |  |  |  | 0 | 1.6088 | [18 empty] | 0 | 1.0786 | [6 empty] | 0 | 0 | -0.001103 | 0 | 0 | 0
5569 |  |  |  |  | 14.073 | 0 | 17.167 |  |  | 263.7638 | [9 empty] | 12.3916 |  |  |  | 0 | 0.76749 | 0 | [8 empty] | 0 | 0.11765 | 0 | 0 | 0 | 6.147 |  |  |  |  | 0 | 3.6102 | [18 empty] | 0 | 1.075 | [6 empty] | 0 | 3.748 | 0 | 2.3374 | 0 | 0
5570 |  |  |  |  | 14.0954 | 0 | 9.9819 |  |  | 259.611 | [9 empty] | 11.3202 |  |  |  | 0 | 0 | 0 | [8 empty] | -0.072295 | 0.04706 | 0 | 0 | 0 | 7.0437 |  |  |  |  | 0 | 4.1368 | [18 empty] | 0 | 1.0714 | [6 empty] | 0 | 0 | 0 | 0.76721 | 0 | 0
5571 |  |  |  |  | 17.3479 | 0 | 1.9629 |  |  | 254.934 | [9 empty] | 10.25 |  |  |  | 0 | 0 | 0 | [8 empty] | -3.2788 | 0.02353 | 0 | 0 | 0 | 7.9368 |  |  |  |  | 0 | 4.6613 | [18 empty] | 0 | 1.0702 | [6 empty] | 0 | 0 | 0 | 0 | 0 | 0
5572 |  |  |  |  | 20.2474 | 0 | 0 |  |  | 249.8846 | [9 empty] | 9.1667 |  |  |  | 0 | 0 | 0 | [8 empty] | -3.1854 | 0.28236 | 0 | 0 | 0 | 1.9467 |  |  |  |  | 0 | 5.0339 | [18 empty] | 0 | 1.0833 | [6 empty] | 0 | 0 | 0 | 0 | 0 | 0
5573 |  |  |  |  | 22.5059 | 0 | 0 |  |  | 246.0852 | [9 empty] | 8.0595 |  |  |  | 0 | 0 | 0 | [8 empty] | -3.0155 | 0.75296 | 0 | 0 | 0 | 0 |  |  |  |  | 0 | 3.7843 | [18 empty] | 0 | 1.1072 | [6 empty] | 0 | 0 | 0 | 0 | 0 | 0
5574 |  |  |  |  | 23.2267 | 0 | 0 |  |  | 244.0804 | [9 empty] | 6.8949 |  |  |  | 0 | 0 | 0 | [8 empty] | -2.6078 | 1.8824 | 0 | 0 | 0 | 0 |  |  |  |  | 0 | 1.9899 | [18 empty] | 0 | 1.1645 | [6 empty] | 0 | 0 | 0 | 0 | 0 | 0
5575 |  |  |  |  | 21.5456 | 0 | 0 |  |  | 242.4568 | [9 empty] | 5.6408 |  |  |  | 0 | 0 | 0 | [8 empty] | -1.9707 | 3.6472 | 0 | 0 | 0 | 0 |  |  |  |  | 0 | 1.6088 | [18 empty] | 0 | 1.2541 | [6 empty] | 0 | 0 | 0 | 0 | 0 | 0
5576 |  |  |  |  | 20.5053 | 0 | 0 |  |  | 241.6607 | [9 empty] | 5.6408 |  |  |  | 0 | 0 | 0 | [8 empty] | -2.1406 | 3.1766 | 0 | 0 | 0 | 0 |  |  |  |  | 0 | 0.78137 | [18 empty] | 0 | 0 | [6 empty] | 0 | 0 | 0 | 0 | 0 | 0
5577 |  |  |  |  | 19.7854 | 0 | 0 |  |  | 241.6461 | [9 empty] | 5.6408 |  |  |  | 4.9013 | 0 | 0 | [8 empty] | -2.2255 | 2.9413 | 0 | 0 | 0 | 0 |  |  |  |  | 0 | 0 | [18 empty] | 0 | 0 | [6 empty] | -4.9013 | 0 | 0 | 0 | 0 | 0
5578 |  |  |  |  | 18.5854 | 0 | 0 |  |  | 241.6314 | [9 empty] | 5.6408 |  |  |  | 0 | 0.62163 | 6.515 | [8 empty] | -2.0981 | 3.2942 | 0 | 0 | 0 | 0 |  |  |  |  | -13.2308 | 13.2308 | [18 empty] | 0 | 0 | [6 empty] | 0 | 4.8995 | -0.62163 | 0 | -6.515 | 0
5579 |  |  |  |  | 16.745 | 0 | 0 |  |  | 245.9864 | [9 empty] | 6.3884 |  |  |  | 0 | 1.243 | 15.3792 | [8 empty] | -1.9282 | 3.7648 | 0 | 0 | 0 | 0 |  |  |  |  | -4.3696 | 0 | [18 empty] | -0.74756 | 0 | [6 empty] | 0 | 0 | -0.62163 | 0 | -8.9179 | 0
5580 |  |  |  |  | 14.3927 | 0 | 0 |  |  | 256.5559 | [9 empty] | 7.1191 |  |  |  | 0 | 1.8642 | 20.1715 | [8 empty] | -1.7923 | 4.1413 | 0 | 0 | 0 | 0 |  |  |  |  | -10.5845 | 0 | [18 empty] | -0.73071 | 0 | [6 empty] | 0 | 0 | -0.62163 | 0 | -4.919 | 0
5581 |  |  |  |  | 12.5532 | 0 | 2.8676 |  |  | 263.681 | [9 empty] | 7.8666 |  |  |  | 18.6121 | 2.4852 | 21.6801 | [8 empty] | -1.9282 | 3.7648 | 0 | 0 | -2.8676 | 0 |  |  |  |  | -7.1406 | 0 | [18 empty] | -0.74756 | 0 | [6 empty] | -18.6121 | 0 | -0.62163 | 0 | -1.6748 | 0
5582 |  |  |  |  | 10.65 | 0 | 9.1825 |  |  | 262.0562 | [9 empty] | 8.6121 |  |  |  | 27.6909 | 3.106 | 20.9514 | [8 empty] | -1.9112 | 3.8119 | 0 | 0 | -9.3192 | 2.9806 |  |  |  |  | -12.4265 | 14.0352 | [18 empty] | -0.74545 | 0 | [6 empty] | -9.0854 | 0 | -0.62163 | 0 | 0 | 0.55006
5583 |  |  |  |  | 8.1067 | 0 | 8.3551 |  |  | 260.4316 | [9 empty] | 9.3365 |  |  |  | 39.4318 | 3.7265 | 19.0819 | [8 empty] | -1.7413 | 4.2825 | 0 | 0 | 0 | 0.75172 |  |  |  |  | 0 | 1.6088 | [18 empty] | -0.72439 | 0 | [6 empty] | -11.7507 | 0 | -0.62163 | 0 | 0 | 1.6968
5584 |  |  |  |  | 5.3077 | 0 | 5.547 |  |  | 258.807 | [9 empty] | 9.3365 |  |  |  | 44.4965 | 4.3468 | 10.7819 | [8 empty] | -1.6734 | 4.4707 | 0 | 0 | 0 | 2.7393 |  |  |  |  | 0 | 1.6088 | [18 empty] | 0 | 0 | [6 empty] | -5.0788 | 0 | -0.62163 | 0 | 0 | 8.1428
5585 |  |  |  |  | 2.5093 | 0 | 2.762 |  |  | 257.1826 | [9 empty] | 9.3365 |  |  |  | 41.7671 | 2.7979 | 0 | [8 empty] | -1.6734 | 4.4707 | 0 | 0 | 0 | 2.7393 |  |  |  |  | 0 | 1.6088 | [18 empty] | 0 | 0 | [6 empty] | 0 | 2.7136 | 0 | 1.5473 | 0 | 10.693
5586 |  |  |  |  | 1.3127 | 0 | 0 |  |  | 255.5582 | [9 empty] | 8.3436 |  |  |  | 32.0818 | 0 | 0 | [8 empty] | -2.0981 | 3.2942 | 0 | 0 | 0 | 2.7393 |  |  |  |  | 0 | 1.6088 | [18 empty] | 0 | 0.99289 | [6 empty] | 0 | 9.6705 | 0 | 2.7969 | 0 | 0
5587 |  |  |  |  | 1.3973 | 0 | 0 |  |  | 253.9339 | [9 empty] | 9.1447 |  |  |  | 16.8604 | 0 | 0 | [8 empty] | -2.4379 | 2.353 | 0 | 0 | 0 | 0 |  |  |  |  | 0 | 1.6088 | [18 empty] | -0.80107 | 0 | [6 empty] | 0 | 15.21 | 0 | 0 | 0 | 0
5588 |  |  |  |  | 2.2824 | 0 | 0 |  |  | 264.9316 | [9 empty] | 9.9818 |  |  |  | 16.8544 | 0.62163 | 0 | [8 empty] | -2.6502 | 1.7648 | 0 | 0 | 0 | 0 |  |  |  |  | -11.0131 | 0 | [18 empty] | -0.8371 | 0 | [6 empty] | 0 | 0 | -0.62163 | 0 | 0 | 0
5589 |  |  |  |  | 3.9681 | 0 | 12.2998 |  |  | 275.9287 | [9 empty] | 10.8452 |  |  |  | 16.8484 | 1.243 | 0 | [8 empty] | -2.8626 | 1.1765 | 0 | 0 | -12.2998 | 0 |  |  |  |  | -11.0131 | 0 | [18 empty] | -0.86343 | 0 | [6 empty] | 0 | 0 | -0.62163 | 0 | 0 | 0
5590 |  |  |  |  | 6.2298 | 0 | 12.1985 |  |  | 286.925 | [9 empty] | 11.7276 |  |  |  | 16.8425 | 1.8642 | 0 | [8 empty] | -3.0155 | 0.75296 | 0 | 0 | 0 | 0 |  |  |  |  | -11.0131 | 0 | [18 empty] | -0.88239 | 0 | [6 empty] | 0 | 0 | -0.62163 | 0 | 0 | 0
5591 |  |  |  |  | 8.8754 | 0 | 12.098 |  |  | 297.9207 | [9 empty] | 12.6226 |  |  |  | 16.8365 | 2.4852 | 0 | [8 empty] | -3.1174 | 0.4706 | 0 | 0 | 0 | 0 |  |  |  |  | -11.0131 | 0 | [18 empty] | -0.89503 | 0 | [6 empty] | 0 | 0 | -0.62163 | 0 | 0 | 0
5592 |  |  |  |  | 11.9047 | 0 | 23.5078 |  |  | 308.9158 | [9 empty] | 13.5303 |  |  |  | 3.7493 | 3.106 | 0 | [8 empty] | -3.2193 | 0.18824 | 0 | 0 | -11.9047 | 0.39517 |  |  |  |  | -11.0131 | 0 | [18 empty] | -0.90767 | 0 | [6 empty] | 0 | 13.0812 | -0.62163 | 0 | 0 | 0
5593 |  |  |  |  | 15.0295 | 0 | 18.5789 |  |  | 306.1161 | [9 empty] | 13.5303 |  |  |  | 3.748 | 6.3311 | 0 | [8 empty] | -3.2448 | 0.11765 | 0 | 0 | 0 | 4.7351 |  |  |  |  | 0 | 2.7809 | [18 empty] | 0 | 0 | [6 empty] | 0 | 0 | -5.5318 | 2.3056 | 0 | 0
5594 |  |  |  |  | 18.2497 | 0 | 13.1827 |  |  | 303.0183 | [9 empty] | 13.5303 |  |  |  | 3.7466 | 9.3271 | 0 | [8 empty] | -3.2703 | 0.04706 | 0 | 0 | 0 | 5.2431 |  |  |  |  | 0 | 3.0793 | [18 empty] | 0 | 0 | [6 empty] | 0 | 0 | -5.4178 | 2.4196 | 0 | 0
5595 |  |  |  |  | 21.5014 | 0 | 13.5396 |  |  | 299.5182 | [9 empty] | 13.5303 |  |  |  | 3.7453 | 9.2155 | 0 | [8 empty] | -3.2788 | 0.02353 | 0 | 0 | -0.46548 | 0 |  |  |  |  | 0 | 3.4817 | [18 empty] | 0 | 0 | [6 empty] | 0 | 0 | 0 | 0.10832 | 0 | 0
5596 |  |  |  |  | 24.4001 | 0 | 14.7484 |  |  | 295.3888 | [9 empty] | 13.5303 |  |  |  | 3.744 | 6.8748 | 0 | [8 empty] | -3.1854 | 0.28236 | 0 | 0 | -1.3204 | 0 |  |  |  |  | 0 | 4.1113 | [18 empty] | 0 | 0 | [6 empty] | 0 | 0 | 0 | 2.3374 | 0 | 0
5597 |  |  |  |  | 26.6577 | 0 | 9.5309 |  |  | 291.7597 | [9 empty] | 13.5303 |  |  |  | 3.7426 | 4.535 | 0 | [8 empty] | -3.0155 | 0.75296 | 0 | 0 | 0 | 5.096 |  |  |  |  | -11.4252 | 15.0364 | [18 empty] | 0 | 0 | [6 empty] | 0 | 0 | -2.75 | 5.0874 | 0 | 0
5598 |  |  |  |  | 27.3777 | 0 | 5.547 |  |  | 289.4484 | [9 empty] | 13.0486 |  |  |  | 3.7413 | 2.1961 | 0 | [8 empty] | -2.6078 | 1.8824 | 0 | 0 | 0 | 3.9053 |  |  |  |  | -12.084 | 14.3776 | [18 empty] | 0 | 0.48171 | [6 empty] | 0 | 0 | 0 | 2.3374 | 0 | 0
5599 |  |  |  |  | 24.9318 | 0 | 2.762 |  |  | 287.8221 | [9 empty] | 11.7945 |  |  |  | 0 | 0 | 0 | [8 empty] | -1.2067 | 3.6472 | 0 | 0 | 0 | 2.7393 |  |  |  |  | 0 | 1.6088 | [18 empty] | 0 | 1.2541 | [6 empty] | 0 | 3.74 | 0 | 2.1953 | 0 | 0
5600 |  |  |  |  | 23.8908 | 0 | 0 |  |  | 286.1959 | [9 empty] | 10.5702 |  |  |  | 0 | 0 | 0 | [8 empty] | -2.1406 | 3.1766 | 0 | 0 | 0 | 2.7393 |  |  |  |  | 0 | 1.6088 | [18 empty] | 0 | 1.2242 | [6 empty] | 0 | 0 | 0 | 0 | 0 | 0
5601 |  |  |  |  | 23.1702 | 0 | 0 |  |  | 284.5698 | [9 empty] | 10.5808 |  |  |  | 0 | 0 | 0 | [8 empty] | -2.2255 | 2.9413 | 0 | 0 | 0 | 0 |  |  |  |  | 0 | 1.6088 | [18 empty] | -0.010533 | 0 | [6 empty] | 0 | 0 | 0 | 0 | 0 | 0
5602 |  |  |  |  | 21.9695 | 0 | 0 |  |  | 282.9437 | [9 empty] | 11.147 |  |  |  | 0 | 0 | 5.0298 | [8 empty] | -2.0981 | 3.2942 | 0 | 0 | 0 | 0 |  |  |  |  | -12.4265 | 14.0352 | [18 empty] | -0.56627 | 0 | [6 empty] | 0 | 0 | 0 | 0 | -5.0298 | 0
5603 |  |  |  |  | 20.1285 | 0 | 0 |  |  | 282.9266 | [9 empty] | 11.8946 |  |  |  | 0 | 0.62163 | 8.197 | [8 empty] | -1.9282 | 3.7648 | 0 | 0 | 0 | 0 |  |  |  |  | 0 | 0 | [18 empty] | -0.74756 | 0 | [6 empty] | 0 | 0 | -0.62163 | 0 | -3.2087 | 0
5604 |  |  |  |  | 17.7754 | 0 | 12.2998 |  |  | 281.3007 | [9 empty] | 12.6253 |  |  |  | 17.5103 | 1.243 | 7.4618 | [8 empty] | -1.7923 | 4.1413 | 0 | 0 | -12.2998 | 0 |  |  |  |  | 0 | 1.6088 | [18 empty] | -0.73071 | 0 | [6 empty] | -17.5103 | 0 | -0.62163 | 0 | 0 | 0.66769
5605 |  |  |  |  | 15.9353 | 0 | 24.4983 |  |  | 281.2836 | [9 empty] | 13.3729 |  |  |  | 30.3246 | 1.8642 | 4.6204 | [8 empty] | -1.9282 | 3.7648 | 0 | 0 | -12.2998 | 0 |  |  |  |  | 0 | 0 | [18 empty] | -0.74756 | 0 | [6 empty] | -12.8205 | 0 | -0.62163 | 0 | 0 | 2.7799
5606 |  |  |  |  | 14.0314 | 0 | 36.5963 |  |  | 279.6578 | [9 empty] | 14.1183 |  |  |  | 44.4965 | 2.4852 | 1.5281 | [8 empty] | -1.9112 | 3.8119 | 0 | 0 | -12.2998 | 0 |  |  |  |  | 0 | 1.6088 | [18 empty] | -0.74545 | 0 | [6 empty] | -14.1827 | 0 | -0.62163 | 0 | 0 | 3.0543
5607 |  |  |  |  | 11.4875 | 0 | 48.5946 |  |  | 278.0321 | [9 empty] | 14.8427 |  |  |  | 44.4807 | 3.106 | 0 | [8 empty] | -1.7413 | 4.2825 | 0 | 0 | -12.2998 | 0 |  |  |  |  | -12.4265 | 14.0352 | [18 empty] | -0.72439 | 0 | [6 empty] | 0 | 0 | -0.62163 | 0 | 0 | 1.5155
5608 |  |  |  |  | 8.6878 | 0 | 47.8661 |  |  | 276.4064 | [9 empty] | 15.5587 |  |  |  | 44.4965 | 6.0999 | 2.2629 | [8 empty] | -1.6734 | 4.4707 | 0 | 0 | -5.9859 | 6.3139 |  |  |  |  | -12.4265 | 14.0352 | [18 empty] | -0.71596 | 0 | [6 empty] | -0.031587 | 0 | -2.9951 | 0 | -2.2629 | 0
5609 |  |  |  |  | 5.8887 | 0 | 44.7324 |  |  | 279.1708 | [9 empty] | 16.2746 |  |  |  | 44.4965 | 10.4238 | 0 | [8 empty] | -1.6734 | 4.4707 | 0 | 0 | -4.7803 | 7.5196 |  |  |  |  | -14.6214 | 11.8403 | [18 empty] | -0.71596 | 0 | [6 empty] | -0.015796 | 0 | -4.326 | 0 | 0 | 2.2442
5610 |  |  |  |  | 4.6914 | 0 | 41.6245 |  |  | 277.5451 | [9 empty] | 16.2746 |  |  |  | 44.4965 | 8.1691 | 0 | [8 empty] | -2.0981 | 3.2942 | 0 | 0 | 0 | 2.7393 |  |  |  |  | -12.4265 | 14.0352 | [18 empty] | 0 | 0 | [6 empty] | -0.015796 | 0 | 0 | 2.251 | 0 | 0
5611 |  |  |  |  | 4.7753 | 0 | 38.5423 |  |  | 275.9195 | [9 empty] | 15.0862 |  |  |  | 37.4969 | 5.8288 | 0 | [8 empty] | -2.4379 | 2.353 | 0 | 0 | 0 | 2.7393 |  |  |  |  | 0 | 1.6088 | [18 empty] | 0 | 1.1884 | [6 empty] | 0 | 6.9838 | 0 | 2.3374 | 0 | 0
5612 |  |  |  |  | 5.5915 | 0 | 35.4854 |  |  | 274.294 | [9 empty] | 13.9276 |  |  |  | 22.2736 | 3.4894 | 0 | [8 empty] | -2.582 | 1.7648 | 0 | 0 | 0 | 2.7393 |  |  |  |  | 0 | 1.6088 | [18 empty] | 0 | 1.1586 | [6 empty] | 0 | 15.21 | 0 | 2.3374 | 0 | 0
5613 |  |  |  |  | 7.2765 | 0 | 32.4537 |  |  | 272.6686 | [9 empty] | 12.7989 |  |  |  | 9.963 | 2.9645 | 0 | [8 empty] | -2.8626 | 1.1765 | 0 | 0 | 0 | 2.7393 |  |  |  |  | 0 | 1.6088 | [18 empty] | 0 | 1.1287 | [6 empty] | 0 | 12.3027 | 0 | 0.52365 | 0 | 0
5614 |  |  |  |  | 9.5376 | 0 | 29.447 |  |  | 271.0433 | [9 empty] | 11.6917 |  |  |  | 3.752 | 2.9645 | 0 | [8 empty] | -3.0155 | 0.75296 | 0 | 0 | 0 | 2.7393 |  |  |  |  | 0 | 1.6088 | [18 empty] | 0 | 1.1072 | [6 empty] | 0 | 6.2075 | -0.001103 | 0 | 0 | 0
5615 |  |  |  |  | 12.1825 | 0 | 26.4651 |  |  | 269.4181 | [9 empty] | 11.6917 |  |  |  | 3.7506 | 2.9646 | 0 | [8 empty] | -3.1174 | 0.4706 | 0 | 0 | 0 | 2.7393 |  |  |  |  | 0 | 1.6088 | [18 empty] | 0 | 0 | [6 empty] | 0 | 0 | -0.001103 | 0 | 0 | 0
5616 |  |  |  |  | 15.2111 | 0 | 23.5078 |  |  | 267.793 | [9 empty] | 11.6917 |  |  |  | 3.7493 | 3.106 | 0 | [8 empty] | -3.2193 | 0.18824 | 0 | 0 | 0 | 2.7393 |  |  |  |  | 0 | 1.6088 | [18 empty] | 0 | 0 | [6 empty] | 0 | 0 | -0.14241 | 0 | 0 | 0
5617 |  |  |  |  | 18.3353 | 0 | 18.5789 |  |  | 264.9959 | [9 empty] | 11.6917 |  |  |  | 3.748 | 6.3311 | 0 | [8 empty] | -3.2448 | 0.11765 | 0 | 0 | 0 | 4.7351 |  |  |  |  | 0 | 2.7809 | [18 empty] | 0 | 0 | [6 empty] | 0 | 0 | -5.5318 | 2.3056 | 0 | 0
5618 |  |  |  |  | 21.5549 | 0 | 13.1827 |  |  | 261.9005 | [9 empty] | 11.6917 |  |  |  | 3.7466 | 9.3271 | 0 | [8 empty] | -3.2703 | 0.04706 | 0 | 0 | 0 | 5.2431 |  |  |  |  | 0 | 3.0793 | [18 empty] | 0 | 0 | [6 empty] | 0 | 0 | -5.4178 | 2.4196 | 0 | 0
5619 |  |  |  |  | 24.8058 | 0 | 13.5396 |  |  | 258.4029 | [9 empty] | 11.6917 |  |  |  | 3.7453 | 9.2155 | 0 | [8 empty] | -3.2788 | 0.02353 | 0 | 0 | -0.46548 | 0 |  |  |  |  | 0 | 3.4817 | [18 empty] | 0 | 0 | [6 empty] | 0 | 0 | 0 | 0.10832 | 0 | 0
5620 |  |  |  |  | 27.7039 | 0 | 14.7484 |  |  | 254.276 | [9 empty] | 11.6917 |  |  |  | 3.744 | 6.8748 | 0 | [8 empty] | -3.1854 | 0.28236 | 0 | 0 | -1.3204 | 0 |  |  |  |  | 0 | 4.1113 | [18 empty] | 0 | 0 | [6 empty] | 0 | 0 | 0 | 2.3374 | 0 | 0
5621 |  |  |  |  | 29.9609 | 0 | 9.5309 |  |  | 250.6494 | [9 empty] | 11.6917 |  |  |  | 3.7426 | 4.535 | 0 | [8 empty] | -3.0155 | 0.75296 | 0 | 0 | 0 | 5.096 |  |  |  |  | -11.4252 | 15.0364 | [18 empty] | 0 | 0 | [6 empty] | 0 | 0 | -2.75 | 5.0874 | 0 | 0
5622 |  |  |  |  | 30.6802 | 0 | 5.547 |  |  | 248.3406 | [9 empty] | 11.21 |  |  |  | 3.7413 | 2.1961 | 0 | [8 empty] | -2.6078 | 1.8824 | 0 | 0 | 0 | 3.9053 |  |  |  |  | -12.084 | 14.3776 | [18 empty] | 0 | 0.48171 | [6 empty] | 0 | 0 | 0 | 2.3374 | 0 | 0
5623 |  |  |  |  | 28.2336 | 0 | 2.762 |  |  | 246.7168 | [9 empty] | 9.9559 |  |  |  | 0 | 0 | 0 | [8 empty] | -1.2067 | 3.6472 | 0 | 0 | 0 | 2.7393 |  |  |  |  | 0 | 1.6088 | [18 empty] | 0 | 1.2541 | [6 empty] | 0 | 3.74 | 0 | 2.1953 | 0 | 0
5624 |  |  |  |  | 27.1919 | 0 | 0 |  |  | 245.0931 | [9 empty] | 8.7316 |  |  |  | 0 | 0 | 0 | [8 empty] | -2.1406 | 3.1766 | 0 | 0 | 0 | 2.7393 |  |  |  |  | 0 | 1.6088 | [18 empty] | 0 | 1.2242 | [6 empty] | 0 | 0 | 0 | 0 | 0 | 0
5625 |  |  |  |  | 26.4707 | 0 | 0 |  |  | 243.4694 | [9 empty] | 8.7421 |  |  |  | 0 | 0 | 0 | [8 empty] | -2.2255 | 2.9413 | 0 | 0 | 0 | 0 |  |  |  |  | 0 | 1.6088 | [18 empty] | -0.010533 | 0 | [6 empty] | 0 | 0 | 0 | 0 | 0 | 0
5626 |  |  |  |  | 25.2693 | 0 | 0 |  |  | 241.8459 | [9 empty] | 9.3084 |  |  |  | 0 | 0 | 5.0298 | [8 empty] | -2.0981 | 3.2942 | 0 | 0 | 0 | 0 |  |  |  |  | -12.4265 | 14.0352 | [18 empty] | -0.56627 | 0 | [6 empty] | 0 | 0 | 0 | 0 | -5.0298 | 0
5627 |  |  |  |  | 23.4277 | 0 | 0 |  |  | 241.8312 | [9 empty] | 10.056 |  |  |  | 0 | 0.62163 | 8.197 | [8 empty] | -1.9282 | 3.7648 | 0 | 0 | 0 | 0 |  |  |  |  | 0 | 0 | [18 empty] | -0.74756 | 0 | [6 empty] | 0 | 0 | -0.62163 | 0 | -3.2087 | 0
5628 |  |  |  |  | 21.074 | 0 | 12.2998 |  |  | 240.2078 | [9 empty] | 10.7867 |  |  |  | 17.5103 | 1.243 | 7.4618 | [8 empty] | -1.7923 | 4.1413 | 0 | 0 | -12.2998 | 0 |  |  |  |  | 0 | 1.6088 | [18 empty] | -0.73071 | 0 | [6 empty] | -17.5103 | 0 | -0.62163 | 0 | 0 | 0.66769
5629 |  |  |  |  | 19.2331 | 0 | 24.4983 |  |  | 240.1932 | [9 empty] | 11.5343 |  |  |  | 30.3246 | 1.8642 | 4.6204 | [8 empty] | -1.9282 | 3.7648 | 0 | 0 | -12.2998 | 0 |  |  |  |  | 0 | 0 | [18 empty] | -0.74756 | 0 | [6 empty] | -12.8205 | 0 | -0.62163 | 0 | 0 | 2.7799
5630 |  |  |  |  | 17.3286 | 0 | 36.5963 |  |  | 238.5699 | [9 empty] | 12.2797 |  |  |  | 44.4965 | 2.4852 | 1.5281 | [8 empty] | -1.9112 | 3.8119 | 0 | 0 | -12.2998 | 0 |  |  |  |  | 0 | 1.6088 | [18 empty] | -0.74545 | 0 | [6 empty] | -14.1827 | 0 | -0.62163 | 0 | 0 | 3.0543
5631 |  |  |  |  | 14.784 | 0 | 48.5946 |  |  | 236.9467 | [9 empty] | 13.0041 |  |  |  | 44.4807 | 3.106 | 0 | [8 empty] | -1.7413 | 4.2825 | 0 | 0 | -12.2998 | 0 |  |  |  |  | -12.4265 | 14.0352 | [18 empty] | -0.72439 | 0 | [6 empty] | 0 | 0 | -0.62163 | 0 | 0 | 1.5155
5632 |  |  |  |  | 11.9837 | 0 | 47.8661 |  |  | 235.3235 | [9 empty] | 13.7201 |  |  |  | 44.4965 | 6.0999 | 2.2629 | [8 empty] | -1.6734 | 4.4707 | 0 | 0 | -5.9859 | 6.3139 |  |  |  |  | -12.4265 | 14.0352 | [18 empty] | -0.71596 | 0 | [6 empty] | -0.031587 | 0 | -2.9951 | 0 | -2.2629 | 0
5633 |  |  |  |  | 9.1839 | 0 | 44.7324 |  |  | 238.0904 | [9 empty] | 14.436 |  |  |  | 44.4965 | 10.4238 | 0 | [8 empty] | -1.6734 | 4.4707 | 0 | 0 | -4.7803 | 7.5196 |  |  |  |  | -14.6214 | 11.8403 | [18 empty] | -0.71596 | 0 | [6 empty] | -0.015796 | 0 | -4.326 | 0 | 0 | 2.2442
5634 |  |  |  |  | 7.9859 | 0 | 41.6245 |  |  | 236.4672 | [9 empty] | 14.436 |  |  |  | 44.4965 | 8.1691 | 0 | [8 empty] | -2.0981 | 3.2942 | 0 | 0 | 0 | 2.7393 |  |  |  |  | -12.4265 | 14.0352 | [18 empty] | 0 | 0 | [6 empty] | -0.015796 | 0 | 0 | 2.251 | 0 | 0
5635 |  |  |  |  | 8.0692 | 0 | 38.5423 |  |  | 234.8441 | [9 empty] | 13.2476 |  |  |  | 37.4969 | 5.8288 | 0 | [8 empty] | -2.4379 | 2.353 | 0 | 0 | 0 | 2.7393 |  |  |  |  | 0 | 1.6088 | [18 empty] | 0 | 1.1884 | [6 empty] | 0 | 6.9838 | 0 | 2.3374 | 0 | 0
5636 |  |  |  |  | 8.8848 | 0 | 35.4854 |  |  | 233.2211 | [9 empty] | 12.089 |  |  |  | 22.2736 | 3.4894 | 0 | [8 empty] | -2.582 | 1.7648 | 0 | 0 | 0 | 2.7393 |  |  |  |  | 0 | 1.6088 | [18 empty] | 0 | 1.1586 | [6 empty] | 0 | 15.21 | 0 | 2.3374 | 0 | 0
5637 |  |  |  |  | 10.5691 | 0 | 32.4537 |  |  | 231.5982 | [9 empty] | 10.9603 |  |  |  | 9.963 | 2.9645 | 0 | [8 empty] | -2.8626 | 1.1765 | 0 | 0 | 0 | 2.7393 |  |  |  |  | 0 | 1.6088 | [18 empty] | 0 | 1.1287 | [6 empty] | 0 | 12.3027 | 0 | 0.52365 | 0 | 0
5638 |  |  |  |  | 12.8295 | 0 | 29.447 |  |  | 229.9754 | [9 empty] | 9.8531 |  |  |  | 3.752 | 2.9645 | 0 | [8 empty] | -3.0155 | 0.75296 | 0 | 0 | 0 | 2.7393 |  |  |  |  | 0 | 1.6088 | [18 empty] | 0 | 1.1072 | [6 empty] | 0 | 6.2075 | -0.001103 | 0 | 0 | 0
5639 |  |  |  |  | 15.4737 | 0 | 26.4651 |  |  | 228.3527 | [9 empty] | 9.8531 |  |  |  | 3.7506 | 2.9646 | 0 | [8 empty] | -3.1174 | 0.4706 | 0 | 0 | 0 | 2.7393 |  |  |  |  | 0 | 1.6088 | [18 empty] | 0 | 0 | [6 empty] | 0 | 0 | -0.001103 | 0 | 0 | 0
5640 |  |  |  |  | 18.5018 | 0 | 23.5078 |  |  | 226.73 | [9 empty] | 9.8531 |  |  |  | 3.7493 | 3.106 | 0 | [8 empty] | -3.2193 | 0.18824 | 0 | 0 | 0 | 2.7393 |  |  |  |  | 0 | 1.6088 | [18 empty] | 0 | 0 | [6 empty] | 0 | 0 | -0.14241 | 0 | 0 | 0
5641 |  |  |  |  | 21.6252 | 0 | 26.254 |  |  | 218.8188 | [9 empty] | 9.8531 |  |  |  | 3.748 | 3.106 | 0 | [8 empty] | -3.2448 | 0.11765 | 0 | 0 | -2.9399 | 0 |  |  |  |  | 0 | 7.8975 | [18 empty] | 0 | 0 | [6 empty] | 0 | 0 | -0.001103 | 0 | 0 | 0
5642 |  |  |  |  | 24.8442 | 0 | 24.8845 |  |  | 210.6577 | [9 empty] | 9.8531 |  |  |  | 3.7466 | 3.106 | 0 | [8 empty] | -3.2703 | 0.04706 | 0 | 0 | 0 | 1.1531 |  |  |  |  | 0 | 8.1479 | [18 empty] | 0 | 0 | [6 empty] | 0 | 0 | -0.001103 | 0 | 0 | 0
5643 |  |  |  |  | 28.0945 | 0 | 19.1326 |  |  | 202.3388 | [9 empty] | 9.8531 |  |  |  | 3.7453 | 3.106 | 0 | [8 empty] | -3.2788 | 0.02353 | 0 | 0 | 0 | 5.5469 |  |  |  |  | 0 | 8.3061 | [18 empty] | 0 | 0 | [6 empty] | 0 | 0 | -0.001103 | 0 | 0 | 0
5644 |  |  |  |  | 30.9919 | 0 | 11.3038 |  |  | 193.9133 | [9 empty] | 8.7697 |  |  |  | 3.744 | 3.106 | 0 | [8 empty] | -3.1854 | 0.28236 | 0 | 0 | 0 | 7.6711 |  |  |  |  | 0 | 8.4132 | [18 empty] | 0 | 1.0833 | [6 empty] | 0 | 0 | -0.001103 | 0 | 0 | 0
5645 |  |  |  |  | 32.2863 | 0 | 0 |  |  | 186.1548 | [9 empty] | 7.6625 |  |  |  | 3.7426 | 3.106 | 0 | [8 empty] | -2.0536 | 0.75296 | 0 | 0 | 0 | 11.2107 |  |  |  |  | 0 | 7.7467 | [18 empty] | 0 | 1.1072 | [6 empty] | 0 | 0 | -0.001103 | 0 | 0 | 0
5646 |  |  |  |  | 30.3975 | 0 | 0 |  |  | 180.5002 | [9 empty] | 6.498 |  |  |  | 0 | 3.106 | 0 | [8 empty] | 0 | 1.8824 | 0 | 0 | 0 | 0 |  |  |  |  | 0 | 5.6434 | [18 empty] | 0 | 1.1645 | [6 empty] | -14.8574 | 18.5987 | -0.001103 | 0 | 0 | 0
5647 |  |  |  |  | 28.2494 | 0 | 0 |  |  | 176.5393 | [9 empty] | 5.2439 |  |  |  | 0 | 3.106 | 0 | [8 empty] | -1.5051 | 3.6472 | 0 | 0 | 0 | 0 |  |  |  |  | 0 | 3.9499 | [18 empty] | 0 | 1.2541 | [6 empty] | 0 | 0 | -0.001103 | 0 | 0 | 0
5648 |  |  |  |  | 27.2077 | 0 | 0 |  |  | 175.2327 | [9 empty] | 5.2439 |  |  |  | 0 | 3.106 | 0 | [8 empty] | -2.1406 | 3.1766 | 0 | 0 | 0 | 0 |  |  |  |  | 0 | 1.2959 | [18 empty] | 0 | 0 | [6 empty] | 0 | 0 | -0.001103 | 0 | 0 | 0
5649 |  |  |  |  | 26.4865 | 0 | 0 |  |  | 184.4901 | [9 empty] | 5.8739 |  |  |  | 0 | 3.106 | 0 | [8 empty] | -2.2255 | 2.9413 | 0 | 0 | 0 | 0 |  |  |  |  | -9.268 | 0 | [18 empty] | -0.63004 | 0 | [6 empty] | 0 | 0 | -0.001103 | 0 | 0 | 0
5650 |  |  |  |  | 25.2851 | 0 | 0 |  |  | 195.492 | [9 empty] | 7.7548 |  |  |  | 0 | 3.106 | 0 | [8 empty] | -2.0981 | 3.2942 | 0 | 0 | 0 | 0 |  |  |  |  | -11.0131 | 0 | [18 empty] | -1.8809 | 0 | [6 empty] | 0 | 0 | -0.001103 | 0 | 0 | 0
5651 |  |  |  |  | 23.4434 | 0 | 0 |  |  | 206.4933 | [9 empty] | 10.3668 |  |  |  | 7.6997 | 3.106 | 0 | [8 empty] | -1.9282 | 3.7648 | 0 | 0 | 0 | 0 |  |  |  |  | -11.0131 | 0 | [18 empty] | -2.612 | 0 | [6 empty] | -7.6997 | 0 | -0.001103 | 0 | 0 | 0
5652 |  |  |  |  | 21.0897 | 0 | 0 |  |  | 217.4938 | [9 empty] | 12.3313 |  |  |  | 0 | 3.106 | 0 | [8 empty] | -1.7923 | 4.1413 | 0 | 0 | 0 | 0 |  |  |  |  | -11.0131 | 0 | [18 empty] | -1.9645 | 0 | [6 empty] | 0 | 7.697 | -0.001103 | 0 | 0 | 0
5653 |  |  |  |  | 19.2489 | 0 | 2.9957 |  |  | 228.4937 | [9 empty] | 14.9432 |  |  |  | 3.2313 | 3.106 | 0 | [8 empty] | -1.9282 | 3.7648 | 0 | 0 | -7.6478 | 4.652 |  |  |  |  | -11.0131 | 0 | [18 empty] | -2.612 | 0 | [6 empty] | -3.2313 | 0 | -0.001103 | 0 | 0 | 0
5654 |  |  |  |  | 17.3444 | 0 | 15.2709 |  |  | 231.7214 | [9 empty] | 14.9432 |  |  |  | 19.5599 | 3.106 | 0 | [8 empty] | -1.9112 | 3.8119 | 0 | 0 | -12.2998 | 0 |  |  |  |  | -3.2415 | 0 | [18 empty] | 0 | 0 | [6 empty] | -16.3298 | 0 | -0.001103 | 0 | 0 | 0
5655 |  |  |  |  | 14.7997 | 0 | 27.4449 |  |  | 230.0986 | [9 empty] | 14.9432 |  |  |  | 41.8865 | 3.106 | 0 | [8 empty] | -1.7413 | 4.2825 | 0 | 0 | -12.2998 | 0 |  |  |  |  | 0 | 1.6088 | [18 empty] | 0 | 0 | [6 empty] | -27.8948 | 5.5612 | -0.001103 | 0 | 0 | 0
5656 |  |  |  |  | 11.9994 | 0 | 38.2842 |  |  | 228.4758 | [9 empty] | 14.9432 |  |  |  | 44.4965 | 3.106 | 0 | [8 empty] | -1.6734 | 4.4707 | 0 | 0 | -11.6826 | 0.61719 |  |  |  |  | 0 | 1.6088 | [18 empty] | 0 | 0 | [6 empty] | -2.6249 | 0 | -3.9193 | 3.9182 | 0 | 0
5657 |  |  |  |  | 9.1996 | 0 | 35.2295 |  |  | 226.8532 | [9 empty] | 14.1182 |  |  |  | 44.4965 | 3.106 | 0 | [8 empty] | -1.6734 | 4.4707 | 0 | 0 | 0 | 2.7393 |  |  |  |  | 0 | 1.6088 | [18 empty] | 0 | 0.82502 | [6 empty] | -0.015796 | 0 | -0.001103 | 0 | 0 | 0
5658 |  |  |  |  | 8.0017 | 0 | 32.1999 |  |  | 225.2307 | [9 empty] | 12.882 |  |  |  | 32.8985 | 3.106 | 0 | [8 empty] | -2.0981 | 3.2942 | 0 | 0 | 0 | 2.7393 |  |  |  |  | 0 | 1.6088 | [18 empty] | 0 | 1.2362 | [6 empty] | 0 | 11.5823 | -0.001103 | 0 | 0 | 0
5659 |  |  |  |  | 8.0001 | 0 | 29.1953 |  |  | 223.6083 | [9 empty] | 11.6936 |  |  |  | 17.6768 | 3.106 | 0 | [8 empty] | -2.353 | 2.353 | 0 | 0 | 0 | 2.7393 |  |  |  |  | 0 | 1.6088 | [18 empty] | 0 | 1.1884 | [6 empty] | 0 | 15.21 | -0.001103 | 0 | 0 | 0
5660 |  |  |  |  | 7.9985 | 0 | 23.2398 |  |  | 220.2383 | [9 empty] | 10.535 |  |  |  | 3.7546 | 3.106 | 0 | [8 empty] | -1.7648 | 1.7648 | 0 | 0 | 0 | 5.715 |  |  |  |  | 0 | 3.3564 | [18 empty] | 0 | 1.1586 | [6 empty] | 0 | 13.9159 | -0.001103 | 0 | 0 | 0
5661 |  |  |  |  | 7.9969 | 0 | 15.9702 |  |  | 216.068 | [9 empty] | 9.4063 |  |  |  | 3.7533 | 3.106 | 0 | [8 empty] | -1.1765 | 1.1765 | 0 | 0 | -2.6109 | 9.689 |  |  |  |  | 0 | 4.157 | [18 empty] | 0 | 1.1287 | [6 empty] | 0 | 0 | -0.001103 | 0 | 0 | 0
5662 |  |  |  |  | 10.2578 | 0 | 7.9272 |  |  | 211.4085 | [9 empty] | 9.2995 |  |  |  | 3.752 | 3.106 | 0 | [8 empty] | -3.0155 | 0.75296 | 0 | 0 | 0 | 7.9114 |  |  |  |  | 0 | 4.6464 | [18 empty] | 0 | 0.1068 | [6 empty] | 0 | 0 | -0.001103 | 0 | 0 | 0
5663 |  |  |  |  | 12.9025 | 0 | 11.9258 |  |  | 206.313 | [9 empty] | 9.2995 |  |  |  | 3.7506 | 3.106 | 0 | [8 empty] | -3.1174 | 0.4706 | 0 | 0 | -4.064 | 0 |  |  |  |  | 0 | 5.0827 | [18 empty] | 0 | 0 | [6 empty] | 0 | 0 | -0.001103 | 0 | 0 | 0
5664 |  |  |  |  | 15.9311 | 0 | 23.5078 |  |  | 200.6751 | [9 empty] | 9.2995 |  |  |  | 3.7493 | 3.106 | 0 | [8 empty] | -3.2193 | 0.18824 | 0 | 0 | -11.99 | 0.3098 |  |  |  |  | 0 | 5.6254 | [18 empty] | 0 | 0 | [6 empty] | 0 | 0 | -0.001103 | 0 | 0 | 0
5665 |  |  |  |  | 19.0551 | 0 | 13.7176 |  |  | 206.2835 | [9 empty] | 9.2995 |  |  |  | 3.748 | 4.5745 | 0 | [8 empty] | -3.2448 | 0.11765 | 0 | 0 | 0 | 9.5965 |  |  |  |  | -5.6206 | 0 | [18 empty] | 0 | 0 | [6 empty] | 0 | 0 | -1.4696 | 0 | 0 | 0
5666 |  |  |  |  | 22.2745 | 0 | 3.5437 |  |  | 211.8384 | [9 empty] | 9.2995 |  |  |  | 3.7466 | 8.8989 | 0 | [8 empty] | -3.2703 | 0.04706 | 0 | 0 | 0 | 10.0608 |  |  |  |  | -5.5674 | 0 | [18 empty] | 0 | 0 | [6 empty] | 0 | 0 | -4.326 | 0 | 0 | 0
5667 |  |  |  |  | 25.5253 | 0 | 7.7865 |  |  | 204.5004 | [9 empty] | 9.2995 |  |  |  | 3.7453 | 10.4238 | 0 | [8 empty] | -3.2788 | 0.02353 | 0 | 0 | -4.272 | 0 |  |  |  |  | 0 | 7.3252 | [18 empty] | 0 | 0 | [6 empty] | 0 | 0 | -4.6828 | 3.1547 | 0 | 0
5668 |  |  |  |  | 28.4232 | 0 | 11.7731 |  |  | 196.975 | [9 empty] | 9.2995 |  |  |  | 3.744 | 10.4238 | 0 | [8 empty] | -3.1854 | 0.28236 | 0 | 0 | -8.1753 | 4.1245 |  |  |  |  | 0 | 7.5131 | [18 empty] | 0 | 0 | [6 empty] | 0 | 0 | -0.0037 | 0 | 0 | 0
5669 |  |  |  |  | 30.6801 | 0 | 8.5215 |  |  | 190.1475 | [9 empty] | 9.2995 |  |  |  | 3.7426 | 10.4238 | 0 | [8 empty] | -3.0155 | 0.75296 | 0 | 0 | 0 | 3.1546 |  |  |  |  | 0 | 6.8155 | [18 empty] | 0 | 0 | [6 empty] | 0 | 0 | -0.0037 | 0 | 0 | 0
5670 |  |  |  |  | 31.3993 | 0 | 5.7605 |  |  | 184.1433 | [9 empty] | 9.2995 |  |  |  | 3.7413 | 8.0827 | 0 | [8 empty] | -2.6078 | 1.8824 | 0 | 0 | -4.8045 | 7.4953 |  |  |  |  | 0 | 5.9927 | [18 empty] | 0 | 0 | [6 empty] | 0 | 0 | 0 | 2.3374 | 0 | 0
5671 |  |  |  |  | 29.7165 | 0 | 0 |  |  | 178.975 | [9 empty] | 9.2995 |  |  |  | 1.6068 | 5.7425 | 0 | [8 empty] | -1.9707 | 3.6472 | 0 | 0 | 0 | 5.713 |  |  |  |  | 0 | 5.1571 | [18 empty] | 0 | 0 | [6 empty] | 0 | 2.1332 | 0 | 2.3374 | 0 | 0
5672 |  |  |  |  | 28.6746 | 0 | 1.2608 |  |  | 174.7796 | [9 empty] | 9.2995 |  |  |  | 1.6711 | 3.4031 | 0 | [8 empty] | -2.1406 | 3.1766 | 0 | 0 | -1.2608 | 0 |  |  |  |  | 0 | 4.1845 | [18 empty] | 0 | 0 | [6 empty] | -0.06488 | 0 | 0 | 2.3374 | 0 | 0
5673 |  |  |  |  | 27.9531 | 0 | 0 |  |  | 171.5305 | [9 empty] | 8.5131 |  |  |  | 3.5904 | 1.0645 | 0 | [8 empty] | -2.2255 | 2.9413 | 0 | 0 | 0 | 1.2504 |  |  |  |  | 0 | 3.2385 | [18 empty] | 0 | 0.78634 | [6 empty] | -1.9199 | 0 | 0 | 2.3374 | 0 | 0
5674 |  |  |  |  | 26.7514 | 0 | 0 |  |  | 169.1522 | [9 empty] | 7.6554 |  |  |  | 3.5891 | 0 | 0 | [8 empty] | -2.0981 | 3.2942 | 0 | 0 | 0 | 0 |  |  |  |  | 0 | 2.3679 | [18 empty] | 0 | 0.85769 | [6 empty] | 0 | 0 | 0 | 1.0641 | 0 | 0
5675 |  |  |  |  | 24.9094 | 0 | 0 |  |  | 172.6537 | [9 empty] | 7.6554 |  |  |  | 3.5879 | 0 | 0 | [8 empty] | -1.9282 | 3.7648 | 0 | 0 | 0 | 0 |  |  |  |  | -3.5118 | 0 | [18 empty] | 0 | 0 | [6 empty] | 0 | 0 | 0 | 0 | 0 | 0
5676 |  |  |  |  | 22.5554 | 0 | 0.25343 |  |  | 183.6564 | [9 empty] | 7.8113 |  |  |  | 3.7653 | 0.62163 | 0 | [8 empty] | -1.7923 | 4.1413 | 0 | 0 | -0.25343 | 0 |  |  |  |  | -11.0131 | 0 | [18 empty] | -0.15587 | 0 | [6 empty] | -0.17872 | 0 | -0.62163 | 0 | 0 | 0
5677 |  |  |  |  | 20.7143 | 0 | 12.5512 |  |  | 194.6583 | [9 empty] | 8.5589 |  |  |  | 3.764 | 1.243 | 0 | [8 empty] | -1.9282 | 3.7648 | 0 | 0 | -12.2998 | 0 |  |  |  |  | -11.0131 | 0 | [18 empty] | -0.74756 | 0 | [6 empty] | 0 | 0 | -0.62163 | 0 | 0 | 0
5678 |  |  |  |  | 18.8095 | 0 | 21.2627 |  |  | 205.6055 | [9 empty] | 8.5589 |  |  |  | 3.7626 | 1.8642 | 0 | [8 empty] | -1.9112 | 3.8119 | 0 | 0 | -8.815 | 0 |  |  |  |  | -10.9589 | 0 | [18 empty] | 0 | 0 | [6 empty] | 0 | 0 | -0.62163 | 0 | 0 | 0
5679 |  |  |  |  | 16.2646 | 0 | 33.3874 |  |  | 216.1634 | [9 empty] | 9.2833 |  |  |  | 3.7613 | 2.4852 | 0 | [8 empty] | -1.7413 | 4.2825 | 0 | 0 | -12.2998 | 0 |  |  |  |  | -10.5703 | 0 | [18 empty] | -0.72439 | 0 | [6 empty] | 0 | 0 | -0.62163 | 0 | 0 | 0
5680 |  |  |  |  | 13.4639 | 0 | 45.4121 |  |  | 226.2003 | [9 empty] | 9.7595 |  |  |  | 3.76 | 3.106 | 0 | [8 empty] | -1.6734 | 4.4707 | 0 | 0 | -12.2998 | 0 |  |  |  |  | -10.0501 | 0 | [18 empty] | -0.47627 | 0 | [6 empty] | 0 | 0 | -0.62163 | 0 | 0 | 0
5681 |  |  |  |  | 10.6639 | 0 | 49.1993 |  |  | 235.6432 | [9 empty] | 9.7595 |  |  |  | 3.7586 | 3.7265 | 0 | [8 empty] | -1.6734 | 4.4707 | 0 | 0 | -8.2306 | 4.0692 |  |  |  |  | -9.4566 | 0 | [18 empty] | 0 | 0 | [6 empty] | 0 | 0 | -0.62163 | 0 | 0 | 0
5682 |  |  |  |  | 9.4656 | 0 | 46.2644 |  |  | 244.3338 | [9 empty] | 9.7595 |  |  |  | 3.7573 | 7.1001 | 0 | [8 empty] | -2.0981 | 3.2942 | 0 | 0 | 0 | 2.5295 |  |  |  |  | -8.7049 | 0 | [18 empty] | 0 | 0 | [6 empty] | 0 | 0 | -3.3749 | 0 | 0 | 0
5683 |  |  |  |  | 9.5486 | 0 | 37.6862 |  |  | 252.1267 | [9 empty] | 9.7595 |  |  |  | 3.756 | 7.9303 | 0 | [8 empty] | -2.4379 | 2.353 | 0 | 0 | -2.0514 | 10.2484 |  |  |  |  | -7.8077 | 0 | [18 empty] | 0 | 0 | [6 empty] | 0 | 0 | -0.83272 | 0 | 0 | 0
5684 |  |  |  |  | 10.4321 | 0 | 27.2116 |  |  | 246.226 | [9 empty] | 9.7595 |  |  |  | 3.7546 | 10.3356 | 0 | [8 empty] | -2.6502 | 1.7648 | 0 | 0 | 0 | 10.164 |  |  |  |  | 0 | 5.8855 | [18 empty] | 0 | 0 | [6 empty] | 0 | 0 | -2.4082 | 0 | 0 | 0
5685 |  |  |  |  | 12.1161 | 0 | 21.8659 |  |  | 239.3923 | [9 empty] | 9.7595 |  |  |  | 3.7533 | 10.1263 | 0 | [8 empty] | -2.8626 | 1.1765 | 0 | 0 | 0 | 5.1215 |  |  |  |  | 0 | 6.8187 | [18 empty] | 0 | 0 | [6 empty] | 0 | 0 | -3.8159 | 4.0215 | 0 | 0
5686 |  |  |  |  | 14.3762 | 0 | 22.4235 |  |  | 232.2236 | [9 empty] | 9.7595 |  |  |  | 3.752 | 7.7854 | 0 | [8 empty] | -3.0155 | 0.75296 | 0 | 0 | -0.73773 | 0 |  |  |  |  | 0 | 7.1542 | [18 empty] | 0 | 0 | [6 empty] | 0 | 0 | 0 | 2.3374 | 0 | 0
5687 |  |  |  |  | 17.0202 | 0 | 23.5621 |  |  | 224.7805 | [9 empty] | 9.7595 |  |  |  | 3.7506 | 5.4453 | 0 | [8 empty] | -3.1174 | 0.4706 | 0 | 0 | -1.3234 | 0 |  |  |  |  | 0 | 7.4291 | [18 empty] | 0 | 0 | [6 empty] | 0 | 0 | -2.75 | 5.0874 | 0 | 0
5688 |  |  |  |  | 20.0479 | 0 | 23.5078 |  |  | 217.1283 | [9 empty] | 9.7595 |  |  |  | 3.7493 | 3.106 | 0 | [8 empty] | -3.2193 | 0.18824 | 0 | 0 | -6.2198 | 6.08 |  |  |  |  | 0 | 7.6385 | [18 empty] | 0 | 0 | [6 empty] | 0 | 0 | -2.75 | 5.0874 | 0 | 0
5689 |  |  |  |  | 23.171 | 0 | 16.9592 |  |  | 213.3829 | [9 empty] | 10.8013 |  |  |  | 3.748 | 0.76749 | 0 | [8 empty] | -3.2448 | 0.11765 | 0 | 0 | 0 | 6.3549 |  |  |  |  | 0 | 3.7322 | [18 empty] | -1.0418 | 0 | [6 empty] | 0 | 0 | 0 | 2.3374 | 0 | 0
5690 |  |  |  |  | 26.3896 | 0 | 9.6691 |  |  | 209.1706 | [9 empty] | 11.5677 |  |  |  | 3.7466 | 0 | 0 | [8 empty] | -3.2703 | 0.04706 | 0 | 0 | 0 | 7.1504 |  |  |  |  | 0 | 4.1994 | [18 empty] | -0.76645 | 0 | [6 empty] | 0 | 0 | 0 | 0.76721 | 0 | 0
5691 |  |  |  |  | 29.6396 | 0 | 7.3101 |  |  | 204.4945 | [9 empty] | 11.8835 |  |  |  | 3.7453 | 0 | 0 | [8 empty] | -3.2788 | 0.02353 | 0 | 0 | 0 | 2.2793 |  |  |  |  | 0 | 4.6634 | [18 empty] | -0.31573 | 0 | [6 empty] | 0 | 0 | 0 | 0 | 0 | 0
5692 |  |  |  |  | 32.5367 | 0 | 11.2842 |  |  | 199.3643 | [9 empty] | 11.8835 |  |  |  | 3.744 | 0 | 0 | [8 empty] | -3.1854 | 0.28236 | 0 | 0 | -4.0343 | 0 |  |  |  |  | 0 | 5.1178 | [18 empty] | 0 | 0 | [6 empty] | 0 | 0 | 0 | 0 | 0 | 0
5693 |  |  |  |  | 34.7927 | 0 | 9.6537 |  |  | 193.883 | [9 empty] | 11.8835 |  |  |  | 3.7426 | 0 | 0 | [8 empty] | -3.0155 | 0.75296 | 0 | 0 | 0 | 1.5375 |  |  |  |  | 0 | 5.4693 | [18 empty] | 0 | 0 | [6 empty] | 0 | 0 | 0 | 0 | 0 | 0
5694 |  |  |  |  | 35.5111 | 0 | 4.0581 |  |  | 189.8587 | [9 empty] | 11.8835 |  |  |  | 3.7413 | 0 | 0 | [8 empty] | -2.6078 | 1.8824 | 0 | 0 | 0 | 5.516 |  |  |  |  | 0 | 4.0126 | [18 empty] | 0 | 0 | [6 empty] | 0 | 0 | 0 | 0 | 0 | 0
5695 |  |  |  |  | 33.8275 | 0 | 0 |  |  | 187.4835 | [9 empty] | 11.8835 |  |  |  | 0 | 0 | 0 | [8 empty] | -1.9707 | 3.6472 | 0 | 0 | 0 | 4.0247 |  |  |  |  | 0 | 2.3637 | [18 empty] | 0 | 0 | [6 empty] | 0 | 3.74 | 0 | 0 | 0 | 0
5696 |  |  |  |  | 32.7848 | 0 | 0 |  |  | 185.8633 | [9 empty] | 12.2639 |  |  |  | 0 | 0 | 0 | [8 empty] | -2.1406 | 3.1766 | 0 | 0 | 0 | 0 |  |  |  |  | 0 | 1.6088 | [18 empty] | -0.38046 | 0 | [6 empty] | 0 | 0 | 0 | 0 | 0 | 0
5697 |  |  |  |  | 32.0625 | 0 | 0 |  |  | 185.18 | [9 empty] | 13.0484 |  |  |  | 0 | 0.62163 | 0 | [8 empty] | -2.2255 | 2.9413 | 0 | 0 | 0 | 0 |  |  |  |  | -12.8948 | 13.5669 | [18 empty] | -0.78443 | 0 | [6 empty] | 0 | 0 | -0.62163 | 0 | 0 | 0
5698 |  |  |  |  | 30.8599 | 0 | 0.62512 |  |  | 196.1819 | [9 empty] | 13.817 |  |  |  | 9.0293 | 1.243 | 0 | [8 empty] | -2.0981 | 3.2942 | 0 | 0 | -6.4625 | 5.8374 |  |  |  |  | -11.0131 | 0 | [18 empty] | -0.76863 | 0 | [6 empty] | -9.0293 | 0 | -0.62163 | 0 | 0 | 0
5699 |  |  |  |  | 29.0171 | 0 | 12.9198 |  |  | 201.2537 | [9 empty] | 14.5645 |  |  |  | 23.6411 | 1.8642 | 12.0494 | [8 empty] | -1.9282 | 3.7648 | 0 | 0 | -12.2998 | 0 |  |  |  |  | -5.0837 | 0 | [18 empty] | -0.74756 | 0 | [6 empty] | -14.615 | 0 | -0.62163 | 0 | -12.0494 | 0
5700 |  |  |  |  | 26.6623 | 0 | 25.1132 |  |  | 201.2415 | [9 empty] | 15.2952 |  |  |  | 23.6327 | 2.4852 | 20.868 | [8 empty] | -1.7923 | 4.1413 | 0 | 0 | -12.2998 | 0 |  |  |  |  | 0 | 0 | [18 empty] | -0.73071 | 0 | [6 empty] | 0 | 0 | -4.2295 | 3.6079 | -8.9179 | 0
5701 |  |  |  |  | 24.8204 | 0 | 37.2061 |  |  | 201.2293 | [9 empty] | 16.0428 |  |  |  | 33.7354 | 3.106 | 20.696 | [8 empty] | -1.9282 | 3.7648 | 0 | 0 | -12.2998 | 0 |  |  |  |  | 0 | 0 | [18 empty] | -0.74756 | 0 | [6 empty] | -21.7836 | 11.6725 | -0.62163 | 0 | 0 | 0
5702 |  |  |  |  | 22.9147 | 0 | 49.1993 |  |  | 201.2171 | [9 empty] | 18.1919 |  |  |  | 44.4965 | 6.3614 | 16.8725 | [8 empty] | -1.9112 | 3.8119 | 0 | 0 | -12.2998 | 0 |  |  |  |  | 0 | 0 | [18 empty] | -2.1491 | 0 | [6 empty] | -10.7731 | 0 | -3.2566 | 0 | 0 | 3.653
5703 |  |  |  |  | 20.369 | 0 | 49.1993 |  |  | 199.5961 | [9 empty] | 18.9163 |  |  |  | 43.4251 | 10.4238 | 9.3924 | [8 empty] | -1.7413 | 4.2825 | 0 | 0 | -0.4054 | 0 |  |  |  |  | 0 | 1.6088 | [18 empty] | -0.72439 | 0 | [6 empty] | 0 | 1.0556 | -4.0646 | 0 | 0 | 7.3411
5704 |  |  |  |  | 17.5676 | 0 | 47.8661 |  |  | 197.9752 | [9 empty] | 17.7594 |  |  |  | 44.4965 | 8.0827 | 3.4342 | [8 empty] | -1.6734 | 4.4707 | 0 | 0 | 0 | 0.92785 |  |  |  |  | -12.4265 | 14.0352 | [18 empty] | 0 | 1.1569 | [6 empty] | -1.0869 | 0 | 0 | 2.3374 | 0 | 5.8807
5705 |  |  |  |  | 13.0933 | 0 | 44.7324 |  |  | 196.3545 | [9 empty] | 16.4635 |  |  |  | 38.7146 | 5.7425 | 0 | [8 empty] | 0 | 4.4707 | 0 | 0 | 0 | 2.7393 |  |  |  |  | -12.4265 | 14.0352 | [18 empty] | 0 | 1.2959 | [6 empty] | 0 | 5.7662 | 0 | 2.3374 | 0 | 3.4059
5706 |  |  |  |  | 9.7965 | 0 | 41.6245 |  |  | 194.7338 | [9 empty] | 15.2273 |  |  |  | 26.1258 | 3.4031 | 0 | [8 empty] | 0 | 3.2942 | 0 | 0 | 0 | 2.7393 |  |  |  |  | 0 | 1.6088 | [18 empty] | 0 | 1.2362 | [6 empty] | 0 | 12.575 | 0 | 2.3374 | 0 | 0
5707 |  |  |  |  | 7.4499 | 0 | 38.5423 |  |  | 193.1132 | [9 empty] | 14.0389 |  |  |  | 10.9066 | 3.106 | 0 | [8 empty] | -0.00836 | 2.353 | 0 | 0 | 0 | 2.7393 |  |  |  |  | 0 | 1.6088 | [18 empty] | 0 | 1.1884 | [6 empty] | 0 | 15.21 | 0 | 0.29592 | 0 | 0
5708 |  |  |  |  | 7.4484 | 0 | 35.4854 |  |  | 191.4927 | [9 empty] | 12.8803 |  |  |  | 3.7546 | 3.106 | 0 | [8 empty] | -1.7648 | 1.7648 | 0 | 0 | 0 | 2.7393 |  |  |  |  | 0 | 1.6088 | [18 empty] | 0 | 1.1586 | [6 empty] | 0 | 7.1481 | -0.001103 | 0 | 0 | 0
5709 |  |  |  |  | 7.4469 | 0 | 32.4537 |  |  | 189.8723 | [9 empty] | 11.7516 |  |  |  | 3.7533 | 3.106 | 0 | [8 empty] | -1.1765 | 1.1765 | 0 | 0 | 0 | 2.7393 |  |  |  |  | 0 | 1.6088 | [18 empty] | 0 | 1.1287 | [6 empty] | 0 | 0 | -0.001103 | 0 | 0 | 0
5710 |  |  |  |  | 8.1996 | 0 | 29.447 |  |  | 188.252 | [9 empty] | 10.6444 |  |  |  | 3.752 | 3.106 | 0 | [8 empty] | -1.5072 | 0.75296 | 0 | 0 | 0 | 2.7393 |  |  |  |  | 0 | 1.6088 | [18 empty] | 0 | 1.1072 | [6 empty] | 0 | 0 | -0.001103 | 0 | 0 | 0
5711 |  |  |  |  | 10.8448 | 0 | 26.4651 |  |  | 186.6319 | [9 empty] | 9.5515 |  |  |  | 3.7506 | 3.106 | 0 | [8 empty] | -3.1174 | 0.4706 | 0 | 0 | 0 | 2.7393 |  |  |  |  | 0 | 1.6088 | [18 empty] | 0 | 1.0929 | [6 empty] | 0 | 0 | -0.001103 | 0 | 0 | 0
5712 |  |  |  |  | 13.8737 | 0 | 23.5078 |  |  | 185.0118 | [9 empty] | 8.4729 |  |  |  | 3.7493 | 3.106 | 0 | [8 empty] | -3.2193 | 0.18824 | 0 | 0 | 0 | 2.7393 |  |  |  |  | 0 | 1.6088 | [18 empty] | 0 | 1.0786 | [6 empty] | 0 | 0 | -0.001103 | 0 | 0 | 0
5713 |  |  |  |  | 16.9981 | 0 | 13.7176 |  |  | 190.6211 | [9 empty] | 8.4729 |  |  |  | 3.748 | 4.5745 | 0 | [8 empty] | -3.2448 | 0.11765 | 0 | 0 | 0 | 9.5965 |  |  |  |  | -5.6206 | 0 | [18 empty] | 0 | 0 | [6 empty] | 0 | 0 | -1.4696 | 0 | 0 | 0
5714 |  |  |  |  | 20.218 | 0 | 3.5437 |  |  | 196.177 | [9 empty] | 8.4729 |  |  |  | 3.7466 | 8.8989 | 0 | [8 empty] | -3.2703 | 0.04706 | 0 | 0 | 0 | 10.0608 |  |  |  |  | -5.5674 | 0 | [18 empty] | 0 | 0 | [6 empty] | 0 | 0 | -4.326 | 0 | 0 | 0
5715 |  |  |  |  | 23.4692 | 0 | 7.7865 |  |  | 188.84 | [9 empty] | 8.4729 |  |  |  | 3.7453 | 10.4238 | 0 | [8 empty] | -3.2788 | 0.02353 | 0 | 0 | -4.272 | 0 |  |  |  |  | 0 | 7.3252 | [18 empty] | 0 | 0 | [6 empty] | 0 | 0 | -4.6828 | 3.1547 | 0 | 0
5716 |  |  |  |  | 26.3676 | 0 | 11.7731 |  |  | 181.3154 | [9 empty] | 8.4729 |  |  |  | 3.744 | 10.4238 | 0 | [8 empty] | -3.1854 | 0.28236 | 0 | 0 | -8.1753 | 4.1245 |  |  |  |  | 0 | 7.5131 | [18 empty] | 0 | 0 | [6 empty] | 0 | 0 | -0.0037 | 0 | 0 | 0
5717 |  |  |  |  | 28.6248 | 0 | 8.5215 |  |  | 174.4889 | [9 empty] | 8.4729 |  |  |  | 3.7426 | 10.4238 | 0 | [8 empty] | -3.0155 | 0.75296 | 0 | 0 | 0 | 3.1546 |  |  |  |  | 0 | 6.8155 | [18 empty] | 0 | 0 | [6 empty] | 0 | 0 | -0.0037 | 0 | 0 | 0
5718 |  |  |  |  | 29.3444 | 0 | 5.7605 |  |  | 168.4856 | [9 empty] | 8.4729 |  |  |  | 3.7413 | 8.0827 | 0 | [8 empty] | -2.6078 | 1.8824 | 0 | 0 | -4.8045 | 7.4953 |  |  |  |  | 0 | 5.9927 | [18 empty] | 0 | 0 | [6 empty] | 0 | 0 | 0 | 2.3374 | 0 | 0
5719 |  |  |  |  | 27.6621 | 0 | 0 |  |  | 163.3183 | [9 empty] | 8.4729 |  |  |  | 1.6068 | 5.7425 | 0 | [8 empty] | -1.9707 | 3.6472 | 0 | 0 | 0 | 5.713 |  |  |  |  | 0 | 5.1571 | [18 empty] | 0 | 0 | [6 empty] | 0 | 2.1332 | 0 | 2.3374 | 0 | 0
5720 |  |  |  |  | 26.6205 | 0 | 1.2608 |  |  | 159.1239 | [9 empty] | 8.4729 |  |  |  | 1.6711 | 3.4031 | 0 | [8 empty] | -2.1406 | 3.1766 | 0 | 0 | -1.2608 | 0 |  |  |  |  | 0 | 4.1845 | [18 empty] | 0 | 0 | [6 empty] | -0.06488 | 0 | 0 | 2.3374 | 0 | 0
5721 |  |  |  |  | 25.8994 | 0 | 0 |  |  | 155.8757 | [9 empty] | 7.6866 |  |  |  | 3.5904 | 1.0645 | 0 | [8 empty] | -2.2255 | 2.9413 | 0 | 0 | 0 | 1.2504 |  |  |  |  | 0 | 3.2385 | [18 empty] | 0 | 0.78634 | [6 empty] | -1.9199 | 0 | 0 | 2.3374 | 0 | 0
5722 |  |  |  |  | 24.6981 | 0 | 0 |  |  | 153.4983 | [9 empty] | 6.8289 |  |  |  | 3.5891 | 0 | 0 | [8 empty] | -2.0981 | 3.2942 | 0 | 0 | 0 | 0 |  |  |  |  | 0 | 2.3679 | [18 empty] | 0 | 0.85769 | [6 empty] | 0 | 0 | 0 | 1.0641 | 0 | 0
5723 |  |  |  |  | 22.8566 | 0 | 0 |  |  | 157.0008 | [9 empty] | 6.8289 |  |  |  | 3.5879 | 0 | 0 | [8 empty] | -1.9282 | 3.7648 | 0 | 0 | 0 | 0 |  |  |  |  | -3.5118 | 0 | [18 empty] | 0 | 0 | [6 empty] | 0 | 0 | 0 | 0 | 0 | 0
5724 |  |  |  |  | 20.503 | 0 | 0.25343 |  |  | 168.0044 | [9 empty] | 6.9848 |  |  |  | 3.7653 | 0.62163 | 0 | [8 empty] | -1.7923 | 4.1413 | 0 | 0 | -0.25343 | 0 |  |  |  |  | -11.0131 | 0 | [18 empty] | -0.15587 | 0 | [6 empty] | -0.17872 | 0 | -0.62163 | 0 | 0 | 0
5725 |  |  |  |  | 18.6623 | 0 | 12.5512 |  |  | 179.0073 | [9 empty] | 7.7323 |  |  |  | 3.764 | 1.243 | 0 | [8 empty] | -1.9282 | 3.7648 | 0 | 0 | -12.2998 | 0 |  |  |  |  | -11.0131 | 0 | [18 empty] | -0.74756 | 0 | [6 empty] | 0 | 0 | -0.62163 | 0 | 0 | 0
5726 |  |  |  |  | 16.7579 | 0 | 21.2627 |  |  | 189.9554 | [9 empty] | 7.7323 |  |  |  | 3.7626 | 1.8642 | 0 | [8 empty] | -1.9112 | 3.8119 | 0 | 0 | -8.815 | 0 |  |  |  |  | -10.9589 | 0 | [18 empty] | 0 | 0 | [6 empty] | 0 | 0 | -0.62163 | 0 | 0 | 0
5727 |  |  |  |  | 14.2134 | 0 | 33.3874 |  |  | 200.5143 | [9 empty] | 8.4567 |  |  |  | 3.7613 | 2.4852 | 0 | [8 empty] | -1.7413 | 4.2825 | 0 | 0 | -12.2998 | 0 |  |  |  |  | -10.5703 | 0 | [18 empty] | -0.72439 | 0 | [6 empty] | 0 | 0 | -0.62163 | 0 | 0 | 0
5728 |  |  |  |  | 11.4132 | 0 | 45.4121 |  |  | 210.5522 | [9 empty] | 8.933 |  |  |  | 3.76 | 3.106 | 0 | [8 empty] | -1.6734 | 4.4707 | 0 | 0 | -12.2998 | 0 |  |  |  |  | -10.0501 | 0 | [18 empty] | -0.47627 | 0 | [6 empty] | 0 | 0 | -0.62163 | 0 | 0 | 0
5729 |  |  |  |  | 8.6135 | 0 | 49.1993 |  |  | 219.996 | [9 empty] | 8.933 |  |  |  | 3.7586 | 3.7265 | 0 | [8 empty] | -1.6734 | 4.4707 | 0 | 0 | -8.2306 | 4.0692 |  |  |  |  | -9.4566 | 0 | [18 empty] | 0 | 0 | [6 empty] | 0 | 0 | -0.62163 | 0 | 0 | 0
5730 |  |  |  |  | 7.4157 | 0 | 46.2644 |  |  | 228.6876 | [9 empty] | 8.933 |  |  |  | 3.7573 | 7.1001 | 0 | [8 empty] | -2.0981 | 3.2942 | 0 | 0 | 0 | 2.5295 |  |  |  |  | -8.7049 | 0 | [18 empty] | 0 | 0 | [6 empty] | 0 | 0 | -3.3749 | 0 | 0 | 0
5731 |  |  |  |  | 7.499 | 0 | 37.6862 |  |  | 236.4814 | [9 empty] | 8.933 |  |  |  | 3.756 | 7.9303 | 0 | [8 empty] | -2.4379 | 2.353 | 0 | 0 | -2.0514 | 10.2484 |  |  |  |  | -7.8077 | 0 | [18 empty] | 0 | 0 | [6 empty] | 0 | 0 | -0.83272 | 0 | 0 | 0
5732 |  |  |  |  | 8.383 | 0 | 27.2116 |  |  | 230.5816 | [9 empty] | 8.933 |  |  |  | 3.7546 | 10.3356 | 0 | [8 empty] | -2.6502 | 1.7648 | 0 | 0 | 0 | 10.164 |  |  |  |  | 0 | 5.8855 | [18 empty] | 0 | 0 | [6 empty] | 0 | 0 | -2.4082 | 0 | 0 | 0
5733 |  |  |  |  | 10.0674 | 0 | 21.8659 |  |  | 223.7489 | [9 empty] | 8.933 |  |  |  | 3.7533 | 10.1263 | 0 | [8 empty] | -2.8626 | 1.1765 | 0 | 0 | 0 | 5.1215 |  |  |  |  | 0 | 6.8187 | [18 empty] | 0 | 0 | [6 empty] | 0 | 0 | -3.8159 | 4.0215 | 0 | 0
5734 |  |  |  |  | 12.3279 | 0 | 22.4235 |  |  | 216.5811 | [9 empty] | 8.933 |  |  |  | 3.752 | 7.7854 | 0 | [8 empty] | -3.0155 | 0.75296 | 0 | 0 | -0.73773 | 0 |  |  |  |  | 0 | 7.1542 | [18 empty] | 0 | 0 | [6 empty] | 0 | 0 | 0 | 2.3374 | 0 | 0
5735 |  |  |  |  | 14.9723 | 0 | 23.5621 |  |  | 209.139 | [9 empty] | 8.933 |  |  |  | 3.7506 | 5.4453 | 0 | [8 empty] | -3.1174 | 0.4706 | 0 | 0 | -1.3234 | 0 |  |  |  |  | 0 | 7.4291 | [18 empty] | 0 | 0 | [6 empty] | 0 | 0 | -2.75 | 5.0874 | 0 | 0
5736 |  |  |  |  | 18.0004 | 0 | 23.5078 |  |  | 201.4878 | [9 empty] | 8.933 |  |  |  | 3.7493 | 3.106 | 0 | [8 empty] | -3.2193 | 0.18824 | 0 | 0 | -6.2198 | 6.08 |  |  |  |  | 0 | 7.6385 | [18 empty] | 0 | 0 | [6 empty] | 0 | 0 | -2.75 | 5.0874 | 0 | 0
5737 |  |  |  |  | 21.1239 | 0 | 26.254 |  |  | 193.578 | [9 empty] | 8.933 |  |  |  | 3.748 | 3.106 | 0 | [8 empty] | -3.2448 | 0.11765 | 0 | 0 | -2.9399 | 0 |  |  |  |  | 0 | 7.8975 | [18 empty] | 0 | 0 | [6 empty] | 0 | 0 | -0.001103 | 0 | 0 | 0
5738 |  |  |  |  | 24.343 | 0 | 24.8845 |  |  | 185.4184 | [9 empty] | 8.933 |  |  |  | 3.7466 | 3.106 | 0 | [8 empty] | -3.2703 | 0.04706 | 0 | 0 | 0 | 1.1531 |  |  |  |  | 0 | 8.1479 | [18 empty] | 0 | 0 | [6 empty] | 0 | 0 | -0.001103 | 0 | 0 | 0
5739 |  |  |  |  | 27.5934 | 0 | 19.1326 |  |  | 177.1011 | [9 empty] | 8.933 |  |  |  | 3.7453 | 3.106 | 0 | [8 empty] | -3.2788 | 0.02353 | 0 | 0 | 0 | 5.5469 |  |  |  |  | 0 | 8.3061 | [18 empty] | 0 | 0 | [6 empty] | 0 | 0 | -0.001103 | 0 | 0 | 0
5740 |  |  |  |  | 30.4909 | 0 | 11.3038 |  |  | 168.6771 | [9 empty] | 7.8496 |  |  |  | 3.744 | 3.106 | 0 | [8 empty] | -3.1854 | 0.28236 | 0 | 0 | 0 | 7.6711 |  |  |  |  | 0 | 8.4132 | [18 empty] | 0 | 1.0833 | [6 empty] | 0 | 0 | -0.001103 | 0 | 0 | 0
5741 |  |  |  |  | 31.7855 | 0 | 0 |  |  | 160.9202 | [9 empty] | 6.7424 |  |  |  | 3.7426 | 3.106 | 0 | [8 empty] | -2.0536 | 0.75296 | 0 | 0 | 0 | 11.2107 |  |  |  |  | 0 | 7.7467 | [18 empty] | 0 | 1.1072 | [6 empty] | 0 | 0 | -0.001103 | 0 | 0 | 0
5742 |  |  |  |  | 29.8967 | 0 | 0 |  |  | 155.2671 | [9 empty] | 5.5779 |  |  |  | 0 | 3.106 | 0 | [8 empty] | 0 | 1.8824 | 0 | 0 | 0 | 0 |  |  |  |  | 0 | 5.6434 | [18 empty] | 0 | 1.1645 | [6 empty] | -14.8574 | 18.5987 | -0.001103 | 0 | 0 | 0
5743 |  |  |  |  | 27.7487 | 0 | 0 |  |  | 151.3078 | [9 empty] | 4.3238 |  |  |  | 0 | 3.106 | 0 | [8 empty] | -1.5051 | 3.6472 | 0 | 0 | 0 | 0 |  |  |  |  | 0 | 3.9499 | [18 empty] | 0 | 1.2541 | [6 empty] | 0 | 0 | -0.001103 | 0 | 0 | 0
5744 |  |  |  |  | 26.7071 | 0 | 0 |  |  | 150.0026 | [9 empty] | 4.3238 |  |  |  | 0 | 3.106 | 0 | [8 empty] | -2.1406 | 3.1766 | 0 | 0 | 0 | 0 |  |  |  |  | 0 | 1.2959 | [18 empty] | 0 | 0 | [6 empty] | 0 | 0 | -0.001103 | 0 | 0 | 0
5745 |  |  |  |  | 25.986 | 0 | 0 |  |  | 159.2616 | [9 empty] | 4.9538 |  |  |  | 0 | 3.106 | 0 | [8 empty] | -2.2255 | 2.9413 | 0 | 0 | 0 | 0 |  |  |  |  | -9.268 | 0 | [18 empty] | -0.63004 | 0 | [6 empty] | 0 | 0 | -0.001103 | 0 | 0 | 0
5746 |  |  |  |  | 24.7847 | 0 | 0 |  |  | 170.265 | [9 empty] | 6.8347 |  |  |  | 0 | 3.106 | 0 | [8 empty] | -2.0981 | 3.2942 | 0 | 0 | 0 | 0 |  |  |  |  | -11.0131 | 0 | [18 empty] | -1.8809 | 0 | [6 empty] | 0 | 0 | -0.001103 | 0 | 0 | 0
5747 |  |  |  |  | 22.9431 | 0 | 0 |  |  | 181.2678 | [9 empty] | 9.4467 |  |  |  | 7.6997 | 3.106 | 0 | [8 empty] | -1.9282 | 3.7648 | 0 | 0 | 0 | 0 |  |  |  |  | -11.0131 | 0 | [18 empty] | -2.612 | 0 | [6 empty] | -7.6997 | 0 | -0.001103 | 0 | 0 | 0
5748 |  |  |  |  | 20.5895 | 0 | 0 |  |  | 192.2699 | [9 empty] | 11.4112 |  |  |  | 0 | 3.106 | 0 | [8 empty] | -1.7923 | 4.1413 | 0 | 0 | 0 | 0 |  |  |  |  | -11.0131 | 0 | [18 empty] | -1.9645 | 0 | [6 empty] | 0 | 7.697 | -0.001103 | 0 | 0 | 0
5749 |  |  |  |  | 18.7488 | 0 | 2.9957 |  |  | 203.2713 | [9 empty] | 14.0231 |  |  |  | 3.2313 | 3.106 | 0 | [8 empty] | -1.9282 | 3.7648 | 0 | 0 | -7.6478 | 4.652 |  |  |  |  | -11.0131 | 0 | [18 empty] | -2.612 | 0 | [6 empty] | -3.2313 | 0 | -0.001103 | 0 | 0 | 0
5750 |  |  |  |  | 16.8444 | 0 | 15.2709 |  |  | 206.5005 | [9 empty] | 14.0231 |  |  |  | 19.5599 | 3.106 | 0 | [8 empty] | -1.9112 | 3.8119 | 0 | 0 | -12.2998 | 0 |  |  |  |  | -3.2415 | 0 | [18 empty] | 0 | 0 | [6 empty] | -16.3298 | 0 | -0.001103 | 0 | 0 | 0
5751 |  |  |  |  | 14.2998 | 0 | 27.4449 |  |  | 204.8792 | [9 empty] | 14.0231 |  |  |  | 41.8865 | 3.106 | 0 | [8 empty] | -1.7413 | 4.2825 | 0 | 0 | -12.2998 | 0 |  |  |  |  | 0 | 1.6088 | [18 empty] | 0 | 0 | [6 empty] | -27.8948 | 5.5612 | -0.001103 | 0 | 0 | 0
5752 |  |  |  |  | 11.4996 | 0 | 38.2842 |  |  | 203.258 | [9 empty] | 14.0231 |  |  |  | 44.4965 | 3.106 | 0 | [8 empty] | -1.6734 | 4.4707 | 0 | 0 | -11.6826 | 0.61719 |  |  |  |  | 0 | 1.6088 | [18 empty] | 0 | 0 | [6 empty] | -2.6249 | 0 | -3.9193 | 3.9182 | 0 | 0
5753 |  |  |  |  | 8.7 | 0 | 35.2295 |  |  | 201.6369 | [9 empty] | 13.1981 |  |  |  | 44.4965 | 3.106 | 0 | [8 empty] | -1.6734 | 4.4707 | 0 | 0 | 0 | 2.7393 |  |  |  |  | 0 | 1.6088 | [18 empty] | 0 | 0.82502 | [6 empty] | -0.015796 | 0 | -0.001103 | 0 | 0 | 0
5754 |  |  |  |  | 7.5021 | 0 | 32.1999 |  |  | 200.0159 | [9 empty] | 11.9619 |  |  |  | 32.8985 | 3.106 | 0 | [8 empty] | -2.0981 | 3.2942 | 0 | 0 | 0 | 2.7393 |  |  |  |  | 0 | 1.6088 | [18 empty] | 0 | 1.2362 | [6 empty] | 0 | 11.5823 | -0.001103 | 0 | 0 | 0
5755 |  |  |  |  | 7.5006 | 0 | 29.1953 |  |  | 198.395 | [9 empty] | 10.7735 |  |  |  | 17.6768 | 3.106 | 0 | [8 empty] | -2.353 | 2.353 | 0 | 0 | 0 | 2.7393 |  |  |  |  | 0 | 1.6088 | [18 empty] | 0 | 1.1884 | [6 empty] | 0 | 15.21 | -0.001103 | 0 | 0 | 0
5756 |  |  |  |  | 7.4991 | 0 | 23.2398 |  |  | 195.0266 | [9 empty] | 9.6149 |  |  |  | 3.7546 | 3.106 | 0 | [8 empty] | -1.7648 | 1.7648 | 0 | 0 | 0 | 5.715 |  |  |  |  | 0 | 3.3564 | [18 empty] | 0 | 1.1586 | [6 empty] | 0 | 13.9159 | -0.001103 | 0 | 0 | 0
5757 |  |  |  |  | 7.4976 | 0 | 15.9702 |  |  | 190.8578 | [9 empty] | 8.4862 |  |  |  | 3.7533 | 3.106 | 0 | [8 empty] | -1.1765 | 1.1765 | 0 | 0 | -2.6109 | 9.689 |  |  |  |  | 0 | 4.157 | [18 empty] | 0 | 1.1287 | [6 empty] | 0 | 0 | -0.001103 | 0 | 0 | 0
5758 |  |  |  |  | 9.7586 | 0 | 7.9272 |  |  | 186.1999 | [9 empty] | 8.3794 |  |  |  | 3.752 | 3.106 | 0 | [8 empty] | -3.0155 | 0.75296 | 0 | 0 | 0 | 7.9114 |  |  |  |  | 0 | 4.6464 | [18 empty] | 0 | 0.1068 | [6 empty] | 0 | 0 | -0.001103 | 0 | 0 | 0
5759 |  |  |  |  | 12.4035 | 0 | 11.9258 |  |  | 181.1058 | [9 empty] | 8.3794 |  |  |  | 3.7506 | 3.106 | 0 | [8 empty] | -3.1174 | 0.4706 | 0 | 0 | -4.064 | 0 |  |  |  |  | 0 | 5.0827 | [18 empty] | 0 | 0 | [6 empty] | 0 | 0 | -0.001103 | 0 | 0 | 0
5760 |  |  |  |  | 15.4321 | 0 | 23.5078 |  |  | 175.4695 | [9 empty] | 8.3794 |  |  |  | 3.7493 | 3.106 | 0 | [8 empty] | -3.2193 | 0.18824 | 0 | 0 | -11.99 | 0.3098 |  |  |  |  | 0 | 5.6254 | [18 empty] | 0 | 0 | [6 empty] | 0 | 0 | -0.001103 | 0 | 0 | 0
5761 |  |  |  |  | 18.5562 | 0 | 26.254 |  |  | 167.5613 | [9 empty] | 8.3794 |  |  |  | 3.748 | 3.106 | 0 | [8 empty] | -3.2448 | 0.11765 | 0 | 0 | -2.9399 | 0 |  |  |  |  | 0 | 7.8975 | [18 empty] | 0 | 0 | [6 empty] | 0 | 0 | -0.001103 | 0 | 0 | 0
5762 |  |  |  |  | 21.7757 | 0 | 24.8845 |  |  | 159.4033 | [9 empty] | 8.3794 |  |  |  | 3.7466 | 3.106 | 0 | [8 empty] | -3.2703 | 0.04706 | 0 | 0 | 0 | 1.1531 |  |  |  |  | 0 | 8.1479 | [18 empty] | 0 | 0 | [6 empty] | 0 | 0 | -0.001103 | 0 | 0 | 0
5763 |  |  |  |  | 25.0267 | 0 | 19.1326 |  |  | 151.0875 | [9 empty] | 8.3794 |  |  |  | 3.7453 | 3.106 | 0 | [8 empty] | -3.2788 | 0.02353 | 0 | 0 | 0 | 5.5469 |  |  |  |  | 0 | 8.3061 | [18 empty] | 0 | 0 | [6 empty] | 0 | 0 | -0.001103 | 0 | 0 | 0
5764 |  |  |  |  | 27.9247 | 0 | 11.3038 |  |  | 142.6652 | [9 empty] | 7.296 |  |  |  | 3.744 | 3.106 | 0 | [8 empty] | -3.1854 | 0.28236 | 0 | 0 | 0 | 7.6711 |  |  |  |  | 0 | 8.4132 | [18 empty] | 0 | 1.0833 | [6 empty] | 0 | 0 | -0.001103 | 0 | 0 | 0
5765 |  |  |  |  | 29.2197 | 0 | 0 |  |  | 134.9098 | [9 empty] | 6.1888 |  |  |  | 3.7426 | 3.106 | 0 | [8 empty] | -2.0536 | 0.75296 | 0 | 0 | 0 | 11.2107 |  |  |  |  | 0 | 7.7467 | [18 empty] | 0 | 1.1072 | [6 empty] | 0 | 0 | -0.001103 | 0 | 0 | 0
5766 |  |  |  |  | 27.3315 | 0 | 0 |  |  | 129.2583 | [9 empty] | 5.0243 |  |  |  | 0 | 3.106 | 0 | [8 empty] | 0 | 1.8824 | 0 | 0 | 0 | 0 |  |  |  |  | 0 | 5.6434 | [18 empty] | 0 | 1.1645 | [6 empty] | -14.8574 | 18.5987 | -0.001103 | 0 | 0 | 0
5767 |  |  |  |  | 25.184 | 0 | 0 |  |  | 125.3005 | [9 empty] | 3.7702 |  |  |  | 0 | 3.106 | 0 | [8 empty] | -1.5051 | 3.6472 | 0 | 0 | 0 | 0 |  |  |  |  | 0 | 3.9499 | [18 empty] | 0 | 1.2541 | [6 empty] | 0 | 0 | -0.001103 | 0 | 0 | 0
5768 |  |  |  |  | 24.1429 | 0 | 0 |  |  | 123.997 | [9 empty] | 3.7702 |  |  |  | 0 | 3.106 | 0 | [8 empty] | -2.1406 | 3.1766 | 0 | 0 | 0 | 0 |  |  |  |  | 0 | 1.2959 | [18 empty] | 0 | 0 | [6 empty] | 0 | 0 | -0.001103 | 0 | 0 | 0
5769 |  |  |  |  | 23.4224 | 0 | 0 |  |  | 133.2575 | [9 empty] | 4.4002 |  |  |  | 0 | 3.106 | 0 | [8 empty] | -2.2255 | 2.9413 | 0 | 0 | 0 | 0 |  |  |  |  | -9.268 | 0 | [18 empty] | -0.63004 | 0 | [6 empty] | 0 | 0 | -0.001103 | 0 | 0 | 0
5770 |  |  |  |  | 22.2215 | 0 | 0 |  |  | 144.2625 | [9 empty] | 6.2811 |  |  |  | 0 | 3.106 | 0 | [8 empty] | -2.0981 | 3.2942 | 0 | 0 | 0 | 0 |  |  |  |  | -11.0131 | 0 | [18 empty] | -1.8809 | 0 | [6 empty] | 0 | 0 | -0.001103 | 0 | 0 | 0
5771 |  |  |  |  | 20.3805 | 0 | 0 |  |  | 155.2669 | [9 empty] | 8.8931 |  |  |  | 7.6997 | 3.106 | 0 | [8 empty] | -1.9282 | 3.7648 | 0 | 0 | 0 | 0 |  |  |  |  | -11.0131 | 0 | [18 empty] | -2.612 | 0 | [6 empty] | -7.6997 | 0 | -0.001103 | 0 | 0 | 0
5772 |  |  |  |  | 18.0274 | 0 | 0 |  |  | 166.2706 | [9 empty] | 10.8576 |  |  |  | 0 | 3.106 | 0 | [8 empty] | -1.7923 | 4.1413 | 0 | 0 | 0 | 0 |  |  |  |  | -11.0131 | 0 | [18 empty] | -1.9645 | 0 | [6 empty] | 0 | 7.697 | -0.001103 | 0 | 0 | 0
5773 |  |  |  |  | 16.1872 | 0 | 2.9957 |  |  | 177.2736 | [9 empty] | 13.4695 |  |  |  | 3.2313 | 3.106 | 0 | [8 empty] | -1.9282 | 3.7648 | 0 | 0 | -7.6478 | 4.652 |  |  |  |  | -11.0131 | 0 | [18 empty] | -2.612 | 0 | [6 empty] | -3.2313 | 0 | -0.001103 | 0 | 0 | 0
5774 |  |  |  |  | 14.2833 | 0 | 15.2709 |  |  | 180.5043 | [9 empty] | 13.4695 |  |  |  | 19.5599 | 3.106 | 0 | [8 empty] | -1.9112 | 3.8119 | 0 | 0 | -12.2998 | 0 |  |  |  |  | -3.2415 | 0 | [18 empty] | 0 | 0 | [6 empty] | -16.3298 | 0 | -0.001103 | 0 | 0 | 0
5775 |  |  |  |  | 11.7393 | 0 | 27.4449 |  |  | 178.8846 | [9 empty] | 13.4695 |  |  |  | 41.8865 | 3.106 | 0 | [8 empty] | -1.7413 | 4.2825 | 0 | 0 | -12.2998 | 0 |  |  |  |  | 0 | 1.6088 | [18 empty] | 0 | 0 | [6 empty] | -27.8948 | 5.5612 | -0.001103 | 0 | 0 | 0
5776 |  |  |  |  | 8.9395 | 0 | 38.2842 |  |  | 177.265 | [9 empty] | 13.4695 |  |  |  | 44.4965 | 3.106 | 0 | [8 empty] | -1.6734 | 4.4707 | 0 | 0 | -11.6826 | 0.61719 |  |  |  |  | 0 | 1.6088 | [18 empty] | 0 | 0 | [6 empty] | -2.6249 | 0 | -3.9193 | 3.9182 | 0 | 0
5777 |  |  |  |  | 6.1404 | 0 | 35.2295 |  |  | 175.6455 | [9 empty] | 12.6445 |  |  |  | 44.4965 | 3.106 | 0 | [8 empty] | -1.6734 | 4.4707 | 0 | 0 | 0 | 2.7393 |  |  |  |  | 0 | 1.6088 | [18 empty] | 0 | 0.82502 | [6 empty] | -0.015796 | 0 | -0.001103 | 0 | 0 | 0
5778 |  |  |  |  | 4.943 | 0 | 32.1999 |  |  | 174.026 | [9 empty] | 11.4083 |  |  |  | 32.8985 | 3.106 | 0 | [8 empty] | -2.0981 | 3.2942 | 0 | 0 | 0 | 2.7393 |  |  |  |  | 0 | 1.6088 | [18 empty] | 0 | 1.2362 | [6 empty] | 0 | 11.5823 | -0.001103 | 0 | 0 | 0
5779 |  |  |  |  | 4.942 | 0 | 29.1953 |  |  | 172.4067 | [9 empty] | 10.2199 |  |  |  | 17.6768 | 3.106 | 0 | [8 empty] | -2.353 | 2.353 | 0 | 0 | 0 | 2.7393 |  |  |  |  | 0 | 1.6088 | [18 empty] | 0 | 1.1884 | [6 empty] | 0 | 15.21 | -0.001103 | 0 | 0 | 0
5780 |  |  |  |  | 4.9411 | 0 | 23.2398 |  |  | 169.0399 | [9 empty] | 9.0613 |  |  |  | 3.7546 | 3.106 | 0 | [8 empty] | -1.7648 | 1.7648 | 0 | 0 | 0 | 5.715 |  |  |  |  | 0 | 3.3564 | [18 empty] | 0 | 1.1586 | [6 empty] | 0 | 13.9159 | -0.001103 | 0 | 0 | 0
5781 |  |  |  |  | 4.9401 | 0 | 15.9702 |  |  | 164.8726 | [9 empty] | 7.9326 |  |  |  | 3.7533 | 3.106 | 0 | [8 empty] | -1.1765 | 1.1765 | 0 | 0 | -2.6109 | 9.689 |  |  |  |  | 0 | 4.157 | [18 empty] | 0 | 1.1287 | [6 empty] | 0 | 0 | -0.001103 | 0 | 0 | 0
5782 |  |  |  |  | 7.2016 | 0 | 7.9272 |  |  | 160.2163 | [9 empty] | 7.8258 |  |  |  | 3.752 | 3.106 | 0 | [8 empty] | -3.0155 | 0.75296 | 0 | 0 | 0 | 7.9114 |  |  |  |  | 0 | 4.6464 | [18 empty] | 0 | 0.1068 | [6 empty] | 0 | 0 | -0.001103 | 0 | 0 | 0
5783 |  |  |  |  | 9.847 | 0 | 11.9258 |  |  | 155.1238 | [9 empty] | 7.8258 |  |  |  | 3.7506 | 3.106 | 0 | [8 empty] | -3.1174 | 0.4706 | 0 | 0 | -4.064 | 0 |  |  |  |  | 0 | 5.0827 | [18 empty] | 0 | 0 | [6 empty] | 0 | 0 | -0.001103 | 0 | 0 | 0
5784 |  |  |  |  | 12.8761 | 0 | 23.5078 |  |  | 149.4891 | [9 empty] | 7.8258 |  |  |  | 3.7493 | 3.106 | 0 | [8 empty] | -3.2193 | 0.18824 | 0 | 0 | -11.99 | 0.3098 |  |  |  |  | 0 | 5.6254 | [18 empty] | 0 | 0 | [6 empty] | 0 | 0 | -0.001103 | 0 | 0 | 0
5785 |  |  |  |  | 12.7559 | 0 | 17.167 |  |  | 145.8698 | [9 empty] | 6.7508 |  |  |  | 0 | 0.76749 | 0 | [8 empty] | 0 | 0.11765 | 0 | 0 | 0 | 6.147 |  |  |  |  | 0 | 3.6102 | [18 empty] | 0 | 1.075 | [6 empty] | 0 | 3.748 | 0 | 2.3374 | 0 | 0
5786 |  |  |  |  | 12.7786 | 0 | 9.9819 |  |  | 141.7242 | [9 empty] | 5.6794 |  |  |  | 0 | 0 | 0 | [8 empty] | -0.072295 | 0.04706 | 0 | 0 | 0 | 7.0437 |  |  |  |  | 0 | 4.1368 | [18 empty] | 0 | 1.0714 | [6 empty] | 0 | 0 | 0 | 0.76721 | 0 | 0
5787 |  |  |  |  | 16.0313 | 0 | 1.9629 |  |  | 137.0544 | [9 empty] | 4.6092 |  |  |  | 0 | 0 | 0 | [8 empty] | -3.2788 | 0.02353 | 0 | 0 | 0 | 7.9368 |  |  |  |  | 0 | 4.6613 | [18 empty] | 0 | 1.0702 | [6 empty] | 0 | 0 | 0 | 0 | 0 | 0
5788 |  |  |  |  | 18.9311 | 0 | 0 |  |  | 132.0121 | [9 empty] | 3.5259 |  |  |  | 0 | 0 | 0 | [8 empty] | -3.1854 | 0.28236 | 0 | 0 | 0 | 1.9467 |  |  |  |  | 0 | 5.0339 | [18 empty] | 0 | 1.0833 | [6 empty] | 0 | 0 | 0 | 0 | 0 | 0
5789 |  |  |  |  | 21.1898 | 0 | 0 |  |  | 128.2198 | [9 empty] | 2.4187 |  |  |  | 0 | 0 | 0 | [8 empty] | -3.0155 | 0.75296 | 0 | 0 | 0 | 0 |  |  |  |  | 0 | 3.7843 | [18 empty] | 0 | 1.1072 | [6 empty] | 0 | 0 | 0 | 0 | 0 | 0
5790 |  |  |  |  | 21.9109 | 0 | 0 |  |  | 126.2221 | [9 empty] | 1.2541 |  |  |  | 0 | 0 | 0 | [8 empty] | -2.6078 | 1.8824 | 0 | 0 | 0 | 0 |  |  |  |  | 0 | 1.9899 | [18 empty] | 0 | 1.1645 | [6 empty] | 0 | 0 | 0 | 0 | 0 | 0
5791 |  |  |  |  | 20.2301 | 0 | 0 |  |  | 124.6057 | [9 empty] | 0 |  |  |  | 0 | 0 | 0 | [8 empty] | -1.9707 | 3.6472 | 0 | 0 | 0 | 0 |  |  |  |  | 0 | 1.6088 | [18 empty] | 0 | 1.2541 | [6 empty] | 0 | 0 | 0 | 0 | 0 | 0
5792 |  |  |  |  | 19.19 | 0 | 0 |  |  | 123.8168 | [9 empty] | 0 |  |  |  | 0 | 0 | 0 | [8 empty] | -2.1406 | 3.1766 | 0 | 0 | 0 | 0 |  |  |  |  | 0 | 0.78137 | [18 empty] | 0 | 0 | [6 empty] | 0 | 0 | 0 | 0 | 0 | 0
5793 |  |  |  |  | 18.4704 | 0 | 0 |  |  | 123.8093 | [9 empty] | 0 |  |  |  | 4.9013 | 0 | 0 | [8 empty] | -2.2255 | 2.9413 | 0 | 0 | 0 | 0 |  |  |  |  | 0 | 0 | [18 empty] | 0 | 0 | [6 empty] | -4.9013 | 0 | 0 | 0 | 0 | 0
5794 |  |  |  |  | 17.2706 | 0 | 0 |  |  | 123.8018 | [9 empty] | 0 |  |  |  | 0 | 0.62163 | 6.515 | [8 empty] | -2.0981 | 3.2942 | 0 | 0 | 0 | 0 |  |  |  |  | -13.2308 | 13.2308 | [18 empty] | 0 | 0 | [6 empty] | 0 | 4.8995 | -0.62163 | 0 | -6.515 | 0
5795 |  |  |  |  | 15.4305 | 0 | 0 |  |  | 128.1639 | [9 empty] | 0.74756 |  |  |  | 0 | 1.243 | 15.3792 | [8 empty] | -1.9282 | 3.7648 | 0 | 0 | 0 | 0 |  |  |  |  | -4.3696 | 0 | [18 empty] | -0.74756 | 0 | [6 empty] | 0 | 0 | -0.62163 | 0 | -8.9179 | 0
5796 |  |  |  |  | 13.0784 | 0 | 0 |  |  | 138.7406 | [9 empty] | 1.4783 |  |  |  | 0 | 1.8642 | 20.1715 | [8 empty] | -1.7923 | 4.1413 | 0 | 0 | 0 | 0 |  |  |  |  | -10.5845 | 0 | [18 empty] | -0.73071 | 0 | [6 empty] | 0 | 0 | -0.62163 | 0 | -4.919 | 0
5797 |  |  |  |  | 11.2392 | 0 | 2.8676 |  |  | 145.8728 | [9 empty] | 2.2258 |  |  |  | 18.6121 | 2.4852 | 21.6801 | [8 empty] | -1.9282 | 3.7648 | 0 | 0 | -2.8676 | 0 |  |  |  |  | -7.1406 | 0 | [18 empty] | -0.74756 | 0 | [6 empty] | -18.6121 | 0 | -0.62163 | 0 | -1.6748 | 0
5798 |  |  |  |  | 9.3363 | 0 | 9.1825 |  |  | 144.2552 | [9 empty] | 2.9713 |  |  |  | 27.6909 | 3.106 | 20.9514 | [8 empty] | -1.9112 | 3.8119 | 0 | 0 | -9.3192 | 2.9806 |  |  |  |  | -12.4265 | 14.0352 | [18 empty] | -0.74545 | 0 | [6 empty] | -9.0854 | 0 | -0.62163 | 0 | 0 | 0.55006
5799 |  |  |  |  | 6.7933 | 0 | 8.3551 |  |  | 142.6376 | [9 empty] | 3.6957 |  |  |  | 39.4318 | 3.7265 | 19.0819 | [8 empty] | -1.7413 | 4.2825 | 0 | 0 | 0 | 0.75172 |  |  |  |  | 0 | 1.6088 | [18 empty] | -0.72439 | 0 | [6 empty] | -11.7507 | 0 | -0.62163 | 0 | 0 | 1.6968
5800 |  |  |  |  | 3.9945 | 0 | 5.547 |  |  | 141.0202 | [9 empty] | 3.6957 |  |  |  | 44.4965 | 4.3468 | 10.7819 | [8 empty] | -1.6734 | 4.4707 | 0 | 0 | 0 | 2.7393 |  |  |  |  | 0 | 1.6088 | [18 empty] | 0 | 0 | [6 empty] | -5.0788 | 0 | -0.62163 | 0 | 0 | 8.1428
5801 |  |  |  |  | 1.1964 | 0 | 2.762 |  |  | 139.4029 | [9 empty] | 3.6957 |  |  |  | 41.7671 | 2.7979 | 0 | [8 empty] | -1.6734 | 4.4707 | 0 | 0 | 0 | 2.7393 |  |  |  |  | 0 | 1.6088 | [18 empty] | 0 | 0 | [6 empty] | 0 | 2.7136 | 0 | 1.5473 | 0 | 10.693
5802 |  |  |  |  | 0 | 0 | 0 |  |  | 137.7857 | [9 empty] | 2.7028 |  |  |  | 32.0818 | 0 | 0 | [8 empty] | -2.0981 | 3.2942 | 0 | 0 | 0 | 2.7393 |  |  |  |  | 0 | 1.6088 | [18 empty] | 0 | 0.99289 | [6 empty] | 0 | 9.6705 | 0 | 2.7969 | 0 | 0
5803 |  |  |  |  | 0.084853 | 0 | 0 |  |  | 136.1685 | [9 empty] | 3.5039 |  |  |  | 16.8604 | 0 | 0 | [8 empty] | -2.4379 | 2.353 | 0 | 0 | 0 | 0 |  |  |  |  | 0 | 1.6088 | [18 empty] | -0.80107 | 0 | [6 empty] | 0 | 15.21 | 0 | 0 | 0 | 0
5804 |  |  |  |  | 0.9703 | 0 | 0 |  |  | 147.1734 | [9 empty] | 4.341 |  |  |  | 16.8544 | 0.62163 | 0 | [8 empty] | -2.6502 | 1.7648 | 0 | 0 | 0 | 0 |  |  |  |  | -11.0131 | 0 | [18 empty] | -0.8371 | 0 | [6 empty] | 0 | 0 | -0.62163 | 0 | 0 | 0
5805 |  |  |  |  | 2.6562 | 0 | 12.2998 |  |  | 158.1775 | [9 empty] | 5.2044 |  |  |  | 16.8484 | 1.243 | 0 | [8 empty] | -2.8626 | 1.1765 | 0 | 0 | -12.2998 | 0 |  |  |  |  | -11.0131 | 0 | [18 empty] | -0.86343 | 0 | [6 empty] | 0 | 0 | -0.62163 | 0 | 0 | 0
5806 |  |  |  |  | 4.9182 | 0 | 12.1985 |  |  | 169.181 | [9 empty] | 6.0868 |  |  |  | 16.8425 | 1.8642 | 0 | [8 empty] | -3.0155 | 0.75296 | 0 | 0 | 0 | 0 |  |  |  |  | -11.0131 | 0 | [18 empty] | -0.88239 | 0 | [6 empty] | 0 | 0 | -0.62163 | 0 | 0 | 0
5807 |  |  |  |  | 7.564 | 0 | 12.098 |  |  | 180.1839 | [9 empty] | 6.9818 |  |  |  | 16.8365 | 2.4852 | 0 | [8 empty] | -3.1174 | 0.4706 | 0 | 0 | 0 | 0 |  |  |  |  | -11.0131 | 0 | [18 empty] | -0.89503 | 0 | [6 empty] | 0 | 0 | -0.62163 | 0 | 0 | 0
5808 |  |  |  |  | 10.5936 | 0 | 23.5078 |  |  | 191.1861 | [9 empty] | 7.8895 |  |  |  | 3.7493 | 3.106 | 0 | [8 empty] | -3.2193 | 0.18824 | 0 | 0 | -11.9047 | 0.39517 |  |  |  |  | -11.0131 | 0 | [18 empty] | -0.90767 | 0 | [6 empty] | 0 | 13.0812 | -0.62163 | 0 | 0 | 0
5809 |  |  |  |  | 13.7187 | 0 | 18.5789 |  |  | 188.3935 | [9 empty] | 7.8895 |  |  |  | 3.748 | 6.3311 | 0 | [8 empty] | -3.2448 | 0.11765 | 0 | 0 | 0 | 4.7351 |  |  |  |  | 0 | 2.7809 | [18 empty] | 0 | 0 | [6 empty] | 0 | 0 | -5.5318 | 2.3056 | 0 | 0
5810 |  |  |  |  | 16.9392 | 0 | 13.1827 |  |  | 185.3028 | [9 empty] | 7.8895 |  |  |  | 3.7466 | 9.3271 | 0 | [8 empty] | -3.2703 | 0.04706 | 0 | 0 | 0 | 5.2431 |  |  |  |  | 0 | 3.0793 | [18 empty] | 0 | 0 | [6 empty] | 0 | 0 | -5.4178 | 2.4196 | 0 | 0
5811 |  |  |  |  | 20.1911 | 0 | 13.5396 |  |  | 181.8099 | [9 empty] | 7.8895 |  |  |  | 3.7453 | 9.2155 | 0 | [8 empty] | -3.2788 | 0.02353 | 0 | 0 | -0.46548 | 0 |  |  |  |  | 0 | 3.4817 | [18 empty] | 0 | 0 | [6 empty] | 0 | 0 | 0 | 0.10832 | 0 | 0
5812 |  |  |  |  | 23.09 | 0 | 14.7484 |  |  | 177.6876 | [9 empty] | 7.8895 |  |  |  | 3.744 | 6.8748 | 0 | [8 empty] | -3.1854 | 0.28236 | 0 | 0 | -1.3204 | 0 |  |  |  |  | 0 | 4.1113 | [18 empty] | 0 | 0 | [6 empty] | 0 | 0 | 0 | 2.3374 | 0 | 0
5813 |  |  |  |  | 25.3479 | 0 | 9.5309 |  |  | 174.0656 | [9 empty] | 7.8895 |  |  |  | 3.7426 | 4.535 | 0 | [8 empty] | -3.0155 | 0.75296 | 0 | 0 | 0 | 5.096 |  |  |  |  | -11.4252 | 15.0364 | [18 empty] | 0 | 0 | [6 empty] | 0 | 0 | -2.75 | 5.0874 | 0 | 0
5814 |  |  |  |  | 26.0682 | 0 | 5.547 |  |  | 171.7615 | [9 empty] | 7.4078 |  |  |  | 3.7413 | 2.1961 | 0 | [8 empty] | -2.6078 | 1.8824 | 0 | 0 | 0 | 3.9053 |  |  |  |  | -12.084 | 14.3776 | [18 empty] | 0 | 0.48171 | [6 empty] | 0 | 0 | 0 | 2.3374 | 0 | 0
5815 |  |  |  |  | 23.6225 | 0 | 2.762 |  |  | 170.1423 | [9 empty] | 6.1536 |  |  |  | 0 | 0 | 0 | [8 empty] | -1.2067 | 3.6472 | 0 | 0 | 0 | 2.7393 |  |  |  |  | 0 | 1.6088 | [18 empty] | 0 | 1.2541 | [6 empty] | 0 | 3.74 | 0 | 2.1953 | 0 | 0
5816 |  |  |  |  | 22.5818 | 0 | 0 |  |  | 168.5232 | [9 empty] | 4.9294 |  |  |  | 0 | 0 | 0 | [8 empty] | -2.1406 | 3.1766 | 0 | 0 | 0 | 2.7393 |  |  |  |  | 0 | 1.6088 | [18 empty] | 0 | 1.2242 | [6 empty] | 0 | 0 | 0 | 0 | 0 | 0
5817 |  |  |  |  | 21.8615 | 0 | 0 |  |  | 166.9042 | [9 empty] | 4.9399 |  |  |  | 0 | 0 | 0 | [8 empty] | -2.2255 | 2.9413 | 0 | 0 | 0 | 0 |  |  |  |  | 0 | 1.6088 | [18 empty] | -0.010533 | 0 | [6 empty] | 0 | 0 | 0 | 0 | 0 | 0
5818 |  |  |  |  | 20.661 | 0 | 0 |  |  | 165.2853 | [9 empty] | 5.5062 |  |  |  | 0 | 0 | 5.0298 | [8 empty] | -2.0981 | 3.2942 | 0 | 0 | 0 | 0 |  |  |  |  | -12.4265 | 14.0352 | [18 empty] | -0.56627 | 0 | [6 empty] | 0 | 0 | 0 | 0 | -5.0298 | 0
5819 |  |  |  |  | 18.8203 | 0 | 0 |  |  | 165.2753 | [9 empty] | 6.2538 |  |  |  | 0 | 0.62163 | 8.197 | [8 empty] | -1.9282 | 3.7648 | 0 | 0 | 0 | 0 |  |  |  |  | 0 | 0 | [18 empty] | -0.74756 | 0 | [6 empty] | 0 | 0 | -0.62163 | 0 | -3.2087 | 0
5820 |  |  |  |  | 16.4675 | 0 | 12.2998 |  |  | 163.6565 | [9 empty] | 6.9845 |  |  |  | 17.5103 | 1.243 | 7.4618 | [8 empty] | -1.7923 | 4.1413 | 0 | 0 | -12.2998 | 0 |  |  |  |  | 0 | 1.6088 | [18 empty] | -0.73071 | 0 | [6 empty] | -17.5103 | 0 | -0.62163 | 0 | 0 | 0.66769
5821 |  |  |  |  | 14.6276 | 0 | 24.4983 |  |  | 163.6466 | [9 empty] | 7.732 |  |  |  | 30.3246 | 1.8642 | 4.6204 | [8 empty] | -1.9282 | 3.7648 | 0 | 0 | -12.2998 | 0 |  |  |  |  | 0 | 0 | [18 empty] | -0.74756 | 0 | [6 empty] | -12.8205 | 0 | -0.62163 | 0 | 0 | 2.7799
5822 |  |  |  |  | 12.724 | 0 | 36.5963 |  |  | 162.0279 | [9 empty] | 8.4775 |  |  |  | 44.4965 | 2.4852 | 1.5281 | [8 empty] | -1.9112 | 3.8119 | 0 | 0 | -12.2998 | 0 |  |  |  |  | 0 | 1.6088 | [18 empty] | -0.74545 | 0 | [6 empty] | -14.1827 | 0 | -0.62163 | 0 | 0 | 3.0543
5823 |  |  |  |  | 10.1803 | 0 | 48.5946 |  |  | 160.4093 | [9 empty] | 9.2019 |  |  |  | 44.4807 | 3.106 | 0 | [8 empty] | -1.7413 | 4.2825 | 0 | 0 | -12.2998 | 0 |  |  |  |  | -12.4265 | 14.0352 | [18 empty] | -0.72439 | 0 | [6 empty] | 0 | 0 | -0.62163 | 0 | 0 | 1.5155
5824 |  |  |  |  | 7.3809 | 0 | 47.8661 |  |  | 158.7908 | [9 empty] | 9.9179 |  |  |  | 44.4965 | 6.0999 | 2.2629 | [8 empty] | -1.6734 | 4.4707 | 0 | 0 | -5.9859 | 6.3139 |  |  |  |  | -12.4265 | 14.0352 | [18 empty] | -0.71596 | 0 | [6 empty] | -0.031587 | 0 | -2.9951 | 0 | -2.2629 | 0
5825 |  |  |  |  | 4.582 | 0 | 44.7324 |  |  | 161.5623 | [9 empty] | 10.6338 |  |  |  | 44.4965 | 10.4238 | 0 | [8 empty] | -1.6734 | 4.4707 | 0 | 0 | -4.7803 | 7.5196 |  |  |  |  | -14.6214 | 11.8403 | [18 empty] | -0.71596 | 0 | [6 empty] | -0.015796 | 0 | -4.326 | 0 | 0 | 2.2442
5826 |  |  |  |  | 3.385 | 0 | 41.6245 |  |  | 159.9438 | [9 empty] | 10.6338 |  |  |  | 44.4965 | 8.1691 | 0 | [8 empty] | -2.0981 | 3.2942 | 0 | 0 | 0 | 2.7393 |  |  |  |  | -12.4265 | 14.0352 | [18 empty] | 0 | 0 | [6 empty] | -0.015796 | 0 | 0 | 2.251 | 0 | 0
5827 |  |  |  |  | 3.4692 | 0 | 38.5423 |  |  | 158.3253 | [9 empty] | 9.4454 |  |  |  | 37.4969 | 5.8288 | 0 | [8 empty] | -2.4379 | 2.353 | 0 | 0 | 0 | 2.7393 |  |  |  |  | 0 | 1.6088 | [18 empty] | 0 | 1.1884 | [6 empty] | 0 | 6.9838 | 0 | 2.3374 | 0 | 0
5828 |  |  |  |  | 4.2857 | 0 | 35.4854 |  |  | 156.7069 | [9 empty] | 8.2868 |  |  |  | 22.2736 | 3.4894 | 0 | [8 empty] | -2.582 | 1.7648 | 0 | 0 | 0 | 2.7393 |  |  |  |  | 0 | 1.6088 | [18 empty] | 0 | 1.1586 | [6 empty] | 0 | 15.21 | 0 | 2.3374 | 0 | 0
5829 |  |  |  |  | 5.9709 | 0 | 32.4537 |  |  | 155.0886 | [9 empty] | 7.1581 |  |  |  | 9.963 | 2.9645 | 0 | [8 empty] | -2.8626 | 1.1765 | 0 | 0 | 0 | 2.7393 |  |  |  |  | 0 | 1.6088 | [18 empty] | 0 | 1.1287 | [6 empty] | 0 | 12.3027 | 0 | 0.52365 | 0 | 0
5830 |  |  |  |  | 8.2322 | 0 | 29.447 |  |  | 153.4705 | [9 empty] | 6.0509 |  |  |  | 3.752 | 2.9645 | 0 | [8 empty] | -3.0155 | 0.75296 | 0 | 0 | 0 | 2.7393 |  |  |  |  | 0 | 1.6088 | [18 empty] | 0 | 1.1072 | [6 empty] | 0 | 6.2075 | -0.001103 | 0 | 0 | 0
5831 |  |  |  |  | 10.8774 | 0 | 26.4651 |  |  | 151.8524 | [9 empty] | 6.0509 |  |  |  | 3.7506 | 2.9646 | 0 | [8 empty] | -3.1174 | 0.4706 | 0 | 0 | 0 | 2.7393 |  |  |  |  | 0 | 1.6088 | [18 empty] | 0 | 0 | [6 empty] | 0 | 0 | -0.001103 | 0 | 0 | 0
5832 |  |  |  |  | 13.9063 | 0 | 23.5078 |  |  | 150.2344 | [9 empty] | 6.0509 |  |  |  | 3.7493 | 3.106 | 0 | [8 empty] | -3.2193 | 0.18824 | 0 | 0 | 0 | 2.7393 |  |  |  |  | 0 | 1.6088 | [18 empty] | 0 | 0 | [6 empty] | 0 | 0 | -0.14241 | 0 | 0 | 0
5833 |  |  |  |  | 17.0307 | 0 | 13.7176 |  |  | 155.8459 | [9 empty] | 6.0509 |  |  |  | 3.748 | 4.5745 | 0 | [8 empty] | -3.2448 | 0.11765 | 0 | 0 | 0 | 9.5965 |  |  |  |  | -5.6206 | 0 | [18 empty] | 0 | 0 | [6 empty] | 0 | 0 | -1.4696 | 0 | 0 | 0
5834 |  |  |  |  | 20.2506 | 0 | 3.5437 |  |  | 161.4039 | [9 empty] | 6.0509 |  |  |  | 3.7466 | 8.8989 | 0 | [8 empty] | -3.2703 | 0.04706 | 0 | 0 | 0 | 10.0608 |  |  |  |  | -5.5674 | 0 | [18 empty] | 0 | 0 | [6 empty] | 0 | 0 | -4.326 | 0 | 0 | 0
5835 |  |  |  |  | 23.5018 | 0 | 7.7865 |  |  | 154.0689 | [9 empty] | 6.0509 |  |  |  | 3.7453 | 10.4238 | 0 | [8 empty] | -3.2788 | 0.02353 | 0 | 0 | -4.272 | 0 |  |  |  |  | 0 | 7.3252 | [18 empty] | 0 | 0 | [6 empty] | 0 | 0 | -4.6828 | 3.1547 | 0 | 0
5836 |  |  |  |  | 26.4001 | 0 | 11.7731 |  |  | 146.5465 | [9 empty] | 6.0509 |  |  |  | 3.744 | 10.4238 | 0 | [8 empty] | -3.1854 | 0.28236 | 0 | 0 | -8.1753 | 4.1245 |  |  |  |  | 0 | 7.5131 | [18 empty] | 0 | 0 | [6 empty] | 0 | 0 | -0.0037 | 0 | 0 | 0
5837 |  |  |  |  | 28.6574 | 0 | 8.5215 |  |  | 139.7221 | [9 empty] | 6.0509 |  |  |  | 3.7426 | 10.4238 | 0 | [8 empty] | -3.0155 | 0.75296 | 0 | 0 | 0 | 3.1546 |  |  |  |  | 0 | 6.8155 | [18 empty] | 0 | 0 | [6 empty] | 0 | 0 | -0.0037 | 0 | 0 | 0
5838 |  |  |  |  | 29.377 | 0 | 5.7605 |  |  | 133.7209 | [9 empty] | 6.0509 |  |  |  | 3.7413 | 8.0827 | 0 | [8 empty] | -2.6078 | 1.8824 | 0 | 0 | -4.8045 | 7.4953 |  |  |  |  | 0 | 5.9927 | [18 empty] | 0 | 0 | [6 empty] | 0 | 0 | 0 | 2.3374 | 0 | 0
5839 |  |  |  |  | 27.6946 | 0 | 0 |  |  | 128.5557 | [9 empty] | 6.0509 |  |  |  | 1.6068 | 5.7425 | 0 | [8 empty] | -1.9707 | 3.6472 | 0 | 0 | 0 | 5.713 |  |  |  |  | 0 | 5.1571 | [18 empty] | 0 | 0 | [6 empty] | 0 | 2.1332 | 0 | 2.3374 | 0 | 0
5840 |  |  |  |  | 26.6531 | 0 | 1.2608 |  |  | 124.3634 | [9 empty] | 6.0509 |  |  |  | 1.6711 | 3.4031 | 0 | [8 empty] | -2.1406 | 3.1766 | 0 | 0 | -1.2608 | 0 |  |  |  |  | 0 | 4.1845 | [18 empty] | 0 | 0 | [6 empty] | -0.06488 | 0 | 0 | 2.3374 | 0 | 0
5841 |  |  |  |  | 25.932 | 0 | 0 |  |  | 121.1173 | [9 empty] | 5.2645 |  |  |  | 3.5904 | 1.0645 | 0 | [8 empty] | -2.2255 | 2.9413 | 0 | 0 | 0 | 1.2504 |  |  |  |  | 0 | 3.2385 | [18 empty] | 0 | 0.78634 | [6 empty] | -1.9199 | 0 | 0 | 2.3374 | 0 | 0
5842 |  |  |  |  | 24.7307 | 0 | 0 |  |  | 118.7421 | [9 empty] | 4.4068 |  |  |  | 3.5891 | 0 | 0 | [8 empty] | -2.0981 | 3.2942 | 0 | 0 | 0 | 0 |  |  |  |  | 0 | 2.3679 | [18 empty] | 0 | 0.85769 | [6 empty] | 0 | 0 | 0 | 1.0641 | 0 | 0
5843 |  |  |  |  | 22.8891 | 0 | 0 |  |  | 122.2467 | [9 empty] | 4.4068 |  |  |  | 3.5879 | 0 | 0 | [8 empty] | -1.9282 | 3.7648 | 0 | 0 | 0 | 0 |  |  |  |  | -3.5118 | 0 | [18 empty] | 0 | 0 | [6 empty] | 0 | 0 | 0 | 0 | 0 | 0
5844 |  |  |  |  | 20.5355 | 0 | 0.25343 |  |  | 133.2523 | [9 empty] | 4.5627 |  |  |  | 3.7653 | 0.62163 | 0 | [8 empty] | -1.7923 | 4.1413 | 0 | 0 | -0.25343 | 0 |  |  |  |  | -11.0131 | 0 | [18 empty] | -0.15587 | 0 | [6 empty] | -0.17872 | 0 | -0.62163 | 0 | 0 | 0
5845 |  |  |  |  | 18.6948 | 0 | 12.5512 |  |  | 144.2574 | [9 empty] | 5.3103 |  |  |  | 3.764 | 1.243 | 0 | [8 empty] | -1.9282 | 3.7648 | 0 | 0 | -12.2998 | 0 |  |  |  |  | -11.0131 | 0 | [18 empty] | -0.74756 | 0 | [6 empty] | 0 | 0 | -0.62163 | 0 | 0 | 0
5846 |  |  |  |  | 16.7904 | 0 | 21.2627 |  |  | 155.2076 | [9 empty] | 5.3103 |  |  |  | 3.7626 | 1.8642 | 0 | [8 empty] | -1.9112 | 3.8119 | 0 | 0 | -8.815 | 0 |  |  |  |  | -10.9589 | 0 | [18 empty] | 0 | 0 | [6 empty] | 0 | 0 | -0.62163 | 0 | 0 | 0
5847 |  |  |  |  | 14.2459 | 0 | 33.3874 |  |  | 165.7685 | [9 empty] | 6.0347 |  |  |  | 3.7613 | 2.4852 | 0 | [8 empty] | -1.7413 | 4.2825 | 0 | 0 | -12.2998 | 0 |  |  |  |  | -10.5703 | 0 | [18 empty] | -0.72439 | 0 | [6 empty] | 0 | 0 | -0.62163 | 0 | 0 | 0
5848 |  |  |  |  | 11.4457 | 0 | 45.4121 |  |  | 175.8085 | [9 empty] | 6.5109 |  |  |  | 3.76 | 3.106 | 0 | [8 empty] | -1.6734 | 4.4707 | 0 | 0 | -12.2998 | 0 |  |  |  |  | -10.0501 | 0 | [18 empty] | -0.47627 | 0 | [6 empty] | 0 | 0 | -0.62163 | 0 | 0 | 0
5849 |  |  |  |  | 8.646 | 0 | 49.1993 |  |  | 185.2545 | [9 empty] | 6.5109 |  |  |  | 3.7586 | 3.7265 | 0 | [8 empty] | -1.6734 | 4.4707 | 0 | 0 | -8.2306 | 4.0692 |  |  |  |  | -9.4566 | 0 | [18 empty] | 0 | 0 | [6 empty] | 0 | 0 | -0.62163 | 0 | 0 | 0
5850 |  |  |  |  | 7.4481 | 0 | 46.2644 |  |  | 193.9481 | [9 empty] | 6.5109 |  |  |  | 3.7573 | 7.1001 | 0 | [8 empty] | -2.0981 | 3.2942 | 0 | 0 | 0 | 2.5295 |  |  |  |  | -8.7049 | 0 | [18 empty] | 0 | 0 | [6 empty] | 0 | 0 | -3.3749 | 0 | 0 | 0
5851 |  |  |  |  | 7.5315 | 0 | 37.6862 |  |  | 201.7441 | [9 empty] | 6.5109 |  |  |  | 3.756 | 7.9303 | 0 | [8 empty] | -2.4379 | 2.353 | 0 | 0 | -2.0514 | 10.2484 |  |  |  |  | -7.8077 | 0 | [18 empty] | 0 | 0 | [6 empty] | 0 | 0 | -0.83272 | 0 | 0 | 0
5852 |  |  |  |  | 8.4155 | 0 | 27.2116 |  |  | 195.8464 | [9 empty] | 6.5109 |  |  |  | 3.7546 | 10.3356 | 0 | [8 empty] | -2.6502 | 1.7648 | 0 | 0 | 0 | 10.164 |  |  |  |  | 0 | 5.8855 | [18 empty] | 0 | 0 | [6 empty] | 0 | 0 | -2.4082 | 0 | 0 | 0
5853 |  |  |  |  | 10.0999 | 0 | 21.8659 |  |  | 189.0158 | [9 empty] | 6.5109 |  |  |  | 3.7533 | 10.1263 | 0 | [8 empty] | -2.8626 | 1.1765 | 0 | 0 | 0 | 5.1215 |  |  |  |  | 0 | 6.8187 | [18 empty] | 0 | 0 | [6 empty] | 0 | 0 | -3.8159 | 4.0215 | 0 | 0
5854 |  |  |  |  | 12.3604 | 0 | 22.4235 |  |  | 181.8501 | [9 empty] | 6.5109 |  |  |  | 3.752 | 7.7854 | 0 | [8 empty] | -3.0155 | 0.75296 | 0 | 0 | -0.73773 | 0 |  |  |  |  | 0 | 7.1542 | [18 empty] | 0 | 0 | [6 empty] | 0 | 0 | 0 | 2.3374 | 0 | 0
5855 |  |  |  |  | 15.0047 | 0 | 23.5621 |  |  | 174.41 | [9 empty] | 6.5109 |  |  |  | 3.7506 | 5.4453 | 0 | [8 empty] | -3.1174 | 0.4706 | 0 | 0 | -1.3234 | 0 |  |  |  |  | 0 | 7.4291 | [18 empty] | 0 | 0 | [6 empty] | 0 | 0 | -2.75 | 5.0874 | 0 | 0
5856 |  |  |  |  | 18.0328 | 0 | 23.5078 |  |  | 166.7609 | [9 empty] | 6.5109 |  |  |  | 3.7493 | 3.106 | 0 | [8 empty] | -3.2193 | 0.18824 | 0 | 0 | -6.2198 | 6.08 |  |  |  |  | 0 | 7.6385 | [18 empty] | 0 | 0 | [6 empty] | 0 | 0 | -2.75 | 5.0874 | 0 | 0
5857 |  |  |  |  | 21.1564 | 0 | 13.7176 |  |  | 172.3714 | [9 empty] | 6.5109 |  |  |  | 3.748 | 4.5745 | 0 | [8 empty] | -3.2448 | 0.11765 | 0 | 0 | 0 | 9.5965 |  |  |  |  | -5.6206 | 0 | [18 empty] | 0 | 0 | [6 empty] | 0 | 0 | -1.4696 | 0 | 0 | 0
5858 |  |  |  |  | 24.3754 | 0 | 3.5437 |  |  | 177.9284 | [9 empty] | 6.5109 |  |  |  | 3.7466 | 8.8989 | 0 | [8 empty] | -3.2703 | 0.04706 | 0 | 0 | 0 | 10.0608 |  |  |  |  | -5.5674 | 0 | [18 empty] | 0 | 0 | [6 empty] | 0 | 0 | -4.326 | 0 | 0 | 0
5859 |  |  |  |  | 27.6258 | 0 | 7.7865 |  |  | 170.5924 | [9 empty] | 6.5109 |  |  |  | 3.7453 | 10.4238 | 0 | [8 empty] | -3.2788 | 0.02353 | 0 | 0 | -4.272 | 0 |  |  |  |  | 0 | 7.3252 | [18 empty] | 0 | 0 | [6 empty] | 0 | 0 | -4.6828 | 3.1547 | 0 | 0
5860 |  |  |  |  | 30.5233 | 0 | 11.7731 |  |  | 163.069 | [9 empty] | 6.5109 |  |  |  | 3.744 | 10.4238 | 0 | [8 empty] | -3.1854 | 0.28236 | 0 | 0 | -8.1753 | 4.1245 |  |  |  |  | 0 | 7.5131 | [18 empty] | 0 | 0 | [6 empty] | 0 | 0 | -0.0037 | 0 | 0 | 0
5861 |  |  |  |  | 32.7797 | 0 | 8.5215 |  |  | 156.2436 | [9 empty] | 6.5109 |  |  |  | 3.7426 | 10.4238 | 0 | [8 empty] | -3.0155 | 0.75296 | 0 | 0 | 0 | 3.1546 |  |  |  |  | 0 | 6.8155 | [18 empty] | 0 | 0 | [6 empty] | 0 | 0 | -0.0037 | 0 | 0 | 0
5862 |  |  |  |  | 33.4985 | 0 | 5.7605 |  |  | 150.2414 | [9 empty] | 6.5109 |  |  |  | 3.7413 | 8.0827 | 0 | [8 empty] | -2.6078 | 1.8824 | 0 | 0 | -4.8045 | 7.4953 |  |  |  |  | 0 | 5.9927 | [18 empty] | 0 | 0 | [6 empty] | 0 | 0 | 0 | 2.3374 | 0 | 0
5863 |  |  |  |  | 31.8153 | 0 | 0 |  |  | 145.0752 | [9 empty] | 6.5109 |  |  |  | 1.6068 | 5.7425 | 0 | [8 empty] | -1.9707 | 3.6472 | 0 | 0 | 0 | 5.713 |  |  |  |  | 0 | 5.1571 | [18 empty] | 0 | 0 | [6 empty] | 0 | 2.1332 | 0 | 2.3374 | 0 | 0
5864 |  |  |  |  | 30.7729 | 0 | 1.2608 |  |  | 140.8819 | [9 empty] | 6.5109 |  |  |  | 1.6711 | 3.4031 | 0 | [8 empty] | -2.1406 | 3.1766 | 0 | 0 | -1.2608 | 0 |  |  |  |  | 0 | 4.1845 | [18 empty] | 0 | 0 | [6 empty] | -0.06488 | 0 | 0 | 2.3374 | 0 | 0
5865 |  |  |  |  | 30.051 | 0 | 0 |  |  | 137.6348 | [9 empty] | 5.7246 |  |  |  | 3.5904 | 1.0645 | 0 | [8 empty] | -2.2255 | 2.9413 | 0 | 0 | 0 | 1.2504 |  |  |  |  | 0 | 3.2385 | [18 empty] | 0 | 0.78634 | [6 empty] | -1.9199 | 0 | 0 | 2.3374 | 0 | 0
5866 |  |  |  |  | 28.8489 | 0 | 0 |  |  | 135.2586 | [9 empty] | 4.8669 |  |  |  | 3.5891 | 0 | 0 | [8 empty] | -2.0981 | 3.2942 | 0 | 0 | 0 | 0 |  |  |  |  | 0 | 2.3679 | [18 empty] | 0 | 0.85769 | [6 empty] | 0 | 0 | 0 | 1.0641 | 0 | 0
5867 |  |  |  |  | 27.0065 | 0 | 0 |  |  | 138.7622 | [9 empty] | 4.8669 |  |  |  | 3.5879 | 0 | 0 | [8 empty] | -1.9282 | 3.7648 | 0 | 0 | 0 | 0 |  |  |  |  | -3.5118 | 0 | [18 empty] | 0 | 0 | [6 empty] | 0 | 0 | 0 | 0 | 0 | 0
5868 |  |  |  |  | 24.6521 | 0 | 0.25343 |  |  | 149.7669 | [9 empty] | 5.0228 |  |  |  | 3.7653 | 0.62163 | 0 | [8 empty] | -1.7923 | 4.1413 | 0 | 0 | -0.25343 | 0 |  |  |  |  | -11.0131 | 0 | [18 empty] | -0.15587 | 0 | [6 empty] | -0.17872 | 0 | -0.62163 | 0 | 0 | 0
5869 |  |  |  |  | 22.8106 | 0 | 12.5512 |  |  | 160.7709 | [9 empty] | 5.7703 |  |  |  | 3.764 | 1.243 | 0 | [8 empty] | -1.9282 | 3.7648 | 0 | 0 | -12.2998 | 0 |  |  |  |  | -11.0131 | 0 | [18 empty] | -0.74756 | 0 | [6 empty] | 0 | 0 | -0.62163 | 0 | 0 | 0
5870 |  |  |  |  | 20.9053 | 0 | 21.2627 |  |  | 171.7201 | [9 empty] | 5.7703 |  |  |  | 3.7626 | 1.8642 | 0 | [8 empty] | -1.9112 | 3.8119 | 0 | 0 | -8.815 | 0 |  |  |  |  | -10.9589 | 0 | [18 empty] | 0 | 0 | [6 empty] | 0 | 0 | -0.62163 | 0 | 0 | 0
5871 |  |  |  |  | 18.36 | 0 | 33.3874 |  |  | 182.28 | [9 empty] | 6.4947 |  |  |  | 3.7613 | 2.4852 | 0 | [8 empty] | -1.7413 | 4.2825 | 0 | 0 | -12.2998 | 0 |  |  |  |  | -10.5703 | 0 | [18 empty] | -0.72439 | 0 | [6 empty] | 0 | 0 | -0.62163 | 0 | 0 | 0
5872 |  |  |  |  | 15.5589 | 0 | 45.4121 |  |  | 192.319 | [9 empty] | 6.971 |  |  |  | 3.76 | 3.106 | 0 | [8 empty] | -1.6734 | 4.4707 | 0 | 0 | -12.2998 | 0 |  |  |  |  | -10.0501 | 0 | [18 empty] | -0.47627 | 0 | [6 empty] | 0 | 0 | -0.62163 | 0 | 0 | 0
5873 |  |  |  |  | 12.7585 | 0 | 49.1993 |  |  | 201.764 | [9 empty] | 6.971 |  |  |  | 3.7586 | 3.7265 | 0 | [8 empty] | -1.6734 | 4.4707 | 0 | 0 | -8.2306 | 4.0692 |  |  |  |  | -9.4566 | 0 | [18 empty] | 0 | 0 | [6 empty] | 0 | 0 | -0.62163 | 0 | 0 | 0
5874 |  |  |  |  | 11.5598 | 0 | 46.2644 |  |  | 210.4566 | [9 empty] | 6.971 |  |  |  | 3.7573 | 7.1001 | 0 | [8 empty] | -2.0981 | 3.2942 | 0 | 0 | 0 | 2.5295 |  |  |  |  | -8.7049 | 0 | [18 empty] | 0 | 0 | [6 empty] | 0 | 0 | -3.3749 | 0 | 0 | 0
5875 |  |  |  |  | 11.6423 | 0 | 37.6862 |  |  | 218.2516 | [9 empty] | 6.971 |  |  |  | 3.756 | 7.9303 | 0 | [8 empty] | -2.4379 | 2.353 | 0 | 0 | -2.0514 | 10.2484 |  |  |  |  | -7.8077 | 0 | [18 empty] | 0 | 0 | [6 empty] | 0 | 0 | -0.83272 | 0 | 0 | 0
5876 |  |  |  |  | 12.5255 | 0 | 27.2116 |  |  | 212.3529 | [9 empty] | 6.971 |  |  |  | 3.7546 | 10.3356 | 0 | [8 empty] | -2.6502 | 1.7648 | 0 | 0 | 0 | 10.164 |  |  |  |  | 0 | 5.8855 | [18 empty] | 0 | 0 | [6 empty] | 0 | 0 | -2.4082 | 0 | 0 | 0
5877 |  |  |  |  | 14.209 | 0 | 21.8659 |  |  | 205.5213 | [9 empty] | 6.971 |  |  |  | 3.7533 | 10.1263 | 0 | [8 empty] | -2.8626 | 1.1765 | 0 | 0 | 0 | 5.1215 |  |  |  |  | 0 | 6.8187 | [18 empty] | 0 | 0 | [6 empty] | 0 | 0 | -3.8159 | 4.0215 | 0 | 0
5878 |  |  |  |  | 16.4687 | 0 | 22.4235 |  |  | 198.3546 | [9 empty] | 6.971 |  |  |  | 3.752 | 7.7854 | 0 | [8 empty] | -3.0155 | 0.75296 | 0 | 0 | -0.73773 | 0 |  |  |  |  | 0 | 7.1542 | [18 empty] | 0 | 0 | [6 empty] | 0 | 0 | 0 | 2.3374 | 0 | 0
5879 |  |  |  |  | 19.1122 | 0 | 23.5621 |  |  | 190.9136 | [9 empty] | 6.971 |  |  |  | 3.7506 | 5.4453 | 0 | [8 empty] | -3.1174 | 0.4706 | 0 | 0 | -1.3234 | 0 |  |  |  |  | 0 | 7.4291 | [18 empty] | 0 | 0 | [6 empty] | 0 | 0 | -2.75 | 5.0874 | 0 | 0
5880 |  |  |  |  | 22.1395 | 0 | 23.5078 |  |  | 183.2635 | [9 empty] | 6.971 |  |  |  | 3.7493 | 3.106 | 0 | [8 empty] | -3.2193 | 0.18824 | 0 | 0 | -6.2198 | 6.08 |  |  |  |  | 0 | 7.6385 | [18 empty] | 0 | 0 | [6 empty] | 0 | 0 | -2.75 | 5.0874 | 0 | 0
5881 |  |  |  |  | 25.2623 | 0 | 13.7176 |  |  | 188.8729 | [9 empty] | 6.971 |  |  |  | 3.748 | 4.5745 | 0 | [8 empty] | -3.2448 | 0.11765 | 0 | 0 | 0 | 9.5965 |  |  |  |  | -5.6206 | 0 | [18 empty] | 0 | 0 | [6 empty] | 0 | 0 | -1.4696 | 0 | 0 | 0
5882 |  |  |  |  | 28.4805 | 0 | 3.5437 |  |  | 194.4289 | [9 empty] | 6.971 |  |  |  | 3.7466 | 8.8989 | 0 | [8 empty] | -3.2703 | 0.04706 | 0 | 0 | 0 | 10.0608 |  |  |  |  | -5.5674 | 0 | [18 empty] | 0 | 0 | [6 empty] | 0 | 0 | -4.326 | 0 | 0 | 0
5883 |  |  |  |  | 31.7301 | 0 | 7.7865 |  |  | 187.092 | [9 empty] | 6.971 |  |  |  | 3.7453 | 10.4238 | 0 | [8 empty] | -3.2788 | 0.02353 | 0 | 0 | -4.272 | 0 |  |  |  |  | 0 | 7.3252 | [18 empty] | 0 | 0 | [6 empty] | 0 | 0 | -4.6828 | 3.1547 | 0 | 0
5884 |  |  |  |  | 34.6267 | 0 | 11.7731 |  |  | 179.5675 | [9 empty] | 6.971 |  |  |  | 3.744 | 10.4238 | 0 | [8 empty] | -3.1854 | 0.28236 | 0 | 0 | -8.1753 | 4.1245 |  |  |  |  | 0 | 7.5131 | [18 empty] | 0 | 0 | [6 empty] | 0 | 0 | -0.0037 | 0 | 0 | 0
5885 |  |  |  |  | 36.8823 | 0 | 8.5215 |  |  | 172.7411 | [9 empty] | 6.971 |  |  |  | 3.7426 | 10.4238 | 0 | [8 empty] | -3.0155 | 0.75296 | 0 | 0 | 0 | 3.1546 |  |  |  |  | 0 | 6.8155 | [18 empty] | 0 | 0 | [6 empty] | 0 | 0 | -0.0037 | 0 | 0 | 0
5886 |  |  |  |  | 37.6003 | 0 | 5.7605 |  |  | 166.7379 | [9 empty] | 6.971 |  |  |  | 3.7413 | 8.0827 | 0 | [8 empty] | -2.6078 | 1.8824 | 0 | 0 | -4.8045 | 7.4953 |  |  |  |  | 0 | 5.9927 | [18 empty] | 0 | 0 | [6 empty] | 0 | 0 | 0 | 2.3374 | 0 | 0
5887 |  |  |  |  | 35.9163 | 0 | 0 |  |  | 161.5707 | [9 empty] | 6.971 |  |  |  | 1.6068 | 5.7425 | 0 | [8 empty] | -1.9707 | 3.6472 | 0 | 0 | 0 | 5.713 |  |  |  |  | 0 | 5.1571 | [18 empty] | 0 | 0 | [6 empty] | 0 | 2.1332 | 0 | 2.3374 | 0 | 0
5888 |  |  |  |  | 34.8731 | 0 | 1.2608 |  |  | 157.3764 | [9 empty] | 6.971 |  |  |  | 1.6711 | 3.4031 | 0 | [8 empty] | -2.1406 | 3.1766 | 0 | 0 | -1.2608 | 0 |  |  |  |  | 0 | 4.1845 | [18 empty] | 0 | 0 | [6 empty] | -0.06488 | 0 | 0 | 2.3374 | 0 | 0
5889 |  |  |  |  | 34.1504 | 0 | 0 |  |  | 154.1283 | [9 empty] | 6.1846 |  |  |  | 3.5904 | 1.0645 | 0 | [8 empty] | -2.2255 | 2.9413 | 0 | 0 | 0 | 1.2504 |  |  |  |  | 0 | 3.2385 | [18 empty] | 0 | 0.78634 | [6 empty] | -1.9199 | 0 | 0 | 2.3374 | 0 | 0
5890 |  |  |  |  | 32.9474 | 0 | 0 |  |  | 151.7511 | [9 empty] | 5.3269 |  |  |  | 3.5891 | 0 | 0 | [8 empty] | -2.0981 | 3.2942 | 0 | 0 | 0 | 0 |  |  |  |  | 0 | 2.3679 | [18 empty] | 0 | 0.85769 | [6 empty] | 0 | 0 | 0 | 1.0641 | 0 | 0
5891 |  |  |  |  | 31.1042 | 0 | 0 |  |  | 155.2537 | [9 empty] | 5.3269 |  |  |  | 3.5879 | 0 | 0 | [8 empty] | -1.9282 | 3.7648 | 0 | 0 | 0 | 0 |  |  |  |  | -3.5118 | 0 | [18 empty] | 0 | 0 | [6 empty] | 0 | 0 | 0 | 0 | 0 | 0
5892 |  |  |  |  | 28.749 | 0 | 0.25343 |  |  | 166.2574 | [9 empty] | 5.4828 |  |  |  | 3.7653 | 0.62163 | 0 | [8 empty] | -1.7923 | 4.1413 | 0 | 0 | -0.25343 | 0 |  |  |  |  | -11.0131 | 0 | [18 empty] | -0.15587 | 0 | [6 empty] | -0.17872 | 0 | -0.62163 | 0 | 0 | 0
5893 |  |  |  |  | 26.9066 | 0 | 12.5512 |  |  | 177.2604 | [9 empty] | 6.2304 |  |  |  | 3.764 | 1.243 | 0 | [8 empty] | -1.9282 | 3.7648 | 0 | 0 | -12.2998 | 0 |  |  |  |  | -11.0131 | 0 | [18 empty] | -0.74756 | 0 | [6 empty] | 0 | 0 | -0.62163 | 0 | 0 | 0
5894 |  |  |  |  | 25.0006 | 0 | 21.2627 |  |  | 188.2086 | [9 empty] | 6.2304 |  |  |  | 3.7626 | 1.8642 | 0 | [8 empty] | -1.9112 | 3.8119 | 0 | 0 | -8.815 | 0 |  |  |  |  | -10.9589 | 0 | [18 empty] | 0 | 0 | [6 empty] | 0 | 0 | -0.62163 | 0 | 0 | 0
5895 |  |  |  |  | 22.4544 | 0 | 33.3874 |  |  | 198.7675 | [9 empty] | 6.9548 |  |  |  | 3.7613 | 2.4852 | 0 | [8 empty] | -1.7413 | 4.2825 | 0 | 0 | -12.2998 | 0 |  |  |  |  | -10.5703 | 0 | [18 empty] | -0.72439 | 0 | [6 empty] | 0 | 0 | -0.62163 | 0 | 0 | 0
5896 |  |  |  |  | 19.6525 | 0 | 45.4121 |  |  | 208.8056 | [9 empty] | 7.431 |  |  |  | 3.76 | 3.106 | 0 | [8 empty] | -1.6734 | 4.4707 | 0 | 0 | -12.2998 | 0 |  |  |  |  | -10.0501 | 0 | [18 empty] | -0.47627 | 0 | [6 empty] | 0 | 0 | -0.62163 | 0 | 0 | 0
5897 |  |  |  |  | 16.8512 | 0 | 49.1993 |  |  | 218.2495 | [9 empty] | 7.431 |  |  |  | 3.7586 | 3.7265 | 0 | [8 empty] | -1.6734 | 4.4707 | 0 | 0 | -8.2306 | 4.0692 |  |  |  |  | -9.4566 | 0 | [18 empty] | 0 | 0 | [6 empty] | 0 | 0 | -0.62163 | 0 | 0 | 0
5898 |  |  |  |  | 15.6517 | 0 | 46.2644 |  |  | 226.9412 | [9 empty] | 7.431 |  |  |  | 3.7573 | 7.1001 | 0 | [8 empty] | -2.0981 | 3.2942 | 0 | 0 | 0 | 2.5295 |  |  |  |  | -8.7049 | 0 | [18 empty] | 0 | 0 | [6 empty] | 0 | 0 | -3.3749 | 0 | 0 | 0
5899 |  |  |  |  | 15.7335 | 0 | 37.6862 |  |  | 234.7351 | [9 empty] | 7.431 |  |  |  | 3.756 | 7.9303 | 0 | [8 empty] | -2.4379 | 2.353 | 0 | 0 | -2.0514 | 10.2484 |  |  |  |  | -7.8077 | 0 | [18 empty] | 0 | 0 | [6 empty] | 0 | 0 | -0.83272 | 0 | 0 | 0
5900 |  |  |  |  | 16.6158 | 0 | 27.2116 |  |  | 228.8354 | [9 empty] | 7.431 |  |  |  | 3.7546 | 10.3356 | 0 | [8 empty] | -2.6502 | 1.7648 | 0 | 0 | 0 | 10.164 |  |  |  |  | 0 | 5.8855 | [18 empty] | 0 | 0 | [6 empty] | 0 | 0 | -2.4082 | 0 | 0 | 0
5901 |  |  |  |  | 18.2985 | 0 | 21.8659 |  |  | 222.0028 | [9 empty] | 7.431 |  |  |  | 3.7533 | 10.1263 | 0 | [8 empty] | -2.8626 | 1.1765 | 0 | 0 | 0 | 5.1215 |  |  |  |  | 0 | 6.8187 | [18 empty] | 0 | 0 | [6 empty] | 0 | 0 | -3.8159 | 4.0215 | 0 | 0
5902 |  |  |  |  | 20.5574 | 0 | 22.4235 |  |  | 214.8352 | [9 empty] | 7.431 |  |  |  | 3.752 | 7.7854 | 0 | [8 empty] | -3.0155 | 0.75296 | 0 | 0 | -0.73773 | 0 |  |  |  |  | 0 | 7.1542 | [18 empty] | 0 | 0 | [6 empty] | 0 | 0 | 0 | 2.3374 | 0 | 0
5903 |  |  |  |  | 23.2001 | 0 | 23.5621 |  |  | 207.3931 | [9 empty] | 7.431 |  |  |  | 3.7506 | 5.4453 | 0 | [8 empty] | -3.1174 | 0.4706 | 0 | 0 | -1.3234 | 0 |  |  |  |  | 0 | 7.4291 | [18 empty] | 0 | 0 | [6 empty] | 0 | 0 | -2.75 | 5.0874 | 0 | 0
5904 |  |  |  |  | 26.2266 | 0 | 23.5078 |  |  | 199.742 | [9 empty] | 7.431 |  |  |  | 3.7493 | 3.106 | 0 | [8 empty] | -3.2193 | 0.18824 | 0 | 0 | -6.2198 | 6.08 |  |  |  |  | 0 | 7.6385 | [18 empty] | 0 | 0 | [6 empty] | 0 | 0 | -2.75 | 5.0874 | 0 | 0
5905 |  |  |  |  | 29.3485 | 0 | 13.7176 |  |  | 205.3504 | [9 empty] | 7.431 |  |  |  | 3.748 | 4.5745 | 0 | [8 empty] | -3.2448 | 0.11765 | 0 | 0 | 0 | 9.5965 |  |  |  |  | -5.6206 | 0 | [18 empty] | 0 | 0 | [6 empty] | 0 | 0 | -1.4696 | 0 | 0 | 0
5906 |  |  |  |  | 32.5659 | 0 | 3.5437 |  |  | 210.9054 | [9 empty] | 7.431 |  |  |  | 3.7466 | 8.8989 | 0 | [8 empty] | -3.2703 | 0.04706 | 0 | 0 | 0 | 10.0608 |  |  |  |  | -5.5674 | 0 | [18 empty] | 0 | 0 | [6 empty] | 0 | 0 | -4.326 | 0 | 0 | 0
5907 |  |  |  |  | 35.8147 | 0 | 7.7865 |  |  | 203.5675 | [9 empty] | 7.431 |  |  |  | 3.7453 | 10.4238 | 0 | [8 empty] | -3.2788 | 0.02353 | 0 | 0 | -4.272 | 0 |  |  |  |  | 0 | 7.3252 | [18 empty] | 0 | 0 | [6 empty] | 0 | 0 | -4.6828 | 3.1547 | 0 | 0
5908 |  |  |  |  | 38.7105 | 0 | 11.7731 |  |  | 196.0421 | [9 empty] | 7.431 |  |  |  | 3.744 | 10.4238 | 0 | [8 empty] | -3.1854 | 0.28236 | 0 | 0 | -8.1753 | 4.1245 |  |  |  |  | 0 | 7.5131 | [18 empty] | 0 | 0 | [6 empty] | 0 | 0 | -0.0037 | 0 | 0 | 0
5909 |  |  |  |  | 40.9653 | 0 | 8.5215 |  |  | 189.2147 | [9 empty] | 7.431 |  |  |  | 3.7426 | 10.4238 | 0 | [8 empty] | -3.0155 | 0.75296 | 0 | 0 | 0 | 3.1546 |  |  |  |  | 0 | 6.8155 | [18 empty] | 0 | 0 | [6 empty] | 0 | 0 | -0.0037 | 0 | 0 | 0
5910 |  |  |  |  | 41.6824 | 0 | 5.7605 |  |  | 183.2105 | [9 empty] | 7.431 |  |  |  | 3.7413 | 8.0827 | 0 | [8 empty] | -2.6078 | 1.8824 | 0 | 0 | -4.8045 | 7.4953 |  |  |  |  | 0 | 5.9927 | [18 empty] | 0 | 0 | [6 empty] | 0 | 0 | 0 | 2.3374 | 0 | 0
5911 |  |  |  |  | 39.9976 | 0 | 0 |  |  | 178.0423 | [9 empty] | 7.431 |  |  |  | 1.6068 | 5.7425 | 0 | [8 empty] | -1.9707 | 3.6472 | 0 | 0 | 0 | 5.713 |  |  |  |  | 0 | 5.1571 | [18 empty] | 0 | 0 | [6 empty] | 0 | 2.1332 | 0 | 2.3374 | 0 | 0
5912 |  |  |  |  | 38.9536 | 0 | 1.2608 |  |  | 173.847 | [9 empty] | 7.431 |  |  |  | 1.6711 | 3.4031 | 0 | [8 empty] | -2.1406 | 3.1766 | 0 | 0 | -1.2608 | 0 |  |  |  |  | 0 | 4.1845 | [18 empty] | 0 | 0 | [6 empty] | -0.06488 | 0 | 0 | 2.3374 | 0 | 0
5913 |  |  |  |  | 38.2301 | 0 | 0 |  |  | 170.5979 | [9 empty] | 6.6447 |  |  |  | 3.5904 | 1.0645 | 0 | [8 empty] | -2.2255 | 2.9413 | 0 | 0 | 0 | 1.2504 |  |  |  |  | 0 | 3.2385 | [18 empty] | 0 | 0.78634 | [6 empty] | -1.9199 | 0 | 0 | 2.3374 | 0 | 0
5914 |  |  |  |  | 37.0263 | 0 | 0 |  |  | 168.2196 | [9 empty] | 5.787 |  |  |  | 3.5891 | 0 | 0 | [8 empty] | -2.0981 | 3.2942 | 0 | 0 | 0 | 0 |  |  |  |  | 0 | 2.3679 | [18 empty] | 0 | 0.85769 | [6 empty] | 0 | 0 | 0 | 1.0641 | 0 | 0
5915 |  |  |  |  | 35.1823 | 0 | 0 |  |  | 171.7213 | [9 empty] | 5.787 |  |  |  | 3.5879 | 0 | 0 | [8 empty] | -1.9282 | 3.7648 | 0 | 0 | 0 | 0 |  |  |  |  | -3.5118 | 0 | [18 empty] | 0 | 0 | [6 empty] | 0 | 0 | 0 | 0 | 0 | 0
5916 |  |  |  |  | 32.8262 | 0 | 0.25343 |  |  | 182.7239 | [9 empty] | 5.9429 |  |  |  | 3.7653 | 0.62163 | 0 | [8 empty] | -1.7923 | 4.1413 | 0 | 0 | -0.25343 | 0 |  |  |  |  | -11.0131 | 0 | [18 empty] | -0.15587 | 0 | [6 empty] | -0.17872 | 0 | -0.62163 | 0 | 0 | 0
5917 |  |  |  |  | 30.983 | 0 | 12.5512 |  |  | 193.726 | [9 empty] | 6.6904 |  |  |  | 3.764 | 1.243 | 0 | [8 empty] | -1.9282 | 3.7648 | 0 | 0 | -12.2998 | 0 |  |  |  |  | -11.0131 | 0 | [18 empty] | -0.74756 | 0 | [6 empty] | 0 | 0 | -0.62163 | 0 | 0 | 0
5918 |  |  |  |  | 29.0762 | 0 | 21.2627 |  |  | 204.6732 | [9 empty] | 6.6904 |  |  |  | 3.7626 | 1.8642 | 0 | [8 empty] | -1.9112 | 3.8119 | 0 | 0 | -8.815 | 0 |  |  |  |  | -10.9589 | 0 | [18 empty] | 0 | 0 | [6 empty] | 0 | 0 | -0.62163 | 0 | 0 | 0
5919 |  |  |  |  | 26.5292 | 0 | 33.3874 |  |  | 215.2311 | [9 empty] | 7.4148 |  |  |  | 3.7613 | 2.4852 | 0 | [8 empty] | -1.7413 | 4.2825 | 0 | 0 | -12.2998 | 0 |  |  |  |  | -10.5703 | 0 | [18 empty] | -0.72439 | 0 | [6 empty] | 0 | 0 | -0.62163 | 0 | 0 | 0
5920 |  |  |  |  | 23.7265 | 0 | 45.4121 |  |  | 225.2681 | [9 empty] | 7.8911 |  |  |  | 3.76 | 3.106 | 0 | [8 empty] | -1.6734 | 4.4707 | 0 | 0 | -12.2998 | 0 |  |  |  |  | -10.0501 | 0 | [18 empty] | -0.47627 | 0 | [6 empty] | 0 | 0 | -0.62163 | 0 | 0 | 0
5921 |  |  |  |  | 20.9244 | 0 | 49.1993 |  |  | 234.7111 | [9 empty] | 7.8911 |  |  |  | 3.7586 | 3.7265 | 0 | [8 empty] | -1.6734 | 4.4707 | 0 | 0 | -8.2306 | 4.0692 |  |  |  |  | -9.4566 | 0 | [18 empty] | 0 | 0 | [6 empty] | 0 | 0 | -0.62163 | 0 | 0 | 0
5922 |  |  |  |  | 19.7241 | 0 | 46.2644 |  |  | 243.4017 | [9 empty] | 7.8911 |  |  |  | 3.7573 | 7.1001 | 0 | [8 empty] | -2.0981 | 3.2942 | 0 | 0 | 0 | 2.5295 |  |  |  |  | -8.7049 | 0 | [18 empty] | 0 | 0 | [6 empty] | 0 | 0 | -3.3749 | 0 | 0 | 0
5923 |  |  |  |  | 19.805 | 0 | 37.6862 |  |  | 251.1947 | [9 empty] | 7.8911 |  |  |  | 3.756 | 7.9303 | 0 | [8 empty] | -2.4379 | 2.353 | 0 | 0 | -2.0514 | 10.2484 |  |  |  |  | -7.8077 | 0 | [18 empty] | 0 | 0 | [6 empty] | 0 | 0 | -0.83272 | 0 | 0 | 0
5924 |  |  |  |  | 20.6865 | 0 | 27.2116 |  |  | 245.294 | [9 empty] | 7.8911 |  |  |  | 3.7546 | 10.3356 | 0 | [8 empty] | -2.6502 | 1.7648 | 0 | 0 | 0 | 10.164 |  |  |  |  | 0 | 5.8855 | [18 empty] | 0 | 0 | [6 empty] | 0 | 0 | -2.4082 | 0 | 0 | 0
5925 |  |  |  |  | 22.3684 | 0 | 21.8659 |  |  | 238.4604 | [9 empty] | 7.8911 |  |  |  | 3.7533 | 10.1263 | 0 | [8 empty] | -2.8626 | 1.1765 | 0 | 0 | 0 | 5.1215 |  |  |  |  | 0 | 6.8187 | [18 empty] | 0 | 0 | [6 empty] | 0 | 0 | -3.8159 | 4.0215 | 0 | 0
5926 |  |  |  |  | 24.6265 | 0 | 22.4235 |  |  | 231.2917 | [9 empty] | 7.8911 |  |  |  | 3.752 | 7.7854 | 0 | [8 empty] | -3.0155 | 0.75296 | 0 | 0 | -0.73773 | 0 |  |  |  |  | 0 | 7.1542 | [18 empty] | 0 | 0 | [6 empty] | 0 | 0 | 0 | 2.3374 | 0 | 0
5927 |  |  |  |  | 27.2684 | 0 | 23.5621 |  |  | 223.8487 | [9 empty] | 7.8911 |  |  |  | 3.7506 | 5.4453 | 0 | [8 empty] | -3.1174 | 0.4706 | 0 | 0 | -1.3234 | 0 |  |  |  |  | 0 | 7.4291 | [18 empty] | 0 | 0 | [6 empty] | 0 | 0 | -2.75 | 5.0874 | 0 | 0
5928 |  |  |  |  | 30.294 | 0 | 23.5078 |  |  | 216.1966 | [9 empty] | 7.8911 |  |  |  | 3.7493 | 3.106 | 0 | [8 empty] | -3.2193 | 0.18824 | 0 | 0 | -6.2198 | 6.08 |  |  |  |  | 0 | 7.6385 | [18 empty] | 0 | 0 | [6 empty] | 0 | 0 | -2.75 | 5.0874 | 0 | 0
5929 |  |  |  |  | 33.4152 | 0 | 13.7176 |  |  | 221.804 | [9 empty] | 7.8911 |  |  |  | 3.748 | 4.5745 | 0 | [8 empty] | -3.2448 | 0.11765 | 0 | 0 | 0 | 9.5965 |  |  |  |  | -5.6206 | 0 | [18 empty] | 0 | 0 | [6 empty] | 0 | 0 | -1.4696 | 0 | 0 | 0
5930 |  |  |  |  | 36.6317 | 0 | 3.5437 |  |  | 227.358 | [9 empty] | 7.8911 |  |  |  | 3.7466 | 8.8989 | 0 | [8 empty] | -3.2703 | 0.04706 | 0 | 0 | 0 | 10.0608 |  |  |  |  | -5.5674 | 0 | [18 empty] | 0 | 0 | [6 empty] | 0 | 0 | -4.326 | 0 | 0 | 0
5931 |  |  |  |  | 39.8797 | 0 | 7.7865 |  |  | 220.0191 | [9 empty] | 7.8911 |  |  |  | 3.7453 | 10.4238 | 0 | [8 empty] | -3.2788 | 0.02353 | 0 | 0 | -4.272 | 0 |  |  |  |  | 0 | 7.3252 | [18 empty] | 0 | 0 | [6 empty] | 0 | 0 | -4.6828 | 3.1547 | 0 | 0
5932 |  |  |  |  | 42.7747 | 0 | 11.7731 |  |  | 212.4927 | [9 empty] | 7.8911 |  |  |  | 3.744 | 10.4238 | 0 | [8 empty] | -3.1854 | 0.28236 | 0 | 0 | -8.1753 | 4.1245 |  |  |  |  | 0 | 7.5131 | [18 empty] | 0 | 0 | [6 empty] | 0 | 0 | -0.0037 | 0 | 0 | 0
5933 |  |  |  |  | 45.0287 | 0 | 8.5215 |  |  | 205.6643 | [9 empty] | 7.8911 |  |  |  | 3.7426 | 10.4238 | 0 | [8 empty] | -3.0155 | 0.75296 | 0 | 0 | 0 | 3.1546 |  |  |  |  | 0 | 6.8155 | [18 empty] | 0 | 0 | [6 empty] | 0 | 0 | -0.0037 | 0 | 0 | 0
5934 |  |  |  |  | 45.745 | 0 | 5.7605 |  |  | 199.6591 | [9 empty] | 7.8911 |  |  |  | 3.7413 | 8.0827 | 0 | [8 empty] | -2.6078 | 1.8824 | 0 | 0 | -4.8045 | 7.4953 |  |  |  |  | 0 | 5.9927 | [18 empty] | 0 | 0 | [6 empty] | 0 | 0 | 0 | 2.3374 | 0 | 0
5935 |  |  |  |  | 44.0594 | 0 | 0 |  |  | 194.4899 | [9 empty] | 7.8911 |  |  |  | 1.6068 | 5.7425 | 0 | [8 empty] | -1.9707 | 3.6472 | 0 | 0 | 0 | 5.713 |  |  |  |  | 0 | 5.1571 | [18 empty] | 0 | 0 | [6 empty] | 0 | 2.1332 | 0 | 2.3374 | 0 | 0
5936 |  |  |  |  | 43.0146 | 0 | 1.2608 |  |  | 190.2936 | [9 empty] | 7.8911 |  |  |  | 1.6711 | 3.4031 | 0 | [8 empty] | -2.1406 | 3.1766 | 0 | 0 | -1.2608 | 0 |  |  |  |  | 0 | 4.1845 | [18 empty] | 0 | 0 | [6 empty] | -0.06488 | 0 | 0 | 2.3374 | 0 | 0
5937 |  |  |  |  | 42.2902 | 0 | 0 |  |  | 187.0435 | [9 empty] | 7.1047 |  |  |  | 3.5904 | 1.0645 | 0 | [8 empty] | -2.2255 | 2.9413 | 0 | 0 | 0 | 1.2504 |  |  |  |  | 0 | 3.2385 | [18 empty] | 0 | 0.78634 | [6 empty] | -1.9199 | 0 | 0 | 2.3374 | 0 | 0
5938 |  |  |  |  | 41.0856 | 0 | 0 |  |  | 184.6643 | [9 empty] | 6.247 |  |  |  | 3.5891 | 0 | 0 | [8 empty] | -2.0981 | 3.2942 | 0 | 0 | 0 | 0 |  |  |  |  | 0 | 2.3679 | [18 empty] | 0 | 0.85769 | [6 empty] | 0 | 0 | 0 | 1.0641 | 0 | 0
5939 |  |  |  |  | 39.2408 | 0 | 0 |  |  | 188.1649 | [9 empty] | 6.247 |  |  |  | 3.5879 | 0 | 0 | [8 empty] | -1.9282 | 3.7648 | 0 | 0 | 0 | 0 |  |  |  |  | -3.5118 | 0 | [18 empty] | 0 | 0 | [6 empty] | 0 | 0 | 0 | 0 | 0 | 0
5940 |  |  |  |  | 36.8839 | 0 | 0.25343 |  |  | 199.1666 | [9 empty] | 6.4029 |  |  |  | 3.7653 | 0.62163 | 0 | [8 empty] | -1.7923 | 4.1413 | 0 | 0 | -0.25343 | 0 |  |  |  |  | -11.0131 | 0 | [18 empty] | -0.15587 | 0 | [6 empty] | -0.17872 | 0 | -0.62163 | 0 | 0 | 0
5941 |  |  |  |  | 35.0399 | 0 | 12.5512 |  |  | 210.1676 | [9 empty] | 7.1505 |  |  |  | 3.764 | 1.243 | 0 | [8 empty] | -1.9282 | 3.7648 | 0 | 0 | -12.2998 | 0 |  |  |  |  | -11.0131 | 0 | [18 empty] | -0.74756 | 0 | [6 empty] | 0 | 0 | -0.62163 | 0 | 0 | 0
5942 |  |  |  |  | 33.1323 | 0 | 21.2627 |  |  | 221.1138 | [9 empty] | 7.1505 |  |  |  | 3.7626 | 1.8642 | 0 | [8 empty] | -1.9112 | 3.8119 | 0 | 0 | -8.815 | 0 |  |  |  |  | -10.9589 | 0 | [18 empty] | 0 | 0 | [6 empty] | 0 | 0 | -0.62163 | 0 | 0 | 0
5943 |  |  |  |  | 30.5845 | 0 | 33.3874 |  |  | 231.6707 | [9 empty] | 7.8749 |  |  |  | 3.7613 | 2.4852 | 0 | [8 empty] | -1.7413 | 4.2825 | 0 | 0 | -12.2998 | 0 |  |  |  |  | -10.5703 | 0 | [18 empty] | -0.72439 | 0 | [6 empty] | 0 | 0 | -0.62163 | 0 | 0 | 0
5944 |  |  |  |  | 27.781 | 0 | 45.4121 |  |  | 241.7068 | [9 empty] | 8.3511 |  |  |  | 3.76 | 3.106 | 0 | [8 empty] | -1.6734 | 4.4707 | 0 | 0 | -12.2998 | 0 |  |  |  |  | -10.0501 | 0 | [18 empty] | -0.47627 | 0 | [6 empty] | 0 | 0 | -0.62163 | 0 | 0 | 0
5945 |  |  |  |  | 24.9781 | 0 | 49.1993 |  |  | 251.1487 | [9 empty] | 8.3511 |  |  |  | 3.7586 | 3.7265 | 0 | [8 empty] | -1.6734 | 4.4707 | 0 | 0 | -8.2306 | 4.0692 |  |  |  |  | -9.4566 | 0 | [18 empty] | 0 | 0 | [6 empty] | 0 | 0 | -0.62163 | 0 | 0 | 0
5946 |  |  |  |  | 23.777 | 0 | 46.2644 |  |  | 259.8384 | [9 empty] | 8.3511 |  |  |  | 3.7573 | 7.1001 | 0 | [8 empty] | -2.0981 | 3.2942 | 0 | 0 | 0 | 2.5295 |  |  |  |  | -8.7049 | 0 | [18 empty] | 0 | 0 | [6 empty] | 0 | 0 | -3.3749 | 0 | 0 | 0
5947 |  |  |  |  | 23.857 | 0 | 37.6862 |  |  | 267.6304 | [9 empty] | 8.3511 |  |  |  | 3.756 | 7.9303 | 0 | [8 empty] | -2.4379 | 2.353 | 0 | 0 | -2.0514 | 10.2484 |  |  |  |  | -7.8077 | 0 | [18 empty] | 0 | 0 | [6 empty] | 0 | 0 | -0.83272 | 0 | 0 | 0
5948 |  |  |  |  | 24.7377 | 0 | 27.2116 |  |  | 261.7286 | [9 empty] | 8.3511 |  |  |  | 3.7546 | 10.3356 | 0 | [8 empty] | -2.6502 | 1.7648 | 0 | 0 | 0 | 10.164 |  |  |  |  | 0 | 5.8855 | [18 empty] | 0 | 0 | [6 empty] | 0 | 0 | -2.4082 | 0 | 0 | 0
5949 |  |  |  |  | 26.4189 | 0 | 21.8659 |  |  | 254.8941 | [9 empty] | 8.3511 |  |  |  | 3.7533 | 10.1263 | 0 | [8 empty] | -2.8626 | 1.1765 | 0 | 0 | 0 | 5.1215 |  |  |  |  | 0 | 6.8187 | [18 empty] | 0 | 0 | [6 empty] | 0 | 0 | -3.8159 | 4.0215 | 0 | 0
5950 |  |  |  |  | 28.6761 | 0 | 22.4235 |  |  | 247.7244 | [9 empty] | 8.3511 |  |  |  | 3.752 | 7.7854 | 0 | [8 empty] | -3.0155 | 0.75296 | 0 | 0 | -0.73773 | 0 |  |  |  |  | 0 | 7.1542 | [18 empty] | 0 | 0 | [6 empty] | 0 | 0 | 0 | 2.3374 | 0 | 0
5951 |  |  |  |  | 31.3172 | 0 | 23.5621 |  |  | 240.2803 | [9 empty] | 8.3511 |  |  |  | 3.7506 | 5.4453 | 0 | [8 empty] | -3.1174 | 0.4706 | 0 | 0 | -1.3234 | 0 |  |  |  |  | 0 | 7.4291 | [18 empty] | 0 | 0 | [6 empty] | 0 | 0 | -2.75 | 5.0874 | 0 | 0
5952 |  |  |  |  | 34.342 | 0 | 23.5078 |  |  | 232.6272 | [9 empty] | 8.3511 |  |  |  | 3.7493 | 3.106 | 0 | [8 empty] | -3.2193 | 0.18824 | 0 | 0 | -6.2198 | 6.08 |  |  |  |  | 0 | 7.6385 | [18 empty] | 0 | 0 | [6 empty] | 0 | 0 | -2.75 | 5.0874 | 0 | 0
5953 |  |  |  |  | 37.4623 | 0 | 13.7176 |  |  | 238.2337 | [9 empty] | 8.3511 |  |  |  | 3.748 | 4.5745 | 0 | [8 empty] | -3.2448 | 0.11765 | 0 | 0 | 0 | 9.5965 |  |  |  |  | -5.6206 | 0 | [18 empty] | 0 | 0 | [6 empty] | 0 | 0 | -1.4696 | 0 | 0 | 0
5954 |  |  |  |  | 40.6781 | 0 | 3.5437 |  |  | 243.7867 | [9 empty] | 8.3511 |  |  |  | 3.7466 | 8.8989 | 0 | [8 empty] | -3.2703 | 0.04706 | 0 | 0 | 0 | 10.0608 |  |  |  |  | -5.5674 | 0 | [18 empty] | 0 | 0 | [6 empty] | 0 | 0 | -4.326 | 0 | 0 | 0
5955 |  |  |  |  | 43.9253 | 0 | 7.7865 |  |  | 236.4468 | [9 empty] | 8.3511 |  |  |  | 3.7453 | 10.4238 | 0 | [8 empty] | -3.2788 | 0.02353 | 0 | 0 | -4.272 | 0 |  |  |  |  | 0 | 7.3252 | [18 empty] | 0 | 0 | [6 empty] | 0 | 0 | -4.6828 | 3.1547 | 0 | 0
5956 |  |  |  |  | 46.8195 | 0 | 11.7731 |  |  | 228.9194 | [9 empty] | 8.3511 |  |  |  | 3.744 | 10.4238 | 0 | [8 empty] | -3.1854 | 0.28236 | 0 | 0 | -8.1753 | 4.1245 |  |  |  |  | 0 | 7.5131 | [18 empty] | 0 | 0 | [6 empty] | 0 | 0 | -0.0037 | 0 | 0 | 0
5957 |  |  |  |  | 49.0726 | 0 | 8.5215 |  |  | 222.0899 | [9 empty] | 8.3511 |  |  |  | 3.7426 | 10.4238 | 0 | [8 empty] | -3.0155 | 0.75296 | 0 | 0 | 0 | 3.1546 |  |  |  |  | 0 | 6.8155 | [18 empty] | 0 | 0 | [6 empty] | 0 | 0 | -0.0037 | 0 | 0 | 0
5958 |  |  |  |  | 49.7882 | 0 | 5.7605 |  |  | 216.0838 | [9 empty] | 8.3511 |  |  |  | 3.7413 | 8.0827 | 0 | [8 empty] | -2.6078 | 1.8824 | 0 | 0 | -4.8045 | 7.4953 |  |  |  |  | 0 | 5.9927 | [18 empty] | 0 | 0 | [6 empty] | 0 | 0 | 0 | 2.3374 | 0 | 0
5959 |  |  |  |  | 48.1017 | 0 | 0 |  |  | 210.9136 | [9 empty] | 8.3511 |  |  |  | 1.6068 | 5.7425 | 0 | [8 empty] | -1.9707 | 3.6472 | 0 | 0 | 0 | 5.713 |  |  |  |  | 0 | 5.1571 | [18 empty] | 0 | 0 | [6 empty] | 0 | 2.1332 | 0 | 2.3374 | 0 | 0
5960 |  |  |  |  | 47.0561 | 0 | 1.2608 |  |  | 206.7163 | [9 empty] | 8.3511 |  |  |  | 1.6711 | 3.4031 | 0 | [8 empty] | -2.1406 | 3.1766 | 0 | 0 | -1.2608 | 0 |  |  |  |  | 0 | 4.1845 | [18 empty] | 0 | 0 | [6 empty] | -0.06488 | 0 | 0 | 2.3374 | 0 | 0
5961 |  |  |  |  | 46.3309 | 0 | 0 |  |  | 203.4652 | [9 empty] | 7.5648 |  |  |  | 3.5904 | 1.0645 | 0 | [8 empty] | -2.2255 | 2.9413 | 0 | 0 | 0 | 1.2504 |  |  |  |  | 0 | 3.2385 | [18 empty] | 0 | 0.78634 | [6 empty] | -1.9199 | 0 | 0 | 2.3374 | 0 | 0
5962 |  |  |  |  | 45.1255 | 0 | 0 |  |  | 201.085 | [9 empty] | 6.7071 |  |  |  | 3.5891 | 0 | 0 | [8 empty] | -2.0981 | 3.2942 | 0 | 0 | 0 | 0 |  |  |  |  | 0 | 2.3679 | [18 empty] | 0 | 0.85769 | [6 empty] | 0 | 0 | 0 | 1.0641 | 0 | 0
5963 |  |  |  |  | 43.2799 | 0 | 0 |  |  | 204.5846 | [9 empty] | 6.7071 |  |  |  | 3.5879 | 0 | 0 | [8 empty] | -1.9282 | 3.7648 | 0 | 0 | 0 | 0 |  |  |  |  | -3.5118 | 0 | [18 empty] | 0 | 0 | [6 empty] | 0 | 0 | 0 | 0 | 0 | 0
5964 |  |  |  |  | 40.9222 | 0 | 0.25343 |  |  | 215.5853 | [9 empty] | 6.863 |  |  |  | 3.7653 | 0.62163 | 0 | [8 empty] | -1.7923 | 4.1413 | 0 | 0 | -0.25343 | 0 |  |  |  |  | -11.0131 | 0 | [18 empty] | -0.15587 | 0 | [6 empty] | -0.17872 | 0 | -0.62163 | 0 | 0 | 0
5965 |  |  |  |  | 39.0774 | 0 | 12.5512 |  |  | 226.5853 | [9 empty] | 7.6105 |  |  |  | 3.764 | 1.243 | 0 | [8 empty] | -1.9282 | 3.7648 | 0 | 0 | -12.2998 | 0 |  |  |  |  | -11.0131 | 0 | [18 empty] | -0.74756 | 0 | [6 empty] | 0 | 0 | -0.62163 | 0 | 0 | 0
5966 |  |  |  |  | 37.1689 | 0 | 21.2627 |  |  | 237.5305 | [9 empty] | 7.6105 |  |  |  | 3.7626 | 1.8642 | 0 | [8 empty] | -1.9112 | 3.8119 | 0 | 0 | -8.815 | 0 |  |  |  |  | -10.9589 | 0 | [18 empty] | 0 | 0 | [6 empty] | 0 | 0 | -0.62163 | 0 | 0 | 0
5967 |  |  |  |  | 34.6204 | 0 | 33.3874 |  |  | 248.0865 | [9 empty] | 8.3349 |  |  |  | 3.7613 | 2.4852 | 0 | [8 empty] | -1.7413 | 4.2825 | 0 | 0 | -12.2998 | 0 |  |  |  |  | -10.5703 | 0 | [18 empty] | -0.72439 | 0 | [6 empty] | 0 | 0 | -0.62163 | 0 | 0 | 0
5968 |  |  |  |  | 31.8161 | 0 | 45.4121 |  |  | 258.1215 | [9 empty] | 8.8112 |  |  |  | 3.76 | 3.106 | 0 | [8 empty] | -1.6734 | 4.4707 | 0 | 0 | -12.2998 | 0 |  |  |  |  | -10.0501 | 0 | [18 empty] | -0.47627 | 0 | [6 empty] | 0 | 0 | -0.62163 | 0 | 0 | 0
5969 |  |  |  |  | 29.0123 | 0 | 49.1993 |  |  | 267.5625 | [9 empty] | 8.8112 |  |  |  | 3.7586 | 3.7265 | 0 | [8 empty] | -1.6734 | 4.4707 | 0 | 0 | -8.2306 | 4.0692 |  |  |  |  | -9.4566 | 0 | [18 empty] | 0 | 0 | [6 empty] | 0 | 0 | -0.62163 | 0 | 0 | 0
5970 |  |  |  |  | 27.8104 | 0 | 46.2644 |  |  | 276.2511 | [9 empty] | 8.8112 |  |  |  | 3.7573 | 7.1001 | 0 | [8 empty] | -2.0981 | 3.2942 | 0 | 0 | 0 | 2.5295 |  |  |  |  | -8.7049 | 0 | [18 empty] | 0 | 0 | [6 empty] | 0 | 0 | -3.3749 | 0 | 0 | 0
5971 |  |  |  |  | 27.8897 | 0 | 37.6862 |  |  | 284.0421 | [9 empty] | 8.8112 |  |  |  | 3.756 | 7.9303 | 0 | [8 empty] | -2.4379 | 2.353 | 0 | 0 | -2.0514 | 10.2484 |  |  |  |  | -7.8077 | 0 | [18 empty] | 0 | 0 | [6 empty] | 0 | 0 | -0.83272 | 0 | 0 | 0
5972 |  |  |  |  | 28.7696 | 0 | 27.2116 |  |  | 278.1394 | [9 empty] | 8.8112 |  |  |  | 3.7546 | 10.3356 | 0 | [8 empty] | -2.6502 | 1.7648 | 0 | 0 | 0 | 10.164 |  |  |  |  | 0 | 5.8855 | [18 empty] | 0 | 0 | [6 empty] | 0 | 0 | -2.4082 | 0 | 0 | 0
5973 |  |  |  |  | 30.4499 | 0 | 21.8659 |  |  | 271.3038 | [9 empty] | 8.8112 |  |  |  | 3.7533 | 10.1263 | 0 | [8 empty] | -2.8626 | 1.1765 | 0 | 0 | 0 | 5.1215 |  |  |  |  | 0 | 6.8187 | [18 empty] | 0 | 0 | [6 empty] | 0 | 0 | -3.8159 | 4.0215 | 0 | 0
5974 |  |  |  |  | 32.7063 | 0 | 22.4235 |  |  | 264.1332 | [9 empty] | 8.8112 |  |  |  | 3.752 | 7.7854 | 0 | [8 empty] | -3.0155 | 0.75296 | 0 | 0 | -0.73773 | 0 |  |  |  |  | 0 | 7.1542 | [18 empty] | 0 | 0 | [6 empty] | 0 | 0 | 0 | 2.3374 | 0 | 0
5975 |  |  |  |  | 35.3466 | 0 | 23.5621 |  |  | 256.6881 | [9 empty] | 8.8112 |  |  |  | 3.7506 | 5.4453 | 0 | [8 empty] | -3.1174 | 0.4706 | 0 | 0 | -1.3234 | 0 |  |  |  |  | 0 | 7.4291 | [18 empty] | 0 | 0 | [6 empty] | 0 | 0 | -2.75 | 5.0874 | 0 | 0
5976 |  |  |  |  | 38.3706 | 0 | 23.5078 |  |  | 249.034 | [9 empty] | 8.8112 |  |  |  | 3.7493 | 3.106 | 0 | [8 empty] | -3.2193 | 0.18824 | 0 | 0 | -6.2198 | 6.08 |  |  |  |  | 0 | 7.6385 | [18 empty] | 0 | 0 | [6 empty] | 0 | 0 | -2.75 | 5.0874 | 0 | 0
5977 |  |  |  |  | 41.4901 | 0 | 13.7176 |  |  | 254.6395 | [9 empty] | 8.8112 |  |  |  | 3.748 | 4.5745 | 0 | [8 empty] | -3.2448 | 0.11765 | 0 | 0 | 0 | 9.5965 |  |  |  |  | -5.6206 | 0 | [18 empty] | 0 | 0 | [6 empty] | 0 | 0 | -1.4696 | 0 | 0 | 0
5978 |  |  |  |  | 44.7051 | 0 | 3.5437 |  |  | 260.1915 | [9 empty] | 8.8112 |  |  |  | 3.7466 | 8.8989 | 0 | [8 empty] | -3.2703 | 0.04706 | 0 | 0 | 0 | 10.0608 |  |  |  |  | -5.5674 | 0 | [18 empty] | 0 | 0 | [6 empty] | 0 | 0 | -4.326 | 0 | 0 | 0
5979 |  |  |  |  | 47.9514 | 0 | 7.7865 |  |  | 252.8506 | [9 empty] | 8.8112 |  |  |  | 3.7453 | 10.4238 | 0 | [8 empty] | -3.2788 | 0.02353 | 0 | 0 | -4.272 | 0 |  |  |  |  | 0 | 7.3252 | [18 empty] | 0 | 0 | [6 empty] | 0 | 0 | -4.6828 | 3.1547 | 0 | 0
5980 |  |  |  |  | 50.8449 | 0 | 11.7731 |  |  | 245.3222 | [9 empty] | 8.8112 |  |  |  | 3.744 | 10.4238 | 0 | [8 empty] | -3.1854 | 0.28236 | 0 | 0 | -8.1753 | 4.1245 |  |  |  |  | 0 | 7.5131 | [18 empty] | 0 | 0 | [6 empty] | 0 | 0 | -0.0037 | 0 | 0 | 0
5981 |  |  |  |  | 53.0972 | 0 | 8.5215 |  |  | 238.4918 | [9 empty] | 8.8112 |  |  |  | 3.7426 | 10.4238 | 0 | [8 empty] | -3.0155 | 0.75296 | 0 | 0 | 0 | 3.1546 |  |  |  |  | 0 | 6.8155 | [18 empty] | 0 | 0 | [6 empty] | 0 | 0 | -0.0037 | 0 | 0 | 0
5982 |  |  |  |  | 53.8119 | 0 | 5.7605 |  |  | 232.4846 | [9 empty] | 8.8112 |  |  |  | 3.7413 | 8.0827 | 0 | [8 empty] | -2.6078 | 1.8824 | 0 | 0 | -4.8045 | 7.4953 |  |  |  |  | 0 | 5.9927 | [18 empty] | 0 | 0 | [6 empty] | 0 | 0 | 0 | 2.3374 | 0 | 0
5983 |  |  |  |  | 52.1247 | 0 | 0 |  |  | 227.3134 | [9 empty] | 8.8112 |  |  |  | 1.6068 | 5.7425 | 0 | [8 empty] | -1.9707 | 3.6472 | 0 | 0 | 0 | 5.713 |  |  |  |  | 0 | 5.1571 | [18 empty] | 0 | 0 | [6 empty] | 0 | 2.1332 | 0 | 2.3374 | 0 | 0
5984 |  |  |  |  | 51.0783 | 0 | 1.2608 |  |  | 223.1151 | [9 empty] | 8.8112 |  |  |  | 1.6711 | 3.4031 | 0 | [8 empty] | -2.1406 | 3.1766 | 0 | 0 | -1.2608 | 0 |  |  |  |  | 0 | 4.1845 | [18 empty] | 0 | 0 | [6 empty] | -0.06488 | 0 | 0 | 2.3374 | 0 | 0
5985 |  |  |  |  | 50.3523 | 0 | 0 |  |  | 219.863 | [9 empty] | 8.0248 |  |  |  | 3.5904 | 1.0645 | 0 | [8 empty] | -2.2255 | 2.9413 | 0 | 0 | 0 | 1.2504 |  |  |  |  | 0 | 3.2385 | [18 empty] | 0 | 0.78634 | [6 empty] | -1.9199 | 0 | 0 | 2.3374 | 0 | 0
5986 |  |  |  |  | 49.1461 | 0 | 0 |  |  | 217.4818 | [9 empty] | 7.1671 |  |  |  | 3.5891 | 0 | 0 | [8 empty] | -2.0981 | 3.2942 | 0 | 0 | 0 | 0 |  |  |  |  | 0 | 2.3679 | [18 empty] | 0 | 0.85769 | [6 empty] | 0 | 0 | 0 | 1.0641 | 0 | 0
5987 |  |  |  |  | 47.2996 | 0 | 0 |  |  | 220.9804 | [9 empty] | 7.1671 |  |  |  | 3.5879 | 0 | 0 | [8 empty] | -1.9282 | 3.7648 | 0 | 0 | 0 | 0 |  |  |  |  | -3.5118 | 0 | [18 empty] | 0 | 0 | [6 empty] | 0 | 0 | 0 | 0 | 0 | 0
5988 |  |  |  |  | 44.9412 | 0 | 0.25343 |  |  | 231.9801 | [9 empty] | 7.323 |  |  |  | 3.7653 | 0.62163 | 0 | [8 empty] | -1.7923 | 4.1413 | 0 | 0 | -0.25343 | 0 |  |  |  |  | -11.0131 | 0 | [18 empty] | -0.15587 | 0 | [6 empty] | -0.17872 | 0 | -0.62163 | 0 | 0 | 0
5989 |  |  |  |  | 43.0956 | 0 | 12.5512 |  |  | 242.9792 | [9 empty] | 8.0706 |  |  |  | 3.764 | 1.243 | 0 | [8 empty] | -1.9282 | 3.7648 | 0 | 0 | -12.2998 | 0 |  |  |  |  | -11.0131 | 0 | [18 empty] | -0.74756 | 0 | [6 empty] | 0 | 0 | -0.62163 | 0 | 0 | 0
5990 |  |  |  |  | 41.1863 | 0 | 21.2627 |  |  | 253.9234 | [9 empty] | 8.0706 |  |  |  | 3.7626 | 1.8642 | 0 | [8 empty] | -1.9112 | 3.8119 | 0 | 0 | -8.815 | 0 |  |  |  |  | -10.9589 | 0 | [18 empty] | 0 | 0 | [6 empty] | 0 | 0 | -0.62163 | 0 | 0 | 0
5991 |  |  |  |  | 38.6369 | 0 | 33.3874 |  |  | 264.4783 | [9 empty] | 8.795 |  |  |  | 3.7613 | 2.4852 | 0 | [8 empty] | -1.7413 | 4.2825 | 0 | 0 | -12.2998 | 0 |  |  |  |  | -10.5703 | 0 | [18 empty] | -0.72439 | 0 | [6 empty] | 0 | 0 | -0.62163 | 0 | 0 | 0
5992 |  |  |  |  | 35.8318 | 0 | 45.4121 |  |  | 274.5124 | [9 empty] | 9.2712 |  |  |  | 3.76 | 3.106 | 0 | [8 empty] | -1.6734 | 4.4707 | 0 | 0 | -12.2998 | 0 |  |  |  |  | -10.0501 | 0 | [18 empty] | -0.47627 | 0 | [6 empty] | 0 | 0 | -0.62163 | 0 | 0 | 0
5993 |  |  |  |  | 33.0273 | 0 | 49.1993 |  |  | 283.9523 | [9 empty] | 9.2712 |  |  |  | 3.7586 | 3.7265 | 0 | [8 empty] | -1.6734 | 4.4707 | 0 | 0 | -8.2306 | 4.0692 |  |  |  |  | -9.4566 | 0 | [18 empty] | 0 | 0 | [6 empty] | 0 | 0 | -0.62163 | 0 | 0 | 0
5994 |  |  |  |  | 31.8245 | 0 | 46.2644 |  |  | 292.64 | [9 empty] | 9.2712 |  |  |  | 3.7573 | 7.1001 | 0 | [8 empty] | -2.0981 | 3.2942 | 0 | 0 | 0 | 2.5295 |  |  |  |  | -8.7049 | 0 | [18 empty] | 0 | 0 | [6 empty] | 0 | 0 | -3.3749 | 0 | 0 | 0
5995 |  |  |  |  | 31.903 | 0 | 37.6862 |  |  | 300.43 | [9 empty] | 9.2712 |  |  |  | 3.756 | 7.9303 | 0 | [8 empty] | -2.4379 | 2.353 | 0 | 0 | -2.0514 | 10.2484 |  |  |  |  | -7.8077 | 0 | [18 empty] | 0 | 0 | [6 empty] | 0 | 0 | -0.83272 | 0 | 0 | 0
5996 |  |  |  |  | 32.7821 | 0 | 27.2116 |  |  | 294.5263 | [9 empty] | 9.2712 |  |  |  | 3.7546 | 10.3356 | 0 | [8 empty] | -2.6502 | 1.7648 | 0 | 0 | 0 | 10.164 |  |  |  |  | 0 | 5.8855 | [18 empty] | 0 | 0 | [6 empty] | 0 | 0 | -2.4082 | 0 | 0 | 0
5997 |  |  |  |  | 34.4616 | 0 | 21.8659 |  |  | 287.6898 | [9 empty] | 9.2712 |  |  |  | 3.7533 | 10.1263 | 0 | [8 empty] | -2.8626 | 1.1765 | 0 | 0 | 0 | 5.1215 |  |  |  |  | 0 | 6.8187 | [18 empty] | 0 | 0 | [6 empty] | 0 | 0 | -3.8159 | 4.0215 | 0 | 0
5998 |  |  |  |  | 36.7172 | 0 | 22.4235 |  |  | 280.5181 | [9 empty] | 9.2712 |  |  |  | 3.752 | 7.7854 | 0 | [8 empty] | -3.0155 | 0.75296 | 0 | 0 | -0.73773 | 0 |  |  |  |  | 0 | 7.1542 | [18 empty] | 0 | 0 | [6 empty] | 0 | 0 | 0 | 2.3374 | 0 | 0
5999 |  |  |  |  | 39.3567 | 0 | 23.5621 |  |  | 273.072 | [9 empty] | 9.2712 |  |  |  | 3.7506 | 5.4453 | 0 | [8 empty] | -3.1174 | 0.4706 | 0 | 0 | -1.3234 | 0 |  |  |  |  | 0 | 7.4291 | [18 empty] | 0 | 0 | [6 empty] | 0 | 0 | -2.75 | 5.0874 | 0 | 0
6000 |  |  |  |  | 42.38 | 0 | 23.5078 |  |  | 265.417 | [9 empty] | 9.2712 |  |  |  | 3.7493 | 3.106 | 0 | [8 empty] | -3.2193 | 0.18824 | 0 | 0 | -6.2198 | 6.08 |  |  |  |  | 0 | 7.6385 | [18 empty] | 0 | 0 | [6 empty] | 0 | 0 | -2.75 | 5.0874 | 0 | 0
6001 |  |  |  |  | 45.4987 | 0 | 13.7176 |  |  | 271.0214 | [9 empty] | 9.2712 |  |  |  | 3.748 | 4.5745 | 0 | [8 empty] | -3.2448 | 0.11765 | 0 | 0 | 0 | 9.5965 |  |  |  |  | -5.6206 | 0 | [18 empty] | 0 | 0 | [6 empty] | 0 | 0 | -1.4696 | 0 | 0 | 0
6002 |  |  |  |  | 48.7128 | 0 | 3.5437 |  |  | 276.5725 | [9 empty] | 9.2712 |  |  |  | 3.7466 | 8.8989 | 0 | [8 empty] | -3.2703 | 0.04706 | 0 | 0 | 0 | 10.0608 |  |  |  |  | -5.5674 | 0 | [18 empty] | 0 | 0 | [6 empty] | 0 | 0 | -4.326 | 0 | 0 | 0
6003 |  |  |  |  | 51.9584 | 0 | 7.7865 |  |  | 269.2305 | [9 empty] | 9.2712 |  |  |  | 3.7453 | 10.4238 | 0 | [8 empty] | -3.2788 | 0.02353 | 0 | 0 | -4.272 | 0 |  |  |  |  | 0 | 7.3252 | [18 empty] | 0 | 0 | [6 empty] | 0 | 0 | -4.6828 | 3.1547 | 0 | 0
6004 |  |  |  |  | 54.851 | 0 | 11.7731 |  |  | 261.7011 | [9 empty] | 9.2712 |  |  |  | 3.744 | 10.4238 | 0 | [8 empty] | -3.1854 | 0.28236 | 0 | 0 | -8.1753 | 4.1245 |  |  |  |  | 0 | 7.5131 | [18 empty] | 0 | 0 | [6 empty] | 0 | 0 | -0.0037 | 0 | 0 | 0
6005 |  |  |  |  | 57.1025 | 0 | 8.5215 |  |  | 254.8697 | [9 empty] | 9.2712 |  |  |  | 3.7426 | 10.4238 | 0 | [8 empty] | -3.0155 | 0.75296 | 0 | 0 | 0 | 3.1546 |  |  |  |  | 0 | 6.8155 | [18 empty] | 0 | 0 | [6 empty] | 0 | 0 | -0.0037 | 0 | 0 | 0
6006 |  |  |  |  | 57.8164 | 0 | 5.7605 |  |  | 248.8616 | [9 empty] | 9.2712 |  |  |  | 3.7413 | 8.0827 | 0 | [8 empty] | -2.6078 | 1.8824 | 0 | 0 | -4.8045 | 7.4953 |  |  |  |  | 0 | 5.9927 | [18 empty] | 0 | 0 | [6 empty] | 0 | 0 | 0 | 2.3374 | 0 | 0
6007 |  |  |  |  | 56.1284 | 0 | 0 |  |  | 243.6894 | [9 empty] | 9.2712 |  |  |  | 1.6068 | 5.7425 | 0 | [8 empty] | -1.9707 | 3.6472 | 0 | 0 | 0 | 5.713 |  |  |  |  | 0 | 5.1571 | [18 empty] | 0 | 0 | [6 empty] | 0 | 2.1332 | 0 | 2.3374 | 0 | 0
6008 |  |  |  |  | 55.0812 | 0 | 1.2608 |  |  | 239.4901 | [9 empty] | 9.2712 |  |  |  | 1.6711 | 3.4031 | 0 | [8 empty] | -2.1406 | 3.1766 | 0 | 0 | -1.2608 | 0 |  |  |  |  | 0 | 4.1845 | [18 empty] | 0 | 0 | [6 empty] | -0.06488 | 0 | 0 | 2.3374 | 0 | 0
6009 |  |  |  |  | 54.3544 | 0 | 0 |  |  | 236.237 | [9 empty] | 8.4849 |  |  |  | 3.5904 | 1.0645 | 0 | [8 empty] | -2.2255 | 2.9413 | 0 | 0 | 0 | 1.2504 |  |  |  |  | 0 | 3.2385 | [18 empty] | 0 | 0.78634 | [6 empty] | -1.9199 | 0 | 0 | 2.3374 | 0 | 0
6010 |  |  |  |  | 53.1474 | 0 | 0 |  |  | 233.8548 | [9 empty] | 7.6272 |  |  |  | 3.5891 | 0 | 0 | [8 empty] | -2.0981 | 3.2942 | 0 | 0 | 0 | 0 |  |  |  |  | 0 | 2.3679 | [18 empty] | 0 | 0.85769 | [6 empty] | 0 | 0 | 0 | 1.0641 | 0 | 0
6011 |  |  |  |  | 51.3001 | 0 | 0 |  |  | 237.3525 | [9 empty] | 7.6272 |  |  |  | 3.5879 | 0 | 0 | [8 empty] | -1.9282 | 3.7648 | 0 | 0 | 0 | 0 |  |  |  |  | -3.5118 | 0 | [18 empty] | 0 | 0 | [6 empty] | 0 | 0 | 0 | 0 | 0 | 0
6012 |  |  |  |  | 48.9409 | 0 | 0.25343 |  |  | 248.3512 | [9 empty] | 7.7831 |  |  |  | 3.7653 | 0.62163 | 0 | [8 empty] | -1.7923 | 4.1413 | 0 | 0 | -0.25343 | 0 |  |  |  |  | -11.0131 | 0 | [18 empty] | -0.15587 | 0 | [6 empty] | -0.17872 | 0 | -0.62163 | 0 | 0 | 0
6013 |  |  |  |  | 47.0945 | 0 | 12.5512 |  |  | 259.3492 | [9 empty] | 8.5306 |  |  |  | 3.764 | 1.243 | 0 | [8 empty] | -1.9282 | 3.7648 | 0 | 0 | -12.2998 | 0 |  |  |  |  | -11.0131 | 0 | [18 empty] | -0.74756 | 0 | [6 empty] | 0 | 0 | -0.62163 | 0 | 0 | 0
6014 |  |  |  |  | 45.1844 | 0 | 21.2627 |  |  | 270.2924 | [9 empty] | 8.5306 |  |  |  | 3.7626 | 1.8642 | 0 | [8 empty] | -1.9112 | 3.8119 | 0 | 0 | -8.815 | 0 |  |  |  |  | -10.9589 | 0 | [18 empty] | 0 | 0 | [6 empty] | 0 | 0 | -0.62163 | 0 | 0 | 0
6015 |  |  |  |  | 42.6342 | 0 | 33.3874 |  |  | 280.8464 | [9 empty] | 9.255 |  |  |  | 3.7613 | 2.4852 | 0 | [8 empty] | -1.7413 | 4.2825 | 0 | 0 | -12.2998 | 0 |  |  |  |  | -10.5703 | 0 | [18 empty] | -0.72439 | 0 | [6 empty] | 0 | 0 | -0.62163 | 0 | 0 | 0
6016 |  |  |  |  | 39.8283 | 0 | 45.4121 |  |  | 290.8795 | [9 empty] | 9.7313 |  |  |  | 3.76 | 3.106 | 0 | [8 empty] | -1.6734 | 4.4707 | 0 | 0 | -12.2998 | 0 |  |  |  |  | -10.0501 | 0 | [18 empty] | -0.47627 | 0 | [6 empty] | 0 | 0 | -0.62163 | 0 | 0 | 0
6017 |  |  |  |  | 37.023 | 0 | 49.1993 |  |  | 300.3184 | [9 empty] | 9.7313 |  |  |  | 3.7586 | 3.7265 | 0 | [8 empty] | -1.6734 | 4.4707 | 0 | 0 | -8.2306 | 4.0692 |  |  |  |  | -9.4566 | 0 | [18 empty] | 0 | 0 | [6 empty] | 0 | 0 | -0.62163 | 0 | 0 | 0
6018 |  |  |  |  | 35.8194 | 0 | 46.2644 |  |  | 309.0051 | [9 empty] | 9.7313 |  |  |  | 3.7573 | 7.1001 | 0 | [8 empty] | -2.0981 | 3.2942 | 0 | 0 | 0 | 2.5295 |  |  |  |  | -8.7049 | 0 | [18 empty] | 0 | 0 | [6 empty] | 0 | 0 | -3.3749 | 0 | 0 | 0
6019 |  |  |  |  | 35.8971 | 0 | 37.6862 |  |  | 316.7941 | [9 empty] | 9.7313 |  |  |  | 3.756 | 7.9303 | 0 | [8 empty] | -2.4379 | 2.353 | 0 | 0 | -2.0514 | 10.2484 |  |  |  |  | -7.8077 | 0 | [18 empty] | 0 | 0 | [6 empty] | 0 | 0 | -0.83272 | 0 | 0 | 0
6020 |  |  |  |  | 36.7754 | 0 | 27.2116 |  |  | 310.8894 | [9 empty] | 9.7313 |  |  |  | 3.7546 | 10.3356 | 0 | [8 empty] | -2.6502 | 1.7648 | 0 | 0 | 0 | 10.164 |  |  |  |  | 0 | 5.8855 | [18 empty] | 0 | 0 | [6 empty] | 0 | 0 | -2.4082 | 0 | 0 | 0
6021 |  |  |  |  | 38.4541 | 0 | 21.8659 |  |  | 304.0519 | [9 empty] | 9.7313 |  |  |  | 3.7533 | 10.1263 | 0 | [8 empty] | -2.8626 | 1.1765 | 0 | 0 | 0 | 5.1215 |  |  |  |  | 0 | 6.8187 | [18 empty] | 0 | 0 | [6 empty] | 0 | 0 | -3.8159 | 4.0215 | 0 | 0
6022 |  |  |  |  | 40.709 | 0 | 22.4235 |  |  | 296.8792 | [9 empty] | 9.7313 |  |  |  | 3.752 | 7.7854 | 0 | [8 empty] | -3.0155 | 0.75296 | 0 | 0 | -0.73773 | 0 |  |  |  |  | 0 | 7.1542 | [18 empty] | 0 | 0 | [6 empty] | 0 | 0 | 0 | 2.3374 | 0 | 0
6023 |  |  |  |  | 43.3476 | 0 | 23.5621 |  |  | 289.4322 | [9 empty] | 9.7313 |  |  |  | 3.7506 | 5.4453 | 0 | [8 empty] | -3.1174 | 0.4706 | 0 | 0 | -1.3234 | 0 |  |  |  |  | 0 | 7.4291 | [18 empty] | 0 | 0 | [6 empty] | 0 | 0 | -2.75 | 5.0874 | 0 | 0
6024 |  |  |  |  | 46.3701 | 0 | 23.5078 |  |  | 281.7761 | [9 empty] | 9.7313 |  |  |  | 3.7493 | 3.106 | 0 | [8 empty] | -3.2193 | 0.18824 | 0 | 0 | -6.2198 | 6.08 |  |  |  |  | 0 | 7.6385 | [18 empty] | 0 | 0 | [6 empty] | 0 | 0 | -2.75 | 5.0874 | 0 | 0
6025 |  |  |  |  | 49.488 | 0 | 26.254 |  |  | 273.8615 | [9 empty] | 9.7313 |  |  |  | 3.748 | 3.106 | 0 | [8 empty] | -3.2448 | 0.11765 | 0 | 0 | -2.9399 | 0 |  |  |  |  | 0 | 7.8975 | [18 empty] | 0 | 0 | [6 empty] | 0 | 0 | -0.001103 | 0 | 0 | 0
6026 |  |  |  |  | 52.7013 | 0 | 24.8845 |  |  | 265.697 | [9 empty] | 9.7313 |  |  |  | 3.7466 | 3.106 | 0 | [8 empty] | -3.2703 | 0.04706 | 0 | 0 | 0 | 1.1531 |  |  |  |  | 0 | 8.1479 | [18 empty] | 0 | 0 | [6 empty] | 0 | 0 | -0.001103 | 0 | 0 | 0
6027 |  |  |  |  | 55.9461 | 0 | 19.1326 |  |  | 257.3748 | [9 empty] | 9.7313 |  |  |  | 3.7453 | 3.106 | 0 | [8 empty] | -3.2788 | 0.02353 | 0 | 0 | 0 | 5.5469 |  |  |  |  | 0 | 8.3061 | [18 empty] | 0 | 0 | [6 empty] | 0 | 0 | -0.001103 | 0 | 0 | 0
6028 |  |  |  |  | 58.8379 | 0 | 11.3038 |  |  | 248.946 | [9 empty] | 8.6479 |  |  |  | 3.744 | 3.106 | 0 | [8 empty] | -3.1854 | 0.28236 | 0 | 0 | 0 | 7.6711 |  |  |  |  | 0 | 8.4132 | [18 empty] | 0 | 1.0833 | [6 empty] | 0 | 0 | -0.001103 | 0 | 0 | 0
6029 |  |  |  |  | 60.1268 | 0 | 0 |  |  | 241.1842 | [9 empty] | 7.5407 |  |  |  | 3.7426 | 3.106 | 0 | [8 empty] | -2.0536 | 0.75296 | 0 | 0 | 0 | 11.2107 |  |  |  |  | 0 | 7.7467 | [18 empty] | 0 | 1.1072 | [6 empty] | 0 | 0 | -0.001103 | 0 | 0 | 0
6030 |  |  |  |  | 58.2324 | 0 | 0 |  |  | 235.5262 | [9 empty] | 6.3762 |  |  |  | 0 | 3.106 | 0 | [8 empty] | 0 | 1.8824 | 0 | 0 | 0 | 0 |  |  |  |  | 0 | 5.6434 | [18 empty] | 0 | 1.1645 | [6 empty] | -14.8574 | 18.5987 | -0.001103 | 0 | 0 | 0
6031 |  |  |  |  | 56.0787 | 0 | 0 |  |  | 231.5621 | [9 empty] | 5.1221 |  |  |  | 0 | 3.106 | 0 | [8 empty] | -1.5051 | 3.6472 | 0 | 0 | 0 | 0 |  |  |  |  | 0 | 3.9499 | [18 empty] | 0 | 1.2541 | [6 empty] | 0 | 0 | -0.001103 | 0 | 0 | 0
6032 |  |  |  |  | 55.0315 | 0 | 0 |  |  | 230.2521 | [9 empty] | 5.1221 |  |  |  | 0 | 3.106 | 0 | [8 empty] | -2.1406 | 3.1766 | 0 | 0 | 0 | 0 |  |  |  |  | 0 | 1.2959 | [18 empty] | 0 | 0 | [6 empty] | 0 | 0 | -0.001103 | 0 | 0 | 0
6033 |  |  |  |  | 54.3047 | 0 | 0 |  |  | 239.5061 | [9 empty] | 5.7521 |  |  |  | 0 | 3.106 | 0 | [8 empty] | -2.2255 | 2.9413 | 0 | 0 | 0 | 0 |  |  |  |  | -9.268 | 0 | [18 empty] | -0.63004 | 0 | [6 empty] | 0 | 0 | -0.001103 | 0 | 0 | 0
6034 |  |  |  |  | 53.0977 | 0 | 0 |  |  | 250.5047 | [9 empty] | 7.633 |  |  |  | 0 | 3.106 | 0 | [8 empty] | -2.0981 | 3.2942 | 0 | 0 | 0 | 0 |  |  |  |  | -11.0131 | 0 | [18 empty] | -1.8809 | 0 | [6 empty] | 0 | 0 | -0.001103 | 0 | 0 | 0
6035 |  |  |  |  | 51.2505 | 0 | 0 |  |  | 261.5026 | [9 empty] | 10.245 |  |  |  | 7.6997 | 3.106 | 0 | [8 empty] | -1.9282 | 3.7648 | 0 | 0 | 0 | 0 |  |  |  |  | -11.0131 | 0 | [18 empty] | -2.612 | 0 | [6 empty] | -7.6997 | 0 | -0.001103 | 0 | 0 | 0
6036 |  |  |  |  | 48.8912 | 0 | 0 |  |  | 272.4999 | [9 empty] | 12.2095 |  |  |  | 0 | 3.106 | 0 | [8 empty] | -1.7923 | 4.1413 | 0 | 0 | 0 | 0 |  |  |  |  | -11.0131 | 0 | [18 empty] | -1.9645 | 0 | [6 empty] | 0 | 7.697 | -0.001103 | 0 | 0 | 0
6037 |  |  |  |  | 47.0448 | 0 | 2.9957 |  |  | 283.4965 | [9 empty] | 14.8214 |  |  |  | 3.2313 | 3.106 | 0 | [8 empty] | -1.9282 | 3.7648 | 0 | 0 | -7.6478 | 4.652 |  |  |  |  | -11.0131 | 0 | [18 empty] | -2.612 | 0 | [6 empty] | -3.2313 | 0 | -0.001103 | 0 | 0 | 0
6038 |  |  |  |  | 45.1347 | 0 | 15.2709 |  |  | 286.7208 | [9 empty] | 14.8214 |  |  |  | 19.5599 | 3.106 | 0 | [8 empty] | -1.9112 | 3.8119 | 0 | 0 | -12.2998 | 0 |  |  |  |  | -3.2415 | 0 | [18 empty] | 0 | 0 | [6 empty] | -16.3298 | 0 | -0.001103 | 0 | 0 | 0
6039 |  |  |  |  | 42.5846 | 0 | 27.4449 |  |  | 285.0946 | [9 empty] | 14.8214 |  |  |  | 41.8865 | 3.106 | 0 | [8 empty] | -1.7413 | 4.2825 | 0 | 0 | -12.2998 | 0 |  |  |  |  | 0 | 1.6088 | [18 empty] | 0 | 0 | [6 empty] | -27.8948 | 5.5612 | -0.001103 | 0 | 0 | 0
6040 |  |  |  |  | 39.7787 | 0 | 38.2842 |  |  | 283.4686 | [9 empty] | 14.8214 |  |  |  | 44.4965 | 3.106 | 0 | [8 empty] | -1.6734 | 4.4707 | 0 | 0 | -11.6826 | 0.61719 |  |  |  |  | 0 | 1.6088 | [18 empty] | 0 | 0 | [6 empty] | -2.6249 | 0 | -3.9193 | 3.9182 | 0 | 0
6041 |  |  |  |  | 36.9734 | 0 | 35.2295 |  |  | 281.8426 | [9 empty] | 13.9964 |  |  |  | 44.4965 | 3.106 | 0 | [8 empty] | -1.6734 | 4.4707 | 0 | 0 | 0 | 2.7393 |  |  |  |  | 0 | 1.6088 | [18 empty] | 0 | 0.82502 | [6 empty] | -0.015796 | 0 | -0.001103 | 0 | 0 | 0
6042 |  |  |  |  | 35.7698 | 0 | 32.1999 |  |  | 280.2167 | [9 empty] | 12.7602 |  |  |  | 32.8985 | 3.106 | 0 | [8 empty] | -2.0981 | 3.2942 | 0 | 0 | 0 | 2.7393 |  |  |  |  | 0 | 1.6088 | [18 empty] | 0 | 1.2362 | [6 empty] | 0 | 11.5823 | -0.001103 | 0 | 0 | 0
6043 |  |  |  |  | 35.7627 | 0 | 29.1953 |  |  | 278.591 | [9 empty] | 11.5718 |  |  |  | 17.6768 | 3.106 | 0 | [8 empty] | -2.353 | 2.353 | 0 | 0 | 0 | 2.7393 |  |  |  |  | 0 | 1.6088 | [18 empty] | 0 | 1.1884 | [6 empty] | 0 | 15.21 | -0.001103 | 0 | 0 | 0
6044 |  |  |  |  | 35.7555 | 0 | 23.2398 |  |  | 275.2177 | [9 empty] | 10.4132 |  |  |  | 3.7546 | 3.106 | 0 | [8 empty] | -1.7648 | 1.7648 | 0 | 0 | 0 | 5.715 |  |  |  |  | 0 | 3.3564 | [18 empty] | 0 | 1.1586 | [6 empty] | 0 | 13.9159 | -0.001103 | 0 | 0 | 0
6045 |  |  |  |  | 35.7484 | 0 | 15.9702 |  |  | 271.044 | [9 empty] | 9.2845 |  |  |  | 3.7533 | 3.106 | 0 | [8 empty] | -1.1765 | 1.1765 | 0 | 0 | -2.6109 | 9.689 |  |  |  |  | 0 | 4.157 | [18 empty] | 0 | 1.1287 | [6 empty] | 0 | 0 | -0.001103 | 0 | 0 | 0
6046 |  |  |  |  | 38.0037 | 0 | 7.9272 |  |  | 266.3812 | [9 empty] | 9.1777 |  |  |  | 3.752 | 3.106 | 0 | [8 empty] | -3.0155 | 0.75296 | 0 | 0 | 0 | 7.9114 |  |  |  |  | 0 | 4.6464 | [18 empty] | 0 | 0.1068 | [6 empty] | 0 | 0 | -0.001103 | 0 | 0 | 0
6047 |  |  |  |  | 40.6429 | 0 | 11.9258 |  |  | 261.2823 | [9 empty] | 9.1777 |  |  |  | 3.7506 | 3.106 | 0 | [8 empty] | -3.1174 | 0.4706 | 0 | 0 | -4.064 | 0 |  |  |  |  | 0 | 5.0827 | [18 empty] | 0 | 0 | [6 empty] | 0 | 0 | -0.001103 | 0 | 0 | 0
6048 |  |  |  |  | 43.6659 | 0 | 23.5078 |  |  | 255.6412 | [9 empty] | 9.1777 |  |  |  | 3.7493 | 3.106 | 0 | [8 empty] | -3.2193 | 0.18824 | 0 | 0 | -11.99 | 0.3098 |  |  |  |  | 0 | 5.6254 | [18 empty] | 0 | 0 | [6 empty] | 0 | 0 | -0.001103 | 0 | 0 | 0
6049 |  |  |  |  | 46.7844 | 0 | 26.254 |  |  | 247.7281 | [9 empty] | 9.1777 |  |  |  | 3.748 | 3.106 | 0 | [8 empty] | -3.2448 | 0.11765 | 0 | 0 | -2.9399 | 0 |  |  |  |  | 0 | 7.8975 | [18 empty] | 0 | 0 | [6 empty] | 0 | 0 | -0.001103 | 0 | 0 | 0
6050 |  |  |  |  | 49.9983 | 0 | 24.8845 |  |  | 239.5653 | [9 empty] | 9.1777 |  |  |  | 3.7466 | 3.106 | 0 | [8 empty] | -3.2703 | 0.04706 | 0 | 0 | 0 | 1.1531 |  |  |  |  | 0 | 8.1479 | [18 empty] | 0 | 0 | [6 empty] | 0 | 0 | -0.001103 | 0 | 0 | 0
6051 |  |  |  |  | 53.2436 | 0 | 19.1326 |  |  | 231.2446 | [9 empty] | 9.1777 |  |  |  | 3.7453 | 3.106 | 0 | [8 empty] | -3.2788 | 0.02353 | 0 | 0 | 0 | 5.5469 |  |  |  |  | 0 | 8.3061 | [18 empty] | 0 | 0 | [6 empty] | 0 | 0 | -0.001103 | 0 | 0 | 0
6052 |  |  |  |  | 56.1359 | 0 | 11.3038 |  |  | 222.8174 | [9 empty] | 8.0943 |  |  |  | 3.744 | 3.106 | 0 | [8 empty] | -3.1854 | 0.28236 | 0 | 0 | 0 | 7.6711 |  |  |  |  | 0 | 8.4132 | [18 empty] | 0 | 1.0833 | [6 empty] | 0 | 0 | -0.001103 | 0 | 0 | 0
6053 |  |  |  |  | 57.4254 | 0 | 0 |  |  | 215.0572 | [9 empty] | 6.9871 |  |  |  | 3.7426 | 3.106 | 0 | [8 empty] | -2.0536 | 0.75296 | 0 | 0 | 0 | 11.2107 |  |  |  |  | 0 | 7.7467 | [18 empty] | 0 | 1.1072 | [6 empty] | 0 | 0 | -0.001103 | 0 | 0 | 0
6054 |  |  |  |  | 55.5315 | 0 | 0 |  |  | 209.4008 | [9 empty] | 5.8226 |  |  |  | 0 | 3.106 | 0 | [8 empty] | 0 | 1.8824 | 0 | 0 | 0 | 0 |  |  |  |  | 0 | 5.6434 | [18 empty] | 0 | 1.1645 | [6 empty] | -14.8574 | 18.5987 | -0.001103 | 0 | 0 | 0
6055 |  |  |  |  | 53.3783 | 0 | 0 |  |  | 205.4382 | [9 empty] | 4.5685 |  |  |  | 0 | 3.106 | 0 | [8 empty] | -1.5051 | 3.6472 | 0 | 0 | 0 | 0 |  |  |  |  | 0 | 3.9499 | [18 empty] | 0 | 1.2541 | [6 empty] | 0 | 0 | -0.001103 | 0 | 0 | 0
6056 |  |  |  |  | 52.3316 | 0 | 0 |  |  | 204.1298 | [9 empty] | 4.5685 |  |  |  | 0 | 3.106 | 0 | [8 empty] | -2.1406 | 3.1766 | 0 | 0 | 0 | 0 |  |  |  |  | 0 | 1.2959 | [18 empty] | 0 | 0 | [6 empty] | 0 | 0 | -0.001103 | 0 | 0 | 0
6057 |  |  |  |  | 51.6054 | 0 | 0 |  |  | 213.3854 | [9 empty] | 5.1985 |  |  |  | 0 | 3.106 | 0 | [8 empty] | -2.2255 | 2.9413 | 0 | 0 | 0 | 0 |  |  |  |  | -9.268 | 0 | [18 empty] | -0.63004 | 0 | [6 empty] | 0 | 0 | -0.001103 | 0 | 0 | 0
6058 |  |  |  |  | 50.399 | 0 | 0 |  |  | 224.3856 | [9 empty] | 7.0794 |  |  |  | 0 | 3.106 | 0 | [8 empty] | -2.0981 | 3.2942 | 0 | 0 | 0 | 0 |  |  |  |  | -11.0131 | 0 | [18 empty] | -1.8809 | 0 | [6 empty] | 0 | 0 | -0.001103 | 0 | 0 | 0
6059 |  |  |  |  | 48.5523 | 0 | 0 |  |  | 235.3851 | [9 empty] | 9.6914 |  |  |  | 7.6997 | 3.106 | 0 | [8 empty] | -1.9282 | 3.7648 | 0 | 0 | 0 | 0 |  |  |  |  | -11.0131 | 0 | [18 empty] | -2.612 | 0 | [6 empty] | -7.6997 | 0 | -0.001103 | 0 | 0 | 0
6060 |  |  |  |  | 46.1935 | 0 | 0 |  |  | 246.3839 | [9 empty] | 11.6559 |  |  |  | 0 | 3.106 | 0 | [8 empty] | -1.7923 | 4.1413 | 0 | 0 | 0 | 0 |  |  |  |  | -11.0131 | 0 | [18 empty] | -1.9645 | 0 | [6 empty] | 0 | 7.697 | -0.001103 | 0 | 0 | 0
6061 |  |  |  |  | 44.3477 | 0 | 2.9957 |  |  | 257.3821 | [9 empty] | 14.2678 |  |  |  | 3.2313 | 3.106 | 0 | [8 empty] | -1.9282 | 3.7648 | 0 | 0 | -7.6478 | 4.652 |  |  |  |  | -11.0131 | 0 | [18 empty] | -2.612 | 0 | [6 empty] | -3.2313 | 0 | -0.001103 | 0 | 0 | 0
6062 |  |  |  |  | 42.4382 | 0 | 15.2709 |  |  | 260.608 | [9 empty] | 14.2678 |  |  |  | 19.5599 | 3.106 | 0 | [8 empty] | -1.9112 | 3.8119 | 0 | 0 | -12.2998 | 0 |  |  |  |  | -3.2415 | 0 | [18 empty] | 0 | 0 | [6 empty] | -16.3298 | 0 | -0.001103 | 0 | 0 | 0
6063 |  |  |  |  | 39.8885 | 0 | 27.4449 |  |  | 258.9834 | [9 empty] | 14.2678 |  |  |  | 41.8865 | 3.106 | 0 | [8 empty] | -1.7413 | 4.2825 | 0 | 0 | -12.2998 | 0 |  |  |  |  | 0 | 1.6088 | [18 empty] | 0 | 0 | [6 empty] | -27.8948 | 5.5612 | -0.001103 | 0 | 0 | 0
6064 |  |  |  |  | 37.0832 | 0 | 38.2842 |  |  | 257.3589 | [9 empty] | 14.2678 |  |  |  | 44.4965 | 3.106 | 0 | [8 empty] | -1.6734 | 4.4707 | 0 | 0 | -11.6826 | 0.61719 |  |  |  |  | 0 | 1.6088 | [18 empty] | 0 | 0 | [6 empty] | -2.6249 | 0 | -3.9193 | 3.9182 | 0 | 0
6065 |  |  |  |  | 34.2784 | 0 | 35.2295 |  |  | 255.7346 | [9 empty] | 13.4428 |  |  |  | 44.4965 | 3.106 | 0 | [8 empty] | -1.6734 | 4.4707 | 0 | 0 | 0 | 2.7393 |  |  |  |  | 0 | 1.6088 | [18 empty] | 0 | 0.82502 | [6 empty] | -0.015796 | 0 | -0.001103 | 0 | 0 | 0
6066 |  |  |  |  | 33.0754 | 0 | 32.1999 |  |  | 254.1103 | [9 empty] | 12.2066 |  |  |  | 32.8985 | 3.106 | 0 | [8 empty] | -2.0981 | 3.2942 | 0 | 0 | 0 | 2.7393 |  |  |  |  | 0 | 1.6088 | [18 empty] | 0 | 1.2362 | [6 empty] | 0 | 11.5823 | -0.001103 | 0 | 0 | 0
6067 |  |  |  |  | 33.0688 | 0 | 29.1953 |  |  | 252.4861 | [9 empty] | 11.0182 |  |  |  | 17.6768 | 3.106 | 0 | [8 empty] | -2.353 | 2.353 | 0 | 0 | 0 | 2.7393 |  |  |  |  | 0 | 1.6088 | [18 empty] | 0 | 1.1884 | [6 empty] | 0 | 15.21 | -0.001103 | 0 | 0 | 0
6068 |  |  |  |  | 33.0622 | 0 | 23.2398 |  |  | 249.1144 | [9 empty] | 9.8596 |  |  |  | 3.7546 | 3.106 | 0 | [8 empty] | -1.7648 | 1.7648 | 0 | 0 | 0 | 5.715 |  |  |  |  | 0 | 3.3564 | [18 empty] | 0 | 1.1586 | [6 empty] | 0 | 13.9159 | -0.001103 | 0 | 0 | 0
6069 |  |  |  |  | 33.0556 | 0 | 15.9702 |  |  | 244.9423 | [9 empty] | 8.7309 |  |  |  | 3.7533 | 3.106 | 0 | [8 empty] | -1.1765 | 1.1765 | 0 | 0 | -2.6109 | 9.689 |  |  |  |  | 0 | 4.157 | [18 empty] | 0 | 1.1287 | [6 empty] | 0 | 0 | -0.001103 | 0 | 0 | 0
6070 |  |  |  |  | 35.3115 | 0 | 7.9272 |  |  | 240.2811 | [9 empty] | 8.6241 |  |  |  | 3.752 | 3.106 | 0 | [8 empty] | -3.0155 | 0.75296 | 0 | 0 | 0 | 7.9114 |  |  |  |  | 0 | 4.6464 | [18 empty] | 0 | 0.1068 | [6 empty] | 0 | 0 | -0.001103 | 0 | 0 | 0
6071 |  |  |  |  | 37.9512 | 0 | 11.9258 |  |  | 235.1838 | [9 empty] | 8.6241 |  |  |  | 3.7506 | 3.106 | 0 | [8 empty] | -3.1174 | 0.4706 | 0 | 0 | -4.064 | 0 |  |  |  |  | 0 | 5.0827 | [18 empty] | 0 | 0 | [6 empty] | 0 | 0 | -0.001103 | 0 | 0 | 0
6072 |  |  |  |  | 40.9747 | 0 | 23.5078 |  |  | 229.5442 | [9 empty] | 8.6241 |  |  |  | 3.7493 | 3.106 | 0 | [8 empty] | -3.2193 | 0.18824 | 0 | 0 | -11.99 | 0.3098 |  |  |  |  | 0 | 5.6254 | [18 empty] | 0 | 0 | [6 empty] | 0 | 0 | -0.001103 | 0 | 0 | 0
6073 |  |  |  |  | 44.0937 | 0 | 26.254 |  |  | 221.6328 | [9 empty] | 8.6241 |  |  |  | 3.748 | 3.106 | 0 | [8 empty] | -3.2448 | 0.11765 | 0 | 0 | -2.9399 | 0 |  |  |  |  | 0 | 7.8975 | [18 empty] | 0 | 0 | [6 empty] | 0 | 0 | -0.001103 | 0 | 0 | 0
6074 |  |  |  |  | 47.3082 | 0 | 24.8845 |  |  | 213.4715 | [9 empty] | 8.6241 |  |  |  | 3.7466 | 3.106 | 0 | [8 empty] | -3.2703 | 0.04706 | 0 | 0 | 0 | 1.1531 |  |  |  |  | 0 | 8.1479 | [18 empty] | 0 | 0 | [6 empty] | 0 | 0 | -0.001103 | 0 | 0 | 0
6075 |  |  |  |  | 50.554 | 0 | 19.1326 |  |  | 205.1524 | [9 empty] | 8.6241 |  |  |  | 3.7453 | 3.106 | 0 | [8 empty] | -3.2788 | 0.02353 | 0 | 0 | 0 | 5.5469 |  |  |  |  | 0 | 8.3061 | [18 empty] | 0 | 0 | [6 empty] | 0 | 0 | -0.001103 | 0 | 0 | 0
6076 |  |  |  |  | 53.4469 | 0 | 11.3038 |  |  | 196.7268 | [9 empty] | 7.5407 |  |  |  | 3.744 | 3.106 | 0 | [8 empty] | -3.1854 | 0.28236 | 0 | 0 | 0 | 7.6711 |  |  |  |  | 0 | 8.4132 | [18 empty] | 0 | 1.0833 | [6 empty] | 0 | 0 | -0.001103 | 0 | 0 | 0
6077 |  |  |  |  | 54.7369 | 0 | 0 |  |  | 188.9681 | [9 empty] | 6.4335 |  |  |  | 3.7426 | 3.106 | 0 | [8 empty] | -2.0536 | 0.75296 | 0 | 0 | 0 | 11.2107 |  |  |  |  | 0 | 7.7467 | [18 empty] | 0 | 1.1072 | [6 empty] | 0 | 0 | -0.001103 | 0 | 0 | 0
6078 |  |  |  |  | 52.8435 | 0 | 0 |  |  | 183.3133 | [9 empty] | 5.269 |  |  |  | 0 | 3.106 | 0 | [8 empty] | 0 | 1.8824 | 0 | 0 | 0 | 0 |  |  |  |  | 0 | 5.6434 | [18 empty] | 0 | 1.1645 | [6 empty] | -14.8574 | 18.5987 | -0.001103 | 0 | 0 | 0
6079 |  |  |  |  | 50.6909 | 0 | 0 |  |  | 179.3523 | [9 empty] | 4.0149 |  |  |  | 0 | 3.106 | 0 | [8 empty] | -1.5051 | 3.6472 | 0 | 0 | 0 | 0 |  |  |  |  | 0 | 3.9499 | [18 empty] | 0 | 1.2541 | [6 empty] | 0 | 0 | -0.001103 | 0 | 0 | 0
6080 |  |  |  |  | 49.6448 | 0 | 0 |  |  | 178.0455 | [9 empty] | 4.0149 |  |  |  | 0 | 3.106 | 0 | [8 empty] | -2.1406 | 3.1766 | 0 | 0 | 0 | 0 |  |  |  |  | 0 | 1.2959 | [18 empty] | 0 | 0 | [6 empty] | 0 | 0 | -0.001103 | 0 | 0 | 0
6081 |  |  |  |  | 48.9191 | 0 | 0 |  |  | 187.3027 | [9 empty] | 4.6449 |  |  |  | 0 | 3.106 | 0 | [8 empty] | -2.2255 | 2.9413 | 0 | 0 | 0 | 0 |  |  |  |  | -9.268 | 0 | [18 empty] | -0.63004 | 0 | [6 empty] | 0 | 0 | -0.001103 | 0 | 0 | 0
6082 |  |  |  |  | 47.7131 | 0 | 0 |  |  | 198.3045 | [9 empty] | 6.5258 |  |  |  | 0 | 3.106 | 0 | [8 empty] | -2.0981 | 3.2942 | 0 | 0 | 0 | 0 |  |  |  |  | -11.0131 | 0 | [18 empty] | -1.8809 | 0 | [6 empty] | 0 | 0 | -0.001103 | 0 | 0 | 0
6083 |  |  |  |  | 45.867 | 0 | 0 |  |  | 209.3055 | [9 empty] | 9.1378 |  |  |  | 7.6997 | 3.106 | 0 | [8 empty] | -1.9282 | 3.7648 | 0 | 0 | 0 | 0 |  |  |  |  | -11.0131 | 0 | [18 empty] | -2.612 | 0 | [6 empty] | -7.6997 | 0 | -0.001103 | 0 | 0 | 0
6084 |  |  |  |  | 43.5088 | 0 | 0 |  |  | 220.3059 | [9 empty] | 11.1023 |  |  |  | 0 | 3.106 | 0 | [8 empty] | -1.7923 | 4.1413 | 0 | 0 | 0 | 0 |  |  |  |  | -11.0131 | 0 | [18 empty] | -1.9645 | 0 | [6 empty] | 0 | 7.697 | -0.001103 | 0 | 0 | 0
6085 |  |  |  |  | 41.6635 | 0 | 2.9957 |  |  | 231.3057 | [9 empty] | 13.7142 |  |  |  | 3.2313 | 3.106 | 0 | [8 empty] | -1.9282 | 3.7648 | 0 | 0 | -7.6478 | 4.652 |  |  |  |  | -11.0131 | 0 | [18 empty] | -2.612 | 0 | [6 empty] | -3.2313 | 0 | -0.001103 | 0 | 0 | 0
6086 |  |  |  |  | 39.7545 | 0 | 15.2709 |  |  | 234.5332 | [9 empty] | 13.7142 |  |  |  | 19.5599 | 3.106 | 0 | [8 empty] | -1.9112 | 3.8119 | 0 | 0 | -12.2998 | 0 |  |  |  |  | -3.2415 | 0 | [18 empty] | 0 | 0 | [6 empty] | -16.3298 | 0 | -0.001103 | 0 | 0 | 0
6087 |  |  |  |  | 37.2054 | 0 | 27.4449 |  |  | 232.9102 | [9 empty] | 13.7142 |  |  |  | 41.8865 | 3.106 | 0 | [8 empty] | -1.7413 | 4.2825 | 0 | 0 | -12.2998 | 0 |  |  |  |  | 0 | 1.6088 | [18 empty] | 0 | 0 | [6 empty] | -27.8948 | 5.5612 | -0.001103 | 0 | 0 | 0
6088 |  |  |  |  | 34.4006 | 0 | 38.2842 |  |  | 231.2873 | [9 empty] | 13.7142 |  |  |  | 44.4965 | 3.106 | 0 | [8 empty] | -1.6734 | 4.4707 | 0 | 0 | -11.6826 | 0.61719 |  |  |  |  | 0 | 1.6088 | [18 empty] | 0 | 0 | [6 empty] | -2.6249 | 0 | -3.9193 | 3.9182 | 0 | 0
6089 |  |  |  |  | 31.5963 | 0 | 35.2295 |  |  | 229.6645 | [9 empty] | 12.8892 |  |  |  | 44.4965 | 3.106 | 0 | [8 empty] | -1.6734 | 4.4707 | 0 | 0 | 0 | 2.7393 |  |  |  |  | 0 | 1.6088 | [18 empty] | 0 | 0.82502 | [6 empty] | -0.015796 | 0 | -0.001103 | 0 | 0 | 0
6090 |  |  |  |  | 30.3939 | 0 | 32.1999 |  |  | 228.0418 | [9 empty] | 11.653 |  |  |  | 32.8985 | 3.106 | 0 | [8 empty] | -2.0981 | 3.2942 | 0 | 0 | 0 | 2.7393 |  |  |  |  | 0 | 1.6088 | [18 empty] | 0 | 1.2362 | [6 empty] | 0 | 11.5823 | -0.001103 | 0 | 0 | 0
6091 |  |  |  |  | 30.3878 | 0 | 29.1953 |  |  | 226.4192 | [9 empty] | 10.4646 |  |  |  | 17.6768 | 3.106 | 0 | [8 empty] | -2.353 | 2.353 | 0 | 0 | 0 | 2.7393 |  |  |  |  | 0 | 1.6088 | [18 empty] | 0 | 1.1884 | [6 empty] | 0 | 15.21 | -0.001103 | 0 | 0 | 0
6092 |  |  |  |  | 30.3817 | 0 | 23.2398 |  |  | 223.049 | [9 empty] | 9.306 |  |  |  | 3.7546 | 3.106 | 0 | [8 empty] | -1.7648 | 1.7648 | 0 | 0 | 0 | 5.715 |  |  |  |  | 0 | 3.3564 | [18 empty] | 0 | 1.1586 | [6 empty] | 0 | 13.9159 | -0.001103 | 0 | 0 | 0
6093 |  |  |  |  | 30.3756 | 0 | 15.9702 |  |  | 218.8786 | [9 empty] | 8.1773 |  |  |  | 3.7533 | 3.106 | 0 | [8 empty] | -1.1765 | 1.1765 | 0 | 0 | -2.6109 | 9.689 |  |  |  |  | 0 | 4.157 | [18 empty] | 0 | 1.1287 | [6 empty] | 0 | 0 | -0.001103 | 0 | 0 | 0
6094 |  |  |  |  | 32.6321 | 0 | 7.9272 |  |  | 214.2189 | [9 empty] | 8.0705 |  |  |  | 3.752 | 3.106 | 0 | [8 empty] | -3.0155 | 0.75296 | 0 | 0 | 0 | 7.9114 |  |  |  |  | 0 | 4.6464 | [18 empty] | 0 | 0.1068 | [6 empty] | 0 | 0 | -0.001103 | 0 | 0 | 0
6095 |  |  |  |  | 35.2724 | 0 | 11.9258 |  |  | 209.1232 | [9 empty] | 8.0705 |  |  |  | 3.7506 | 3.106 | 0 | [8 empty] | -3.1174 | 0.4706 | 0 | 0 | -4.064 | 0 |  |  |  |  | 0 | 5.0827 | [18 empty] | 0 | 0 | [6 empty] | 0 | 0 | -0.001103 | 0 | 0 | 0
6096 |  |  |  |  | 38.2964 | 0 | 23.5078 |  |  | 203.4852 | [9 empty] | 8.0705 |  |  |  | 3.7493 | 3.106 | 0 | [8 empty] | -3.2193 | 0.18824 | 0 | 0 | -11.99 | 0.3098 |  |  |  |  | 0 | 5.6254 | [18 empty] | 0 | 0 | [6 empty] | 0 | 0 | -0.001103 | 0 | 0 | 0
6097 |  |  |  |  | 41.416 | 0 | 13.7176 |  |  | 209.0934 | [9 empty] | 8.0705 |  |  |  | 3.748 | 4.5745 | 0 | [8 empty] | -3.2448 | 0.11765 | 0 | 0 | 0 | 9.5965 |  |  |  |  | -5.6206 | 0 | [18 empty] | 0 | 0 | [6 empty] | 0 | 0 | -1.4696 | 0 | 0 | 0
6098 |  |  |  |  | 44.6309 | 0 | 3.5437 |  |  | 214.6482 | [9 empty] | 8.0705 |  |  |  | 3.7466 | 8.8989 | 0 | [8 empty] | -3.2703 | 0.04706 | 0 | 0 | 0 | 10.0608 |  |  |  |  | -5.5674 | 0 | [18 empty] | 0 | 0 | [6 empty] | 0 | 0 | -4.326 | 0 | 0 | 0
6099 |  |  |  |  | 47.8773 | 0 | 7.7865 |  |  | 207.31 | [9 empty] | 8.0705 |  |  |  | 3.7453 | 10.4238 | 0 | [8 empty] | -3.2788 | 0.02353 | 0 | 0 | -4.272 | 0 |  |  |  |  | 0 | 7.3252 | [18 empty] | 0 | 0 | [6 empty] | 0 | 0 | -4.6828 | 3.1547 | 0 | 0
6100 |  |  |  |  | 50.7707 | 0 | 11.7731 |  |  | 199.7843 | [9 empty] | 8.0705 |  |  |  | 3.744 | 10.4238 | 0 | [8 empty] | -3.1854 | 0.28236 | 0 | 0 | -8.1753 | 4.1245 |  |  |  |  | 0 | 7.5131 | [18 empty] | 0 | 0 | [6 empty] | 0 | 0 | -0.0037 | 0 | 0 | 0
6101 |  |  |  |  | 53.0231 | 0 | 8.5215 |  |  | 192.9567 | [9 empty] | 8.0705 |  |  |  | 3.7426 | 10.4238 | 0 | [8 empty] | -3.0155 | 0.75296 | 0 | 0 | 0 | 3.1546 |  |  |  |  | 0 | 6.8155 | [18 empty] | 0 | 0 | [6 empty] | 0 | 0 | -0.0037 | 0 | 0 | 0
6102 |  |  |  |  | 53.7378 | 0 | 5.7605 |  |  | 186.9523 | [9 empty] | 8.0705 |  |  |  | 3.7413 | 8.0827 | 0 | [8 empty] | -2.6078 | 1.8824 | 0 | 0 | -4.8045 | 7.4953 |  |  |  |  | 0 | 5.9927 | [18 empty] | 0 | 0 | [6 empty] | 0 | 0 | 0 | 2.3374 | 0 | 0
6103 |  |  |  |  | 52.0506 | 0 | 0 |  |  | 181.7839 | [9 empty] | 8.0705 |  |  |  | 1.6068 | 5.7425 | 0 | [8 empty] | -1.9707 | 3.6472 | 0 | 0 | 0 | 5.713 |  |  |  |  | 0 | 5.1571 | [18 empty] | 0 | 0 | [6 empty] | 0 | 2.1332 | 0 | 2.3374 | 0 | 0
6104 |  |  |  |  | 51.0042 | 0 | 1.2608 |  |  | 177.5883 | [9 empty] | 8.0705 |  |  |  | 1.6711 | 3.4031 | 0 | [8 empty] | -2.1406 | 3.1766 | 0 | 0 | -1.2608 | 0 |  |  |  |  | 0 | 4.1845 | [18 empty] | 0 | 0 | [6 empty] | -0.06488 | 0 | 0 | 2.3374 | 0 | 0
6105 |  |  |  |  | 50.2782 | 0 | 0 |  |  | 174.339 | [9 empty] | 7.2841 |  |  |  | 3.5904 | 1.0645 | 0 | [8 empty] | -2.2255 | 2.9413 | 0 | 0 | 0 | 1.2504 |  |  |  |  | 0 | 3.2385 | [18 empty] | 0 | 0.78634 | [6 empty] | -1.9199 | 0 | 0 | 2.3374 | 0 | 0
6106 |  |  |  |  | 49.072 | 0 | 0 |  |  | 171.9605 | [9 empty] | 6.4264 |  |  |  | 3.5891 | 0 | 0 | [8 empty] | -2.0981 | 3.2942 | 0 | 0 | 0 | 0 |  |  |  |  | 0 | 2.3679 | [18 empty] | 0 | 0.85769 | [6 empty] | 0 | 0 | 0 | 1.0641 | 0 | 0
6107 |  |  |  |  | 47.2256 | 0 | 0 |  |  | 175.4619 | [9 empty] | 6.4264 |  |  |  | 3.5879 | 0 | 0 | [8 empty] | -1.9282 | 3.7648 | 0 | 0 | 0 | 0 |  |  |  |  | -3.5118 | 0 | [18 empty] | 0 | 0 | [6 empty] | 0 | 0 | 0 | 0 | 0 | 0
6108 |  |  |  |  | 44.8671 | 0 | 0.25343 |  |  | 186.4644 | [9 empty] | 6.5823 |  |  |  | 3.7653 | 0.62163 | 0 | [8 empty] | -1.7923 | 4.1413 | 0 | 0 | -0.25343 | 0 |  |  |  |  | -11.0131 | 0 | [18 empty] | -0.15587 | 0 | [6 empty] | -0.17872 | 0 | -0.62163 | 0 | 0 | 0
6109 |  |  |  |  | 43.0216 | 0 | 12.5512 |  |  | 197.4662 | [9 empty] | 7.3299 |  |  |  | 3.764 | 1.243 | 0 | [8 empty] | -1.9282 | 3.7648 | 0 | 0 | -12.2998 | 0 |  |  |  |  | -11.0131 | 0 | [18 empty] | -0.74756 | 0 | [6 empty] | 0 | 0 | -0.62163 | 0 | 0 | 0
6110 |  |  |  |  | 41.1123 | 0 | 21.2627 |  |  | 208.4131 | [9 empty] | 7.3299 |  |  |  | 3.7626 | 1.8642 | 0 | [8 empty] | -1.9112 | 3.8119 | 0 | 0 | -8.815 | 0 |  |  |  |  | -10.9589 | 0 | [18 empty] | 0 | 0 | [6 empty] | 0 | 0 | -0.62163 | 0 | 0 | 0
6111 |  |  |  |  | 38.5629 | 0 | 33.3874 |  |  | 218.9709 | [9 empty] | 8.0543 |  |  |  | 3.7613 | 2.4852 | 0 | [8 empty] | -1.7413 | 4.2825 | 0 | 0 | -12.2998 | 0 |  |  |  |  | -10.5703 | 0 | [18 empty] | -0.72439 | 0 | [6 empty] | 0 | 0 | -0.62163 | 0 | 0 | 0
6112 |  |  |  |  | 35.7578 | 0 | 45.4121 |  |  | 229.0077 | [9 empty] | 8.5305 |  |  |  | 3.76 | 3.106 | 0 | [8 empty] | -1.6734 | 4.4707 | 0 | 0 | -12.2998 | 0 |  |  |  |  | -10.0501 | 0 | [18 empty] | -0.47627 | 0 | [6 empty] | 0 | 0 | -0.62163 | 0 | 0 | 0
6113 |  |  |  |  | 32.9533 | 0 | 49.1993 |  |  | 238.4504 | [9 empty] | 8.5305 |  |  |  | 3.7586 | 3.7265 | 0 | [8 empty] | -1.6734 | 4.4707 | 0 | 0 | -8.2306 | 4.0692 |  |  |  |  | -9.4566 | 0 | [18 empty] | 0 | 0 | [6 empty] | 0 | 0 | -0.62163 | 0 | 0 | 0
6114 |  |  |  |  | 31.7506 | 0 | 46.2644 |  |  | 247.1408 | [9 empty] | 8.5305 |  |  |  | 3.7573 | 7.1001 | 0 | [8 empty] | -2.0981 | 3.2942 | 0 | 0 | 0 | 2.5295 |  |  |  |  | -8.7049 | 0 | [18 empty] | 0 | 0 | [6 empty] | 0 | 0 | -3.3749 | 0 | 0 | 0
6115 |  |  |  |  | 31.8291 | 0 | 37.6862 |  |  | 254.9336 | [9 empty] | 8.5305 |  |  |  | 3.756 | 7.9303 | 0 | [8 empty] | -2.4379 | 2.353 | 0 | 0 | -2.0514 | 10.2484 |  |  |  |  | -7.8077 | 0 | [18 empty] | 0 | 0 | [6 empty] | 0 | 0 | -0.83272 | 0 | 0 | 0
6116 |  |  |  |  | 32.7082 | 0 | 27.2116 |  |  | 249.0326 | [9 empty] | 8.5305 |  |  |  | 3.7546 | 10.3356 | 0 | [8 empty] | -2.6502 | 1.7648 | 0 | 0 | 0 | 10.164 |  |  |  |  | 0 | 5.8855 | [18 empty] | 0 | 0 | [6 empty] | 0 | 0 | -2.4082 | 0 | 0 | 0
6117 |  |  |  |  | 34.3877 | 0 | 21.8659 |  |  | 242.1988 | [9 empty] | 8.5305 |  |  |  | 3.7533 | 10.1263 | 0 | [8 empty] | -2.8626 | 1.1765 | 0 | 0 | 0 | 5.1215 |  |  |  |  | 0 | 6.8187 | [18 empty] | 0 | 0 | [6 empty] | 0 | 0 | -3.8159 | 4.0215 | 0 | 0
6118 |  |  |  |  | 36.6434 | 0 | 22.4235 |  |  | 235.0299 | [9 empty] | 8.5305 |  |  |  | 3.752 | 7.7854 | 0 | [8 empty] | -3.0155 | 0.75296 | 0 | 0 | -0.73773 | 0 |  |  |  |  | 0 | 7.1542 | [18 empty] | 0 | 0 | [6 empty] | 0 | 0 | 0 | 2.3374 | 0 | 0
6119 |  |  |  |  | 39.2829 | 0 | 23.5621 |  |  | 227.5866 | [9 empty] | 8.5305 |  |  |  | 3.7506 | 5.4453 | 0 | [8 empty] | -3.1174 | 0.4706 | 0 | 0 | -1.3234 | 0 |  |  |  |  | 0 | 7.4291 | [18 empty] | 0 | 0 | [6 empty] | 0 | 0 | -2.75 | 5.0874 | 0 | 0
6120 |  |  |  |  | 42.3061 | 0 | 23.5078 |  |  | 219.9343 | [9 empty] | 8.5305 |  |  |  | 3.7493 | 3.106 | 0 | [8 empty] | -3.2193 | 0.18824 | 0 | 0 | -6.2198 | 6.08 |  |  |  |  | 0 | 7.6385 | [18 empty] | 0 | 0 | [6 empty] | 0 | 0 | -2.75 | 5.0874 | 0 | 0
6121 |  |  |  |  | 45.4248 | 0 | 26.254 |  |  | 212.0235 | [9 empty] | 8.5305 |  |  |  | 3.748 | 3.106 | 0 | [8 empty] | -3.2448 | 0.11765 | 0 | 0 | -2.9399 | 0 |  |  |  |  | 0 | 7.8975 | [18 empty] | 0 | 0 | [6 empty] | 0 | 0 | -0.001103 | 0 | 0 | 0
6122 |  |  |  |  | 48.639 | 0 | 24.8845 |  |  | 203.8627 | [9 empty] | 8.5305 |  |  |  | 3.7466 | 3.106 | 0 | [8 empty] | -3.2703 | 0.04706 | 0 | 0 | 0 | 1.1531 |  |  |  |  | 0 | 8.1479 | [18 empty] | 0 | 0 | [6 empty] | 0 | 0 | -0.001103 | 0 | 0 | 0
6123 |  |  |  |  | 51.8845 | 0 | 19.1326 |  |  | 195.5442 | [9 empty] | 8.5305 |  |  |  | 3.7453 | 3.106 | 0 | [8 empty] | -3.2788 | 0.02353 | 0 | 0 | 0 | 5.5469 |  |  |  |  | 0 | 8.3061 | [18 empty] | 0 | 0 | [6 empty] | 0 | 0 | -0.001103 | 0 | 0 | 0
6124 |  |  |  |  | 54.7772 | 0 | 11.3038 |  |  | 187.1192 | [9 empty] | 7.4472 |  |  |  | 3.744 | 3.106 | 0 | [8 empty] | -3.1854 | 0.28236 | 0 | 0 | 0 | 7.6711 |  |  |  |  | 0 | 8.4132 | [18 empty] | 0 | 1.0833 | [6 empty] | 0 | 0 | -0.001103 | 0 | 0 | 0
6125 |  |  |  |  | 56.0669 | 0 | 0 |  |  | 179.3611 | [9 empty] | 6.34 |  |  |  | 3.7426 | 3.106 | 0 | [8 empty] | -2.0536 | 0.75296 | 0 | 0 | 0 | 11.2107 |  |  |  |  | 0 | 7.7467 | [18 empty] | 0 | 1.1072 | [6 empty] | 0 | 0 | -0.001103 | 0 | 0 | 0
6126 |  |  |  |  | 54.1733 | 0 | 0 |  |  | 173.7069 | [9 empty] | 5.1754 |  |  |  | 0 | 3.106 | 0 | [8 empty] | 0 | 1.8824 | 0 | 0 | 0 | 0 |  |  |  |  | 0 | 5.6434 | [18 empty] | 0 | 1.1645 | [6 empty] | -14.8574 | 18.5987 | -0.001103 | 0 | 0 | 0
6127 |  |  |  |  | 52.0204 | 0 | 0 |  |  | 169.7465 | [9 empty] | 3.9213 |  |  |  | 0 | 3.106 | 0 | [8 empty] | -1.5051 | 3.6472 | 0 | 0 | 0 | 0 |  |  |  |  | 0 | 3.9499 | [18 empty] | 0 | 1.2541 | [6 empty] | 0 | 0 | -0.001103 | 0 | 0 | 0
6128 |  |  |  |  | 50.974 | 0 | 0 |  |  | 168.4402 | [9 empty] | 3.9213 |  |  |  | 0 | 3.106 | 0 | [8 empty] | -2.1406 | 3.1766 | 0 | 0 | 0 | 0 |  |  |  |  | 0 | 1.2959 | [18 empty] | 0 | 0 | [6 empty] | 0 | 0 | -0.001103 | 0 | 0 | 0
6129 |  |  |  |  | 50.248 | 0 | 0 |  |  | 177.6981 | [9 empty] | 4.5514 |  |  |  | 0 | 3.106 | 0 | [8 empty] | -2.2255 | 2.9413 | 0 | 0 | 0 | 0 |  |  |  |  | -9.268 | 0 | [18 empty] | -0.63004 | 0 | [6 empty] | 0 | 0 | -0.001103 | 0 | 0 | 0
6130 |  |  |  |  | 49.0419 | 0 | 0 |  |  | 188.7004 | [9 empty] | 6.4323 |  |  |  | 0 | 3.106 | 0 | [8 empty] | -2.0981 | 3.2942 | 0 | 0 | 0 | 0 |  |  |  |  | -11.0131 | 0 | [18 empty] | -1.8809 | 0 | [6 empty] | 0 | 0 | -0.001103 | 0 | 0 | 0
6131 |  |  |  |  | 47.1954 | 0 | 0 |  |  | 199.702 | [9 empty] | 9.0442 |  |  |  | 7.6997 | 3.106 | 0 | [8 empty] | -1.9282 | 3.7648 | 0 | 0 | 0 | 0 |  |  |  |  | -11.0131 | 0 | [18 empty] | -2.612 | 0 | [6 empty] | -7.6997 | 0 | -0.001103 | 0 | 0 | 0
6132 |  |  |  |  | 44.837 | 0 | 0 |  |  | 210.703 | [9 empty] | 11.0087 |  |  |  | 0 | 3.106 | 0 | [8 empty] | -1.7923 | 4.1413 | 0 | 0 | 0 | 0 |  |  |  |  | -11.0131 | 0 | [18 empty] | -1.9645 | 0 | [6 empty] | 0 | 7.697 | -0.001103 | 0 | 0 | 0
6133 |  |  |  |  | 42.9914 | 0 | 2.9957 |  |  | 221.7034 | [9 empty] | 13.6207 |  |  |  | 3.2313 | 3.106 | 0 | [8 empty] | -1.9282 | 3.7648 | 0 | 0 | -7.6478 | 4.652 |  |  |  |  | -11.0131 | 0 | [18 empty] | -2.612 | 0 | [6 empty] | -3.2313 | 0 | -0.001103 | 0 | 0 | 0
6134 |  |  |  |  | 41.0821 | 0 | 15.2709 |  |  | 224.9314 | [9 empty] | 13.6207 |  |  |  | 19.5599 | 3.106 | 0 | [8 empty] | -1.9112 | 3.8119 | 0 | 0 | -12.2998 | 0 |  |  |  |  | -3.2415 | 0 | [18 empty] | 0 | 0 | [6 empty] | -16.3298 | 0 | -0.001103 | 0 | 0 | 0
6135 |  |  |  |  | 38.5328 | 0 | 27.4449 |  |  | 223.309 | [9 empty] | 13.6207 |  |  |  | 41.8865 | 3.106 | 0 | [8 empty] | -1.7413 | 4.2825 | 0 | 0 | -12.2998 | 0 |  |  |  |  | 0 | 1.6088 | [18 empty] | 0 | 0 | [6 empty] | -27.8948 | 5.5612 | -0.001103 | 0 | 0 | 0
6136 |  |  |  |  | 35.7277 | 0 | 38.2842 |  |  | 221.6867 | [9 empty] | 13.6207 |  |  |  | 44.4965 | 3.106 | 0 | [8 empty] | -1.6734 | 4.4707 | 0 | 0 | -11.6826 | 0.61719 |  |  |  |  | 0 | 1.6088 | [18 empty] | 0 | 0 | [6 empty] | -2.6249 | 0 | -3.9193 | 3.9182 | 0 | 0
6137 |  |  |  |  | 32.9232 | 0 | 35.2295 |  |  | 220.0645 | [9 empty] | 12.7957 |  |  |  | 44.4965 | 3.106 | 0 | [8 empty] | -1.6734 | 4.4707 | 0 | 0 | 0 | 2.7393 |  |  |  |  | 0 | 1.6088 | [18 empty] | 0 | 0.82502 | [6 empty] | -0.015796 | 0 | -0.001103 | 0 | 0 | 0
6138 |  |  |  |  | 31.7205 | 0 | 32.1999 |  |  | 218.4424 | [9 empty] | 11.5595 |  |  |  | 32.8985 | 3.106 | 0 | [8 empty] | -2.0981 | 3.2942 | 0 | 0 | 0 | 2.7393 |  |  |  |  | 0 | 1.6088 | [18 empty] | 0 | 1.2362 | [6 empty] | 0 | 11.5823 | -0.001103 | 0 | 0 | 0
6139 |  |  |  |  | 31.7141 | 0 | 29.1953 |  |  | 216.8203 | [9 empty] | 10.371 |  |  |  | 17.6768 | 3.106 | 0 | [8 empty] | -2.353 | 2.353 | 0 | 0 | 0 | 2.7393 |  |  |  |  | 0 | 1.6088 | [18 empty] | 0 | 1.1884 | [6 empty] | 0 | 15.21 | -0.001103 | 0 | 0 | 0
6140 |  |  |  |  | 31.7078 | 0 | 23.2398 |  |  | 213.4508 | [9 empty] | 9.2125 |  |  |  | 3.7546 | 3.106 | 0 | [8 empty] | -1.7648 | 1.7648 | 0 | 0 | 0 | 5.715 |  |  |  |  | 0 | 3.3564 | [18 empty] | 0 | 1.1586 | [6 empty] | 0 | 13.9159 | -0.001103 | 0 | 0 | 0
6141 |  |  |  |  | 31.7014 | 0 | 15.9702 |  |  | 209.2809 | [9 empty] | 8.0837 |  |  |  | 3.7533 | 3.106 | 0 | [8 empty] | -1.1765 | 1.1765 | 0 | 0 | -2.6109 | 9.689 |  |  |  |  | 0 | 4.157 | [18 empty] | 0 | 1.1287 | [6 empty] | 0 | 0 | -0.001103 | 0 | 0 | 0
6142 |  |  |  |  | 33.9576 | 0 | 7.9272 |  |  | 204.6218 | [9 empty] | 7.9769 |  |  |  | 3.752 | 3.106 | 0 | [8 empty] | -3.0155 | 0.75296 | 0 | 0 | 0 | 7.9114 |  |  |  |  | 0 | 4.6464 | [18 empty] | 0 | 0.1068 | [6 empty] | 0 | 0 | -0.001103 | 0 | 0 | 0
6143 |  |  |  |  | 36.5976 | 0 | 11.9258 |  |  | 199.5267 | [9 empty] | 7.9769 |  |  |  | 3.7506 | 3.106 | 0 | [8 empty] | -3.1174 | 0.4706 | 0 | 0 | -4.064 | 0 |  |  |  |  | 0 | 5.0827 | [18 empty] | 0 | 0 | [6 empty] | 0 | 0 | -0.001103 | 0 | 0 | 0
6144 |  |  |  |  | 39.6214 | 0 | 23.5078 |  |  | 193.8892 | [9 empty] | 7.9769 |  |  |  | 3.7493 | 3.106 | 0 | [8 empty] | -3.2193 | 0.18824 | 0 | 0 | -11.99 | 0.3098 |  |  |  |  | 0 | 5.6254 | [18 empty] | 0 | 0 | [6 empty] | 0 | 0 | -0.001103 | 0 | 0 | 0
6145 |  |  |  |  | 42.7407 | 0 | 13.7176 |  |  | 199.498 | [9 empty] | 7.9769 |  |  |  | 3.748 | 4.5745 | 0 | [8 empty] | -3.2448 | 0.11765 | 0 | 0 | 0 | 9.5965 |  |  |  |  | -5.6206 | 0 | [18 empty] | 0 | 0 | [6 empty] | 0 | 0 | -1.4696 | 0 | 0 | 0
6146 |  |  |  |  | 45.9554 | 0 | 3.5437 |  |  | 205.0534 | [9 empty] | 7.9769 |  |  |  | 3.7466 | 8.8989 | 0 | [8 empty] | -3.2703 | 0.04706 | 0 | 0 | 0 | 10.0608 |  |  |  |  | -5.5674 | 0 | [18 empty] | 0 | 0 | [6 empty] | 0 | 0 | -4.326 | 0 | 0 | 0
6147 |  |  |  |  | 49.2015 | 0 | 7.7865 |  |  | 197.7158 | [9 empty] | 7.9769 |  |  |  | 3.7453 | 10.4238 | 0 | [8 empty] | -3.2788 | 0.02353 | 0 | 0 | -4.272 | 0 |  |  |  |  | 0 | 7.3252 | [18 empty] | 0 | 0 | [6 empty] | 0 | 0 | -4.6828 | 3.1547 | 0 | 0
6148 |  |  |  |  | 52.0946 | 0 | 11.7731 |  |  | 190.1907 | [9 empty] | 7.9769 |  |  |  | 3.744 | 10.4238 | 0 | [8 empty] | -3.1854 | 0.28236 | 0 | 0 | -8.1753 | 4.1245 |  |  |  |  | 0 | 7.5131 | [18 empty] | 0 | 0 | [6 empty] | 0 | 0 | -0.0037 | 0 | 0 | 0
6149 |  |  |  |  | 54.3467 | 0 | 8.5215 |  |  | 183.3637 | [9 empty] | 7.9769 |  |  |  | 3.7426 | 10.4238 | 0 | [8 empty] | -3.0155 | 0.75296 | 0 | 0 | 0 | 3.1546 |  |  |  |  | 0 | 6.8155 | [18 empty] | 0 | 0 | [6 empty] | 0 | 0 | -0.0037 | 0 | 0 | 0
6150 |  |  |  |  | 55.0612 | 0 | 5.7605 |  |  | 177.3599 | [9 empty] | 7.9769 |  |  |  | 3.7413 | 8.0827 | 0 | [8 empty] | -2.6078 | 1.8824 | 0 | 0 | -4.8045 | 7.4953 |  |  |  |  | 0 | 5.9927 | [18 empty] | 0 | 0 | [6 empty] | 0 | 0 | 0 | 2.3374 | 0 | 0
6151 |  |  |  |  | 53.3737 | 0 | 0 |  |  | 172.192 | [9 empty] | 7.9769 |  |  |  | 1.6068 | 5.7425 | 0 | [8 empty] | -1.9707 | 3.6472 | 0 | 0 | 0 | 5.713 |  |  |  |  | 0 | 5.1571 | [18 empty] | 0 | 0 | [6 empty] | 0 | 2.1332 | 0 | 2.3374 | 0 | 0
6152 |  |  |  |  | 52.327 | 0 | 1.2608 |  |  | 167.997 | [9 empty] | 7.9769 |  |  |  | 1.6711 | 3.4031 | 0 | [8 empty] | -2.1406 | 3.1766 | 0 | 0 | -1.2608 | 0 |  |  |  |  | 0 | 4.1845 | [18 empty] | 0 | 0 | [6 empty] | -0.06488 | 0 | 0 | 2.3374 | 0 | 0
6153 |  |  |  |  | 51.6008 | 0 | 0 |  |  | 164.7483 | [9 empty] | 7.1906 |  |  |  | 3.5904 | 1.0645 | 0 | [8 empty] | -2.2255 | 2.9413 | 0 | 0 | 0 | 1.2504 |  |  |  |  | 0 | 3.2385 | [18 empty] | 0 | 0.78634 | [6 empty] | -1.9199 | 0 | 0 | 2.3374 | 0 | 0
6154 |  |  |  |  | 50.3944 | 0 | 0 |  |  | 162.3704 | [9 empty] | 6.3329 |  |  |  | 3.5891 | 0 | 0 | [8 empty] | -2.0981 | 3.2942 | 0 | 0 | 0 | 0 |  |  |  |  | 0 | 2.3679 | [18 empty] | 0 | 0.85769 | [6 empty] | 0 | 0 | 0 | 1.0641 | 0 | 0
6155 |  |  |  |  | 48.5477 | 0 | 0 |  |  | 165.8724 | [9 empty] | 6.3329 |  |  |  | 3.5879 | 0 | 0 | [8 empty] | -1.9282 | 3.7648 | 0 | 0 | 0 | 0 |  |  |  |  | -3.5118 | 0 | [18 empty] | 0 | 0 | [6 empty] | 0 | 0 | 0 | 0 | 0 | 0
6156 |  |  |  |  | 46.189 | 0 | 0.25343 |  |  | 176.8754 | [9 empty] | 6.4888 |  |  |  | 3.7653 | 0.62163 | 0 | [8 empty] | -1.7923 | 4.1413 | 0 | 0 | -0.25343 | 0 |  |  |  |  | -11.0131 | 0 | [18 empty] | -0.15587 | 0 | [6 empty] | -0.17872 | 0 | -0.62163 | 0 | 0 | 0
6157 |  |  |  |  | 44.3431 | 0 | 12.5512 |  |  | 187.8778 | [9 empty] | 7.2363 |  |  |  | 3.764 | 1.243 | 0 | [8 empty] | -1.9282 | 3.7648 | 0 | 0 | -12.2998 | 0 |  |  |  |  | -11.0131 | 0 | [18 empty] | -0.74756 | 0 | [6 empty] | 0 | 0 | -0.62163 | 0 | 0 | 0
6158 |  |  |  |  | 42.4336 | 0 | 21.2627 |  |  | 198.8254 | [9 empty] | 7.2363 |  |  |  | 3.7626 | 1.8642 | 0 | [8 empty] | -1.9112 | 3.8119 | 0 | 0 | -8.815 | 0 |  |  |  |  | -10.9589 | 0 | [18 empty] | 0 | 0 | [6 empty] | 0 | 0 | -0.62163 | 0 | 0 | 0
6159 |  |  |  |  | 39.8839 | 0 | 33.3874 |  |  | 209.3837 | [9 empty] | 7.9607 |  |  |  | 3.7613 | 2.4852 | 0 | [8 empty] | -1.7413 | 4.2825 | 0 | 0 | -12.2998 | 0 |  |  |  |  | -10.5703 | 0 | [18 empty] | -0.72439 | 0 | [6 empty] | 0 | 0 | -0.62163 | 0 | 0 | 0
6160 |  |  |  |  | 37.0786 | 0 | 45.4121 |  |  | 219.421 | [9 empty] | 8.437 |  |  |  | 3.76 | 3.106 | 0 | [8 empty] | -1.6734 | 4.4707 | 0 | 0 | -12.2998 | 0 |  |  |  |  | -10.0501 | 0 | [18 empty] | -0.47627 | 0 | [6 empty] | 0 | 0 | -0.62163 | 0 | 0 | 0
6161 |  |  |  |  | 34.2738 | 0 | 49.1993 |  |  | 228.8643 | [9 empty] | 8.437 |  |  |  | 3.7586 | 3.7265 | 0 | [8 empty] | -1.6734 | 4.4707 | 0 | 0 | -8.2306 | 4.0692 |  |  |  |  | -9.4566 | 0 | [18 empty] | 0 | 0 | [6 empty] | 0 | 0 | -0.62163 | 0 | 0 | 0
6162 |  |  |  |  | 33.0708 | 0 | 46.2644 |  |  | 237.5554 | [9 empty] | 8.437 |  |  |  | 3.7573 | 7.1001 | 0 | [8 empty] | -2.0981 | 3.2942 | 0 | 0 | 0 | 2.5295 |  |  |  |  | -8.7049 | 0 | [18 empty] | 0 | 0 | [6 empty] | 0 | 0 | -3.3749 | 0 | 0 | 0
6163 |  |  |  |  | 33.1491 | 0 | 37.6862 |  |  | 245.3487 | [9 empty] | 8.437 |  |  |  | 3.756 | 7.9303 | 0 | [8 empty] | -2.4379 | 2.353 | 0 | 0 | -2.0514 | 10.2484 |  |  |  |  | -7.8077 | 0 | [18 empty] | 0 | 0 | [6 empty] | 0 | 0 | -0.83272 | 0 | 0 | 0
6164 |  |  |  |  | 34.0279 | 0 | 27.2116 |  |  | 239.4483 | [9 empty] | 8.437 |  |  |  | 3.7546 | 10.3356 | 0 | [8 empty] | -2.6502 | 1.7648 | 0 | 0 | 0 | 10.164 |  |  |  |  | 0 | 5.8855 | [18 empty] | 0 | 0 | [6 empty] | 0 | 0 | -2.4082 | 0 | 0 | 0
6165 |  |  |  |  | 35.7072 | 0 | 21.8659 |  |  | 232.6151 | [9 empty] | 8.437 |  |  |  | 3.7533 | 10.1263 | 0 | [8 empty] | -2.8626 | 1.1765 | 0 | 0 | 0 | 5.1215 |  |  |  |  | 0 | 6.8187 | [18 empty] | 0 | 0 | [6 empty] | 0 | 0 | -3.8159 | 4.0215 | 0 | 0
6166 |  |  |  |  | 37.9625 | 0 | 22.4235 |  |  | 225.4468 | [9 empty] | 8.437 |  |  |  | 3.752 | 7.7854 | 0 | [8 empty] | -3.0155 | 0.75296 | 0 | 0 | -0.73773 | 0 |  |  |  |  | 0 | 7.1542 | [18 empty] | 0 | 0 | [6 empty] | 0 | 0 | 0 | 2.3374 | 0 | 0
6167 |  |  |  |  | 40.6018 | 0 | 23.5621 |  |  | 218.0041 | [9 empty] | 8.437 |  |  |  | 3.7506 | 5.4453 | 0 | [8 empty] | -3.1174 | 0.4706 | 0 | 0 | -1.3234 | 0 |  |  |  |  | 0 | 7.4291 | [18 empty] | 0 | 0 | [6 empty] | 0 | 0 | -2.75 | 5.0874 | 0 | 0
6168 |  |  |  |  | 43.6248 | 0 | 23.5078 |  |  | 210.3523 | [9 empty] | 8.437 |  |  |  | 3.7493 | 3.106 | 0 | [8 empty] | -3.2193 | 0.18824 | 0 | 0 | -6.2198 | 6.08 |  |  |  |  | 0 | 7.6385 | [18 empty] | 0 | 0 | [6 empty] | 0 | 0 | -2.75 | 5.0874 | 0 | 0
6169 |  |  |  |  | 46.7432 | 0 | 13.7176 |  |  | 215.9601 | [9 empty] | 8.437 |  |  |  | 3.748 | 4.5745 | 0 | [8 empty] | -3.2448 | 0.11765 | 0 | 0 | 0 | 9.5965 |  |  |  |  | -5.6206 | 0 | [18 empty] | 0 | 0 | [6 empty] | 0 | 0 | -1.4696 | 0 | 0 | 0
6170 |  |  |  |  | 49.9571 | 0 | 3.5437 |  |  | 221.5145 | [9 empty] | 8.437 |  |  |  | 3.7466 | 8.8989 | 0 | [8 empty] | -3.2703 | 0.04706 | 0 | 0 | 0 | 10.0608 |  |  |  |  | -5.5674 | 0 | [18 empty] | 0 | 0 | [6 empty] | 0 | 0 | -4.326 | 0 | 0 | 0
6171 |  |  |  |  | 53.2024 | 0 | 7.7865 |  |  | 214.1759 | [9 empty] | 8.437 |  |  |  | 3.7453 | 10.4238 | 0 | [8 empty] | -3.2788 | 0.02353 | 0 | 0 | -4.272 | 0 |  |  |  |  | 0 | 7.3252 | [18 empty] | 0 | 0 | [6 empty] | 0 | 0 | -4.6828 | 3.1547 | 0 | 0
6172 |  |  |  |  | 56.0948 | 0 | 11.7731 |  |  | 206.6498 | [9 empty] | 8.437 |  |  |  | 3.744 | 10.4238 | 0 | [8 empty] | -3.1854 | 0.28236 | 0 | 0 | -8.1753 | 4.1245 |  |  |  |  | 0 | 7.5131 | [18 empty] | 0 | 0 | [6 empty] | 0 | 0 | -0.0037 | 0 | 0 | 0
6173 |  |  |  |  | 58.3461 | 0 | 8.5215 |  |  | 199.8218 | [9 empty] | 8.437 |  |  |  | 3.7426 | 10.4238 | 0 | [8 empty] | -3.0155 | 0.75296 | 0 | 0 | 0 | 3.1546 |  |  |  |  | 0 | 6.8155 | [18 empty] | 0 | 0 | [6 empty] | 0 | 0 | -0.0037 | 0 | 0 | 0
6174 |  |  |  |  | 59.0597 | 0 | 5.7605 |  |  | 193.817 | [9 empty] | 8.437 |  |  |  | 3.7413 | 8.0827 | 0 | [8 empty] | -2.6078 | 1.8824 | 0 | 0 | -4.8045 | 7.4953 |  |  |  |  | 0 | 5.9927 | [18 empty] | 0 | 0 | [6 empty] | 0 | 0 | 0 | 2.3374 | 0 | 0
6175 |  |  |  |  | 57.3714 | 0 | 0 |  |  | 188.6481 | [9 empty] | 8.437 |  |  |  | 1.6068 | 5.7425 | 0 | [8 empty] | -1.9707 | 3.6472 | 0 | 0 | 0 | 5.713 |  |  |  |  | 0 | 5.1571 | [18 empty] | 0 | 0 | [6 empty] | 0 | 2.1332 | 0 | 2.3374 | 0 | 0
6176 |  |  |  |  | 56.324 | 0 | 1.2608 |  |  | 184.4521 | [9 empty] | 8.437 |  |  |  | 1.6711 | 3.4031 | 0 | [8 empty] | -2.1406 | 3.1766 | 0 | 0 | -1.2608 | 0 |  |  |  |  | 0 | 4.1845 | [18 empty] | 0 | 0 | [6 empty] | -0.06488 | 0 | 0 | 2.3374 | 0 | 0
6177 |  |  |  |  | 55.5969 | 0 | 0 |  |  | 181.2024 | [9 empty] | 7.6506 |  |  |  | 3.5904 | 1.0645 | 0 | [8 empty] | -2.2255 | 2.9413 | 0 | 0 | 0 | 1.2504 |  |  |  |  | 0 | 3.2385 | [18 empty] | 0 | 0.78634 | [6 empty] | -1.9199 | 0 | 0 | 2.3374 | 0 | 0
6178 |  |  |  |  | 54.3897 | 0 | 0 |  |  | 178.8236 | [9 empty] | 6.7929 |  |  |  | 3.5891 | 0 | 0 | [8 empty] | -2.0981 | 3.2942 | 0 | 0 | 0 | 0 |  |  |  |  | 0 | 2.3679 | [18 empty] | 0 | 0.85769 | [6 empty] | 0 | 0 | 0 | 1.0641 | 0 | 0
6179 |  |  |  |  | 52.5422 | 0 | 0 |  |  | 182.3245 | [9 empty] | 6.7929 |  |  |  | 3.5879 | 0 | 0 | [8 empty] | -1.9282 | 3.7648 | 0 | 0 | 0 | 0 |  |  |  |  | -3.5118 | 0 | [18 empty] | 0 | 0 | [6 empty] | 0 | 0 | 0 | 0 | 0 | 0
6180 |  |  |  |  | 50.1827 | 0 | 0.25343 |  |  | 193.3266 | [9 empty] | 6.9488 |  |  |  | 3.7653 | 0.62163 | 0 | [8 empty] | -1.7923 | 4.1413 | 0 | 0 | -0.25343 | 0 |  |  |  |  | -11.0131 | 0 | [18 empty] | -0.15587 | 0 | [6 empty] | -0.17872 | 0 | -0.62163 | 0 | 0 | 0
6181 |  |  |  |  | 48.336 | 0 | 12.5512 |  |  | 204.3279 | [9 empty] | 7.6964 |  |  |  | 3.764 | 1.243 | 0 | [8 empty] | -1.9282 | 3.7648 | 0 | 0 | -12.2998 | 0 |  |  |  |  | -11.0131 | 0 | [18 empty] | -0.74756 | 0 | [6 empty] | 0 | 0 | -0.62163 | 0 | 0 | 0
6182 |  |  |  |  | 46.4257 | 0 | 21.2627 |  |  | 215.2745 | [9 empty] | 7.6964 |  |  |  | 3.7626 | 1.8642 | 0 | [8 empty] | -1.9112 | 3.8119 | 0 | 0 | -8.815 | 0 |  |  |  |  | -10.9589 | 0 | [18 empty] | 0 | 0 | [6 empty] | 0 | 0 | -0.62163 | 0 | 0 | 0
6183 |  |  |  |  | 43.8753 | 0 | 33.3874 |  |  | 225.8318 | [9 empty] | 8.4208 |  |  |  | 3.7613 | 2.4852 | 0 | [8 empty] | -1.7413 | 4.2825 | 0 | 0 | -12.2998 | 0 |  |  |  |  | -10.5703 | 0 | [18 empty] | -0.72439 | 0 | [6 empty] | 0 | 0 | -0.62163 | 0 | 0 | 0
6184 |  |  |  |  | 41.0691 | 0 | 45.4121 |  |  | 235.8682 | [9 empty] | 8.897 |  |  |  | 3.76 | 3.106 | 0 | [8 empty] | -1.6734 | 4.4707 | 0 | 0 | -12.2998 | 0 |  |  |  |  | -10.0501 | 0 | [18 empty] | -0.47627 | 0 | [6 empty] | 0 | 0 | -0.62163 | 0 | 0 | 0
6185 |  |  |  |  | 38.2635 | 0 | 49.1993 |  |  | 245.3105 | [9 empty] | 8.897 |  |  |  | 3.7586 | 3.7265 | 0 | [8 empty] | -1.6734 | 4.4707 | 0 | 0 | -8.2306 | 4.0692 |  |  |  |  | -9.4566 | 0 | [18 empty] | 0 | 0 | [6 empty] | 0 | 0 | -0.62163 | 0 | 0 | 0
6186 |  |  |  |  | 37.0598 | 0 | 46.2644 |  |  | 254.0005 | [9 empty] | 8.897 |  |  |  | 3.7573 | 7.1001 | 0 | [8 empty] | -2.0981 | 3.2942 | 0 | 0 | 0 | 2.5295 |  |  |  |  | -8.7049 | 0 | [18 empty] | 0 | 0 | [6 empty] | 0 | 0 | -3.3749 | 0 | 0 | 0
6187 |  |  |  |  | 37.1372 | 0 | 37.6862 |  |  | 261.7928 | [9 empty] | 8.897 |  |  |  | 3.756 | 7.9303 | 0 | [8 empty] | -2.4379 | 2.353 | 0 | 0 | -2.0514 | 10.2484 |  |  |  |  | -7.8077 | 0 | [18 empty] | 0 | 0 | [6 empty] | 0 | 0 | -0.83272 | 0 | 0 | 0
6188 |  |  |  |  | 38.0152 | 0 | 27.2116 |  |  | 255.8915 | [9 empty] | 8.897 |  |  |  | 3.7546 | 10.3356 | 0 | [8 empty] | -2.6502 | 1.7648 | 0 | 0 | 0 | 10.164 |  |  |  |  | 0 | 5.8855 | [18 empty] | 0 | 0 | [6 empty] | 0 | 0 | -2.4082 | 0 | 0 | 0
6189 |  |  |  |  | 39.6937 | 0 | 21.8659 |  |  | 249.0573 | [9 empty] | 8.897 |  |  |  | 3.7533 | 10.1263 | 0 | [8 empty] | -2.8626 | 1.1765 | 0 | 0 | 0 | 5.1215 |  |  |  |  | 0 | 6.8187 | [18 empty] | 0 | 0 | [6 empty] | 0 | 0 | -3.8159 | 4.0215 | 0 | 0
6190 |  |  |  |  | 41.9483 | 0 | 22.4235 |  |  | 241.8879 | [9 empty] | 8.897 |  |  |  | 3.752 | 7.7854 | 0 | [8 empty] | -3.0155 | 0.75296 | 0 | 0 | -0.73773 | 0 |  |  |  |  | 0 | 7.1542 | [18 empty] | 0 | 0 | [6 empty] | 0 | 0 | 0 | 2.3374 | 0 | 0
6191 |  |  |  |  | 44.5867 | 0 | 23.5621 |  |  | 234.4442 | [9 empty] | 8.897 |  |  |  | 3.7506 | 5.4453 | 0 | [8 empty] | -3.1174 | 0.4706 | 0 | 0 | -1.3234 | 0 |  |  |  |  | 0 | 7.4291 | [18 empty] | 0 | 0 | [6 empty] | 0 | 0 | -2.75 | 5.0874 | 0 | 0
6192 |  |  |  |  | 47.6089 | 0 | 23.5078 |  |  | 226.7915 | [9 empty] | 8.897 |  |  |  | 3.7493 | 3.106 | 0 | [8 empty] | -3.2193 | 0.18824 | 0 | 0 | -6.2198 | 6.08 |  |  |  |  | 0 | 7.6385 | [18 empty] | 0 | 0 | [6 empty] | 0 | 0 | -2.75 | 5.0874 | 0 | 0
6193 |  |  |  |  | 50.7266 | 0 | 13.7176 |  |  | 232.3983 | [9 empty] | 8.897 |  |  |  | 3.748 | 4.5745 | 0 | [8 empty] | -3.2448 | 0.11765 | 0 | 0 | 0 | 9.5965 |  |  |  |  | -5.6206 | 0 | [18 empty] | 0 | 0 | [6 empty] | 0 | 0 | -1.4696 | 0 | 0 | 0
6194 |  |  |  |  | 53.9397 | 0 | 3.5437 |  |  | 237.9517 | [9 empty] | 8.897 |  |  |  | 3.7466 | 8.8989 | 0 | [8 empty] | -3.2703 | 0.04706 | 0 | 0 | 0 | 10.0608 |  |  |  |  | -5.5674 | 0 | [18 empty] | 0 | 0 | [6 empty] | 0 | 0 | -4.326 | 0 | 0 | 0
6195 |  |  |  |  | 57.1842 | 0 | 7.7865 |  |  | 230.6121 | [9 empty] | 8.897 |  |  |  | 3.7453 | 10.4238 | 0 | [8 empty] | -3.2788 | 0.02353 | 0 | 0 | -4.272 | 0 |  |  |  |  | 0 | 7.3252 | [18 empty] | 0 | 0 | [6 empty] | 0 | 0 | -4.6828 | 3.1547 | 0 | 0
6196 |  |  |  |  | 60.0757 | 0 | 11.7731 |  |  | 223.085 | [9 empty] | 8.897 |  |  |  | 3.744 | 10.4238 | 0 | [8 empty] | -3.1854 | 0.28236 | 0 | 0 | -8.1753 | 4.1245 |  |  |  |  | 0 | 7.5131 | [18 empty] | 0 | 0 | [6 empty] | 0 | 0 | -0.0037 | 0 | 0 | 0
6197 |  |  |  |  | 62.3262 | 0 | 8.5215 |  |  | 216.256 | [9 empty] | 8.897 |  |  |  | 3.7426 | 10.4238 | 0 | [8 empty] | -3.0155 | 0.75296 | 0 | 0 | 0 | 3.1546 |  |  |  |  | 0 | 6.8155 | [18 empty] | 0 | 0 | [6 empty] | 0 | 0 | -0.0037 | 0 | 0 | 0
6198 |  |  |  |  | 63.0391 | 0 | 5.7605 |  |  | 210.2501 | [9 empty] | 8.897 |  |  |  | 3.7413 | 8.0827 | 0 | [8 empty] | -2.6078 | 1.8824 | 0 | 0 | -4.8045 | 7.4953 |  |  |  |  | 0 | 5.9927 | [18 empty] | 0 | 0 | [6 empty] | 0 | 0 | 0 | 2.3374 | 0 | 0
6199 |  |  |  |  | 61.35 | 0 | 0 |  |  | 205.0803 | [9 empty] | 8.897 |  |  |  | 1.6068 | 5.7425 | 0 | [8 empty] | -1.9707 | 3.6472 | 0 | 0 | 0 | 5.713 |  |  |  |  | 0 | 5.1571 | [18 empty] | 0 | 0 | [6 empty] | 0 | 2.1332 | 0 | 2.3374 | 0 | 0
6200 |  |  |  |  | 60.3018 | 0 | 1.2608 |  |  | 200.8833 | [9 empty] | 8.897 |  |  |  | 1.6711 | 3.4031 | 0 | [8 empty] | -2.1406 | 3.1766 | 0 | 0 | -1.2608 | 0 |  |  |  |  | 0 | 4.1845 | [18 empty] | 0 | 0 | [6 empty] | -0.06488 | 0 | 0 | 2.3374 | 0 | 0
6201 |  |  |  |  | 59.5739 | 0 | 0 |  |  | 197.6326 | [9 empty] | 8.1107 |  |  |  | 3.5904 | 1.0645 | 0 | [8 empty] | -2.2255 | 2.9413 | 0 | 0 | 0 | 1.2504 |  |  |  |  | 0 | 3.2385 | [18 empty] | 0 | 0.78634 | [6 empty] | -1.9199 | 0 | 0 | 2.3374 | 0 | 0
6202 |  |  |  |  | 58.3659 | 0 | 0 |  |  | 195.2528 | [9 empty] | 7.253 |  |  |  | 3.5891 | 0 | 0 | [8 empty] | -2.0981 | 3.2942 | 0 | 0 | 0 | 0 |  |  |  |  | 0 | 2.3679 | [18 empty] | 0 | 0.85769 | [6 empty] | 0 | 0 | 0 | 1.0641 | 0 | 0
6203 |  |  |  |  | 56.5176 | 0 | 0 |  |  | 198.7527 | [9 empty] | 7.253 |  |  |  | 3.5879 | 0 | 0 | [8 empty] | -1.9282 | 3.7648 | 0 | 0 | 0 | 0 |  |  |  |  | -3.5118 | 0 | [18 empty] | 0 | 0 | [6 empty] | 0 | 0 | 0 | 0 | 0 | 0
6204 |  |  |  |  | 54.1573 | 0 | 0.25343 |  |  | 209.7538 | [9 empty] | 7.4089 |  |  |  | 3.7653 | 0.62163 | 0 | [8 empty] | -1.7923 | 4.1413 | 0 | 0 | -0.25343 | 0 |  |  |  |  | -11.0131 | 0 | [18 empty] | -0.15587 | 0 | [6 empty] | -0.17872 | 0 | -0.62163 | 0 | 0 | 0
6205 |  |  |  |  | 52.3098 | 0 | 12.5512 |  |  | 220.7541 | [9 empty] | 8.1564 |  |  |  | 3.764 | 1.243 | 0 | [8 empty] | -1.9282 | 3.7648 | 0 | 0 | -12.2998 | 0 |  |  |  |  | -11.0131 | 0 | [18 empty] | -0.74756 | 0 | [6 empty] | 0 | 0 | -0.62163 | 0 | 0 | 0
6206 |  |  |  |  | 50.3987 | 0 | 21.2627 |  |  | 231.6997 | [9 empty] | 8.1564 |  |  |  | 3.7626 | 1.8642 | 0 | [8 empty] | -1.9112 | 3.8119 | 0 | 0 | -8.815 | 0 |  |  |  |  | -10.9589 | 0 | [18 empty] | 0 | 0 | [6 empty] | 0 | 0 | -0.62163 | 0 | 0 | 0
6207 |  |  |  |  | 47.8475 | 0 | 33.3874 |  |  | 242.256 | [9 empty] | 8.8808 |  |  |  | 3.7613 | 2.4852 | 0 | [8 empty] | -1.7413 | 4.2825 | 0 | 0 | -12.2998 | 0 |  |  |  |  | -10.5703 | 0 | [18 empty] | -0.72439 | 0 | [6 empty] | 0 | 0 | -0.62163 | 0 | 0 | 0
6208 |  |  |  |  | 45.0405 | 0 | 45.4121 |  |  | 252.2914 | [9 empty] | 9.3571 |  |  |  | 3.76 | 3.106 | 0 | [8 empty] | -1.6734 | 4.4707 | 0 | 0 | -12.2998 | 0 |  |  |  |  | -10.0501 | 0 | [18 empty] | -0.47627 | 0 | [6 empty] | 0 | 0 | -0.62163 | 0 | 0 | 0
6209 |  |  |  |  | 42.2342 | 0 | 49.1993 |  |  | 261.7327 | [9 empty] | 9.3571 |  |  |  | 3.7586 | 3.7265 | 0 | [8 empty] | -1.6734 | 4.4707 | 0 | 0 | -8.2306 | 4.0692 |  |  |  |  | -9.4566 | 0 | [18 empty] | 0 | 0 | [6 empty] | 0 | 0 | -0.62163 | 0 | 0 | 0
6210 |  |  |  |  | 41.0296 | 0 | 46.2644 |  |  | 270.4217 | [9 empty] | 9.3571 |  |  |  | 3.7573 | 7.1001 | 0 | [8 empty] | -2.0981 | 3.2942 | 0 | 0 | 0 | 2.5295 |  |  |  |  | -8.7049 | 0 | [18 empty] | 0 | 0 | [6 empty] | 0 | 0 | -3.3749 | 0 | 0 | 0
6211 |  |  |  |  | 41.1062 | 0 | 37.6862 |  |  | 278.2131 | [9 empty] | 9.3571 |  |  |  | 3.756 | 7.9303 | 0 | [8 empty] | -2.4379 | 2.353 | 0 | 0 | -2.0514 | 10.2484 |  |  |  |  | -7.8077 | 0 | [18 empty] | 0 | 0 | [6 empty] | 0 | 0 | -0.83272 | 0 | 0 | 0
6212 |  |  |  |  | 41.9835 | 0 | 27.2116 |  |  | 272.3107 | [9 empty] | 9.3571 |  |  |  | 3.7546 | 10.3356 | 0 | [8 empty] | -2.6502 | 1.7648 | 0 | 0 | 0 | 10.164 |  |  |  |  | 0 | 5.8855 | [18 empty] | 0 | 0 | [6 empty] | 0 | 0 | -2.4082 | 0 | 0 | 0
6213 |  |  |  |  | 43.6612 | 0 | 21.8659 |  |  | 265.4755 | [9 empty] | 9.3571 |  |  |  | 3.7533 | 10.1263 | 0 | [8 empty] | -2.8626 | 1.1765 | 0 | 0 | 0 | 5.1215 |  |  |  |  | 0 | 6.8187 | [18 empty] | 0 | 0 | [6 empty] | 0 | 0 | -3.8159 | 4.0215 | 0 | 0
6214 |  |  |  |  | 45.9149 | 0 | 22.4235 |  |  | 258.3052 | [9 empty] | 9.3571 |  |  |  | 3.752 | 7.7854 | 0 | [8 empty] | -3.0155 | 0.75296 | 0 | 0 | -0.73773 | 0 |  |  |  |  | 0 | 7.1542 | [18 empty] | 0 | 0 | [6 empty] | 0 | 0 | 0 | 2.3374 | 0 | 0
6215 |  |  |  |  | 48.5526 | 0 | 23.5621 |  |  | 250.8605 | [9 empty] | 9.3571 |  |  |  | 3.7506 | 5.4453 | 0 | [8 empty] | -3.1174 | 0.4706 | 0 | 0 | -1.3234 | 0 |  |  |  |  | 0 | 7.4291 | [18 empty] | 0 | 0 | [6 empty] | 0 | 0 | -2.75 | 5.0874 | 0 | 0
6216 |  |  |  |  | 51.574 | 0 | 23.5078 |  |  | 243.2068 | [9 empty] | 9.3571 |  |  |  | 3.7493 | 3.106 | 0 | [8 empty] | -3.2193 | 0.18824 | 0 | 0 | -6.2198 | 6.08 |  |  |  |  | 0 | 7.6385 | [18 empty] | 0 | 0 | [6 empty] | 0 | 0 | -2.75 | 5.0874 | 0 | 0
6217 |  |  |  |  | 54.6908 | 0 | 13.7176 |  |  | 248.8126 | [9 empty] | 9.3571 |  |  |  | 3.748 | 4.5745 | 0 | [8 empty] | -3.2448 | 0.11765 | 0 | 0 | 0 | 9.5965 |  |  |  |  | -5.6206 | 0 | [18 empty] | 0 | 0 | [6 empty] | 0 | 0 | -1.4696 | 0 | 0 | 0
6218 |  |  |  |  | 57.9032 | 0 | 3.5437 |  |  | 254.3649 | [9 empty] | 9.3571 |  |  |  | 3.7466 | 8.8989 | 0 | [8 empty] | -3.2703 | 0.04706 | 0 | 0 | 0 | 10.0608 |  |  |  |  | -5.5674 | 0 | [18 empty] | 0 | 0 | [6 empty] | 0 | 0 | -4.326 | 0 | 0 | 0
6219 |  |  |  |  | 61.1469 | 0 | 7.7865 |  |  | 247.0244 | [9 empty] | 9.3571 |  |  |  | 3.7453 | 10.4238 | 0 | [8 empty] | -3.2788 | 0.02353 | 0 | 0 | -4.272 | 0 |  |  |  |  | 0 | 7.3252 | [18 empty] | 0 | 0 | [6 empty] | 0 | 0 | -4.6828 | 3.1547 | 0 | 0
6220 |  |  |  |  | 64.0376 | 0 | 11.7731 |  |  | 239.4963 | [9 empty] | 9.3571 |  |  |  | 3.744 | 10.4238 | 0 | [8 empty] | -3.1854 | 0.28236 | 0 | 0 | -8.1753 | 4.1245 |  |  |  |  | 0 | 7.5131 | [18 empty] | 0 | 0 | [6 empty] | 0 | 0 | -0.0037 | 0 | 0 | 0
6221 |  |  |  |  | 66.2874 | 0 | 8.5215 |  |  | 232.6663 | [9 empty] | 9.3571 |  |  |  | 3.7426 | 10.4238 | 0 | [8 empty] | -3.0155 | 0.75296 | 0 | 0 | 0 | 3.1546 |  |  |  |  | 0 | 6.8155 | [18 empty] | 0 | 0 | [6 empty] | 0 | 0 | -0.0037 | 0 | 0 | 0
6222 |  |  |  |  | 66.9994 | 0 | 5.7605 |  |  | 226.6594 | [9 empty] | 9.3571 |  |  |  | 3.7413 | 8.0827 | 0 | [8 empty] | -2.6078 | 1.8824 | 0 | 0 | -4.8045 | 7.4953 |  |  |  |  | 0 | 5.9927 | [18 empty] | 0 | 0 | [6 empty] | 0 | 0 | 0 | 2.3374 | 0 | 0
6223 |  |  |  |  | 65.3095 | 0 | 0 |  |  | 221.4886 | [9 empty] | 9.3571 |  |  |  | 1.6068 | 5.7425 | 0 | [8 empty] | -1.9707 | 3.6472 | 0 | 0 | 0 | 5.713 |  |  |  |  | 0 | 5.1571 | [18 empty] | 0 | 0 | [6 empty] | 0 | 2.1332 | 0 | 2.3374 | 0 | 0
6224 |  |  |  |  | 64.2605 | 0 | 1.2608 |  |  | 217.2907 | [9 empty] | 9.3571 |  |  |  | 1.6711 | 3.4031 | 0 | [8 empty] | -2.1406 | 3.1766 | 0 | 0 | -1.2608 | 0 |  |  |  |  | 0 | 4.1845 | [18 empty] | 0 | 0 | [6 empty] | -0.06488 | 0 | 0 | 2.3374 | 0 | 0
6225 |  |  |  |  | 63.5319 | 0 | 0 |  |  | 214.0389 | [9 empty] | 8.5707 |  |  |  | 3.5904 | 1.0645 | 0 | [8 empty] | -2.2255 | 2.9413 | 0 | 0 | 0 | 1.2504 |  |  |  |  | 0 | 3.2385 | [18 empty] | 0 | 0.78634 | [6 empty] | -1.9199 | 0 | 0 | 2.3374 | 0 | 0
6226 |  |  |  |  | 62.323 | 0 | 0 |  |  | 211.6581 | [9 empty] | 7.713 |  |  |  | 3.5891 | 0 | 0 | [8 empty] | -2.0981 | 3.2942 | 0 | 0 | 0 | 0 |  |  |  |  | 0 | 2.3679 | [18 empty] | 0 | 0.85769 | [6 empty] | 0 | 0 | 0 | 1.0641 | 0 | 0
6227 |  |  |  |  | 60.474 | 0 | 0 |  |  | 215.157 | [9 empty] | 7.713 |  |  |  | 3.5879 | 0 | 0 | [8 empty] | -1.9282 | 3.7648 | 0 | 0 | 0 | 0 |  |  |  |  | -3.5118 | 0 | [18 empty] | 0 | 0 | [6 empty] | 0 | 0 | 0 | 0 | 0 | 0
6228 |  |  |  |  | 58.1129 | 0 | 0.25343 |  |  | 226.1571 | [9 empty] | 7.8689 |  |  |  | 3.7653 | 0.62163 | 0 | [8 empty] | -1.7923 | 4.1413 | 0 | 0 | -0.25343 | 0 |  |  |  |  | -11.0131 | 0 | [18 empty] | -0.15587 | 0 | [6 empty] | -0.17872 | 0 | -0.62163 | 0 | 0 | 0
6229 |  |  |  |  | 56.2646 | 0 | 12.5512 |  |  | 237.1565 | [9 empty] | 8.6165 |  |  |  | 3.764 | 1.243 | 0 | [8 empty] | -1.9282 | 3.7648 | 0 | 0 | -12.2998 | 0 |  |  |  |  | -11.0131 | 0 | [18 empty] | -0.74756 | 0 | [6 empty] | 0 | 0 | -0.62163 | 0 | 0 | 0
6230 |  |  |  |  | 54.3527 | 0 | 21.2627 |  |  | 248.1011 | [9 empty] | 8.6165 |  |  |  | 3.7626 | 1.8642 | 0 | [8 empty] | -1.9112 | 3.8119 | 0 | 0 | -8.815 | 0 |  |  |  |  | -10.9589 | 0 | [18 empty] | 0 | 0 | [6 empty] | 0 | 0 | -0.62163 | 0 | 0 | 0
6231 |  |  |  |  | 51.8007 | 0 | 33.3874 |  |  | 258.6564 | [9 empty] | 9.3409 |  |  |  | 3.7613 | 2.4852 | 0 | [8 empty] | -1.7413 | 4.2825 | 0 | 0 | -12.2998 | 0 |  |  |  |  | -10.5703 | 0 | [18 empty] | -0.72439 | 0 | [6 empty] | 0 | 0 | -0.62163 | 0 | 0 | 0
6232 |  |  |  |  | 48.993 | 0 | 45.4121 |  |  | 268.6908 | [9 empty] | 9.8171 |  |  |  | 3.76 | 3.106 | 0 | [8 empty] | -1.6734 | 4.4707 | 0 | 0 | -12.2998 | 0 |  |  |  |  | -10.0501 | 0 | [18 empty] | -0.47627 | 0 | [6 empty] | 0 | 0 | -0.62163 | 0 | 0 | 0
6233 |  |  |  |  | 46.1858 | 0 | 49.1993 |  |  | 278.1311 | [9 empty] | 9.8171 |  |  |  | 3.7586 | 3.7265 | 0 | [8 empty] | -1.6734 | 4.4707 | 0 | 0 | -8.2306 | 4.0692 |  |  |  |  | -9.4566 | 0 | [18 empty] | 0 | 0 | [6 empty] | 0 | 0 | -0.62163 | 0 | 0 | 0
6234 |  |  |  |  | 44.9804 | 0 | 46.2644 |  |  | 286.8191 | [9 empty] | 9.8171 |  |  |  | 3.7573 | 7.1001 | 0 | [8 empty] | -2.0981 | 3.2942 | 0 | 0 | 0 | 2.5295 |  |  |  |  | -8.7049 | 0 | [18 empty] | 0 | 0 | [6 empty] | 0 | 0 | -3.3749 | 0 | 0 | 0
6235 |  |  |  |  | 45.0563 | 0 | 37.6862 |  |  | 294.6095 | [9 empty] | 9.8171 |  |  |  | 3.756 | 7.9303 | 0 | [8 empty] | -2.4379 | 2.353 | 0 | 0 | -2.0514 | 10.2484 |  |  |  |  | -7.8077 | 0 | [18 empty] | 0 | 0 | [6 empty] | 0 | 0 | -0.83272 | 0 | 0 | 0
6236 |  |  |  |  | 45.9327 | 0 | 27.2116 |  |  | 288.7061 | [9 empty] | 9.8171 |  |  |  | 3.7546 | 10.3356 | 0 | [8 empty] | -2.6502 | 1.7648 | 0 | 0 | 0 | 10.164 |  |  |  |  | 0 | 5.8855 | [18 empty] | 0 | 0 | [6 empty] | 0 | 0 | -2.4082 | 0 | 0 | 0
6237 |  |  |  |  | 47.6096 | 0 | 21.8659 |  |  | 281.8699 | [9 empty] | 9.8171 |  |  |  | 3.7533 | 10.1263 | 0 | [8 empty] | -2.8626 | 1.1765 | 0 | 0 | 0 | 5.1215 |  |  |  |  | 0 | 6.8187 | [18 empty] | 0 | 0 | [6 empty] | 0 | 0 | -3.8159 | 4.0215 | 0 | 0
6238 |  |  |  |  | 49.8626 | 0 | 22.4235 |  |  | 274.6986 | [9 empty] | 9.8171 |  |  |  | 3.752 | 7.7854 | 0 | [8 empty] | -3.0155 | 0.75296 | 0 | 0 | -0.73773 | 0 |  |  |  |  | 0 | 7.1542 | [18 empty] | 0 | 0 | [6 empty] | 0 | 0 | 0 | 2.3374 | 0 | 0
6239 |  |  |  |  | 52.4995 | 0 | 23.5621 |  |  | 267.2529 | [9 empty] | 9.8171 |  |  |  | 3.7506 | 5.4453 | 0 | [8 empty] | -3.1174 | 0.4706 | 0 | 0 | -1.3234 | 0 |  |  |  |  | 0 | 7.4291 | [18 empty] | 0 | 0 | [6 empty] | 0 | 0 | -2.75 | 5.0874 | 0 | 0
6240 |  |  |  |  | 55.5201 | 0 | 23.5078 |  |  | 259.5982 | [9 empty] | 9.8171 |  |  |  | 3.7493 | 3.106 | 0 | [8 empty] | -3.2193 | 0.18824 | 0 | 0 | -6.2198 | 6.08 |  |  |  |  | 0 | 7.6385 | [18 empty] | 0 | 0 | [6 empty] | 0 | 0 | -2.75 | 5.0874 | 0 | 0
6241 |  |  |  |  | 58.6361 | 0 | 13.7176 |  |  | 265.203 | [9 empty] | 9.8171 |  |  |  | 3.748 | 4.5745 | 0 | [8 empty] | -3.2448 | 0.11765 | 0 | 0 | 0 | 9.5965 |  |  |  |  | -5.6206 | 0 | [18 empty] | 0 | 0 | [6 empty] | 0 | 0 | -1.4696 | 0 | 0 | 0
6242 |  |  |  |  | 61.8477 | 0 | 3.5437 |  |  | 270.7544 | [9 empty] | 9.8171 |  |  |  | 3.7466 | 8.8989 | 0 | [8 empty] | -3.2703 | 0.04706 | 0 | 0 | 0 | 10.0608 |  |  |  |  | -5.5674 | 0 | [18 empty] | 0 | 0 | [6 empty] | 0 | 0 | -4.326 | 0 | 0 | 0
6243 |  |  |  |  | 65.0906 | 0 | 7.7865 |  |  | 263.4128 | [9 empty] | 9.8171 |  |  |  | 3.7453 | 10.4238 | 0 | [8 empty] | -3.2788 | 0.02353 | 0 | 0 | -4.272 | 0 |  |  |  |  | 0 | 7.3252 | [18 empty] | 0 | 0 | [6 empty] | 0 | 0 | -4.6828 | 3.1547 | 0 | 0
6244 |  |  |  |  | 67.9806 | 0 | 11.7731 |  |  | 255.8837 | [9 empty] | 9.8171 |  |  |  | 3.744 | 10.4238 | 0 | [8 empty] | -3.1854 | 0.28236 | 0 | 0 | -8.1753 | 4.1245 |  |  |  |  | 0 | 7.5131 | [18 empty] | 0 | 0 | [6 empty] | 0 | 0 | -0.0037 | 0 | 0 | 0
6245 |  |  |  |  | 70.2295 | 0 | 8.5215 |  |  | 249.0527 | [9 empty] | 9.8171 |  |  |  | 3.7426 | 10.4238 | 0 | [8 empty] | -3.0155 | 0.75296 | 0 | 0 | 0 | 3.1546 |  |  |  |  | 0 | 6.8155 | [18 empty] | 0 | 0 | [6 empty] | 0 | 0 | -0.0037 | 0 | 0 | 0
6246 |  |  |  |  | 70.9408 | 0 | 5.7605 |  |  | 243.0449 | [9 empty] | 9.8171 |  |  |  | 3.7413 | 8.0827 | 0 | [8 empty] | -2.6078 | 1.8824 | 0 | 0 | -4.8045 | 7.4953 |  |  |  |  | 0 | 5.9927 | [18 empty] | 0 | 0 | [6 empty] | 0 | 0 | 0 | 2.3374 | 0 | 0
6247 |  |  |  |  | 69.2501 | 0 | 0 |  |  | 237.8731 | [9 empty] | 9.8171 |  |  |  | 1.6068 | 5.7425 | 0 | [8 empty] | -1.9707 | 3.6472 | 0 | 0 | 0 | 5.713 |  |  |  |  | 0 | 5.1571 | [18 empty] | 0 | 0 | [6 empty] | 0 | 2.1332 | 0 | 2.3374 | 0 | 0
6248 |  |  |  |  | 68.2003 | 0 | 1.2608 |  |  | 233.6741 | [9 empty] | 9.8171 |  |  |  | 1.6711 | 3.4031 | 0 | [8 empty] | -2.1406 | 3.1766 | 0 | 0 | -1.2608 | 0 |  |  |  |  | 0 | 4.1845 | [18 empty] | 0 | 0 | [6 empty] | -0.06488 | 0 | 0 | 2.3374 | 0 | 0
6249 |  |  |  |  | 67.4709 | 0 | 0 |  |  | 230.4214 | [9 empty] | 9.0308 |  |  |  | 3.5904 | 1.0645 | 0 | [8 empty] | -2.2255 | 2.9413 | 0 | 0 | 0 | 1.2504 |  |  |  |  | 0 | 3.2385 | [18 empty] | 0 | 0.78634 | [6 empty] | -1.9199 | 0 | 0 | 2.3374 | 0 | 0
6250 |  |  |  |  | 66.2612 | 0 | 0 |  |  | 228.0396 | [9 empty] | 8.1731 |  |  |  | 3.5891 | 0 | 0 | [8 empty] | -2.0981 | 3.2942 | 0 | 0 | 0 | 0 |  |  |  |  | 0 | 2.3679 | [18 empty] | 0 | 0.85769 | [6 empty] | 0 | 0 | 0 | 1.0641 | 0 | 0
6251 |  |  |  |  | 64.4114 | 0 | 0 |  |  | 231.5375 | [9 empty] | 8.1731 |  |  |  | 3.5879 | 0 | 0 | [8 empty] | -1.9282 | 3.7648 | 0 | 0 | 0 | 0 |  |  |  |  | -3.5118 | 0 | [18 empty] | 0 | 0 | [6 empty] | 0 | 0 | 0 | 0 | 0 | 0
6252 |  |  |  |  | 62.0495 | 0 | 0.25343 |  |  | 242.5366 | [9 empty] | 8.329 |  |  |  | 3.7653 | 0.62163 | 0 | [8 empty] | -1.7923 | 4.1413 | 0 | 0 | -0.25343 | 0 |  |  |  |  | -11.0131 | 0 | [18 empty] | -0.15587 | 0 | [6 empty] | -0.17872 | 0 | -0.62163 | 0 | 0 | 0
6253 |  |  |  |  | 60.2005 | 0 | 12.5512 |  |  | 253.535 | [9 empty] | 9.0765 |  |  |  | 3.764 | 1.243 | 0 | [8 empty] | -1.9282 | 3.7648 | 0 | 0 | -12.2998 | 0 |  |  |  |  | -11.0131 | 0 | [18 empty] | -0.74756 | 0 | [6 empty] | 0 | 0 | -0.62163 | 0 | 0 | 0
6254 |  |  |  |  | 58.2878 | 0 | 21.2627 |  |  | 264.4786 | [9 empty] | 9.0765 |  |  |  | 3.7626 | 1.8642 | 0 | [8 empty] | -1.9112 | 3.8119 | 0 | 0 | -8.815 | 0 |  |  |  |  | -10.9589 | 0 | [18 empty] | 0 | 0 | [6 empty] | 0 | 0 | -0.62163 | 0 | 0 | 0
6255 |  |  |  |  | 55.7349 | 0 | 33.3874 |  |  | 275.0329 | [9 empty] | 9.8009 |  |  |  | 3.7613 | 2.4852 | 0 | [8 empty] | -1.7413 | 4.2825 | 0 | 0 | -12.2998 | 0 |  |  |  |  | -10.5703 | 0 | [18 empty] | -0.72439 | 0 | [6 empty] | 0 | 0 | -0.62163 | 0 | 0 | 0
6256 |  |  |  |  | 52.9264 | 0 | 45.4121 |  |  | 285.0663 | [9 empty] | 10.2772 |  |  |  | 3.76 | 3.106 | 0 | [8 empty] | -1.6734 | 4.4707 | 0 | 0 | -12.2998 | 0 |  |  |  |  | -10.0501 | 0 | [18 empty] | -0.47627 | 0 | [6 empty] | 0 | 0 | -0.62163 | 0 | 0 | 0
6257 |  |  |  |  | 50.1185 | 0 | 49.1993 |  |  | 294.5056 | [9 empty] | 10.2772 |  |  |  | 3.7586 | 3.7265 | 0 | [8 empty] | -1.6734 | 4.4707 | 0 | 0 | -8.2306 | 4.0692 |  |  |  |  | -9.4566 | 0 | [18 empty] | 0 | 0 | [6 empty] | 0 | 0 | -0.62163 | 0 | 0 | 0
6258 |  |  |  |  | 48.9123 | 0 | 46.2644 |  |  | 303.1927 | [9 empty] | 10.2772 |  |  |  | 3.7573 | 7.1001 | 0 | [8 empty] | -2.0981 | 3.2942 | 0 | 0 | 0 | 2.5295 |  |  |  |  | -8.7049 | 0 | [18 empty] | 0 | 0 | [6 empty] | 0 | 0 | -3.3749 | 0 | 0 | 0
6259 |  |  |  |  | 48.9874 | 0 | 37.6862 |  |  | 310.982 | [9 empty] | 10.2772 |  |  |  | 3.756 | 7.9303 | 0 | [8 empty] | -2.4379 | 2.353 | 0 | 0 | -2.0514 | 10.2484 |  |  |  |  | -7.8077 | 0 | [18 empty] | 0 | 0 | [6 empty] | 0 | 0 | -0.83272 | 0 | 0 | 0
6260 |  |  |  |  | 49.8631 | 0 | 27.2116 |  |  | 305.0777 | [9 empty] | 10.2772 |  |  |  | 3.7546 | 10.3356 | 0 | [8 empty] | -2.6502 | 1.7648 | 0 | 0 | 0 | 10.164 |  |  |  |  | 0 | 5.8855 | [18 empty] | 0 | 0 | [6 empty] | 0 | 0 | -2.4082 | 0 | 0 | 0
6261 |  |  |  |  | 51.5392 | 0 | 21.8659 |  |  | 298.2405 | [9 empty] | 10.2772 |  |  |  | 3.7533 | 10.1263 | 0 | [8 empty] | -2.8626 | 1.1765 | 0 | 0 | 0 | 5.1215 |  |  |  |  | 0 | 6.8187 | [18 empty] | 0 | 0 | [6 empty] | 0 | 0 | -3.8159 | 4.0215 | 0 | 0
6262 |  |  |  |  | 53.7914 | 0 | 22.4235 |  |  | 291.0682 | [9 empty] | 10.2772 |  |  |  | 3.752 | 7.7854 | 0 | [8 empty] | -3.0155 | 0.75296 | 0 | 0 | -0.73773 | 0 |  |  |  |  | 0 | 7.1542 | [18 empty] | 0 | 0 | [6 empty] | 0 | 0 | 0 | 2.3374 | 0 | 0
6263 |  |  |  |  | 56.4274 | 0 | 23.5621 |  |  | 283.6215 | [9 empty] | 10.2772 |  |  |  | 3.7506 | 5.4453 | 0 | [8 empty] | -3.1174 | 0.4706 | 0 | 0 | -1.3234 | 0 |  |  |  |  | 0 | 7.4291 | [18 empty] | 0 | 0 | [6 empty] | 0 | 0 | -2.75 | 5.0874 | 0 | 0
6264 |  |  |  |  | 59.4473 | 0 | 23.5078 |  |  | 275.9658 | [9 empty] | 10.2772 |  |  |  | 3.7493 | 3.106 | 0 | [8 empty] | -3.2193 | 0.18824 | 0 | 0 | -6.2198 | 6.08 |  |  |  |  | 0 | 7.6385 | [18 empty] | 0 | 0 | [6 empty] | 0 | 0 | -2.75 | 5.0874 | 0 | 0
6265 |  |  |  |  | 62.5625 | 0 | 13.7176 |  |  | 281.5696 | [9 empty] | 10.2772 |  |  |  | 3.748 | 4.5745 | 0 | [8 empty] | -3.2448 | 0.11765 | 0 | 0 | 0 | 9.5965 |  |  |  |  | -5.6206 | 0 | [18 empty] | 0 | 0 | [6 empty] | 0 | 0 | -1.4696 | 0 | 0 | 0
6266 |  |  |  |  | 65.7733 | 0 | 3.5437 |  |  | 287.12 | [9 empty] | 10.2772 |  |  |  | 3.7466 | 8.8989 | 0 | [8 empty] | -3.2703 | 0.04706 | 0 | 0 | 0 | 10.0608 |  |  |  |  | -5.5674 | 0 | [18 empty] | 0 | 0 | [6 empty] | 0 | 0 | -4.326 | 0 | 0 | 0
6267 |  |  |  |  | 69.0154 | 0 | 7.7865 |  |  | 279.7774 | [9 empty] | 10.2772 |  |  |  | 3.7453 | 10.4238 | 0 | [8 empty] | -3.2788 | 0.02353 | 0 | 0 | -4.272 | 0 |  |  |  |  | 0 | 7.3252 | [18 empty] | 0 | 0 | [6 empty] | 0 | 0 | -4.6828 | 3.1547 | 0 | 0
6268 |  |  |  |  | 71.9046 | 0 | 11.7731 |  |  | 272.2474 | [9 empty] | 10.2772 |  |  |  | 3.744 | 10.4238 | 0 | [8 empty] | -3.1854 | 0.28236 | 0 | 0 | -8.1753 | 4.1245 |  |  |  |  | 0 | 7.5131 | [18 empty] | 0 | 0 | [6 empty] | 0 | 0 | -0.0037 | 0 | 0 | 0
6269 |  |  |  |  | 74.1528 | 0 | 8.5215 |  |  | 265.4153 | [9 empty] | 10.2772 |  |  |  | 3.7426 | 10.4238 | 0 | [8 empty] | -3.0155 | 0.75296 | 0 | 0 | 0 | 3.1546 |  |  |  |  | 0 | 6.8155 | [18 empty] | 0 | 0 | [6 empty] | 0 | 0 | -0.0037 | 0 | 0 | 0
6270 |  |  |  |  | 74.8633 | 0 | 5.7605 |  |  | 259.4065 | [9 empty] | 10.2772 |  |  |  | 3.7413 | 8.0827 | 0 | [8 empty] | -2.6078 | 1.8824 | 0 | 0 | -4.8045 | 7.4953 |  |  |  |  | 0 | 5.9927 | [18 empty] | 0 | 0 | [6 empty] | 0 | 0 | 0 | 2.3374 | 0 | 0
6271 |  |  |  |  | 73.1718 | 0 | 0 |  |  | 254.2337 | [9 empty] | 10.2772 |  |  |  | 1.6068 | 5.7425 | 0 | [8 empty] | -1.9707 | 3.6472 | 0 | 0 | 0 | 5.713 |  |  |  |  | 0 | 5.1571 | [18 empty] | 0 | 0 | [6 empty] | 0 | 2.1332 | 0 | 2.3374 | 0 | 0
6272 |  |  |  |  | 72.1212 | 0 | 1.2608 |  |  | 250.0338 | [9 empty] | 10.2772 |  |  |  | 1.6711 | 3.4031 | 0 | [8 empty] | -2.1406 | 3.1766 | 0 | 0 | -1.2608 | 0 |  |  |  |  | 0 | 4.1845 | [18 empty] | 0 | 0 | [6 empty] | -0.06488 | 0 | 0 | 2.3374 | 0 | 0
6273 |  |  |  |  | 71.391 | 0 | 0 |  |  | 246.7801 | [9 empty] | 9.4908 |  |  |  | 3.5904 | 1.0645 | 0 | [8 empty] | -2.2255 | 2.9413 | 0 | 0 | 0 | 1.2504 |  |  |  |  | 0 | 3.2385 | [18 empty] | 0 | 0.78634 | [6 empty] | -1.9199 | 0 | 0 | 2.3374 | 0 | 0
6274 |  |  |  |  | 70.1806 | 0 | 0 |  |  | 244.3972 | [9 empty] | 8.6332 |  |  |  | 3.5891 | 0 | 0 | [8 empty] | -2.0981 | 3.2942 | 0 | 0 | 0 | 0 |  |  |  |  | 0 | 2.3679 | [18 empty] | 0 | 0.85769 | [6 empty] | 0 | 0 | 0 | 1.0641 | 0 | 0
6275 |  |  |  |  | 68.3299 | 0 | 0 |  |  | 247.8942 | [9 empty] | 8.6332 |  |  |  | 3.5879 | 0 | 0 | [8 empty] | -1.9282 | 3.7648 | 0 | 0 | 0 | 0 |  |  |  |  | -3.5118 | 0 | [18 empty] | 0 | 0 | [6 empty] | 0 | 0 | 0 | 0 | 0 | 0
6276 |  |  |  |  | 65.9673 | 0 | 0.25343 |  |  | 258.8923 | [9 empty] | 8.789 |  |  |  | 3.7653 | 0.62163 | 0 | [8 empty] | -1.7923 | 4.1413 | 0 | 0 | -0.25343 | 0 |  |  |  |  | -11.0131 | 0 | [18 empty] | -0.15587 | 0 | [6 empty] | -0.17872 | 0 | -0.62163 | 0 | 0 | 0
6277 |  |  |  |  | 64.1175 | 0 | 12.5512 |  |  | 269.8897 | [9 empty] | 9.5366 |  |  |  | 3.764 | 1.243 | 0 | [8 empty] | -1.9282 | 3.7648 | 0 | 0 | -12.2998 | 0 |  |  |  |  | -11.0131 | 0 | [18 empty] | -0.74756 | 0 | [6 empty] | 0 | 0 | -0.62163 | 0 | 0 | 0
6278 |  |  |  |  | 62.204 | 0 | 21.2627 |  |  | 280.8323 | [9 empty] | 9.5366 |  |  |  | 3.7626 | 1.8642 | 0 | [8 empty] | -1.9112 | 3.8119 | 0 | 0 | -8.815 | 0 |  |  |  |  | -10.9589 | 0 | [18 empty] | 0 | 0 | [6 empty] | 0 | 0 | -0.62163 | 0 | 0 | 0
6279 |  |  |  |  | 59.6504 | 0 | 33.3874 |  |  | 291.3856 | [9 empty] | 10.261 |  |  |  | 3.7613 | 2.4852 | 0 | [8 empty] | -1.7413 | 4.2825 | 0 | 0 | -12.2998 | 0 |  |  |  |  | -10.5703 | 0 | [18 empty] | -0.72439 | 0 | [6 empty] | 0 | 0 | -0.62163 | 0 | 0 | 0
6280 |  |  |  |  | 56.8411 | 0 | 45.4121 |  |  | 301.418 | [9 empty] | 10.7372 |  |  |  | 3.76 | 3.106 | 0 | [8 empty] | -1.6734 | 4.4707 | 0 | 0 | -12.2998 | 0 |  |  |  |  | -10.0501 | 0 | [18 empty] | -0.47627 | 0 | [6 empty] | 0 | 0 | -0.62163 | 0 | 0 | 0
6281 |  |  |  |  | 54.0323 | 0 | 49.1993 |  |  | 310.8563 | [9 empty] | 10.7372 |  |  |  | 3.7586 | 3.7265 | 0 | [8 empty] | -1.6734 | 4.4707 | 0 | 0 | -8.2306 | 4.0692 |  |  |  |  | -9.4566 | 0 | [18 empty] | 0 | 0 | [6 empty] | 0 | 0 | -0.62163 | 0 | 0 | 0
6282 |  |  |  |  | 52.8254 | 0 | 46.2644 |  |  | 319.5424 | [9 empty] | 10.7372 |  |  |  | 3.7573 | 7.1001 | 0 | [8 empty] | -2.0981 | 3.2942 | 0 | 0 | 0 | 2.5295 |  |  |  |  | -8.7049 | 0 | [18 empty] | 0 | 0 | [6 empty] | 0 | 0 | -3.3749 | 0 | 0 | 0
6283 |  |  |  |  | 52.8997 | 0 | 37.6862 |  |  | 327.3308 | [9 empty] | 10.7372 |  |  |  | 3.756 | 7.9303 | 0 | [8 empty] | -2.4379 | 2.353 | 0 | 0 | -2.0514 | 10.2484 |  |  |  |  | -7.8077 | 0 | [18 empty] | 0 | 0 | [6 empty] | 0 | 0 | -0.83272 | 0 | 0 | 0
6284 |  |  |  |  | 53.7746 | 0 | 27.2116 |  |  | 321.4254 | [9 empty] | 10.7372 |  |  |  | 3.7546 | 10.3356 | 0 | [8 empty] | -2.6502 | 1.7648 | 0 | 0 | 0 | 10.164 |  |  |  |  | 0 | 5.8855 | [18 empty] | 0 | 0 | [6 empty] | 0 | 0 | -2.4082 | 0 | 0 | 0
6285 |  |  |  |  | 55.4499 | 0 | 21.8659 |  |  | 314.5872 | [9 empty] | 10.7372 |  |  |  | 3.7533 | 10.1263 | 0 | [8 empty] | -2.8626 | 1.1765 | 0 | 0 | 0 | 5.1215 |  |  |  |  | 0 | 6.8187 | [18 empty] | 0 | 0 | [6 empty] | 0 | 0 | -3.8159 | 4.0215 | 0 | 0
6286 |  |  |  |  | 57.7013 | 0 | 22.4235 |  |  | 307.4139 | [9 empty] | 10.7372 |  |  |  | 3.752 | 7.7854 | 0 | [8 empty] | -3.0155 | 0.75296 | 0 | 0 | -0.73773 | 0 |  |  |  |  | 0 | 7.1542 | [18 empty] | 0 | 0 | [6 empty] | 0 | 0 | 0 | 2.3374 | 0 | 0
6287 |  |  |  |  | 60.3366 | 0 | 23.5621 |  |  | 299.9663 | [9 empty] | 10.7372 |  |  |  | 3.7506 | 5.4453 | 0 | [8 empty] | -3.1174 | 0.4706 | 0 | 0 | -1.3234 | 0 |  |  |  |  | 0 | 7.4291 | [18 empty] | 0 | 0 | [6 empty] | 0 | 0 | -2.75 | 5.0874 | 0 | 0
6288 |  |  |  |  | 63.3556 | 0 | 23.5078 |  |  | 292.3096 | [9 empty] | 10.7372 |  |  |  | 3.7493 | 3.106 | 0 | [8 empty] | -3.2193 | 0.18824 | 0 | 0 | -6.2198 | 6.08 |  |  |  |  | 0 | 7.6385 | [18 empty] | 0 | 0 | [6 empty] | 0 | 0 | -2.75 | 5.0874 | 0 | 0
6289 |  |  |  |  | 66.4701 | 0 | 13.7176 |  |  | 297.9124 | [9 empty] | 10.7372 |  |  |  | 3.748 | 4.5745 | 0 | [8 empty] | -3.2448 | 0.11765 | 0 | 0 | 0 | 9.5965 |  |  |  |  | -5.6206 | 0 | [18 empty] | 0 | 0 | [6 empty] | 0 | 0 | -1.4696 | 0 | 0 | 0
6290 |  |  |  |  | 69.6801 | 0 | 3.5437 |  |  | 303.4618 | [9 empty] | 10.7372 |  |  |  | 3.7466 | 8.8989 | 0 | [8 empty] | -3.2703 | 0.04706 | 0 | 0 | 0 | 10.0608 |  |  |  |  | -5.5674 | 0 | [18 empty] | 0 | 0 | [6 empty] | 0 | 0 | -4.326 | 0 | 0 | 0
6291 |  |  |  |  | 72.9214 | 0 | 7.7865 |  |  | 296.1182 | [9 empty] | 10.7372 |  |  |  | 3.7453 | 10.4238 | 0 | [8 empty] | -3.2788 | 0.02353 | 0 | 0 | -4.272 | 0 |  |  |  |  | 0 | 7.3252 | [18 empty] | 0 | 0 | [6 empty] | 0 | 0 | -4.6828 | 3.1547 | 0 | 0
6292 |  |  |  |  | 75.8099 | 0 | 11.7731 |  |  | 288.5872 | [9 empty] | 10.7372 |  |  |  | 3.744 | 10.4238 | 0 | [8 empty] | -3.1854 | 0.28236 | 0 | 0 | -8.1753 | 4.1245 |  |  |  |  | 0 | 7.5131 | [18 empty] | 0 | 0 | [6 empty] | 0 | 0 | -0.0037 | 0 | 0 | 0
6293 |  |  |  |  | 78.0572 | 0 | 8.5215 |  |  | 281.7542 | [9 empty] | 10.7372 |  |  |  | 3.7426 | 10.4238 | 0 | [8 empty] | -3.0155 | 0.75296 | 0 | 0 | 0 | 3.1546 |  |  |  |  | 0 | 6.8155 | [18 empty] | 0 | 0 | [6 empty] | 0 | 0 | -0.0037 | 0 | 0 | 0
6294 |  |  |  |  | 78.767 | 0 | 5.7605 |  |  | 275.7444 | [9 empty] | 10.7372 |  |  |  | 3.7413 | 8.0827 | 0 | [8 empty] | -2.6078 | 1.8824 | 0 | 0 | -4.8045 | 7.4953 |  |  |  |  | 0 | 5.9927 | [18 empty] | 0 | 0 | [6 empty] | 0 | 0 | 0 | 2.3374 | 0 | 0
6295 |  |  |  |  | 77.0747 | 0 | 0 |  |  | 270.5706 | [9 empty] | 10.7372 |  |  |  | 1.6068 | 5.7425 | 0 | [8 empty] | -1.9707 | 3.6472 | 0 | 0 | 0 | 5.713 |  |  |  |  | 0 | 5.1571 | [18 empty] | 0 | 0 | [6 empty] | 0 | 2.1332 | 0 | 2.3374 | 0 | 0
6296 |  |  |  |  | 76.0233 | 0 | 1.2608 |  |  | 266.3697 | [9 empty] | 10.7372 |  |  |  | 1.6711 | 3.4031 | 0 | [8 empty] | -2.1406 | 3.1766 | 0 | 0 | -1.2608 | 0 |  |  |  |  | 0 | 4.1845 | [18 empty] | 0 | 0 | [6 empty] | -0.06488 | 0 | 0 | 2.3374 | 0 | 0
6297 |  |  |  |  | 75.2923 | 0 | 0 |  |  | 263.115 | [9 empty] | 9.9509 |  |  |  | 3.5904 | 1.0645 | 0 | [8 empty] | -2.2255 | 2.9413 | 0 | 0 | 0 | 1.2504 |  |  |  |  | 0 | 3.2385 | [18 empty] | 0 | 0.78634 | [6 empty] | -1.9199 | 0 | 0 | 2.3374 | 0 | 0
6298 |  |  |  |  | 74.0811 | 0 | 0 |  |  | 260.7311 | [9 empty] | 9.0932 |  |  |  | 3.5891 | 0 | 0 | [8 empty] | -2.0981 | 3.2942 | 0 | 0 | 0 | 0 |  |  |  |  | 0 | 2.3679 | [18 empty] | 0 | 0.85769 | [6 empty] | 0 | 0 | 0 | 1.0641 | 0 | 0
6299 |  |  |  |  | 72.2297 | 0 | 0 |  |  | 264.2271 | [9 empty] | 9.0932 |  |  |  | 3.5879 | 0 | 0 | [8 empty] | -1.9282 | 3.7648 | 0 | 0 | 0 | 0 |  |  |  |  | -3.5118 | 0 | [18 empty] | 0 | 0 | [6 empty] | 0 | 0 | 0 | 0 | 0 | 0
6300 |  |  |  |  | 69.8663 | 0 | 0.25343 |  |  | 275.2242 | [9 empty] | 9.2491 |  |  |  | 3.7653 | 0.62163 | 0 | [8 empty] | -1.7923 | 4.1413 | 0 | 0 | -0.25343 | 0 |  |  |  |  | -11.0131 | 0 | [18 empty] | -0.15587 | 0 | [6 empty] | -0.17872 | 0 | -0.62163 | 0 | 0 | 0
6301 |  |  |  |  | 68.0157 | 0 | 12.5512 |  |  | 286.2206 | [9 empty] | 9.9966 |  |  |  | 3.764 | 1.243 | 0 | [8 empty] | -1.9282 | 3.7648 | 0 | 0 | -12.2998 | 0 |  |  |  |  | -11.0131 | 0 | [18 empty] | -0.74756 | 0 | [6 empty] | 0 | 0 | -0.62163 | 0 | 0 | 0
6302 |  |  |  |  | 66.1014 | 0 | 21.2627 |  |  | 297.1622 | [9 empty] | 9.9966 |  |  |  | 3.7626 | 1.8642 | 0 | [8 empty] | -1.9112 | 3.8119 | 0 | 0 | -8.815 | 0 |  |  |  |  | -10.9589 | 0 | [18 empty] | 0 | 0 | [6 empty] | 0 | 0 | -0.62163 | 0 | 0 | 0
6303 |  |  |  |  | 63.547 | 0 | 33.3874 |  |  | 307.7145 | [9 empty] | 10.721 |  |  |  | 3.7613 | 2.4852 | 0 | [8 empty] | -1.7413 | 4.2825 | 0 | 0 | -12.2998 | 0 |  |  |  |  | -10.5703 | 0 | [18 empty] | -0.72439 | 0 | [6 empty] | 0 | 0 | -0.62163 | 0 | 0 | 0
6304 |  |  |  |  | 60.737 | 0 | 45.4121 |  |  | 317.746 | [9 empty] | 11.1973 |  |  |  | 3.76 | 3.106 | 0 | [8 empty] | -1.6734 | 4.4707 | 0 | 0 | -12.2998 | 0 |  |  |  |  | -10.0501 | 0 | [18 empty] | -0.47627 | 0 | [6 empty] | 0 | 0 | -0.62163 | 0 | 0 | 0
6305 |  |  |  |  | 57.9274 | 0 | 49.1993 |  |  | 327.1833 | [9 empty] | 11.1973 |  |  |  | 3.7586 | 3.7265 | 0 | [8 empty] | -1.6734 | 4.4707 | 0 | 0 | -8.2306 | 4.0692 |  |  |  |  | -9.4566 | 0 | [18 empty] | 0 | 0 | [6 empty] | 0 | 0 | -0.62163 | 0 | 0 | 0
6306 |  |  |  |  | 56.7197 | 0 | 46.2644 |  |  | 335.8684 | [9 empty] | 11.1973 |  |  |  | 3.7573 | 7.1001 | 0 | [8 empty] | -2.0981 | 3.2942 | 0 | 0 | 0 | 2.5295 |  |  |  |  | -8.7049 | 0 | [18 empty] | 0 | 0 | [6 empty] | 0 | 0 | -3.3749 | 0 | 0 | 0
6307 |  |  |  |  | 56.7932 | 0 | 37.6862 |  |  | 343.6557 | [9 empty] | 11.1973 |  |  |  | 3.756 | 7.9303 | 0 | [8 empty] | -2.4379 | 2.353 | 0 | 0 | -2.0514 | 10.2484 |  |  |  |  | -7.8077 | 0 | [18 empty] | 0 | 0 | [6 empty] | 0 | 0 | -0.83272 | 0 | 0 | 0
6308 |  |  |  |  | 57.6673 | 0 | 27.2116 |  |  | 337.7494 | [9 empty] | 11.1973 |  |  |  | 3.7546 | 10.3356 | 0 | [8 empty] | -2.6502 | 1.7648 | 0 | 0 | 0 | 10.164 |  |  |  |  | 0 | 5.8855 | [18 empty] | 0 | 0 | [6 empty] | 0 | 0 | -2.4082 | 0 | 0 | 0
6309 |  |  |  |  | 59.3419 | 0 | 21.8659 |  |  | 330.9102 | [9 empty] | 11.1973 |  |  |  | 3.7533 | 10.1263 | 0 | [8 empty] | -2.8626 | 1.1765 | 0 | 0 | 0 | 5.1215 |  |  |  |  | 0 | 6.8187 | [18 empty] | 0 | 0 | [6 empty] | 0 | 0 | -3.8159 | 4.0215 | 0 | 0
6310 |  |  |  |  | 61.5925 | 0 | 22.4235 |  |  | 323.736 | [9 empty] | 11.1973 |  |  |  | 3.752 | 7.7854 | 0 | [8 empty] | -3.0155 | 0.75296 | 0 | 0 | -0.73773 | 0 |  |  |  |  | 0 | 7.1542 | [18 empty] | 0 | 0 | [6 empty] | 0 | 0 | 0 | 2.3374 | 0 | 0
6311 |  |  |  |  | 64.227 | 0 | 23.5621 |  |  | 316.2873 | [9 empty] | 11.1973 |  |  |  | 3.7506 | 5.4453 | 0 | [8 empty] | -3.1174 | 0.4706 | 0 | 0 | -1.3234 | 0 |  |  |  |  | 0 | 7.4291 | [18 empty] | 0 | 0 | [6 empty] | 0 | 0 | -2.75 | 5.0874 | 0 | 0
6312 |  |  |  |  | 67.2453 | 0 | 23.5078 |  |  | 308.6296 | [9 empty] | 11.1973 |  |  |  | 3.7493 | 3.106 | 0 | [8 empty] | -3.2193 | 0.18824 | 0 | 0 | -6.2198 | 6.08 |  |  |  |  | 0 | 7.6385 | [18 empty] | 0 | 0 | [6 empty] | 0 | 0 | -2.75 | 5.0874 | 0 | 0
6313 |  |  |  |  | 70.359 | 0 | 26.254 |  |  | 300.7134 | [9 empty] | 11.1973 |  |  |  | 3.748 | 3.106 | 0 | [8 empty] | -3.2448 | 0.11765 | 0 | 0 | -2.9399 | 0 |  |  |  |  | 0 | 7.8975 | [18 empty] | 0 | 0 | [6 empty] | 0 | 0 | -0.001103 | 0 | 0 | 0
6314 |  |  |  |  | 73.5682 | 0 | 24.8845 |  |  | 292.5473 | [9 empty] | 11.1973 |  |  |  | 3.7466 | 3.106 | 0 | [8 empty] | -3.2703 | 0.04706 | 0 | 0 | 0 | 1.1531 |  |  |  |  | 0 | 8.1479 | [18 empty] | 0 | 0 | [6 empty] | 0 | 0 | -0.001103 | 0 | 0 | 0
6315 |  |  |  |  | 76.8088 | 0 | 19.1326 |  |  | 284.2234 | [9 empty] | 11.1973 |  |  |  | 3.7453 | 3.106 | 0 | [8 empty] | -3.2788 | 0.02353 | 0 | 0 | 0 | 5.5469 |  |  |  |  | 0 | 8.3061 | [18 empty] | 0 | 0 | [6 empty] | 0 | 0 | -0.001103 | 0 | 0 | 0
6316 |  |  |  |  | 79.6964 | 0 | 11.3038 |  |  | 275.793 | [9 empty] | 10.114 |  |  |  | 3.744 | 3.106 | 0 | [8 empty] | -3.1854 | 0.28236 | 0 | 0 | 0 | 7.6711 |  |  |  |  | 0 | 8.4132 | [18 empty] | 0 | 1.0833 | [6 empty] | 0 | 0 | -0.001103 | 0 | 0 | 0
6317 |  |  |  |  | 80.9812 | 0 | 0 |  |  | 268.0296 | [9 empty] | 9.0067 |  |  |  | 3.7426 | 3.106 | 0 | [8 empty] | -2.0536 | 0.75296 | 0 | 0 | 0 | 11.2107 |  |  |  |  | 0 | 7.7467 | [18 empty] | 0 | 1.1072 | [6 empty] | 0 | 0 | -0.001103 | 0 | 0 | 0
6318 |  |  |  |  | 79.0825 | 0 | 0 |  |  | 262.37 | [9 empty] | 7.8422 |  |  |  | 0 | 3.106 | 0 | [8 empty] | 0 | 1.8824 | 0 | 0 | 0 | 0 |  |  |  |  | 0 | 5.6434 | [18 empty] | 0 | 1.1645 | [6 empty] | -14.8574 | 18.5987 | -0.001103 | 0 | 0 | 0
6319 |  |  |  |  | 76.9247 | 0 | 0 |  |  | 258.4042 | [9 empty] | 6.5881 |  |  |  | 0 | 3.106 | 0 | [8 empty] | -1.5051 | 3.6472 | 0 | 0 | 0 | 0 |  |  |  |  | 0 | 3.9499 | [18 empty] | 0 | 1.2541 | [6 empty] | 0 | 0 | -0.001103 | 0 | 0 | 0
6320 |  |  |  |  | 75.8733 | 0 | 0 |  |  | 257.0926 | [9 empty] | 6.5881 |  |  |  | 0 | 3.106 | 0 | [8 empty] | -2.1406 | 3.1766 | 0 | 0 | 0 | 0 |  |  |  |  | 0 | 1.2959 | [18 empty] | 0 | 0 | [6 empty] | 0 | 0 | -0.001103 | 0 | 0 | 0
6321 |  |  |  |  | 75.1424 | 0 | 0 |  |  | 266.345 | [9 empty] | 7.2181 |  |  |  | 0 | 3.106 | 0 | [8 empty] | -2.2255 | 2.9413 | 0 | 0 | 0 | 0 |  |  |  |  | -9.268 | 0 | [18 empty] | -0.63004 | 0 | [6 empty] | 0 | 0 | -0.001103 | 0 | 0 | 0
6322 |  |  |  |  | 73.9312 | 0 | 0 |  |  | 277.3419 | [9 empty] | 9.099 |  |  |  | 0 | 3.106 | 0 | [8 empty] | -2.0981 | 3.2942 | 0 | 0 | 0 | 0 |  |  |  |  | -11.0131 | 0 | [18 empty] | -1.8809 | 0 | [6 empty] | 0 | 0 | -0.001103 | 0 | 0 | 0
6323 |  |  |  |  | 72.0798 | 0 | 0 |  |  | 288.3382 | [9 empty] | 11.711 |  |  |  | 7.6997 | 3.106 | 0 | [8 empty] | -1.9282 | 3.7648 | 0 | 0 | 0 | 0 |  |  |  |  | -11.0131 | 0 | [18 empty] | -2.612 | 0 | [6 empty] | -7.6997 | 0 | -0.001103 | 0 | 0 | 0
6324 |  |  |  |  | 69.7164 | 0 | 0 |  |  | 299.3338 | [9 empty] | 13.6755 |  |  |  | 0 | 3.106 | 0 | [8 empty] | -1.7923 | 4.1413 | 0 | 0 | 0 | 0 |  |  |  |  | -11.0131 | 0 | [18 empty] | -1.9645 | 0 | [6 empty] | 0 | 7.697 | -0.001103 | 0 | 0 | 0
6325 |  |  |  |  | 67.8658 | 0 | 2.9957 |  |  | 310.3288 | [9 empty] | 16.2874 |  |  |  | 3.2313 | 3.106 | 0 | [8 empty] | -1.9282 | 3.7648 | 0 | 0 | -7.6478 | 4.652 |  |  |  |  | -11.0131 | 0 | [18 empty] | -2.612 | 0 | [6 empty] | -3.2313 | 0 | -0.001103 | 0 | 0 | 0
6326 |  |  |  |  | 65.9516 | 0 | 15.2709 |  |  | 313.5515 | [9 empty] | 16.2874 |  |  |  | 19.5599 | 3.106 | 0 | [8 empty] | -1.9112 | 3.8119 | 0 | 0 | -12.2998 | 0 |  |  |  |  | -3.2415 | 0 | [18 empty] | 0 | 0 | [6 empty] | -16.3298 | 0 | -0.001103 | 0 | 0 | 0
6327 |  |  |  |  | 63.3972 | 0 | 27.4449 |  |  | 311.9237 | [9 empty] | 16.2874 |  |  |  | 41.8865 | 3.106 | 0 | [8 empty] | -1.7413 | 4.2825 | 0 | 0 | -12.2998 | 0 |  |  |  |  | 0 | 1.6088 | [18 empty] | 0 | 0 | [6 empty] | -27.8948 | 5.5612 | -0.001103 | 0 | 0 | 0
6328 |  |  |  |  | 60.5872 | 0 | 38.2842 |  |  | 310.296 | [9 empty] | 16.2874 |  |  |  | 44.4965 | 3.106 | 0 | [8 empty] | -1.6734 | 4.4707 | 0 | 0 | -11.6826 | 0.61719 |  |  |  |  | 0 | 1.6088 | [18 empty] | 0 | 0 | [6 empty] | -2.6249 | 0 | -3.9193 | 3.9182 | 0 | 0
6329 |  |  |  |  | 57.7777 | 0 | 35.2295 |  |  | 308.6684 | [9 empty] | 15.4624 |  |  |  | 44.4965 | 3.106 | 0 | [8 empty] | -1.6734 | 4.4707 | 0 | 0 | 0 | 2.7393 |  |  |  |  | 0 | 1.6088 | [18 empty] | 0 | 0.82502 | [6 empty] | -0.015796 | 0 | -0.001103 | 0 | 0 | 0
6330 |  |  |  |  | 56.57 | 0 | 32.1999 |  |  | 307.041 | [9 empty] | 14.2262 |  |  |  | 32.8985 | 3.106 | 0 | [8 empty] | -2.0981 | 3.2942 | 0 | 0 | 0 | 2.7393 |  |  |  |  | 0 | 1.6088 | [18 empty] | 0 | 1.2362 | [6 empty] | 0 | 11.5823 | -0.001103 | 0 | 0 | 0
6331 |  |  |  |  | 56.5587 | 0 | 29.1953 |  |  | 305.4136 | [9 empty] | 13.0378 |  |  |  | 17.6768 | 3.106 | 0 | [8 empty] | -2.353 | 2.353 | 0 | 0 | 0 | 2.7393 |  |  |  |  | 0 | 1.6088 | [18 empty] | 0 | 1.1884 | [6 empty] | 0 | 15.21 | -0.001103 | 0 | 0 | 0
6332 |  |  |  |  | 56.5474 | 0 | 23.2398 |  |  | 302.0387 | [9 empty] | 11.8792 |  |  |  | 3.7546 | 3.106 | 0 | [8 empty] | -1.7648 | 1.7648 | 0 | 0 | 0 | 5.715 |  |  |  |  | 0 | 3.3564 | [18 empty] | 0 | 1.1586 | [6 empty] | 0 | 13.9159 | -0.001103 | 0 | 0 | 0
6333 |  |  |  |  | 56.5361 | 0 | 15.9702 |  |  | 297.8634 | [9 empty] | 10.7505 |  |  |  | 3.7533 | 3.106 | 0 | [8 empty] | -1.1765 | 1.1765 | 0 | 0 | -2.6109 | 9.689 |  |  |  |  | 0 | 4.157 | [18 empty] | 0 | 1.1287 | [6 empty] | 0 | 0 | -0.001103 | 0 | 0 | 0
6334 |  |  |  |  | 58.7873 | 0 | 7.9272 |  |  | 293.1989 | [9 empty] | 10.6437 |  |  |  | 3.752 | 3.106 | 0 | [8 empty] | -3.0155 | 0.75296 | 0 | 0 | 0 | 7.9114 |  |  |  |  | 0 | 4.6464 | [18 empty] | 0 | 0.1068 | [6 empty] | 0 | 0 | -0.001103 | 0 | 0 | 0
6335 |  |  |  |  | 61.4224 | 0 | 11.9258 |  |  | 288.0984 | [9 empty] | 10.6437 |  |  |  | 3.7506 | 3.106 | 0 | [8 empty] | -3.1174 | 0.4706 | 0 | 0 | -4.064 | 0 |  |  |  |  | 0 | 5.0827 | [18 empty] | 0 | 0 | [6 empty] | 0 | 0 | -0.001103 | 0 | 0 | 0
6336 |  |  |  |  | 64.4412 | 0 | 23.5078 |  |  | 282.4556 | [9 empty] | 10.6437 |  |  |  | 3.7493 | 3.106 | 0 | [8 empty] | -3.2193 | 0.18824 | 0 | 0 | -11.99 | 0.3098 |  |  |  |  | 0 | 5.6254 | [18 empty] | 0 | 0 | [6 empty] | 0 | 0 | -0.001103 | 0 | 0 | 0
6337 |  |  |  |  | 67.5555 | 0 | 13.7176 |  |  | 288.0591 | [9 empty] | 10.6437 |  |  |  | 3.748 | 4.5745 | 0 | [8 empty] | -3.2448 | 0.11765 | 0 | 0 | 0 | 9.5965 |  |  |  |  | -5.6206 | 0 | [18 empty] | 0 | 0 | [6 empty] | 0 | 0 | -1.4696 | 0 | 0 | 0
6338 |  |  |  |  | 70.7652 | 0 | 3.5437 |  |  | 293.609 | [9 empty] | 10.6437 |  |  |  | 3.7466 | 8.8989 | 0 | [8 empty] | -3.2703 | 0.04706 | 0 | 0 | 0 | 10.0608 |  |  |  |  | -5.5674 | 0 | [18 empty] | 0 | 0 | [6 empty] | 0 | 0 | -4.326 | 0 | 0 | 0
6339 |  |  |  |  | 74.0063 | 0 | 7.7865 |  |  | 286.2661 | [9 empty] | 10.6437 |  |  |  | 3.7453 | 10.4238 | 0 | [8 empty] | -3.2788 | 0.02353 | 0 | 0 | -4.272 | 0 |  |  |  |  | 0 | 7.3252 | [18 empty] | 0 | 0 | [6 empty] | 0 | 0 | -4.6828 | 3.1547 | 0 | 0
6340 |  |  |  |  | 76.8946 | 0 | 11.7731 |  |  | 278.7357 | [9 empty] | 10.6437 |  |  |  | 3.744 | 10.4238 | 0 | [8 empty] | -3.1854 | 0.28236 | 0 | 0 | -8.1753 | 4.1245 |  |  |  |  | 0 | 7.5131 | [18 empty] | 0 | 0 | [6 empty] | 0 | 0 | -0.0037 | 0 | 0 | 0
6341 |  |  |  |  | 79.1417 | 0 | 8.5215 |  |  | 271.9032 | [9 empty] | 10.6437 |  |  |  | 3.7426 | 10.4238 | 0 | [8 empty] | -3.0155 | 0.75296 | 0 | 0 | 0 | 3.1546 |  |  |  |  | 0 | 6.8155 | [18 empty] | 0 | 0 | [6 empty] | 0 | 0 | -0.0037 | 0 | 0 | 0
6342 |  |  |  |  | 79.8512 | 0 | 5.7605 |  |  | 265.894 | [9 empty] | 10.6437 |  |  |  | 3.7413 | 8.0827 | 0 | [8 empty] | -2.6078 | 1.8824 | 0 | 0 | -4.8045 | 7.4953 |  |  |  |  | 0 | 5.9927 | [18 empty] | 0 | 0 | [6 empty] | 0 | 0 | 0 | 2.3374 | 0 | 0
6343 |  |  |  |  | 78.1587 | 0 | 0 |  |  | 260.7208 | [9 empty] | 10.6437 |  |  |  | 1.6068 | 5.7425 | 0 | [8 empty] | -1.9707 | 3.6472 | 0 | 0 | 0 | 5.713 |  |  |  |  | 0 | 5.1571 | [18 empty] | 0 | 0 | [6 empty] | 0 | 2.1332 | 0 | 2.3374 | 0 | 0
6344 |  |  |  |  | 77.1071 | 0 | 1.2608 |  |  | 256.5205 | [9 empty] | 10.6437 |  |  |  | 1.6711 | 3.4031 | 0 | [8 empty] | -2.1406 | 3.1766 | 0 | 0 | -1.2608 | 0 |  |  |  |  | 0 | 4.1845 | [18 empty] | 0 | 0 | [6 empty] | -0.06488 | 0 | 0 | 2.3374 | 0 | 0
6345 |  |  |  |  | 76.3759 | 0 | 0 |  |  | 253.2664 | [9 empty] | 9.8573 |  |  |  | 3.5904 | 1.0645 | 0 | [8 empty] | -2.2255 | 2.9413 | 0 | 0 | 0 | 1.2504 |  |  |  |  | 0 | 3.2385 | [18 empty] | 0 | 0.78634 | [6 empty] | -1.9199 | 0 | 0 | 2.3374 | 0 | 0
6346 |  |  |  |  | 75.1645 | 0 | 0 |  |  | 250.8832 | [9 empty] | 8.9997 |  |  |  | 3.5891 | 0 | 0 | [8 empty] | -2.0981 | 3.2942 | 0 | 0 | 0 | 0 |  |  |  |  | 0 | 2.3679 | [18 empty] | 0 | 0.85769 | [6 empty] | 0 | 0 | 0 | 1.0641 | 0 | 0
6347 |  |  |  |  | 73.3129 | 0 | 0 |  |  | 254.3798 | [9 empty] | 8.9997 |  |  |  | 3.5879 | 0 | 0 | [8 empty] | -1.9282 | 3.7648 | 0 | 0 | 0 | 0 |  |  |  |  | -3.5118 | 0 | [18 empty] | 0 | 0 | [6 empty] | 0 | 0 | 0 | 0 | 0 | 0
6348 |  |  |  |  | 70.9492 | 0 | 0.25343 |  |  | 265.3774 | [9 empty] | 9.1555 |  |  |  | 3.7653 | 0.62163 | 0 | [8 empty] | -1.7923 | 4.1413 | 0 | 0 | -0.25343 | 0 |  |  |  |  | -11.0131 | 0 | [18 empty] | -0.15587 | 0 | [6 empty] | -0.17872 | 0 | -0.62163 | 0 | 0 | 0
6349 |  |  |  |  | 69.0984 | 0 | 12.5512 |  |  | 276.3744 | [9 empty] | 9.9031 |  |  |  | 3.764 | 1.243 | 0 | [8 empty] | -1.9282 | 3.7648 | 0 | 0 | -12.2998 | 0 |  |  |  |  | -11.0131 | 0 | [18 empty] | -0.74756 | 0 | [6 empty] | 0 | 0 | -0.62163 | 0 | 0 | 0
6350 |  |  |  |  | 67.1839 | 0 | 21.2627 |  |  | 287.3166 | [9 empty] | 9.9031 |  |  |  | 3.7626 | 1.8642 | 0 | [8 empty] | -1.9112 | 3.8119 | 0 | 0 | -8.815 | 0 |  |  |  |  | -10.9589 | 0 | [18 empty] | 0 | 0 | [6 empty] | 0 | 0 | -0.62163 | 0 | 0 | 0
6351 |  |  |  |  | 64.6293 | 0 | 33.3874 |  |  | 297.8696 | [9 empty] | 10.6275 |  |  |  | 3.7613 | 2.4852 | 0 | [8 empty] | -1.7413 | 4.2825 | 0 | 0 | -12.2998 | 0 |  |  |  |  | -10.5703 | 0 | [18 empty] | -0.72439 | 0 | [6 empty] | 0 | 0 | -0.62163 | 0 | 0 | 0
6352 |  |  |  |  | 61.819 | 0 | 45.4121 |  |  | 307.9016 | [9 empty] | 11.1037 |  |  |  | 3.76 | 3.106 | 0 | [8 empty] | -1.6734 | 4.4707 | 0 | 0 | -12.2998 | 0 |  |  |  |  | -10.0501 | 0 | [18 empty] | -0.47627 | 0 | [6 empty] | 0 | 0 | -0.62163 | 0 | 0 | 0
6353 |  |  |  |  | 59.0093 | 0 | 49.1993 |  |  | 317.3395 | [9 empty] | 11.1037 |  |  |  | 3.7586 | 3.7265 | 0 | [8 empty] | -1.6734 | 4.4707 | 0 | 0 | -8.2306 | 4.0692 |  |  |  |  | -9.4566 | 0 | [18 empty] | 0 | 0 | [6 empty] | 0 | 0 | -0.62163 | 0 | 0 | 0
6354 |  |  |  |  | 57.8014 | 0 | 46.2644 |  |  | 326.0252 | [9 empty] | 11.1037 |  |  |  | 3.7573 | 7.1001 | 0 | [8 empty] | -2.0981 | 3.2942 | 0 | 0 | 0 | 2.5295 |  |  |  |  | -8.7049 | 0 | [18 empty] | 0 | 0 | [6 empty] | 0 | 0 | -3.3749 | 0 | 0 | 0
6355 |  |  |  |  | 57.8747 | 0 | 37.6862 |  |  | 333.8132 | [9 empty] | 11.1037 |  |  |  | 3.756 | 7.9303 | 0 | [8 empty] | -2.4379 | 2.353 | 0 | 0 | -2.0514 | 10.2484 |  |  |  |  | -7.8077 | 0 | [18 empty] | 0 | 0 | [6 empty] | 0 | 0 | -0.83272 | 0 | 0 | 0
6356 |  |  |  |  | 58.7486 | 0 | 27.2116 |  |  | 327.9074 | [9 empty] | 11.1037 |  |  |  | 3.7546 | 10.3356 | 0 | [8 empty] | -2.6502 | 1.7648 | 0 | 0 | 0 | 10.164 |  |  |  |  | 0 | 5.8855 | [18 empty] | 0 | 0 | [6 empty] | 0 | 0 | -2.4082 | 0 | 0 | 0
6357 |  |  |  |  | 60.4229 | 0 | 21.8659 |  |  | 321.0689 | [9 empty] | 11.1037 |  |  |  | 3.7533 | 10.1263 | 0 | [8 empty] | -2.8626 | 1.1765 | 0 | 0 | 0 | 5.1215 |  |  |  |  | 0 | 6.8187 | [18 empty] | 0 | 0 | [6 empty] | 0 | 0 | -3.8159 | 4.0215 | 0 | 0
6358 |  |  |  |  | 62.6733 | 0 | 22.4235 |  |  | 313.8952 | [9 empty] | 11.1037 |  |  |  | 3.752 | 7.7854 | 0 | [8 empty] | -3.0155 | 0.75296 | 0 | 0 | -0.73773 | 0 |  |  |  |  | 0 | 7.1542 | [18 empty] | 0 | 0 | [6 empty] | 0 | 0 | 0 | 2.3374 | 0 | 0
6359 |  |  |  |  | 65.3076 | 0 | 23.5621 |  |  | 306.4471 | [9 empty] | 11.1037 |  |  |  | 3.7506 | 5.4453 | 0 | [8 empty] | -3.1174 | 0.4706 | 0 | 0 | -1.3234 | 0 |  |  |  |  | 0 | 7.4291 | [18 empty] | 0 | 0 | [6 empty] | 0 | 0 | -2.75 | 5.0874 | 0 | 0
6360 |  |  |  |  | 68.3256 | 0 | 23.5078 |  |  | 298.79 | [9 empty] | 11.1037 |  |  |  | 3.7493 | 3.106 | 0 | [8 empty] | -3.2193 | 0.18824 | 0 | 0 | -6.2198 | 6.08 |  |  |  |  | 0 | 7.6385 | [18 empty] | 0 | 0 | [6 empty] | 0 | 0 | -2.75 | 5.0874 | 0 | 0
6361 |  |  |  |  | 71.4392 | 0 | 13.7176 |  |  | 304.3924 | [9 empty] | 11.1037 |  |  |  | 3.748 | 4.5745 | 0 | [8 empty] | -3.2448 | 0.11765 | 0 | 0 | 0 | 9.5965 |  |  |  |  | -5.6206 | 0 | [18 empty] | 0 | 0 | [6 empty] | 0 | 0 | -1.4696 | 0 | 0 | 0
6362 |  |  |  |  | 74.6481 | 0 | 3.5437 |  |  | 309.9414 | [9 empty] | 11.1037 |  |  |  | 3.7466 | 8.8989 | 0 | [8 empty] | -3.2703 | 0.04706 | 0 | 0 | 0 | 10.0608 |  |  |  |  | -5.5674 | 0 | [18 empty] | 0 | 0 | [6 empty] | 0 | 0 | -4.326 | 0 | 0 | 0
6363 |  |  |  |  | 77.8885 | 0 | 7.7865 |  |  | 302.5975 | [9 empty] | 11.1037 |  |  |  | 3.7453 | 10.4238 | 0 | [8 empty] | -3.2788 | 0.02353 | 0 | 0 | -4.272 | 0 |  |  |  |  | 0 | 7.3252 | [18 empty] | 0 | 0 | [6 empty] | 0 | 0 | -4.6828 | 3.1547 | 0 | 0
6364 |  |  |  |  | 80.7759 | 0 | 11.7731 |  |  | 295.0661 | [9 empty] | 11.1037 |  |  |  | 3.744 | 10.4238 | 0 | [8 empty] | -3.1854 | 0.28236 | 0 | 0 | -8.1753 | 4.1245 |  |  |  |  | 0 | 7.5131 | [18 empty] | 0 | 0 | [6 empty] | 0 | 0 | -0.0037 | 0 | 0 | 0
6365 |  |  |  |  | 83.0223 | 0 | 8.5215 |  |  | 288.2327 | [9 empty] | 11.1037 |  |  |  | 3.7426 | 10.4238 | 0 | [8 empty] | -3.0155 | 0.75296 | 0 | 0 | 0 | 3.1546 |  |  |  |  | 0 | 6.8155 | [18 empty] | 0 | 0 | [6 empty] | 0 | 0 | -0.0037 | 0 | 0 | 0
6366 |  |  |  |  | 83.731 | 0 | 5.7605 |  |  | 282.2225 | [9 empty] | 11.1037 |  |  |  | 3.7413 | 8.0827 | 0 | [8 empty] | -2.6078 | 1.8824 | 0 | 0 | -4.8045 | 7.4953 |  |  |  |  | 0 | 5.9927 | [18 empty] | 0 | 0 | [6 empty] | 0 | 0 | 0 | 2.3374 | 0 | 0
6367 |  |  |  |  | 82.0378 | 0 | 0 |  |  | 277.0483 | [9 empty] | 11.1037 |  |  |  | 1.6068 | 5.7425 | 0 | [8 empty] | -1.9707 | 3.6472 | 0 | 0 | 0 | 5.713 |  |  |  |  | 0 | 5.1571 | [18 empty] | 0 | 0 | [6 empty] | 0 | 2.1332 | 0 | 2.3374 | 0 | 0
6368 |  |  |  |  | 80.9854 | 0 | 1.2608 |  |  | 272.8469 | [9 empty] | 11.1037 |  |  |  | 1.6711 | 3.4031 | 0 | [8 empty] | -2.1406 | 3.1766 | 0 | 0 | -1.2608 | 0 |  |  |  |  | 0 | 4.1845 | [18 empty] | 0 | 0 | [6 empty] | -0.06488 | 0 | 0 | 2.3374 | 0 | 0
6369 |  |  |  |  | 80.2534 | 0 | 0 |  |  | 269.5919 | [9 empty] | 10.3174 |  |  |  | 3.5904 | 1.0645 | 0 | [8 empty] | -2.2255 | 2.9413 | 0 | 0 | 0 | 1.2504 |  |  |  |  | 0 | 3.2385 | [18 empty] | 0 | 0.78634 | [6 empty] | -1.9199 | 0 | 0 | 2.3374 | 0 | 0
6370 |  |  |  |  | 79.0412 | 0 | 0 |  |  | 267.2076 | [9 empty] | 9.4597 |  |  |  | 3.5891 | 0 | 0 | [8 empty] | -2.0981 | 3.2942 | 0 | 0 | 0 | 0 |  |  |  |  | 0 | 2.3679 | [18 empty] | 0 | 0.85769 | [6 empty] | 0 | 0 | 0 | 1.0641 | 0 | 0
6371 |  |  |  |  | 77.1888 | 0 | 0 |  |  | 270.7032 | [9 empty] | 9.4597 |  |  |  | 3.5879 | 0 | 0 | [8 empty] | -1.9282 | 3.7648 | 0 | 0 | 0 | 0 |  |  |  |  | -3.5118 | 0 | [18 empty] | 0 | 0 | [6 empty] | 0 | 0 | 0 | 0 | 0 | 0
6372 |  |  |  |  | 74.8244 | 0 | 0.25343 |  |  | 281.6999 | [9 empty] | 9.6156 |  |  |  | 3.7653 | 0.62163 | 0 | [8 empty] | -1.7923 | 4.1413 | 0 | 0 | -0.25343 | 0 |  |  |  |  | -11.0131 | 0 | [18 empty] | -0.15587 | 0 | [6 empty] | -0.17872 | 0 | -0.62163 | 0 | 0 | 0
6373 |  |  |  |  | 72.9728 | 0 | 12.5512 |  |  | 292.6959 | [9 empty] | 10.3631 |  |  |  | 3.764 | 1.243 | 0 | [8 empty] | -1.9282 | 3.7648 | 0 | 0 | -12.2998 | 0 |  |  |  |  | -11.0131 | 0 | [18 empty] | -0.74756 | 0 | [6 empty] | 0 | 0 | -0.62163 | 0 | 0 | 0
6374 |  |  |  |  | 71.0575 | 0 | 21.2627 |  |  | 303.6372 | [9 empty] | 10.3631 |  |  |  | 3.7626 | 1.8642 | 0 | [8 empty] | -1.9112 | 3.8119 | 0 | 0 | -8.815 | 0 |  |  |  |  | -10.9589 | 0 | [18 empty] | 0 | 0 | [6 empty] | 0 | 0 | -0.62163 | 0 | 0 | 0
6375 |  |  |  |  | 68.5022 | 0 | 33.3874 |  |  | 314.1891 | [9 empty] | 11.0875 |  |  |  | 3.7613 | 2.4852 | 0 | [8 empty] | -1.7413 | 4.2825 | 0 | 0 | -12.2998 | 0 |  |  |  |  | -10.5703 | 0 | [18 empty] | -0.72439 | 0 | [6 empty] | 0 | 0 | -0.62163 | 0 | 0 | 0
6376 |  |  |  |  | 65.6911 | 0 | 45.4121 |  |  | 324.2201 | [9 empty] | 11.5638 |  |  |  | 3.76 | 3.106 | 0 | [8 empty] | -1.6734 | 4.4707 | 0 | 0 | -12.2998 | 0 |  |  |  |  | -10.0501 | 0 | [18 empty] | -0.47627 | 0 | [6 empty] | 0 | 0 | -0.62163 | 0 | 0 | 0
6377 |  |  |  |  | 62.8806 | 0 | 49.1993 |  |  | 333.6571 | [9 empty] | 11.5638 |  |  |  | 3.7586 | 3.7265 | 0 | [8 empty] | -1.6734 | 4.4707 | 0 | 0 | -8.2306 | 4.0692 |  |  |  |  | -9.4566 | 0 | [18 empty] | 0 | 0 | [6 empty] | 0 | 0 | -0.62163 | 0 | 0 | 0
6378 |  |  |  |  | 61.6719 | 0 | 46.2644 |  |  | 342.3418 | [9 empty] | 11.5638 |  |  |  | 3.7573 | 7.1001 | 0 | [8 empty] | -2.0981 | 3.2942 | 0 | 0 | 0 | 2.5295 |  |  |  |  | -8.7049 | 0 | [18 empty] | 0 | 0 | [6 empty] | 0 | 0 | -3.3749 | 0 | 0 | 0
6379 |  |  |  |  | 61.7444 | 0 | 37.6862 |  |  | 350.1287 | [9 empty] | 11.5638 |  |  |  | 3.756 | 7.9303 | 0 | [8 empty] | -2.4379 | 2.353 | 0 | 0 | -2.0514 | 10.2484 |  |  |  |  | -7.8077 | 0 | [18 empty] | 0 | 0 | [6 empty] | 0 | 0 | -0.83272 | 0 | 0 | 0
6380 |  |  |  |  | 62.6175 | 0 | 27.2116 |  |  | 344.222 | [9 empty] | 11.5638 |  |  |  | 3.7546 | 10.3356 | 0 | [8 empty] | -2.6502 | 1.7648 | 0 | 0 | 0 | 10.164 |  |  |  |  | 0 | 5.8855 | [18 empty] | 0 | 0 | [6 empty] | 0 | 0 | -2.4082 | 0 | 0 | 0
6381 |  |  |  |  | 64.2911 | 0 | 21.8659 |  |  | 337.3824 | [9 empty] | 11.5638 |  |  |  | 3.7533 | 10.1263 | 0 | [8 empty] | -2.8626 | 1.1765 | 0 | 0 | 0 | 5.1215 |  |  |  |  | 0 | 6.8187 | [18 empty] | 0 | 0 | [6 empty] | 0 | 0 | -3.8159 | 4.0215 | 0 | 0
6382 |  |  |  |  | 66.5407 | 0 | 22.4235 |  |  | 330.2078 | [9 empty] | 11.5638 |  |  |  | 3.752 | 7.7854 | 0 | [8 empty] | -3.0155 | 0.75296 | 0 | 0 | -0.73773 | 0 |  |  |  |  | 0 | 7.1542 | [18 empty] | 0 | 0 | [6 empty] | 0 | 0 | 0 | 2.3374 | 0 | 0
6383 |  |  |  |  | 69.1742 | 0 | 23.5621 |  |  | 322.7587 | [9 empty] | 11.5638 |  |  |  | 3.7506 | 5.4453 | 0 | [8 empty] | -3.1174 | 0.4706 | 0 | 0 | -1.3234 | 0 |  |  |  |  | 0 | 7.4291 | [18 empty] | 0 | 0 | [6 empty] | 0 | 0 | -2.75 | 5.0874 | 0 | 0
6384 |  |  |  |  | 72.1915 | 0 | 23.5078 |  |  | 315.1006 | [9 empty] | 11.5638 |  |  |  | 3.7493 | 3.106 | 0 | [8 empty] | -3.2193 | 0.18824 | 0 | 0 | -6.2198 | 6.08 |  |  |  |  | 0 | 7.6385 | [18 empty] | 0 | 0 | [6 empty] | 0 | 0 | -2.75 | 5.0874 | 0 | 0
6385 |  |  |  |  | 75.3042 | 0 | 13.7176 |  |  | 320.7021 | [9 empty] | 11.5638 |  |  |  | 3.748 | 4.5745 | 0 | [8 empty] | -3.2448 | 0.11765 | 0 | 0 | 0 | 9.5965 |  |  |  |  | -5.6206 | 0 | [18 empty] | 0 | 0 | [6 empty] | 0 | 0 | -1.4696 | 0 | 0 | 0
6386 |  |  |  |  | 78.5124 | 0 | 3.5437 |  |  | 326.2501 | [9 empty] | 11.5638 |  |  |  | 3.7466 | 8.8989 | 0 | [8 empty] | -3.2703 | 0.04706 | 0 | 0 | 0 | 10.0608 |  |  |  |  | -5.5674 | 0 | [18 empty] | 0 | 0 | [6 empty] | 0 | 0 | -4.326 | 0 | 0 | 0
6387 |  |  |  |  | 81.752 | 0 | 7.7865 |  |  | 318.9052 | [9 empty] | 11.5638 |  |  |  | 3.7453 | 10.4238 | 0 | [8 empty] | -3.2788 | 0.02353 | 0 | 0 | -4.272 | 0 |  |  |  |  | 0 | 7.3252 | [18 empty] | 0 | 0 | [6 empty] | 0 | 0 | -4.6828 | 3.1547 | 0 | 0
6388 |  |  |  |  | 84.6387 | 0 | 11.7731 |  |  | 311.3727 | [9 empty] | 11.5638 |  |  |  | 3.744 | 10.4238 | 0 | [8 empty] | -3.1854 | 0.28236 | 0 | 0 | -8.1753 | 4.1245 |  |  |  |  | 0 | 7.5131 | [18 empty] | 0 | 0 | [6 empty] | 0 | 0 | -0.0037 | 0 | 0 | 0
6389 |  |  |  |  | 86.8843 | 0 | 8.5215 |  |  | 304.5383 | [9 empty] | 11.5638 |  |  |  | 3.7426 | 10.4238 | 0 | [8 empty] | -3.0155 | 0.75296 | 0 | 0 | 0 | 3.1546 |  |  |  |  | 0 | 6.8155 | [18 empty] | 0 | 0 | [6 empty] | 0 | 0 | -0.0037 | 0 | 0 | 0
6390 |  |  |  |  | 87.5922 | 0 | 5.7605 |  |  | 298.5272 | [9 empty] | 11.5638 |  |  |  | 3.7413 | 8.0827 | 0 | [8 empty] | -2.6078 | 1.8824 | 0 | 0 | -4.8045 | 7.4953 |  |  |  |  | 0 | 5.9927 | [18 empty] | 0 | 0 | [6 empty] | 0 | 0 | 0 | 2.3374 | 0 | 0
6391 |  |  |  |  | 85.8982 | 0 | 0 |  |  | 293.352 | [9 empty] | 11.5638 |  |  |  | 1.6068 | 5.7425 | 0 | [8 empty] | -1.9707 | 3.6472 | 0 | 0 | 0 | 5.713 |  |  |  |  | 0 | 5.1571 | [18 empty] | 0 | 0 | [6 empty] | 0 | 2.1332 | 0 | 2.3374 | 0 | 0
6392 |  |  |  |  | 84.8451 | 0 | 1.2608 |  |  | 289.1497 | [9 empty] | 11.5638 |  |  |  | 1.6711 | 3.4031 | 0 | [8 empty] | -2.1406 | 3.1766 | 0 | 0 | -1.2608 | 0 |  |  |  |  | 0 | 4.1845 | [18 empty] | 0 | 0 | [6 empty] | -0.06488 | 0 | 0 | 2.3374 | 0 | 0
6393 |  |  |  |  | 84.1123 | 0 | 0 |  |  | 285.8936 | [9 empty] | 10.7774 |  |  |  | 3.5904 | 1.0645 | 0 | [8 empty] | -2.2255 | 2.9413 | 0 | 0 | 0 | 1.2504 |  |  |  |  | 0 | 3.2385 | [18 empty] | 0 | 0.78634 | [6 empty] | -1.9199 | 0 | 0 | 2.3374 | 0 | 0
6394 |  |  |  |  | 82.8994 | 0 | 0 |  |  | 283.5084 | [9 empty] | 9.9198 |  |  |  | 3.5891 | 0 | 0 | [8 empty] | -2.0981 | 3.2942 | 0 | 0 | 0 | 0 |  |  |  |  | 0 | 2.3679 | [18 empty] | 0 | 0.85769 | [6 empty] | 0 | 0 | 0 | 1.0641 | 0 | 0
6395 |  |  |  |  | 81.0462 | 0 | 0 |  |  | 287.003 | [9 empty] | 9.9198 |  |  |  | 3.5879 | 0 | 0 | [8 empty] | -1.9282 | 3.7648 | 0 | 0 | 0 | 0 |  |  |  |  | -3.5118 | 0 | [18 empty] | 0 | 0 | [6 empty] | 0 | 0 | 0 | 0 | 0 | 0
6396 |  |  |  |  | 78.681 | 0 | 0.25343 |  |  | 297.9987 | [9 empty] | 10.0756 |  |  |  | 3.7653 | 0.62163 | 0 | [8 empty] | -1.7923 | 4.1413 | 0 | 0 | -0.25343 | 0 |  |  |  |  | -11.0131 | 0 | [18 empty] | -0.15587 | 0 | [6 empty] | -0.17872 | 0 | -0.62163 | 0 | 0 | 0
6397 |  |  |  |  | 76.8286 | 0 | 12.5512 |  |  | 308.9937 | [9 empty] | 10.8232 |  |  |  | 3.764 | 1.243 | 0 | [8 empty] | -1.9282 | 3.7648 | 0 | 0 | -12.2998 | 0 |  |  |  |  | -11.0131 | 0 | [18 empty] | -0.74756 | 0 | [6 empty] | 0 | 0 | -0.62163 | 0 | 0 | 0
6398 |  |  |  |  | 74.9126 | 0 | 21.2627 |  |  | 319.9339 | [9 empty] | 10.8232 |  |  |  | 3.7626 | 1.8642 | 0 | [8 empty] | -1.9112 | 3.8119 | 0 | 0 | -8.815 | 0 |  |  |  |  | -10.9589 | 0 | [18 empty] | 0 | 0 | [6 empty] | 0 | 0 | -0.62163 | 0 | 0 | 0
6399 |  |  |  |  | 72.3564 | 0 | 33.3874 |  |  | 330.4849 | [9 empty] | 11.5476 |  |  |  | 3.7613 | 2.4852 | 0 | [8 empty] | -1.7413 | 4.2825 | 0 | 0 | -12.2998 | 0 |  |  |  |  | -10.5703 | 0 | [18 empty] | -0.72439 | 0 | [6 empty] | 0 | 0 | -0.62163 | 0 | 0 | 0
6400 |  |  |  |  | 69.5446 | 0 | 45.4121 |  |  | 340.5149 | [9 empty] | 12.0238 |  |  |  | 3.76 | 3.106 | 0 | [8 empty] | -1.6734 | 4.4707 | 0 | 0 | -12.2998 | 0 |  |  |  |  | -10.0501 | 0 | [18 empty] | -0.47627 | 0 | [6 empty] | 0 | 0 | -0.62163 | 0 | 0 | 0
6401 |  |  |  |  | 66.7333 | 0 | 49.1993 |  |  | 349.9509 | [9 empty] | 12.0238 |  |  |  | 3.7586 | 3.7265 | 0 | [8 empty] | -1.6734 | 4.4707 | 0 | 0 | -8.2306 | 4.0692 |  |  |  |  | -9.4566 | 0 | [18 empty] | 0 | 0 | [6 empty] | 0 | 0 | -0.62163 | 0 | 0 | 0
6402 |  |  |  |  | 65.5238 | 0 | 46.2644 |  |  | 358.6346 | [9 empty] | 12.0238 |  |  |  | 3.7573 | 7.1001 | 0 | [8 empty] | -2.0981 | 3.2942 | 0 | 0 | 0 | 2.5295 |  |  |  |  | -8.7049 | 0 | [18 empty] | 0 | 0 | [6 empty] | 0 | 0 | -3.3749 | 0 | 0 | 0
6403 |  |  |  |  | 65.5956 | 0 | 37.6862 |  |  | 366.4206 | [9 empty] | 12.0238 |  |  |  | 3.756 | 7.9303 | 0 | [8 empty] | -2.4379 | 2.353 | 0 | 0 | -2.0514 | 10.2484 |  |  |  |  | -7.8077 | 0 | [18 empty] | 0 | 0 | [6 empty] | 0 | 0 | -0.83272 | 0 | 0 | 0
6404 |  |  |  |  | 66.4679 | 0 | 27.2116 |  |  | 360.5129 | [9 empty] | 12.0238 |  |  |  | 3.7546 | 10.3356 | 0 | [8 empty] | -2.6502 | 1.7648 | 0 | 0 | 0 | 10.164 |  |  |  |  | 0 | 5.8855 | [18 empty] | 0 | 0 | [6 empty] | 0 | 0 | -2.4082 | 0 | 0 | 0
6405 |  |  |  |  | 68.1407 | 0 | 21.8659 |  |  | 353.6723 | [9 empty] | 12.0238 |  |  |  | 3.7533 | 10.1263 | 0 | [8 empty] | -2.8626 | 1.1765 | 0 | 0 | 0 | 5.1215 |  |  |  |  | 0 | 6.8187 | [18 empty] | 0 | 0 | [6 empty] | 0 | 0 | -3.8159 | 4.0215 | 0 | 0
6406 |  |  |  |  | 70.3896 | 0 | 22.4235 |  |  | 346.4967 | [9 empty] | 12.0238 |  |  |  | 3.752 | 7.7854 | 0 | [8 empty] | -3.0155 | 0.75296 | 0 | 0 | -0.73773 | 0 |  |  |  |  | 0 | 7.1542 | [18 empty] | 0 | 0 | [6 empty] | 0 | 0 | 0 | 2.3374 | 0 | 0
6407 |  |  |  |  | 73.0224 | 0 | 23.5621 |  |  | 339.0466 | [9 empty] | 12.0238 |  |  |  | 3.7506 | 5.4453 | 0 | [8 empty] | -3.1174 | 0.4706 | 0 | 0 | -1.3234 | 0 |  |  |  |  | 0 | 7.4291 | [18 empty] | 0 | 0 | [6 empty] | 0 | 0 | -2.75 | 5.0874 | 0 | 0
6408 |  |  |  |  | 76.0389 | 0 | 23.5078 |  |  | 331.3875 | [9 empty] | 12.0238 |  |  |  | 3.7493 | 3.106 | 0 | [8 empty] | -3.2193 | 0.18824 | 0 | 0 | -6.2198 | 6.08 |  |  |  |  | 0 | 7.6385 | [18 empty] | 0 | 0 | [6 empty] | 0 | 0 | -2.75 | 5.0874 | 0 | 0
6409 |  |  |  |  | 79.1508 | 0 | 13.7176 |  |  | 336.988 | [9 empty] | 12.0238 |  |  |  | 3.748 | 4.5745 | 0 | [8 empty] | -3.2448 | 0.11765 | 0 | 0 | 0 | 9.5965 |  |  |  |  | -5.6206 | 0 | [18 empty] | 0 | 0 | [6 empty] | 0 | 0 | -1.4696 | 0 | 0 | 0
6410 |  |  |  |  | 82.3583 | 0 | 3.5437 |  |  | 342.535 | [9 empty] | 12.0238 |  |  |  | 3.7466 | 8.8989 | 0 | [8 empty] | -3.2703 | 0.04706 | 0 | 0 | 0 | 10.0608 |  |  |  |  | -5.5674 | 0 | [18 empty] | 0 | 0 | [6 empty] | 0 | 0 | -4.326 | 0 | 0 | 0
6411 |  |  |  |  | 85.5971 | 0 | 7.7865 |  |  | 335.1891 | [9 empty] | 12.0238 |  |  |  | 3.7453 | 10.4238 | 0 | [8 empty] | -3.2788 | 0.02353 | 0 | 0 | -4.272 | 0 |  |  |  |  | 0 | 7.3252 | [18 empty] | 0 | 0 | [6 empty] | 0 | 0 | -4.6828 | 3.1547 | 0 | 0
6412 |  |  |  |  | 88.483 | 0 | 11.7731 |  |  | 327.6557 | [9 empty] | 12.0238 |  |  |  | 3.744 | 10.4238 | 0 | [8 empty] | -3.1854 | 0.28236 | 0 | 0 | -8.1753 | 4.1245 |  |  |  |  | 0 | 7.5131 | [18 empty] | 0 | 0 | [6 empty] | 0 | 0 | -0.0037 | 0 | 0 | 0
6413 |  |  |  |  | 90.7278 | 0 | 8.5215 |  |  | 320.8203 | [9 empty] | 12.0238 |  |  |  | 3.7426 | 10.4238 | 0 | [8 empty] | -3.0155 | 0.75296 | 0 | 0 | 0 | 3.1546 |  |  |  |  | 0 | 6.8155 | [18 empty] | 0 | 0 | [6 empty] | 0 | 0 | -0.0037 | 0 | 0 | 0
6414 |  |  |  |  | 91.435 | 0 | 5.7605 |  |  | 314.8082 | [9 empty] | 12.0238 |  |  |  | 3.7413 | 8.0827 | 0 | [8 empty] | -2.6078 | 1.8824 | 0 | 0 | -4.8045 | 7.4953 |  |  |  |  | 0 | 5.9927 | [18 empty] | 0 | 0 | [6 empty] | 0 | 0 | 0 | 2.3374 | 0 | 0
6415 |  |  |  |  | 89.7402 | 0 | 0 |  |  | 309.632 | [9 empty] | 12.0238 |  |  |  | 1.6068 | 5.7425 | 0 | [8 empty] | -1.9707 | 3.6472 | 0 | 0 | 0 | 5.713 |  |  |  |  | 0 | 5.1571 | [18 empty] | 0 | 0 | [6 empty] | 0 | 2.1332 | 0 | 2.3374 | 0 | 0
6416 |  |  |  |  | 88.6863 | 0 | 1.2608 |  |  | 305.4287 | [9 empty] | 12.0238 |  |  |  | 1.6711 | 3.4031 | 0 | [8 empty] | -2.1406 | 3.1766 | 0 | 0 | -1.2608 | 0 |  |  |  |  | 0 | 4.1845 | [18 empty] | 0 | 0 | [6 empty] | -0.06488 | 0 | 0 | 2.3374 | 0 | 0
6417 |  |  |  |  | 87.9528 | 0 | 0 |  |  | 302.1716 | [9 empty] | 11.2375 |  |  |  | 3.5904 | 1.0645 | 0 | [8 empty] | -2.2255 | 2.9413 | 0 | 0 | 0 | 1.2504 |  |  |  |  | 0 | 3.2385 | [18 empty] | 0 | 0.78634 | [6 empty] | -1.9199 | 0 | 0 | 2.3374 | 0 | 0
6418 |  |  |  |  | 86.739 | 0 | 0 |  |  | 299.7854 | [9 empty] | 10.3798 |  |  |  | 3.5891 | 0 | 0 | [8 empty] | -2.0981 | 3.2942 | 0 | 0 | 0 | 0 |  |  |  |  | 0 | 2.3679 | [18 empty] | 0 | 0.85769 | [6 empty] | 0 | 0 | 0 | 1.0641 | 0 | 0
6419 |  |  |  |  | 84.8851 | 0 | 0 |  |  | 303.2791 | [9 empty] | 10.3798 |  |  |  | 3.5879 | 0 | 0 | [8 empty] | -1.9282 | 3.7648 | 0 | 0 | 0 | 0 |  |  |  |  | -3.5118 | 0 | [18 empty] | 0 | 0 | [6 empty] | 0 | 0 | 0 | 0 | 0 | 0
6420 |  |  |  |  | 82.5191 | 0 | 0.25343 |  |  | 314.2738 | [9 empty] | 10.5357 |  |  |  | 3.7653 | 0.62163 | 0 | [8 empty] | -1.7923 | 4.1413 | 0 | 0 | -0.25343 | 0 |  |  |  |  | -11.0131 | 0 | [18 empty] | -0.15587 | 0 | [6 empty] | -0.17872 | 0 | -0.62163 | 0 | 0 | 0
6421 |  |  |  |  | 80.666 | 0 | 12.5512 |  |  | 325.2678 | [9 empty] | 11.2832 |  |  |  | 3.764 | 1.243 | 0 | [8 empty] | -1.9282 | 3.7648 | 0 | 0 | -12.2998 | 0 |  |  |  |  | -11.0131 | 0 | [18 empty] | -0.74756 | 0 | [6 empty] | 0 | 0 | -0.62163 | 0 | 0 | 0
6422 |  |  |  |  | 78.7492 | 0 | 21.2627 |  |  | 336.2071 | [9 empty] | 11.2832 |  |  |  | 3.7626 | 1.8642 | 0 | [8 empty] | -1.9112 | 3.8119 | 0 | 0 | -8.815 | 0 |  |  |  |  | -10.9589 | 0 | [18 empty] | 0 | 0 | [6 empty] | 0 | 0 | -0.62163 | 0 | 0 | 0
6423 |  |  |  |  | 76.1923 | 0 | 33.3874 |  |  | 346.757 | [9 empty] | 12.0076 |  |  |  | 3.7613 | 2.4852 | 0 | [8 empty] | -1.7413 | 4.2825 | 0 | 0 | -12.2998 | 0 |  |  |  |  | -10.5703 | 0 | [18 empty] | -0.72439 | 0 | [6 empty] | 0 | 0 | -0.62163 | 0 | 0 | 0
6424 |  |  |  |  | 73.3797 | 0 | 45.4121 |  |  | 356.7861 | [9 empty] | 12.4839 |  |  |  | 3.76 | 3.106 | 0 | [8 empty] | -1.6734 | 4.4707 | 0 | 0 | -12.2998 | 0 |  |  |  |  | -10.0501 | 0 | [18 empty] | -0.47627 | 0 | [6 empty] | 0 | 0 | -0.62163 | 0 | 0 | 0
6425 |  |  |  |  | 70.5676 | 0 | 49.1993 |  |  | 366.2211 | [9 empty] | 12.4839 |  |  |  | 3.7586 | 3.7265 | 0 | [8 empty] | -1.6734 | 4.4707 | 0 | 0 | -8.2306 | 4.0692 |  |  |  |  | -9.4566 | 0 | [18 empty] | 0 | 0 | [6 empty] | 0 | 0 | -0.62163 | 0 | 0 | 0
6426 |  |  |  |  | 69.3574 | 0 | 46.2644 |  |  | 374.9038 | [9 empty] | 12.4839 |  |  |  | 3.7573 | 7.1001 | 0 | [8 empty] | -2.0981 | 3.2942 | 0 | 0 | 0 | 2.5295 |  |  |  |  | -8.7049 | 0 | [18 empty] | 0 | 0 | [6 empty] | 0 | 0 | -3.3749 | 0 | 0 | 0
6427 |  |  |  |  | 69.4283 | 0 | 37.6862 |  |  | 382.6888 | [9 empty] | 12.4839 |  |  |  | 3.756 | 7.9303 | 0 | [8 empty] | -2.4379 | 2.353 | 0 | 0 | -2.0514 | 10.2484 |  |  |  |  | -7.8077 | 0 | [18 empty] | 0 | 0 | [6 empty] | 0 | 0 | -0.83272 | 0 | 0 | 0
6428 |  |  |  |  | 70.2999 | 0 | 27.2116 |  |  | 376.7801 | [9 empty] | 12.4839 |  |  |  | 3.7546 | 10.3356 | 0 | [8 empty] | -2.6502 | 1.7648 | 0 | 0 | 0 | 10.164 |  |  |  |  | 0 | 5.8855 | [18 empty] | 0 | 0 | [6 empty] | 0 | 0 | -2.4082 | 0 | 0 | 0
6429 |  |  |  |  | 71.9719 | 0 | 21.8659 |  |  | 369.9385 | [9 empty] | 12.4839 |  |  |  | 3.7533 | 10.1263 | 0 | [8 empty] | -2.8626 | 1.1765 | 0 | 0 | 0 | 5.1215 |  |  |  |  | 0 | 6.8187 | [18 empty] | 0 | 0 | [6 empty] | 0 | 0 | -3.8159 | 4.0215 | 0 | 0
6430 |  |  |  |  | 74.2201 | 0 | 22.4235 |  |  | 362.7619 | [9 empty] | 12.4839 |  |  |  | 3.752 | 7.7854 | 0 | [8 empty] | -3.0155 | 0.75296 | 0 | 0 | -0.73773 | 0 |  |  |  |  | 0 | 7.1542 | [18 empty] | 0 | 0 | [6 empty] | 0 | 0 | 0 | 2.3374 | 0 | 0
6431 |  |  |  |  | 76.852 | 0 | 23.5621 |  |  | 355.3108 | [9 empty] | 12.4839 |  |  |  | 3.7506 | 5.4453 | 0 | [8 empty] | -3.1174 | 0.4706 | 0 | 0 | -1.3234 | 0 |  |  |  |  | 0 | 7.4291 | [18 empty] | 0 | 0 | [6 empty] | 0 | 0 | -2.75 | 5.0874 | 0 | 0
6432 |  |  |  |  | 79.8678 | 0 | 23.5078 |  |  | 347.6508 | [9 empty] | 12.4839 |  |  |  | 3.7493 | 3.106 | 0 | [8 empty] | -3.2193 | 0.18824 | 0 | 0 | -6.2198 | 6.08 |  |  |  |  | 0 | 7.6385 | [18 empty] | 0 | 0 | [6 empty] | 0 | 0 | -2.75 | 5.0874 | 0 | 0
6433 |  |  |  |  | 82.979 | 0 | 26.254 |  |  | 339.7322 | [9 empty] | 12.4839 |  |  |  | 3.748 | 3.106 | 0 | [8 empty] | -3.2448 | 0.11765 | 0 | 0 | -2.9399 | 0 |  |  |  |  | 0 | 7.8975 | [18 empty] | 0 | 0 | [6 empty] | 0 | 0 | -0.001103 | 0 | 0 | 0
6434 |  |  |  |  | 86.1856 | 0 | 24.8845 |  |  | 331.5637 | [9 empty] | 12.4839 |  |  |  | 3.7466 | 3.106 | 0 | [8 empty] | -3.2703 | 0.04706 | 0 | 0 | 0 | 1.1531 |  |  |  |  | 0 | 8.1479 | [18 empty] | 0 | 0 | [6 empty] | 0 | 0 | -0.001103 | 0 | 0 | 0
6435 |  |  |  |  | 89.4237 | 0 | 19.1326 |  |  | 323.2375 | [9 empty] | 12.4839 |  |  |  | 3.7453 | 3.106 | 0 | [8 empty] | -3.2788 | 0.02353 | 0 | 0 | 0 | 5.5469 |  |  |  |  | 0 | 8.3061 | [18 empty] | 0 | 0 | [6 empty] | 0 | 0 | -0.001103 | 0 | 0 | 0
6436 |  |  |  |  | 92.3088 | 0 | 11.3038 |  |  | 314.8047 | [9 empty] | 11.4006 |  |  |  | 3.744 | 3.106 | 0 | [8 empty] | -3.1854 | 0.28236 | 0 | 0 | 0 | 7.6711 |  |  |  |  | 0 | 8.4132 | [18 empty] | 0 | 1.0833 | [6 empty] | 0 | 0 | -0.001103 | 0 | 0 | 0
6437 |  |  |  |  | 93.591 | 0 | 0 |  |  | 307.0389 | [9 empty] | 10.2933 |  |  |  | 3.7426 | 3.106 | 0 | [8 empty] | -2.0536 | 0.75296 | 0 | 0 | 0 | 11.2107 |  |  |  |  | 0 | 7.7467 | [18 empty] | 0 | 1.1072 | [6 empty] | 0 | 0 | -0.001103 | 0 | 0 | 0
6438 |  |  |  |  | 91.6899 | 0 | 0 |  |  | 301.377 | [9 empty] | 9.1288 |  |  |  | 0 | 3.106 | 0 | [8 empty] | 0 | 1.8824 | 0 | 0 | 0 | 0 |  |  |  |  | 0 | 5.6434 | [18 empty] | 0 | 1.1645 | [6 empty] | -14.8574 | 18.5987 | -0.001103 | 0 | 0 | 0
6439 |  |  |  |  | 89.5295 | 0 | 0 |  |  | 297.4088 | [9 empty] | 7.8747 |  |  |  | 0 | 3.106 | 0 | [8 empty] | -1.5051 | 3.6472 | 0 | 0 | 0 | 0 |  |  |  |  | 0 | 3.9499 | [18 empty] | 0 | 1.2541 | [6 empty] | 0 | 0 | -0.001103 | 0 | 0 | 0
6440 |  |  |  |  | 88.4756 | 0 | 0 |  |  | 296.0948 | [9 empty] | 7.8747 |  |  |  | 0 | 3.106 | 0 | [8 empty] | -2.1406 | 3.1766 | 0 | 0 | 0 | 0 |  |  |  |  | 0 | 1.2959 | [18 empty] | 0 | 0 | [6 empty] | 0 | 0 | -0.001103 | 0 | 0 | 0
6441 |  |  |  |  | 87.7422 | 0 | 0 |  |  | 305.3449 | [9 empty] | 8.5047 |  |  |  | 0 | 3.106 | 0 | [8 empty] | -2.2255 | 2.9413 | 0 | 0 | 0 | 0 |  |  |  |  | -9.268 | 0 | [18 empty] | -0.63004 | 0 | [6 empty] | 0 | 0 | -0.001103 | 0 | 0 | 0
6442 |  |  |  |  | 86.5285 | 0 | 0 |  |  | 316.3395 | [9 empty] | 10.3856 |  |  |  | 0 | 3.106 | 0 | [8 empty] | -2.0981 | 3.2942 | 0 | 0 | 0 | 0 |  |  |  |  | -11.0131 | 0 | [18 empty] | -1.8809 | 0 | [6 empty] | 0 | 0 | -0.001103 | 0 | 0 | 0
6443 |  |  |  |  | 84.6746 | 0 | 0 |  |  | 327.3334 | [9 empty] | 12.9976 |  |  |  | 7.6997 | 3.106 | 0 | [8 empty] | -1.9282 | 3.7648 | 0 | 0 | 0 | 0 |  |  |  |  | -11.0131 | 0 | [18 empty] | -2.612 | 0 | [6 empty] | -7.6997 | 0 | -0.001103 | 0 | 0 | 0
6444 |  |  |  |  | 82.3086 | 0 | 0 |  |  | 338.3267 | [9 empty] | 14.9621 |  |  |  | 0 | 3.106 | 0 | [8 empty] | -1.7923 | 4.1413 | 0 | 0 | 0 | 0 |  |  |  |  | -11.0131 | 0 | [18 empty] | -1.9645 | 0 | [6 empty] | 0 | 7.697 | -0.001103 | 0 | 0 | 0
6445 |  |  |  |  | 80.4555 | 0 | 2.9957 |  |  | 349.3193 | [9 empty] | 17.574 |  |  |  | 3.2313 | 3.106 | 0 | [8 empty] | -1.9282 | 3.7648 | 0 | 0 | -7.6478 | 4.652 |  |  |  |  | -11.0131 | 0 | [18 empty] | -2.612 | 0 | [6 empty] | -3.2313 | 0 | -0.001103 | 0 | 0 | 0
6446 |  |  |  |  | 78.5388 | 0 | 15.2709 |  |  | 352.5396 | [9 empty] | 17.574 |  |  |  | 19.5599 | 3.106 | 0 | [8 empty] | -1.9112 | 3.8119 | 0 | 0 | -12.2998 | 0 |  |  |  |  | -3.2415 | 0 | [18 empty] | 0 | 0 | [6 empty] | -16.3298 | 0 | -0.001103 | 0 | 0 | 0
6447 |  |  |  |  | 75.9819 | 0 | 27.4449 |  |  | 350.9094 | [9 empty] | 17.574 |  |  |  | 41.8865 | 3.106 | 0 | [8 empty] | -1.7413 | 4.2825 | 0 | 0 | -12.2998 | 0 |  |  |  |  | 0 | 1.6088 | [18 empty] | 0 | 0 | [6 empty] | -27.8948 | 5.5612 | -0.001103 | 0 | 0 | 0
6448 |  |  |  |  | 73.1694 | 0 | 38.2842 |  |  | 349.2794 | [9 empty] | 17.574 |  |  |  | 44.4965 | 3.106 | 0 | [8 empty] | -1.6734 | 4.4707 | 0 | 0 | -11.6826 | 0.61719 |  |  |  |  | 0 | 1.6088 | [18 empty] | 0 | 0 | [6 empty] | -2.6249 | 0 | -3.9193 | 3.9182 | 0 | 0
6449 |  |  |  |  | 70.3574 | 0 | 35.2295 |  |  | 347.6495 | [9 empty] | 16.749 |  |  |  | 44.4965 | 3.106 | 0 | [8 empty] | -1.6734 | 4.4707 | 0 | 0 | 0 | 2.7393 |  |  |  |  | 0 | 1.6088 | [18 empty] | 0 | 0.82502 | [6 empty] | -0.015796 | 0 | -0.001103 | 0 | 0 | 0
6450 |  |  |  |  | 69.1471 | 0 | 32.1999 |  |  | 346.0196 | [9 empty] | 15.5128 |  |  |  | 32.8985 | 3.106 | 0 | [8 empty] | -2.0981 | 3.2942 | 0 | 0 | 0 | 2.7393 |  |  |  |  | 0 | 1.6088 | [18 empty] | 0 | 1.2362 | [6 empty] | 0 | 11.5823 | -0.001103 | 0 | 0 | 0
6451 |  |  |  |  | 69.1333 | 0 | 29.1953 |  |  | 344.3899 | [9 empty] | 14.3244 |  |  |  | 17.6768 | 3.106 | 0 | [8 empty] | -2.353 | 2.353 | 0 | 0 | 0 | 2.7393 |  |  |  |  | 0 | 1.6088 | [18 empty] | 0 | 1.1884 | [6 empty] | 0 | 15.21 | -0.001103 | 0 | 0 | 0
6452 |  |  |  |  | 69.1195 | 0 | 23.2398 |  |  | 341.0126 | [9 empty] | 13.1658 |  |  |  | 3.7546 | 3.106 | 0 | [8 empty] | -1.7648 | 1.7648 | 0 | 0 | 0 | 5.715 |  |  |  |  | 0 | 3.3564 | [18 empty] | 0 | 1.1586 | [6 empty] | 0 | 13.9159 | -0.001103 | 0 | 0 | 0
6453 |  |  |  |  | 69.1057 | 0 | 15.9702 |  |  | 336.835 | [9 empty] | 12.0371 |  |  |  | 3.7533 | 3.106 | 0 | [8 empty] | -1.1765 | 1.1765 | 0 | 0 | -2.6109 | 9.689 |  |  |  |  | 0 | 4.157 | [18 empty] | 0 | 1.1287 | [6 empty] | 0 | 0 | -0.001103 | 0 | 0 | 0
6454 |  |  |  |  | 71.3544 | 0 | 7.9272 |  |  | 332.1681 | [9 empty] | 11.9303 |  |  |  | 3.752 | 3.106 | 0 | [8 empty] | -3.0155 | 0.75296 | 0 | 0 | 0 | 7.9114 |  |  |  |  | 0 | 4.6464 | [18 empty] | 0 | 0.1068 | [6 empty] | 0 | 0 | -0.001103 | 0 | 0 | 0
6455 |  |  |  |  | 73.9869 | 0 | 11.9258 |  |  | 327.0653 | [9 empty] | 11.9303 |  |  |  | 3.7506 | 3.106 | 0 | [8 empty] | -3.1174 | 0.4706 | 0 | 0 | -4.064 | 0 |  |  |  |  | 0 | 5.0827 | [18 empty] | 0 | 0 | [6 empty] | 0 | 0 | -0.001103 | 0 | 0 | 0
6456 |  |  |  |  | 77.0032 | 0 | 23.5078 |  |  | 321.4201 | [9 empty] | 11.9303 |  |  |  | 3.7493 | 3.106 | 0 | [8 empty] | -3.2193 | 0.18824 | 0 | 0 | -11.99 | 0.3098 |  |  |  |  | 0 | 5.6254 | [18 empty] | 0 | 0 | [6 empty] | 0 | 0 | -0.001103 | 0 | 0 | 0
6457 |  |  |  |  | 80.115 | 0 | 26.254 |  |  | 313.5031 | [9 empty] | 11.9303 |  |  |  | 3.748 | 3.106 | 0 | [8 empty] | -3.2448 | 0.11765 | 0 | 0 | -2.9399 | 0 |  |  |  |  | 0 | 7.8975 | [18 empty] | 0 | 0 | [6 empty] | 0 | 0 | -0.001103 | 0 | 0 | 0
6458 |  |  |  |  | 83.3222 | 0 | 24.8845 |  |  | 305.3362 | [9 empty] | 11.9303 |  |  |  | 3.7466 | 3.106 | 0 | [8 empty] | -3.2703 | 0.04706 | 0 | 0 | 0 | 1.1531 |  |  |  |  | 0 | 8.1479 | [18 empty] | 0 | 0 | [6 empty] | 0 | 0 | -0.001103 | 0 | 0 | 0
6459 |  |  |  |  | 86.5608 | 0 | 19.1326 |  |  | 297.0116 | [9 empty] | 11.9303 |  |  |  | 3.7453 | 3.106 | 0 | [8 empty] | -3.2788 | 0.02353 | 0 | 0 | 0 | 5.5469 |  |  |  |  | 0 | 8.3061 | [18 empty] | 0 | 0 | [6 empty] | 0 | 0 | -0.001103 | 0 | 0 | 0
6460 |  |  |  |  | 89.4465 | 0 | 11.3038 |  |  | 288.5804 | [9 empty] | 10.847 |  |  |  | 3.744 | 3.106 | 0 | [8 empty] | -3.1854 | 0.28236 | 0 | 0 | 0 | 7.6711 |  |  |  |  | 0 | 8.4132 | [18 empty] | 0 | 1.0833 | [6 empty] | 0 | 0 | -0.001103 | 0 | 0 | 0
6461 |  |  |  |  | 90.7293 | 0 | 0 |  |  | 280.8162 | [9 empty] | 9.7397 |  |  |  | 3.7426 | 3.106 | 0 | [8 empty] | -2.0536 | 0.75296 | 0 | 0 | 0 | 11.2107 |  |  |  |  | 0 | 7.7467 | [18 empty] | 0 | 1.1072 | [6 empty] | 0 | 0 | -0.001103 | 0 | 0 | 0
6462 |  |  |  |  | 88.8288 | 0 | 0 |  |  | 275.1558 | [9 empty] | 8.5752 |  |  |  | 0 | 3.106 | 0 | [8 empty] | 0 | 1.8824 | 0 | 0 | 0 | 0 |  |  |  |  | 0 | 5.6434 | [18 empty] | 0 | 1.1645 | [6 empty] | -14.8574 | 18.5987 | -0.001103 | 0 | 0 | 0
6463 |  |  |  |  | 86.669 | 0 | 0 |  |  | 271.1892 | [9 empty] | 7.3211 |  |  |  | 0 | 3.106 | 0 | [8 empty] | -1.5051 | 3.6472 | 0 | 0 | 0 | 0 |  |  |  |  | 0 | 3.9499 | [18 empty] | 0 | 1.2541 | [6 empty] | 0 | 0 | -0.001103 | 0 | 0 | 0
6464 |  |  |  |  | 85.6156 | 0 | 0 |  |  | 269.8769 | [9 empty] | 7.3211 |  |  |  | 0 | 3.106 | 0 | [8 empty] | -2.1406 | 3.1766 | 0 | 0 | 0 | 0 |  |  |  |  | 0 | 1.2959 | [18 empty] | 0 | 0 | [6 empty] | 0 | 0 | -0.001103 | 0 | 0 | 0
6465 |  |  |  |  | 84.8827 | 0 | 0 |  |  | 279.1285 | [9 empty] | 7.9511 |  |  |  | 0 | 3.106 | 0 | [8 empty] | -2.2255 | 2.9413 | 0 | 0 | 0 | 0 |  |  |  |  | -9.268 | 0 | [18 empty] | -0.63004 | 0 | [6 empty] | 0 | 0 | -0.001103 | 0 | 0 | 0
6466 |  |  |  |  | 83.6696 | 0 | 0 |  |  | 290.1247 | [9 empty] | 9.832 |  |  |  | 0 | 3.106 | 0 | [8 empty] | -2.0981 | 3.2942 | 0 | 0 | 0 | 0 |  |  |  |  | -11.0131 | 0 | [18 empty] | -1.8809 | 0 | [6 empty] | 0 | 0 | -0.001103 | 0 | 0 | 0
6467 |  |  |  |  | 81.8163 | 0 | 0 |  |  | 301.1202 | [9 empty] | 12.444 |  |  |  | 7.6997 | 3.106 | 0 | [8 empty] | -1.9282 | 3.7648 | 0 | 0 | 0 | 0 |  |  |  |  | -11.0131 | 0 | [18 empty] | -2.612 | 0 | [6 empty] | -7.6997 | 0 | -0.001103 | 0 | 0 | 0
6468 |  |  |  |  | 79.4509 | 0 | 0 |  |  | 312.1151 | [9 empty] | 14.4085 |  |  |  | 0 | 3.106 | 0 | [8 empty] | -1.7923 | 4.1413 | 0 | 0 | 0 | 0 |  |  |  |  | -11.0131 | 0 | [18 empty] | -1.9645 | 0 | [6 empty] | 0 | 7.697 | -0.001103 | 0 | 0 | 0
6469 |  |  |  |  | 77.5984 | 0 | 2.9957 |  |  | 323.1092 | [9 empty] | 17.0204 |  |  |  | 3.2313 | 3.106 | 0 | [8 empty] | -1.9282 | 3.7648 | 0 | 0 | -7.6478 | 4.652 |  |  |  |  | -11.0131 | 0 | [18 empty] | -2.612 | 0 | [6 empty] | -3.2313 | 0 | -0.001103 | 0 | 0 | 0
6470 |  |  |  |  | 75.6822 | 0 | 15.2709 |  |  | 326.3311 | [9 empty] | 17.0204 |  |  |  | 19.5599 | 3.106 | 0 | [8 empty] | -1.9112 | 3.8119 | 0 | 0 | -12.2998 | 0 |  |  |  |  | -3.2415 | 0 | [18 empty] | 0 | 0 | [6 empty] | -16.3298 | 0 | -0.001103 | 0 | 0 | 0
6471 |  |  |  |  | 73.1259 | 0 | 27.4449 |  |  | 324.7026 | [9 empty] | 17.0204 |  |  |  | 41.8865 | 3.106 | 0 | [8 empty] | -1.7413 | 4.2825 | 0 | 0 | -12.2998 | 0 |  |  |  |  | 0 | 1.6088 | [18 empty] | 0 | 0 | [6 empty] | -27.8948 | 5.5612 | -0.001103 | 0 | 0 | 0
6472 |  |  |  |  | 70.3139 | 0 | 38.2842 |  |  | 323.0741 | [9 empty] | 17.0204 |  |  |  | 44.4965 | 3.106 | 0 | [8 empty] | -1.6734 | 4.4707 | 0 | 0 | -11.6826 | 0.61719 |  |  |  |  | 0 | 1.6088 | [18 empty] | 0 | 0 | [6 empty] | -2.6249 | 0 | -3.9193 | 3.9182 | 0 | 0
6473 |  |  |  |  | 67.5025 | 0 | 35.2295 |  |  | 321.4458 | [9 empty] | 16.1954 |  |  |  | 44.4965 | 3.106 | 0 | [8 empty] | -1.6734 | 4.4707 | 0 | 0 | 0 | 2.7393 |  |  |  |  | 0 | 1.6088 | [18 empty] | 0 | 0.82502 | [6 empty] | -0.015796 | 0 | -0.001103 | 0 | 0 | 0
6474 |  |  |  |  | 66.2929 | 0 | 32.1999 |  |  | 319.8175 | [9 empty] | 14.9592 |  |  |  | 32.8985 | 3.106 | 0 | [8 empty] | -2.0981 | 3.2942 | 0 | 0 | 0 | 2.7393 |  |  |  |  | 0 | 1.6088 | [18 empty] | 0 | 1.2362 | [6 empty] | 0 | 11.5823 | -0.001103 | 0 | 0 | 0
6475 |  |  |  |  | 66.2796 | 0 | 29.1953 |  |  | 318.1894 | [9 empty] | 13.7708 |  |  |  | 17.6768 | 3.106 | 0 | [8 empty] | -2.353 | 2.353 | 0 | 0 | 0 | 2.7393 |  |  |  |  | 0 | 1.6088 | [18 empty] | 0 | 1.1884 | [6 empty] | 0 | 15.21 | -0.001103 | 0 | 0 | 0
6476 |  |  |  |  | 66.2664 | 0 | 23.2398 |  |  | 314.8137 | [9 empty] | 12.6122 |  |  |  | 3.7546 | 3.106 | 0 | [8 empty] | -1.7648 | 1.7648 | 0 | 0 | 0 | 5.715 |  |  |  |  | 0 | 3.3564 | [18 empty] | 0 | 1.1586 | [6 empty] | 0 | 13.9159 | -0.001103 | 0 | 0 | 0
6477 |  |  |  |  | 66.2531 | 0 | 15.9702 |  |  | 310.6376 | [9 empty] | 11.4835 |  |  |  | 3.7533 | 3.106 | 0 | [8 empty] | -1.1765 | 1.1765 | 0 | 0 | -2.6109 | 9.689 |  |  |  |  | 0 | 4.157 | [18 empty] | 0 | 1.1287 | [6 empty] | 0 | 0 | -0.001103 | 0 | 0 | 0
6478 |  |  |  |  | 68.5024 | 0 | 7.9272 |  |  | 305.9724 | [9 empty] | 11.3767 |  |  |  | 3.752 | 3.106 | 0 | [8 empty] | -3.0155 | 0.75296 | 0 | 0 | 0 | 7.9114 |  |  |  |  | 0 | 4.6464 | [18 empty] | 0 | 0.1068 | [6 empty] | 0 | 0 | -0.001103 | 0 | 0 | 0
6479 |  |  |  |  | 71.1355 | 0 | 11.9258 |  |  | 300.8711 | [9 empty] | 11.3767 |  |  |  | 3.7506 | 3.106 | 0 | [8 empty] | -3.1174 | 0.4706 | 0 | 0 | -4.064 | 0 |  |  |  |  | 0 | 5.0827 | [18 empty] | 0 | 0 | [6 empty] | 0 | 0 | -0.001103 | 0 | 0 | 0
6480 |  |  |  |  | 74.1524 | 0 | 23.5078 |  |  | 295.2275 | [9 empty] | 11.3767 |  |  |  | 3.7493 | 3.106 | 0 | [8 empty] | -3.2193 | 0.18824 | 0 | 0 | -11.99 | 0.3098 |  |  |  |  | 0 | 5.6254 | [18 empty] | 0 | 0 | [6 empty] | 0 | 0 | -0.001103 | 0 | 0 | 0
6481 |  |  |  |  | 77.2647 | 0 | 13.7176 |  |  | 300.8302 | [9 empty] | 11.3767 |  |  |  | 3.748 | 4.5745 | 0 | [8 empty] | -3.2448 | 0.11765 | 0 | 0 | 0 | 9.5965 |  |  |  |  | -5.6206 | 0 | [18 empty] | 0 | 0 | [6 empty] | 0 | 0 | -1.4696 | 0 | 0 | 0
6482 |  |  |  |  | 80.4725 | 0 | 3.5437 |  |  | 306.3794 | [9 empty] | 11.3767 |  |  |  | 3.7466 | 8.8989 | 0 | [8 empty] | -3.2703 | 0.04706 | 0 | 0 | 0 | 10.0608 |  |  |  |  | -5.5674 | 0 | [18 empty] | 0 | 0 | [6 empty] | 0 | 0 | -4.326 | 0 | 0 | 0
6483 |  |  |  |  | 83.7117 | 0 | 7.7865 |  |  | 299.0357 | [9 empty] | 11.3767 |  |  |  | 3.7453 | 10.4238 | 0 | [8 empty] | -3.2788 | 0.02353 | 0 | 0 | -4.272 | 0 |  |  |  |  | 0 | 7.3252 | [18 empty] | 0 | 0 | [6 empty] | 0 | 0 | -4.6828 | 3.1547 | 0 | 0
6484 |  |  |  |  | 86.598 | 0 | 11.7731 |  |  | 291.5045 | [9 empty] | 11.3767 |  |  |  | 3.744 | 10.4238 | 0 | [8 empty] | -3.1854 | 0.28236 | 0 | 0 | -8.1753 | 4.1245 |  |  |  |  | 0 | 7.5131 | [18 empty] | 0 | 0 | [6 empty] | 0 | 0 | -0.0037 | 0 | 0 | 0
6485 |  |  |  |  | 88.8432 | 0 | 8.5215 |  |  | 284.6713 | [9 empty] | 11.3767 |  |  |  | 3.7426 | 10.4238 | 0 | [8 empty] | -3.0155 | 0.75296 | 0 | 0 | 0 | 3.1546 |  |  |  |  | 0 | 6.8155 | [18 empty] | 0 | 0 | [6 empty] | 0 | 0 | -0.0037 | 0 | 0 | 0
6486 |  |  |  |  | 89.5508 | 0 | 5.7605 |  |  | 278.6613 | [9 empty] | 11.3767 |  |  |  | 3.7413 | 8.0827 | 0 | [8 empty] | -2.6078 | 1.8824 | 0 | 0 | -4.8045 | 7.4953 |  |  |  |  | 0 | 5.9927 | [18 empty] | 0 | 0 | [6 empty] | 0 | 0 | 0 | 2.3374 | 0 | 0
6487 |  |  |  |  | 87.8564 | 0 | 0 |  |  | 273.4873 | [9 empty] | 11.3767 |  |  |  | 1.6068 | 5.7425 | 0 | [8 empty] | -1.9707 | 3.6472 | 0 | 0 | 0 | 5.713 |  |  |  |  | 0 | 5.1571 | [18 empty] | 0 | 0 | [6 empty] | 0 | 2.1332 | 0 | 2.3374 | 0 | 0
6488 |  |  |  |  | 86.8028 | 0 | 1.2608 |  |  | 269.2862 | [9 empty] | 11.3767 |  |  |  | 1.6711 | 3.4031 | 0 | [8 empty] | -2.1406 | 3.1766 | 0 | 0 | -1.2608 | 0 |  |  |  |  | 0 | 4.1845 | [18 empty] | 0 | 0 | [6 empty] | -0.06488 | 0 | 0 | 2.3374 | 0 | 0
6489 |  |  |  |  | 86.0697 | 0 | 0 |  |  | 266.0314 | [9 empty] | 10.5904 |  |  |  | 3.5904 | 1.0645 | 0 | [8 empty] | -2.2255 | 2.9413 | 0 | 0 | 0 | 1.2504 |  |  |  |  | 0 | 3.2385 | [18 empty] | 0 | 0.78634 | [6 empty] | -1.9199 | 0 | 0 | 2.3374 | 0 | 0
6490 |  |  |  |  | 84.8563 | 0 | 0 |  |  | 263.6473 | [9 empty] | 9.7327 |  |  |  | 3.5891 | 0 | 0 | [8 empty] | -2.0981 | 3.2942 | 0 | 0 | 0 | 0 |  |  |  |  | 0 | 2.3679 | [18 empty] | 0 | 0.85769 | [6 empty] | 0 | 0 | 0 | 1.0641 | 0 | 0
6491 |  |  |  |  | 83.0027 | 0 | 0 |  |  | 267.1432 | [9 empty] | 9.7327 |  |  |  | 3.5879 | 0 | 0 | [8 empty] | -1.9282 | 3.7648 | 0 | 0 | 0 | 0 |  |  |  |  | -3.5118 | 0 | [18 empty] | 0 | 0 | [6 empty] | 0 | 0 | 0 | 0 | 0 | 0
6492 |  |  |  |  | 80.6371 | 0 | 0.25343 |  |  | 278.1401 | [9 empty] | 9.8885 |  |  |  | 3.7653 | 0.62163 | 0 | [8 empty] | -1.7923 | 4.1413 | 0 | 0 | -0.25343 | 0 |  |  |  |  | -11.0131 | 0 | [18 empty] | -0.15587 | 0 | [6 empty] | -0.17872 | 0 | -0.62163 | 0 | 0 | 0
6493 |  |  |  |  | 78.7844 | 0 | 12.5512 |  |  | 289.1363 | [9 empty] | 10.6361 |  |  |  | 3.764 | 1.243 | 0 | [8 empty] | -1.9282 | 3.7648 | 0 | 0 | -12.2998 | 0 |  |  |  |  | -11.0131 | 0 | [18 empty] | -0.74756 | 0 | [6 empty] | 0 | 0 | -0.62163 | 0 | 0 | 0
6494 |  |  |  |  | 76.868 | 0 | 21.2627 |  |  | 300.0777 | [9 empty] | 10.6361 |  |  |  | 3.7626 | 1.8642 | 0 | [8 empty] | -1.9112 | 3.8119 | 0 | 0 | -8.815 | 0 |  |  |  |  | -10.9589 | 0 | [18 empty] | 0 | 0 | [6 empty] | 0 | 0 | -0.62163 | 0 | 0 | 0
6495 |  |  |  |  | 74.3114 | 0 | 33.3874 |  |  | 310.6299 | [9 empty] | 11.3605 |  |  |  | 3.7613 | 2.4852 | 0 | [8 empty] | -1.7413 | 4.2825 | 0 | 0 | -12.2998 | 0 |  |  |  |  | -10.5703 | 0 | [18 empty] | -0.72439 | 0 | [6 empty] | 0 | 0 | -0.62163 | 0 | 0 | 0
6496 |  |  |  |  | 71.4992 | 0 | 45.4121 |  |  | 320.6611 | [9 empty] | 11.8367 |  |  |  | 3.76 | 3.106 | 0 | [8 empty] | -1.6734 | 4.4707 | 0 | 0 | -12.2998 | 0 |  |  |  |  | -10.0501 | 0 | [18 empty] | -0.47627 | 0 | [6 empty] | 0 | 0 | -0.62163 | 0 | 0 | 0
6497 |  |  |  |  | 68.6875 | 0 | 49.1993 |  |  | 330.0983 | [9 empty] | 11.8367 |  |  |  | 3.7586 | 3.7265 | 0 | [8 empty] | -1.6734 | 4.4707 | 0 | 0 | -8.2306 | 4.0692 |  |  |  |  | -9.4566 | 0 | [18 empty] | 0 | 0 | [6 empty] | 0 | 0 | -0.62163 | 0 | 0 | 0
6498 |  |  |  |  | 67.4777 | 0 | 46.2644 |  |  | 338.7832 | [9 empty] | 11.8367 |  |  |  | 3.7573 | 7.1001 | 0 | [8 empty] | -2.0981 | 3.2942 | 0 | 0 | 0 | 2.5295 |  |  |  |  | -8.7049 | 0 | [18 empty] | 0 | 0 | [6 empty] | 0 | 0 | -3.3749 | 0 | 0 | 0
6499 |  |  |  |  | 67.549 | 0 | 37.6862 |  |  | 346.5704 | [9 empty] | 11.8367 |  |  |  | 3.756 | 7.9303 | 0 | [8 empty] | -2.4379 | 2.353 | 0 | 0 | -2.0514 | 10.2484 |  |  |  |  | -7.8077 | 0 | [18 empty] | 0 | 0 | [6 empty] | 0 | 0 | -0.83272 | 0 | 0 | 0
6500 |  |  |  |  | 68.421 | 0 | 27.2116 |  |  | 340.6639 | [9 empty] | 11.8367 |  |  |  | 3.7546 | 10.3356 | 0 | [8 empty] | -2.6502 | 1.7648 | 0 | 0 | 0 | 10.164 |  |  |  |  | 0 | 5.8855 | [18 empty] | 0 | 0 | [6 empty] | 0 | 0 | -2.4082 | 0 | 0 | 0
6501 |  |  |  |  | 70.0934 | 0 | 21.8659 |  |  | 333.8245 | [9 empty] | 11.8367 |  |  |  | 3.7533 | 10.1263 | 0 | [8 empty] | -2.8626 | 1.1765 | 0 | 0 | 0 | 5.1215 |  |  |  |  | 0 | 6.8187 | [18 empty] | 0 | 0 | [6 empty] | 0 | 0 | -3.8159 | 4.0215 | 0 | 0
6502 |  |  |  |  | 72.3419 | 0 | 22.4235 |  |  | 326.6501 | [9 empty] | 11.8367 |  |  |  | 3.752 | 7.7854 | 0 | [8 empty] | -3.0155 | 0.75296 | 0 | 0 | -0.73773 | 0 |  |  |  |  | 0 | 7.1542 | [18 empty] | 0 | 0 | [6 empty] | 0 | 0 | 0 | 2.3374 | 0 | 0
6503 |  |  |  |  | 74.9742 | 0 | 23.5621 |  |  | 319.2012 | [9 empty] | 11.8367 |  |  |  | 3.7506 | 5.4453 | 0 | [8 empty] | -3.1174 | 0.4706 | 0 | 0 | -1.3234 | 0 |  |  |  |  | 0 | 7.4291 | [18 empty] | 0 | 0 | [6 empty] | 0 | 0 | -2.75 | 5.0874 | 0 | 0
6504 |  |  |  |  | 77.9903 | 0 | 23.5078 |  |  | 311.5433 | [9 empty] | 11.8367 |  |  |  | 3.7493 | 3.106 | 0 | [8 empty] | -3.2193 | 0.18824 | 0 | 0 | -6.2198 | 6.08 |  |  |  |  | 0 | 7.6385 | [18 empty] | 0 | 0 | [6 empty] | 0 | 0 | -2.75 | 5.0874 | 0 | 0
6505 |  |  |  |  | 81.1019 | 0 | 26.254 |  |  | 303.6269 | [9 empty] | 11.8367 |  |  |  | 3.748 | 3.106 | 0 | [8 empty] | -3.2448 | 0.11765 | 0 | 0 | -2.9399 | 0 |  |  |  |  | 0 | 7.8975 | [18 empty] | 0 | 0 | [6 empty] | 0 | 0 | -0.001103 | 0 | 0 | 0
6506 |  |  |  |  | 84.3089 | 0 | 24.8845 |  |  | 295.4607 | [9 empty] | 11.8367 |  |  |  | 3.7466 | 3.106 | 0 | [8 empty] | -3.2703 | 0.04706 | 0 | 0 | 0 | 1.1531 |  |  |  |  | 0 | 8.1479 | [18 empty] | 0 | 0 | [6 empty] | 0 | 0 | -0.001103 | 0 | 0 | 0
6507 |  |  |  |  | 87.5474 | 0 | 19.1326 |  |  | 287.1366 | [9 empty] | 11.8367 |  |  |  | 3.7453 | 3.106 | 0 | [8 empty] | -3.2788 | 0.02353 | 0 | 0 | 0 | 5.5469 |  |  |  |  | 0 | 8.3061 | [18 empty] | 0 | 0 | [6 empty] | 0 | 0 | -0.001103 | 0 | 0 | 0
6508 |  |  |  |  | 90.4329 | 0 | 11.3038 |  |  | 278.706 | [9 empty] | 10.7534 |  |  |  | 3.744 | 3.106 | 0 | [8 empty] | -3.1854 | 0.28236 | 0 | 0 | 0 | 7.6711 |  |  |  |  | 0 | 8.4132 | [18 empty] | 0 | 1.0833 | [6 empty] | 0 | 0 | -0.001103 | 0 | 0 | 0
6509 |  |  |  |  | 91.7155 | 0 | 0 |  |  | 270.9424 | [9 empty] | 9.6462 |  |  |  | 3.7426 | 3.106 | 0 | [8 empty] | -2.0536 | 0.75296 | 0 | 0 | 0 | 11.2107 |  |  |  |  | 0 | 7.7467 | [18 empty] | 0 | 1.1072 | [6 empty] | 0 | 0 | -0.001103 | 0 | 0 | 0
6510 |  |  |  |  | 89.8147 | 0 | 0 |  |  | 265.2826 | [9 empty] | 8.4816 |  |  |  | 0 | 3.106 | 0 | [8 empty] | 0 | 1.8824 | 0 | 0 | 0 | 0 |  |  |  |  | 0 | 5.6434 | [18 empty] | 0 | 1.1645 | [6 empty] | -14.8574 | 18.5987 | -0.001103 | 0 | 0 | 0
6511 |  |  |  |  | 87.6547 | 0 | 0 |  |  | 261.3167 | [9 empty] | 7.2275 |  |  |  | 0 | 3.106 | 0 | [8 empty] | -1.5051 | 3.6472 | 0 | 0 | 0 | 0 |  |  |  |  | 0 | 3.9499 | [18 empty] | 0 | 1.2541 | [6 empty] | 0 | 0 | -0.001103 | 0 | 0 | 0
6512 |  |  |  |  | 86.6012 | 0 | 0 |  |  | 260.0049 | [9 empty] | 7.2275 |  |  |  | 0 | 3.106 | 0 | [8 empty] | -2.1406 | 3.1766 | 0 | 0 | 0 | 0 |  |  |  |  | 0 | 1.2959 | [18 empty] | 0 | 0 | [6 empty] | 0 | 0 | -0.001103 | 0 | 0 | 0
6513 |  |  |  |  | 85.8681 | 0 | 0 |  |  | 269.2572 | [9 empty] | 7.8576 |  |  |  | 0 | 3.106 | 0 | [8 empty] | -2.2255 | 2.9413 | 0 | 0 | 0 | 0 |  |  |  |  | -9.268 | 0 | [18 empty] | -0.63004 | 0 | [6 empty] | 0 | 0 | -0.001103 | 0 | 0 | 0
6514 |  |  |  |  | 84.6548 | 0 | 0 |  |  | 280.2539 | [9 empty] | 9.7385 |  |  |  | 0 | 3.106 | 0 | [8 empty] | -2.0981 | 3.2942 | 0 | 0 | 0 | 0 |  |  |  |  | -11.0131 | 0 | [18 empty] | -1.8809 | 0 | [6 empty] | 0 | 0 | -0.001103 | 0 | 0 | 0
6515 |  |  |  |  | 82.8012 | 0 | 0 |  |  | 291.25 | [9 empty] | 12.3504 |  |  |  | 7.6997 | 3.106 | 0 | [8 empty] | -1.9282 | 3.7648 | 0 | 0 | 0 | 0 |  |  |  |  | -11.0131 | 0 | [18 empty] | -2.612 | 0 | [6 empty] | -7.6997 | 0 | -0.001103 | 0 | 0 | 0
6516 |  |  |  |  | 80.4357 | 0 | 0 |  |  | 302.2455 | [9 empty] | 14.3149 |  |  |  | 0 | 3.106 | 0 | [8 empty] | -1.7923 | 4.1413 | 0 | 0 | 0 | 0 |  |  |  |  | -11.0131 | 0 | [18 empty] | -1.9645 | 0 | [6 empty] | 0 | 7.697 | -0.001103 | 0 | 0 | 0
6517 |  |  |  |  | 78.583 | 0 | 2.9957 |  |  | 313.2402 | [9 empty] | 16.9269 |  |  |  | 3.2313 | 3.106 | 0 | [8 empty] | -1.9282 | 3.7648 | 0 | 0 | -7.6478 | 4.652 |  |  |  |  | -11.0131 | 0 | [18 empty] | -2.612 | 0 | [6 empty] | -3.2313 | 0 | -0.001103 | 0 | 0 | 0
6518 |  |  |  |  | 76.6666 | 0 | 15.2709 |  |  | 316.4628 | [9 empty] | 16.9269 |  |  |  | 19.5599 | 3.106 | 0 | [8 empty] | -1.9112 | 3.8119 | 0 | 0 | -12.2998 | 0 |  |  |  |  | -3.2415 | 0 | [18 empty] | 0 | 0 | [6 empty] | -16.3298 | 0 | -0.001103 | 0 | 0 | 0
6519 |  |  |  |  | 74.1101 | 0 | 27.4449 |  |  | 314.8348 | [9 empty] | 16.9269 |  |  |  | 41.8865 | 3.106 | 0 | [8 empty] | -1.7413 | 4.2825 | 0 | 0 | -12.2998 | 0 |  |  |  |  | 0 | 1.6088 | [18 empty] | 0 | 0 | [6 empty] | -27.8948 | 5.5612 | -0.001103 | 0 | 0 | 0
6520 |  |  |  |  | 71.2979 | 0 | 38.2842 |  |  | 313.2069 | [9 empty] | 16.9269 |  |  |  | 44.4965 | 3.106 | 0 | [8 empty] | -1.6734 | 4.4707 | 0 | 0 | -11.6826 | 0.61719 |  |  |  |  | 0 | 1.6088 | [18 empty] | 0 | 0 | [6 empty] | -2.6249 | 0 | -3.9193 | 3.9182 | 0 | 0
6521 |  |  |  |  | 68.4863 | 0 | 35.2295 |  |  | 311.5792 | [9 empty] | 16.1019 |  |  |  | 44.4965 | 3.106 | 0 | [8 empty] | -1.6734 | 4.4707 | 0 | 0 | 0 | 2.7393 |  |  |  |  | 0 | 1.6088 | [18 empty] | 0 | 0.82502 | [6 empty] | -0.015796 | 0 | -0.001103 | 0 | 0 | 0
6522 |  |  |  |  | 67.2764 | 0 | 32.1999 |  |  | 309.9515 | [9 empty] | 14.8657 |  |  |  | 32.8985 | 3.106 | 0 | [8 empty] | -2.0981 | 3.2942 | 0 | 0 | 0 | 2.7393 |  |  |  |  | 0 | 1.6088 | [18 empty] | 0 | 1.2362 | [6 empty] | 0 | 11.5823 | -0.001103 | 0 | 0 | 0
6523 |  |  |  |  | 67.263 | 0 | 29.1953 |  |  | 308.324 | [9 empty] | 13.6772 |  |  |  | 17.6768 | 3.106 | 0 | [8 empty] | -2.353 | 2.353 | 0 | 0 | 0 | 2.7393 |  |  |  |  | 0 | 1.6088 | [18 empty] | 0 | 1.1884 | [6 empty] | 0 | 15.21 | -0.001103 | 0 | 0 | 0
6524 |  |  |  |  | 67.2495 | 0 | 23.2398 |  |  | 304.9489 | [9 empty] | 12.5187 |  |  |  | 3.7546 | 3.106 | 0 | [8 empty] | -1.7648 | 1.7648 | 0 | 0 | 0 | 5.715 |  |  |  |  | 0 | 3.3564 | [18 empty] | 0 | 1.1586 | [6 empty] | 0 | 13.9159 | -0.001103 | 0 | 0 | 0
6525 |  |  |  |  | 67.2361 | 0 | 15.9702 |  |  | 300.7734 | [9 empty] | 11.3899 |  |  |  | 3.7533 | 3.106 | 0 | [8 empty] | -1.1765 | 1.1765 | 0 | 0 | -2.6109 | 9.689 |  |  |  |  | 0 | 4.157 | [18 empty] | 0 | 1.1287 | [6 empty] | 0 | 0 | -0.001103 | 0 | 0 | 0
6526 |  |  |  |  | 69.4852 | 0 | 7.9272 |  |  | 296.1088 | [9 empty] | 11.2831 |  |  |  | 3.752 | 3.106 | 0 | [8 empty] | -3.0155 | 0.75296 | 0 | 0 | 0 | 7.9114 |  |  |  |  | 0 | 4.6464 | [18 empty] | 0 | 0.1068 | [6 empty] | 0 | 0 | -0.001103 | 0 | 0 | 0
6527 |  |  |  |  | 72.1181 | 0 | 11.9258 |  |  | 291.0081 | [9 empty] | 11.2831 |  |  |  | 3.7506 | 3.106 | 0 | [8 empty] | -3.1174 | 0.4706 | 0 | 0 | -4.064 | 0 |  |  |  |  | 0 | 5.0827 | [18 empty] | 0 | 0 | [6 empty] | 0 | 0 | -0.001103 | 0 | 0 | 0
6528 |  |  |  |  | 75.1348 | 0 | 23.5078 |  |  | 285.3651 | [9 empty] | 11.2831 |  |  |  | 3.7493 | 3.106 | 0 | [8 empty] | -3.2193 | 0.18824 | 0 | 0 | -11.99 | 0.3098 |  |  |  |  | 0 | 5.6254 | [18 empty] | 0 | 0 | [6 empty] | 0 | 0 | -0.001103 | 0 | 0 | 0
6529 |  |  |  |  | 78.2469 | 0 | 26.254 |  |  | 277.4503 | [9 empty] | 11.2831 |  |  |  | 3.748 | 3.106 | 0 | [8 empty] | -3.2448 | 0.11765 | 0 | 0 | -2.9399 | 0 |  |  |  |  | 0 | 7.8975 | [18 empty] | 0 | 0 | [6 empty] | 0 | 0 | -0.001103 | 0 | 0 | 0
6530 |  |  |  |  | 81.4545 | 0 | 24.8845 |  |  | 269.2856 | [9 empty] | 11.2831 |  |  |  | 3.7466 | 3.106 | 0 | [8 empty] | -3.2703 | 0.04706 | 0 | 0 | 0 | 1.1531 |  |  |  |  | 0 | 8.1479 | [18 empty] | 0 | 0 | [6 empty] | 0 | 0 | -0.001103 | 0 | 0 | 0
6531 |  |  |  |  | 84.6935 | 0 | 19.1326 |  |  | 260.9632 | [9 empty] | 11.2831 |  |  |  | 3.7453 | 3.106 | 0 | [8 empty] | -3.2788 | 0.02353 | 0 | 0 | 0 | 5.5469 |  |  |  |  | 0 | 8.3061 | [18 empty] | 0 | 0 | [6 empty] | 0 | 0 | -0.001103 | 0 | 0 | 0
6532 |  |  |  |  | 87.5796 | 0 | 11.3038 |  |  | 252.5342 | [9 empty] | 10.1998 |  |  |  | 3.744 | 3.106 | 0 | [8 empty] | -3.1854 | 0.28236 | 0 | 0 | 0 | 7.6711 |  |  |  |  | 0 | 8.4132 | [18 empty] | 0 | 1.0833 | [6 empty] | 0 | 0 | -0.001103 | 0 | 0 | 0
6533 |  |  |  |  | 88.8627 | 0 | 0 |  |  | 244.7721 | [9 empty] | 9.0926 |  |  |  | 3.7426 | 3.106 | 0 | [8 empty] | -2.0536 | 0.75296 | 0 | 0 | 0 | 11.2107 |  |  |  |  | 0 | 7.7467 | [18 empty] | 0 | 1.1072 | [6 empty] | 0 | 0 | -0.001103 | 0 | 0 | 0
6534 |  |  |  |  | 86.9626 | 0 | 0 |  |  | 239.1139 | [9 empty] | 7.928 |  |  |  | 0 | 3.106 | 0 | [8 empty] | 0 | 1.8824 | 0 | 0 | 0 | 0 |  |  |  |  | 0 | 5.6434 | [18 empty] | 0 | 1.1645 | [6 empty] | -14.8574 | 18.5987 | -0.001103 | 0 | 0 | 0
6535 |  |  |  |  | 84.8031 | 0 | 0 |  |  | 235.1496 | [9 empty] | 6.6739 |  |  |  | 0 | 3.106 | 0 | [8 empty] | -1.5051 | 3.6472 | 0 | 0 | 0 | 0 |  |  |  |  | 0 | 3.9499 | [18 empty] | 0 | 1.2541 | [6 empty] | 0 | 0 | -0.001103 | 0 | 0 | 0
6536 |  |  |  |  | 83.7502 | 0 | 0 |  |  | 233.8394 | [9 empty] | 6.6739 |  |  |  | 0 | 3.106 | 0 | [8 empty] | -2.1406 | 3.1766 | 0 | 0 | 0 | 0 |  |  |  |  | 0 | 1.2959 | [18 empty] | 0 | 0 | [6 empty] | 0 | 0 | -0.001103 | 0 | 0 | 0
6537 |  |  |  |  | 83.0177 | 0 | 0 |  |  | 243.0932 | [9 empty] | 7.304 |  |  |  | 0 | 3.106 | 0 | [8 empty] | -2.2255 | 2.9413 | 0 | 0 | 0 | 0 |  |  |  |  | -9.268 | 0 | [18 empty] | -0.63004 | 0 | [6 empty] | 0 | 0 | -0.001103 | 0 | 0 | 0
6538 |  |  |  |  | 81.8049 | 0 | 0 |  |  | 254.0916 | [9 empty] | 9.1849 |  |  |  | 0 | 3.106 | 0 | [8 empty] | -2.0981 | 3.2942 | 0 | 0 | 0 | 0 |  |  |  |  | -11.0131 | 0 | [18 empty] | -1.8809 | 0 | [6 empty] | 0 | 0 | -0.001103 | 0 | 0 | 0
6539 |  |  |  |  | 79.9519 | 0 | 0 |  |  | 265.0893 | [9 empty] | 11.7968 |  |  |  | 7.6997 | 3.106 | 0 | [8 empty] | -1.9282 | 3.7648 | 0 | 0 | 0 | 0 |  |  |  |  | -11.0131 | 0 | [18 empty] | -2.612 | 0 | [6 empty] | -7.6997 | 0 | -0.001103 | 0 | 0 | 0
6540 |  |  |  |  | 77.5869 | 0 | 0 |  |  | 276.0863 | [9 empty] | 13.7613 |  |  |  | 0 | 3.106 | 0 | [8 empty] | -1.7923 | 4.1413 | 0 | 0 | 0 | 0 |  |  |  |  | -11.0131 | 0 | [18 empty] | -1.9645 | 0 | [6 empty] | 0 | 7.697 | -0.001103 | 0 | 0 | 0
6541 |  |  |  |  | 75.7348 | 0 | 2.9957 |  |  | 287.0827 | [9 empty] | 16.3733 |  |  |  | 3.2313 | 3.106 | 0 | [8 empty] | -1.9282 | 3.7648 | 0 | 0 | -7.6478 | 4.652 |  |  |  |  | -11.0131 | 0 | [18 empty] | -2.612 | 0 | [6 empty] | -3.2313 | 0 | -0.001103 | 0 | 0 | 0
6542 |  |  |  |  | 73.819 | 0 | 15.2709 |  |  | 290.3068 | [9 empty] | 16.3733 |  |  |  | 19.5599 | 3.106 | 0 | [8 empty] | -1.9112 | 3.8119 | 0 | 0 | -12.2998 | 0 |  |  |  |  | -3.2415 | 0 | [18 empty] | 0 | 0 | [6 empty] | -16.3298 | 0 | -0.001103 | 0 | 0 | 0
6543 |  |  |  |  | 71.2631 | 0 | 27.4449 |  |  | 288.6804 | [9 empty] | 16.3733 |  |  |  | 41.8865 | 3.106 | 0 | [8 empty] | -1.7413 | 4.2825 | 0 | 0 | -12.2998 | 0 |  |  |  |  | 0 | 1.6088 | [18 empty] | 0 | 0 | [6 empty] | -27.8948 | 5.5612 | -0.001103 | 0 | 0 | 0
6544 |  |  |  |  | 68.4515 | 0 | 38.2842 |  |  | 287.0541 | [9 empty] | 16.3733 |  |  |  | 44.4965 | 3.106 | 0 | [8 empty] | -1.6734 | 4.4707 | 0 | 0 | -11.6826 | 0.61719 |  |  |  |  | 0 | 1.6088 | [18 empty] | 0 | 0 | [6 empty] | -2.6249 | 0 | -3.9193 | 3.9182 | 0 | 0
6545 |  |  |  |  | 65.6404 | 0 | 35.2295 |  |  | 285.4279 | [9 empty] | 15.5483 |  |  |  | 44.4965 | 3.106 | 0 | [8 empty] | -1.6734 | 4.4707 | 0 | 0 | 0 | 2.7393 |  |  |  |  | 0 | 1.6088 | [18 empty] | 0 | 0.82502 | [6 empty] | -0.015796 | 0 | -0.001103 | 0 | 0 | 0
6546 |  |  |  |  | 64.4311 | 0 | 32.1999 |  |  | 283.8019 | [9 empty] | 14.3121 |  |  |  | 32.8985 | 3.106 | 0 | [8 empty] | -2.0981 | 3.2942 | 0 | 0 | 0 | 2.7393 |  |  |  |  | 0 | 1.6088 | [18 empty] | 0 | 1.2362 | [6 empty] | 0 | 11.5823 | -0.001103 | 0 | 0 | 0
6547 |  |  |  |  | 64.4183 | 0 | 29.1953 |  |  | 282.1759 | [9 empty] | 13.1236 |  |  |  | 17.6768 | 3.106 | 0 | [8 empty] | -2.353 | 2.353 | 0 | 0 | 0 | 2.7393 |  |  |  |  | 0 | 1.6088 | [18 empty] | 0 | 1.1884 | [6 empty] | 0 | 15.21 | -0.001103 | 0 | 0 | 0
6548 |  |  |  |  | 64.4054 | 0 | 23.2398 |  |  | 278.8024 | [9 empty] | 11.9651 |  |  |  | 3.7546 | 3.106 | 0 | [8 empty] | -1.7648 | 1.7648 | 0 | 0 | 0 | 5.715 |  |  |  |  | 0 | 3.3564 | [18 empty] | 0 | 1.1586 | [6 empty] | 0 | 13.9159 | -0.001103 | 0 | 0 | 0
6549 |  |  |  |  | 64.3925 | 0 | 15.9702 |  |  | 274.6285 | [9 empty] | 10.8363 |  |  |  | 3.7533 | 3.106 | 0 | [8 empty] | -1.1765 | 1.1765 | 0 | 0 | -2.6109 | 9.689 |  |  |  |  | 0 | 4.157 | [18 empty] | 0 | 1.1287 | [6 empty] | 0 | 0 | -0.001103 | 0 | 0 | 0
6550 |  |  |  |  | 66.6421 | 0 | 7.9272 |  |  | 269.9655 | [9 empty] | 10.7295 |  |  |  | 3.752 | 3.106 | 0 | [8 empty] | -3.0155 | 0.75296 | 0 | 0 | 0 | 7.9114 |  |  |  |  | 0 | 4.6464 | [18 empty] | 0 | 0.1068 | [6 empty] | 0 | 0 | -0.001103 | 0 | 0 | 0
6551 |  |  |  |  | 69.2756 | 0 | 11.9258 |  |  | 264.8664 | [9 empty] | 10.7295 |  |  |  | 3.7506 | 3.106 | 0 | [8 empty] | -3.1174 | 0.4706 | 0 | 0 | -4.064 | 0 |  |  |  |  | 0 | 5.0827 | [18 empty] | 0 | 0 | [6 empty] | 0 | 0 | -0.001103 | 0 | 0 | 0
6552 |  |  |  |  | 72.2929 | 0 | 23.5078 |  |  | 259.225 | [9 empty] | 10.7295 |  |  |  | 3.7493 | 3.106 | 0 | [8 empty] | -3.2193 | 0.18824 | 0 | 0 | -11.99 | 0.3098 |  |  |  |  | 0 | 5.6254 | [18 empty] | 0 | 0 | [6 empty] | 0 | 0 | -0.001103 | 0 | 0 | 0
6553 |  |  |  |  | 75.4056 | 0 | 26.254 |  |  | 251.3117 | [9 empty] | 10.7295 |  |  |  | 3.748 | 3.106 | 0 | [8 empty] | -3.2448 | 0.11765 | 0 | 0 | -2.9399 | 0 |  |  |  |  | 0 | 7.8975 | [18 empty] | 0 | 0 | [6 empty] | 0 | 0 | -0.001103 | 0 | 0 | 0
6554 |  |  |  |  | 78.6138 | 0 | 24.8845 |  |  | 243.1486 | [9 empty] | 10.7295 |  |  |  | 3.7466 | 3.106 | 0 | [8 empty] | -3.2703 | 0.04706 | 0 | 0 | 0 | 1.1531 |  |  |  |  | 0 | 8.1479 | [18 empty] | 0 | 0 | [6 empty] | 0 | 0 | -0.001103 | 0 | 0 | 0
6555 |  |  |  |  | 81.8533 | 0 | 19.1326 |  |  | 234.8278 | [9 empty] | 10.7295 |  |  |  | 3.7453 | 3.106 | 0 | [8 empty] | -3.2788 | 0.02353 | 0 | 0 | 0 | 5.5469 |  |  |  |  | 0 | 8.3061 | [18 empty] | 0 | 0 | [6 empty] | 0 | 0 | -0.001103 | 0 | 0 | 0
6556 |  |  |  |  | 84.74 | 0 | 11.3038 |  |  | 226.4004 | [9 empty] | 9.6462 |  |  |  | 3.744 | 3.106 | 0 | [8 empty] | -3.1854 | 0.28236 | 0 | 0 | 0 | 7.6711 |  |  |  |  | 0 | 8.4132 | [18 empty] | 0 | 1.0833 | [6 empty] | 0 | 0 | -0.001103 | 0 | 0 | 0
6557 |  |  |  |  | 86.0237 | 0 | 0 |  |  | 218.6399 | [9 empty] | 8.539 |  |  |  | 3.7426 | 3.106 | 0 | [8 empty] | -2.0536 | 0.75296 | 0 | 0 | 0 | 11.2107 |  |  |  |  | 0 | 7.7467 | [18 empty] | 0 | 1.1072 | [6 empty] | 0 | 0 | -0.001103 | 0 | 0 | 0
6558 |  |  |  |  | 84.1241 | 0 | 0 |  |  | 212.9833 | [9 empty] | 7.3744 |  |  |  | 0 | 3.106 | 0 | [8 empty] | 0 | 1.8824 | 0 | 0 | 0 | 0 |  |  |  |  | 0 | 5.6434 | [18 empty] | 0 | 1.1645 | [6 empty] | -14.8574 | 18.5987 | -0.001103 | 0 | 0 | 0
6559 |  |  |  |  | 81.9652 | 0 | 0 |  |  | 209.0205 | [9 empty] | 6.1203 |  |  |  | 0 | 3.106 | 0 | [8 empty] | -1.5051 | 3.6472 | 0 | 0 | 0 | 0 |  |  |  |  | 0 | 3.9499 | [18 empty] | 0 | 1.2541 | [6 empty] | 0 | 0 | -0.001103 | 0 | 0 | 0
6560 |  |  |  |  | 80.9128 | 0 | 0 |  |  | 207.7119 | [9 empty] | 6.1203 |  |  |  | 0 | 3.106 | 0 | [8 empty] | -2.1406 | 3.1766 | 0 | 0 | 0 | 0 |  |  |  |  | 0 | 1.2959 | [18 empty] | 0 | 0 | [6 empty] | 0 | 0 | -0.001103 | 0 | 0 | 0
6561 |  |  |  |  | 80.1809 | 0 | 0 |  |  | 216.9673 | [9 empty] | 6.7504 |  |  |  | 0 | 3.106 | 0 | [8 empty] | -2.2255 | 2.9413 | 0 | 0 | 0 | 0 |  |  |  |  | -9.268 | 0 | [18 empty] | -0.63004 | 0 | [6 empty] | 0 | 0 | -0.001103 | 0 | 0 | 0
6562 |  |  |  |  | 78.9687 | 0 | 0 |  |  | 227.9673 | [9 empty] | 8.6313 |  |  |  | 0 | 3.106 | 0 | [8 empty] | -2.0981 | 3.2942 | 0 | 0 | 0 | 0 |  |  |  |  | -11.0131 | 0 | [18 empty] | -1.8809 | 0 | [6 empty] | 0 | 0 | -0.001103 | 0 | 0 | 0
6563 |  |  |  |  | 77.1163 | 0 | 0 |  |  | 238.9665 | [9 empty] | 11.2432 |  |  |  | 7.6997 | 3.106 | 0 | [8 empty] | -1.9282 | 3.7648 | 0 | 0 | 0 | 0 |  |  |  |  | -11.0131 | 0 | [18 empty] | -2.612 | 0 | [6 empty] | -7.6997 | 0 | -0.001103 | 0 | 0 | 0
6564 |  |  |  |  | 74.7519 | 0 | 0 |  |  | 249.9651 | [9 empty] | 13.2077 |  |  |  | 0 | 3.106 | 0 | [8 empty] | -1.7923 | 4.1413 | 0 | 0 | 0 | 0 |  |  |  |  | -11.0131 | 0 | [18 empty] | -1.9645 | 0 | [6 empty] | 0 | 7.697 | -0.001103 | 0 | 0 | 0
6565 |  |  |  |  | 72.9003 | 0 | 2.9957 |  |  | 260.9631 | [9 empty] | 15.8197 |  |  |  | 3.2313 | 3.106 | 0 | [8 empty] | -1.9282 | 3.7648 | 0 | 0 | -7.6478 | 4.652 |  |  |  |  | -11.0131 | 0 | [18 empty] | -2.612 | 0 | [6 empty] | -3.2313 | 0 | -0.001103 | 0 | 0 | 0
6566 |  |  |  |  | 70.9851 | 0 | 15.2709 |  |  | 264.1888 | [9 empty] | 15.8197 |  |  |  | 19.5599 | 3.106 | 0 | [8 empty] | -1.9112 | 3.8119 | 0 | 0 | -12.2998 | 0 |  |  |  |  | -3.2415 | 0 | [18 empty] | 0 | 0 | [6 empty] | -16.3298 | 0 | -0.001103 | 0 | 0 | 0
6567 |  |  |  |  | 68.4297 | 0 | 27.4449 |  |  | 262.564 | [9 empty] | 15.8197 |  |  |  | 41.8865 | 3.106 | 0 | [8 empty] | -1.7413 | 4.2825 | 0 | 0 | -12.2998 | 0 |  |  |  |  | 0 | 1.6088 | [18 empty] | 0 | 0 | [6 empty] | -27.8948 | 5.5612 | -0.001103 | 0 | 0 | 0
6568 |  |  |  |  | 65.6186 | 0 | 38.2842 |  |  | 260.9393 | [9 empty] | 15.8197 |  |  |  | 44.4965 | 3.106 | 0 | [8 empty] | -1.6734 | 4.4707 | 0 | 0 | -11.6826 | 0.61719 |  |  |  |  | 0 | 1.6088 | [18 empty] | 0 | 0 | [6 empty] | -2.6249 | 0 | -3.9193 | 3.9182 | 0 | 0
6569 |  |  |  |  | 62.8082 | 0 | 35.2295 |  |  | 259.3147 | [9 empty] | 14.9947 |  |  |  | 44.4965 | 3.106 | 0 | [8 empty] | -1.6734 | 4.4707 | 0 | 0 | 0 | 2.7393 |  |  |  |  | 0 | 1.6088 | [18 empty] | 0 | 0.82502 | [6 empty] | -0.015796 | 0 | -0.001103 | 0 | 0 | 0
6570 |  |  |  |  | 61.5995 | 0 | 32.1999 |  |  | 257.6902 | [9 empty] | 13.7585 |  |  |  | 32.8985 | 3.106 | 0 | [8 empty] | -2.0981 | 3.2942 | 0 | 0 | 0 | 2.7393 |  |  |  |  | 0 | 1.6088 | [18 empty] | 0 | 1.2362 | [6 empty] | 0 | 11.5823 | -0.001103 | 0 | 0 | 0
6571 |  |  |  |  | 61.5871 | 0 | 29.1953 |  |  | 256.0658 | [9 empty] | 12.57 |  |  |  | 17.6768 | 3.106 | 0 | [8 empty] | -2.353 | 2.353 | 0 | 0 | 0 | 2.7393 |  |  |  |  | 0 | 1.6088 | [18 empty] | 0 | 1.1884 | [6 empty] | 0 | 15.21 | -0.001103 | 0 | 0 | 0
6572 |  |  |  |  | 61.5748 | 0 | 23.2398 |  |  | 252.6939 | [9 empty] | 11.4115 |  |  |  | 3.7546 | 3.106 | 0 | [8 empty] | -1.7648 | 1.7648 | 0 | 0 | 0 | 5.715 |  |  |  |  | 0 | 3.3564 | [18 empty] | 0 | 1.1586 | [6 empty] | 0 | 13.9159 | -0.001103 | 0 | 0 | 0
6573 |  |  |  |  | 61.5625 | 0 | 15.9702 |  |  | 248.5216 | [9 empty] | 10.2828 |  |  |  | 3.7533 | 3.106 | 0 | [8 empty] | -1.1765 | 1.1765 | 0 | 0 | -2.6109 | 9.689 |  |  |  |  | 0 | 4.157 | [18 empty] | 0 | 1.1287 | [6 empty] | 0 | 0 | -0.001103 | 0 | 0 | 0
6574 |  |  |  |  | 63.8127 | 0 | 7.9272 |  |  | 243.8601 | [9 empty] | 10.1759 |  |  |  | 3.752 | 3.106 | 0 | [8 empty] | -3.0155 | 0.75296 | 0 | 0 | 0 | 7.9114 |  |  |  |  | 0 | 4.6464 | [18 empty] | 0 | 0.1068 | [6 empty] | 0 | 0 | -0.001103 | 0 | 0 | 0
6575 |  |  |  |  | 66.4468 | 0 | 11.9258 |  |  | 238.7626 | [9 empty] | 10.1759 |  |  |  | 3.7506 | 3.106 | 0 | [8 empty] | -3.1174 | 0.4706 | 0 | 0 | -4.064 | 0 |  |  |  |  | 0 | 5.0827 | [18 empty] | 0 | 0 | [6 empty] | 0 | 0 | -0.001103 | 0 | 0 | 0
6576 |  |  |  |  | 69.4646 | 0 | 23.5078 |  |  | 233.1228 | [9 empty] | 10.1759 |  |  |  | 3.7493 | 3.106 | 0 | [8 empty] | -3.2193 | 0.18824 | 0 | 0 | -11.99 | 0.3098 |  |  |  |  | 0 | 5.6254 | [18 empty] | 0 | 0 | [6 empty] | 0 | 0 | -0.001103 | 0 | 0 | 0
6577 |  |  |  |  | 72.5779 | 0 | 26.254 |  |  | 225.2111 | [9 empty] | 10.1759 |  |  |  | 3.748 | 3.106 | 0 | [8 empty] | -3.2448 | 0.11765 | 0 | 0 | -2.9399 | 0 |  |  |  |  | 0 | 7.8975 | [18 empty] | 0 | 0 | [6 empty] | 0 | 0 | -0.001103 | 0 | 0 | 0
6578 |  |  |  |  | 75.7866 | 0 | 24.8845 |  |  | 217.0496 | [9 empty] | 10.1759 |  |  |  | 3.7466 | 3.106 | 0 | [8 empty] | -3.2703 | 0.04706 | 0 | 0 | 0 | 1.1531 |  |  |  |  | 0 | 8.1479 | [18 empty] | 0 | 0 | [6 empty] | 0 | 0 | -0.001103 | 0 | 0 | 0
6579 |  |  |  |  | 79.0267 | 0 | 19.1326 |  |  | 208.7303 | [9 empty] | 10.1759 |  |  |  | 3.7453 | 3.106 | 0 | [8 empty] | -3.2788 | 0.02353 | 0 | 0 | 0 | 5.5469 |  |  |  |  | 0 | 8.3061 | [18 empty] | 0 | 0 | [6 empty] | 0 | 0 | -0.001103 | 0 | 0 | 0
6580 |  |  |  |  | 81.9139 | 0 | 11.3038 |  |  | 200.3045 | [9 empty] | 9.0926 |  |  |  | 3.744 | 3.106 | 0 | [8 empty] | -3.1854 | 0.28236 | 0 | 0 | 0 | 7.6711 |  |  |  |  | 0 | 8.4132 | [18 empty] | 0 | 1.0833 | [6 empty] | 0 | 0 | -0.001103 | 0 | 0 | 0
6581 |  |  |  |  | 83.1982 | 0 | 0 |  |  | 192.5456 | [9 empty] | 7.9854 |  |  |  | 3.7426 | 3.106 | 0 | [8 empty] | -2.0536 | 0.75296 | 0 | 0 | 0 | 11.2107 |  |  |  |  | 0 | 7.7467 | [18 empty] | 0 | 1.1072 | [6 empty] | 0 | 0 | -0.001103 | 0 | 0 | 0
6582 |  |  |  |  | 81.2992 | 0 | 0 |  |  | 186.8906 | [9 empty] | 6.8209 |  |  |  | 0 | 3.106 | 0 | [8 empty] | 0 | 1.8824 | 0 | 0 | 0 | 0 |  |  |  |  | 0 | 5.6434 | [18 empty] | 0 | 1.1645 | [6 empty] | -14.8574 | 18.5987 | -0.001103 | 0 | 0 | 0
6583 |  |  |  |  | 79.1409 | 0 | 0 |  |  | 182.9294 | [9 empty] | 5.5667 |  |  |  | 0 | 3.106 | 0 | [8 empty] | -1.5051 | 3.6472 | 0 | 0 | 0 | 0 |  |  |  |  | 0 | 3.9499 | [18 empty] | 0 | 1.2541 | [6 empty] | 0 | 0 | -0.001103 | 0 | 0 | 0
6584 |  |  |  |  | 78.089 | 0 | 0 |  |  | 181.6224 | [9 empty] | 5.5667 |  |  |  | 0 | 3.106 | 0 | [8 empty] | -2.1406 | 3.1766 | 0 | 0 | 0 | 0 |  |  |  |  | 0 | 1.2959 | [18 empty] | 0 | 0 | [6 empty] | 0 | 0 | -0.001103 | 0 | 0 | 0
6585 |  |  |  |  | 77.3577 | 0 | 0 |  |  | 190.8794 | [9 empty] | 6.1968 |  |  |  | 0 | 3.106 | 0 | [8 empty] | -2.2255 | 2.9413 | 0 | 0 | 0 | 0 |  |  |  |  | -9.268 | 0 | [18 empty] | -0.63004 | 0 | [6 empty] | 0 | 0 | -0.001103 | 0 | 0 | 0
6586 |  |  |  |  | 76.1461 | 0 | 0 |  |  | 201.8809 | [9 empty] | 8.0777 |  |  |  | 0 | 3.106 | 0 | [8 empty] | -2.0981 | 3.2942 | 0 | 0 | 0 | 0 |  |  |  |  | -11.0131 | 0 | [18 empty] | -1.8809 | 0 | [6 empty] | 0 | 0 | -0.001103 | 0 | 0 | 0
6587 |  |  |  |  | 74.2942 | 0 | 0 |  |  | 212.8817 | [9 empty] | 10.6896 |  |  |  | 7.6997 | 3.106 | 0 | [8 empty] | -1.9282 | 3.7648 | 0 | 0 | 0 | 0 |  |  |  |  | -11.0131 | 0 | [18 empty] | -2.612 | 0 | [6 empty] | -7.6997 | 0 | -0.001103 | 0 | 0 | 0
6588 |  |  |  |  | 71.9303 | 0 | 0 |  |  | 223.8819 | [9 empty] | 12.6541 |  |  |  | 0 | 3.106 | 0 | [8 empty] | -1.7923 | 4.1413 | 0 | 0 | 0 | 0 |  |  |  |  | -11.0131 | 0 | [18 empty] | -1.9645 | 0 | [6 empty] | 0 | 7.697 | -0.001103 | 0 | 0 | 0
6589 |  |  |  |  | 70.0794 | 0 | 2.9957 |  |  | 234.8815 | [9 empty] | 15.2661 |  |  |  | 3.2313 | 3.106 | 0 | [8 empty] | -1.9282 | 3.7648 | 0 | 0 | -7.6478 | 4.652 |  |  |  |  | -11.0131 | 0 | [18 empty] | -2.612 | 0 | [6 empty] | -3.2313 | 0 | -0.001103 | 0 | 0 | 0
6590 |  |  |  |  | 68.1647 | 0 | 15.2709 |  |  | 238.1087 | [9 empty] | 15.2661 |  |  |  | 19.5599 | 3.106 | 0 | [8 empty] | -1.9112 | 3.8119 | 0 | 0 | -12.2998 | 0 |  |  |  |  | -3.2415 | 0 | [18 empty] | 0 | 0 | [6 empty] | -16.3298 | 0 | -0.001103 | 0 | 0 | 0
6591 |  |  |  |  | 65.6099 | 0 | 27.4449 |  |  | 236.4855 | [9 empty] | 15.2661 |  |  |  | 41.8865 | 3.106 | 0 | [8 empty] | -1.7413 | 4.2825 | 0 | 0 | -12.2998 | 0 |  |  |  |  | 0 | 1.6088 | [18 empty] | 0 | 0 | [6 empty] | -27.8948 | 5.5612 | -0.001103 | 0 | 0 | 0
6592 |  |  |  |  | 62.7994 | 0 | 38.2842 |  |  | 234.8624 | [9 empty] | 15.2661 |  |  |  | 44.4965 | 3.106 | 0 | [8 empty] | -1.6734 | 4.4707 | 0 | 0 | -11.6826 | 0.61719 |  |  |  |  | 0 | 1.6088 | [18 empty] | 0 | 0 | [6 empty] | -2.6249 | 0 | -3.9193 | 3.9182 | 0 | 0
6593 |  |  |  |  | 59.9895 | 0 | 35.2295 |  |  | 233.2394 | [9 empty] | 14.4411 |  |  |  | 44.4965 | 3.106 | 0 | [8 empty] | -1.6734 | 4.4707 | 0 | 0 | 0 | 2.7393 |  |  |  |  | 0 | 1.6088 | [18 empty] | 0 | 0.82502 | [6 empty] | -0.015796 | 0 | -0.001103 | 0 | 0 | 0
6594 |  |  |  |  | 58.7813 | 0 | 32.1999 |  |  | 231.6165 | [9 empty] | 13.2049 |  |  |  | 32.8985 | 3.106 | 0 | [8 empty] | -2.0981 | 3.2942 | 0 | 0 | 0 | 2.7393 |  |  |  |  | 0 | 1.6088 | [18 empty] | 0 | 1.2362 | [6 empty] | 0 | 11.5823 | -0.001103 | 0 | 0 | 0
6595 |  |  |  |  | 58.7696 | 0 | 29.1953 |  |  | 229.9937 | [9 empty] | 12.0164 |  |  |  | 17.6768 | 3.106 | 0 | [8 empty] | -2.353 | 2.353 | 0 | 0 | 0 | 2.7393 |  |  |  |  | 0 | 1.6088 | [18 empty] | 0 | 1.1884 | [6 empty] | 0 | 15.21 | -0.001103 | 0 | 0 | 0
6596 |  |  |  |  | 58.7578 | 0 | 23.2398 |  |  | 226.6233 | [9 empty] | 10.8579 |  |  |  | 3.7546 | 3.106 | 0 | [8 empty] | -1.7648 | 1.7648 | 0 | 0 | 0 | 5.715 |  |  |  |  | 0 | 3.3564 | [18 empty] | 0 | 1.1586 | [6 empty] | 0 | 13.9159 | -0.001103 | 0 | 0 | 0
6597 |  |  |  |  | 58.7461 | 0 | 15.9702 |  |  | 222.4526 | [9 empty] | 9.7292 |  |  |  | 3.7533 | 3.106 | 0 | [8 empty] | -1.1765 | 1.1765 | 0 | 0 | -2.6109 | 9.689 |  |  |  |  | 0 | 4.157 | [18 empty] | 0 | 1.1287 | [6 empty] | 0 | 0 | -0.001103 | 0 | 0 | 0
6598 |  |  |  |  | 60.9968 | 0 | 7.9272 |  |  | 217.7927 | [9 empty] | 9.6224 |  |  |  | 3.752 | 3.106 | 0 | [8 empty] | -3.0155 | 0.75296 | 0 | 0 | 0 | 7.9114 |  |  |  |  | 0 | 4.6464 | [18 empty] | 0 | 0.1068 | [6 empty] | 0 | 0 | -0.001103 | 0 | 0 | 0
6599 |  |  |  |  | 63.6315 | 0 | 11.9258 |  |  | 212.6968 | [9 empty] | 9.6224 |  |  |  | 3.7506 | 3.106 | 0 | [8 empty] | -3.1174 | 0.4706 | 0 | 0 | -4.064 | 0 |  |  |  |  | 0 | 5.0827 | [18 empty] | 0 | 0 | [6 empty] | 0 | 0 | -0.001103 | 0 | 0 | 0
6600 |  |  |  |  | 66.6498 | 0 | 23.5078 |  |  | 207.0586 | [9 empty] | 9.6224 |  |  |  | 3.7493 | 3.106 | 0 | [8 empty] | -3.2193 | 0.18824 | 0 | 0 | -11.99 | 0.3098 |  |  |  |  | 0 | 5.6254 | [18 empty] | 0 | 0 | [6 empty] | 0 | 0 | -0.001103 | 0 | 0 | 0
6601 |  |  |  |  | 69.7637 | 0 | 26.254 |  |  | 199.1485 | [9 empty] | 9.6224 |  |  |  | 3.748 | 3.106 | 0 | [8 empty] | -3.2448 | 0.11765 | 0 | 0 | -2.9399 | 0 |  |  |  |  | 0 | 7.8975 | [18 empty] | 0 | 0 | [6 empty] | 0 | 0 | -0.001103 | 0 | 0 | 0
6602 |  |  |  |  | 72.973 | 0 | 24.8845 |  |  | 190.9886 | [9 empty] | 9.6224 |  |  |  | 3.7466 | 3.106 | 0 | [8 empty] | -3.2703 | 0.04706 | 0 | 0 | 0 | 1.1531 |  |  |  |  | 0 | 8.1479 | [18 empty] | 0 | 0 | [6 empty] | 0 | 0 | -0.001103 | 0 | 0 | 0
6603 |  |  |  |  | 76.2137 | 0 | 19.1326 |  |  | 182.6708 | [9 empty] | 9.6224 |  |  |  | 3.7453 | 3.106 | 0 | [8 empty] | -3.2788 | 0.02353 | 0 | 0 | 0 | 5.5469 |  |  |  |  | 0 | 8.3061 | [18 empty] | 0 | 0 | [6 empty] | 0 | 0 | -0.001103 | 0 | 0 | 0
6604 |  |  |  |  | 79.1014 | 0 | 11.3038 |  |  | 174.2466 | [9 empty] | 8.539 |  |  |  | 3.744 | 3.106 | 0 | [8 empty] | -3.1854 | 0.28236 | 0 | 0 | 0 | 7.6711 |  |  |  |  | 0 | 8.4132 | [18 empty] | 0 | 1.0833 | [6 empty] | 0 | 0 | -0.001103 | 0 | 0 | 0
6605 |  |  |  |  | 80.3863 | 0 | 0 |  |  | 166.4893 | [9 empty] | 7.4318 |  |  |  | 3.7426 | 3.106 | 0 | [8 empty] | -2.0536 | 0.75296 | 0 | 0 | 0 | 11.2107 |  |  |  |  | 0 | 7.7467 | [18 empty] | 0 | 1.1072 | [6 empty] | 0 | 0 | -0.001103 | 0 | 0 | 0
6606 |  |  |  |  | 78.4878 | 0 | 0 |  |  | 160.8358 | [9 empty] | 6.2673 |  |  |  | 0 | 3.106 | 0 | [8 empty] | 0 | 1.8824 | 0 | 0 | 0 | 0 |  |  |  |  | 0 | 5.6434 | [18 empty] | 0 | 1.1645 | [6 empty] | -14.8574 | 18.5987 | -0.001103 | 0 | 0 | 0
6607 |  |  |  |  | 76.3301 | 0 | 0 |  |  | 156.8762 | [9 empty] | 5.0131 |  |  |  | 0 | 3.106 | 0 | [8 empty] | -1.5051 | 3.6472 | 0 | 0 | 0 | 0 |  |  |  |  | 0 | 3.9499 | [18 empty] | 0 | 1.2541 | [6 empty] | 0 | 0 | -0.001103 | 0 | 0 | 0
6608 |  |  |  |  | 75.2788 | 0 | 0 |  |  | 155.5708 | [9 empty] | 5.0131 |  |  |  | 0 | 3.106 | 0 | [8 empty] | -2.1406 | 3.1766 | 0 | 0 | 0 | 0 |  |  |  |  | 0 | 1.2959 | [18 empty] | 0 | 0 | [6 empty] | 0 | 0 | -0.001103 | 0 | 0 | 0
6609 |  |  |  |  | 74.548 | 0 | 0 |  |  | 164.8293 | [9 empty] | 5.6432 |  |  |  | 0 | 3.106 | 0 | [8 empty] | -2.2255 | 2.9413 | 0 | 0 | 0 | 0 |  |  |  |  | -9.268 | 0 | [18 empty] | -0.63004 | 0 | [6 empty] | 0 | 0 | -0.001103 | 0 | 0 | 0
6610 |  |  |  |  | 73.3369 | 0 | 0 |  |  | 175.8324 | [9 empty] | 7.5241 |  |  |  | 0 | 3.106 | 0 | [8 empty] | -2.0981 | 3.2942 | 0 | 0 | 0 | 0 |  |  |  |  | -11.0131 | 0 | [18 empty] | -1.8809 | 0 | [6 empty] | 0 | 0 | -0.001103 | 0 | 0 | 0
6611 |  |  |  |  | 71.4857 | 0 | 0 |  |  | 186.8349 | [9 empty] | 10.136 |  |  |  | 7.6997 | 3.106 | 0 | [8 empty] | -1.9282 | 3.7648 | 0 | 0 | 0 | 0 |  |  |  |  | -11.0131 | 0 | [18 empty] | -2.612 | 0 | [6 empty] | -7.6997 | 0 | -0.001103 | 0 | 0 | 0
6612 |  |  |  |  | 69.1224 | 0 | 0 |  |  | 197.8367 | [9 empty] | 12.1005 |  |  |  | 0 | 3.106 | 0 | [8 empty] | -1.7923 | 4.1413 | 0 | 0 | 0 | 0 |  |  |  |  | -11.0131 | 0 | [18 empty] | -1.9645 | 0 | [6 empty] | 0 | 7.697 | -0.001103 | 0 | 0 | 0
6613 |  |  |  |  | 67.2719 | 0 | 2.9957 |  |  | 208.8378 | [9 empty] | 14.7125 |  |  |  | 3.2313 | 3.106 | 0 | [8 empty] | -1.9282 | 3.7648 | 0 | 0 | -7.6478 | 4.652 |  |  |  |  | -11.0131 | 0 | [18 empty] | -2.612 | 0 | [6 empty] | -3.2313 | 0 | -0.001103 | 0 | 0 | 0
6614 |  |  |  |  | 65.3578 | 0 | 15.2709 |  |  | 212.0666 | [9 empty] | 14.7125 |  |  |  | 19.5599 | 3.106 | 0 | [8 empty] | -1.9112 | 3.8119 | 0 | 0 | -12.2998 | 0 |  |  |  |  | -3.2415 | 0 | [18 empty] | 0 | 0 | [6 empty] | -16.3298 | 0 | -0.001103 | 0 | 0 | 0
6615 |  |  |  |  | 62.8036 | 0 | 27.4449 |  |  | 210.445 | [9 empty] | 14.7125 |  |  |  | 41.8865 | 3.106 | 0 | [8 empty] | -1.7413 | 4.2825 | 0 | 0 | -12.2998 | 0 |  |  |  |  | 0 | 1.6088 | [18 empty] | 0 | 0 | [6 empty] | -27.8948 | 5.5612 | -0.001103 | 0 | 0 | 0
6616 |  |  |  |  | 59.9936 | 0 | 38.2842 |  |  | 208.8234 | [9 empty] | 14.7125 |  |  |  | 44.4965 | 3.106 | 0 | [8 empty] | -1.6734 | 4.4707 | 0 | 0 | -11.6826 | 0.61719 |  |  |  |  | 0 | 1.6088 | [18 empty] | 0 | 0 | [6 empty] | -2.6249 | 0 | -3.9193 | 3.9182 | 0 | 0
6617 |  |  |  |  | 57.1843 | 0 | 35.2295 |  |  | 207.202 | [9 empty] | 13.8875 |  |  |  | 44.4965 | 3.106 | 0 | [8 empty] | -1.6734 | 4.4707 | 0 | 0 | 0 | 2.7393 |  |  |  |  | 0 | 1.6088 | [18 empty] | 0 | 0.82502 | [6 empty] | -0.015796 | 0 | -0.001103 | 0 | 0 | 0
6618 |  |  |  |  | 55.9767 | 0 | 32.1999 |  |  | 205.5807 | [9 empty] | 12.6513 |  |  |  | 32.8985 | 3.106 | 0 | [8 empty] | -2.0981 | 3.2942 | 0 | 0 | 0 | 2.7393 |  |  |  |  | 0 | 1.6088 | [18 empty] | 0 | 1.2362 | [6 empty] | 0 | 11.5823 | -0.001103 | 0 | 0 | 0
6619 |  |  |  |  | 55.9655 | 0 | 29.1953 |  |  | 203.9594 | [9 empty] | 11.4628 |  |  |  | 17.6768 | 3.106 | 0 | [8 empty] | -2.353 | 2.353 | 0 | 0 | 0 | 2.7393 |  |  |  |  | 0 | 1.6088 | [18 empty] | 0 | 1.1884 | [6 empty] | 0 | 15.21 | -0.001103 | 0 | 0 | 0
6620 |  |  |  |  | 55.9543 | 0 | 23.2398 |  |  | 200.5907 | [9 empty] | 10.3043 |  |  |  | 3.7546 | 3.106 | 0 | [8 empty] | -1.7648 | 1.7648 | 0 | 0 | 0 | 5.715 |  |  |  |  | 0 | 3.3564 | [18 empty] | 0 | 1.1586 | [6 empty] | 0 | 13.9159 | -0.001103 | 0 | 0 | 0
6621 |  |  |  |  | 55.9431 | 0 | 15.9702 |  |  | 196.4215 | [9 empty] | 9.1756 |  |  |  | 3.7533 | 3.106 | 0 | [8 empty] | -1.1765 | 1.1765 | 0 | 0 | -2.6109 | 9.689 |  |  |  |  | 0 | 4.157 | [18 empty] | 0 | 1.1287 | [6 empty] | 0 | 0 | -0.001103 | 0 | 0 | 0
6622 |  |  |  |  | 58.1945 | 0 | 7.9272 |  |  | 191.7632 | [9 empty] | 9.0688 |  |  |  | 3.752 | 3.106 | 0 | [8 empty] | -3.0155 | 0.75296 | 0 | 0 | 0 | 7.9114 |  |  |  |  | 0 | 4.6464 | [18 empty] | 0 | 0.1068 | [6 empty] | 0 | 0 | -0.001103 | 0 | 0 | 0
6623 |  |  |  |  | 60.8296 | 0 | 11.9258 |  |  | 186.6689 | [9 empty] | 9.0688 |  |  |  | 3.7506 | 3.106 | 0 | [8 empty] | -3.1174 | 0.4706 | 0 | 0 | -4.064 | 0 |  |  |  |  | 0 | 5.0827 | [18 empty] | 0 | 0 | [6 empty] | 0 | 0 | -0.001103 | 0 | 0 | 0
6624 |  |  |  |  | 63.8486 | 0 | 23.5078 |  |  | 181.0322 | [9 empty] | 9.0688 |  |  |  | 3.7493 | 3.106 | 0 | [8 empty] | -3.2193 | 0.18824 | 0 | 0 | -11.99 | 0.3098 |  |  |  |  | 0 | 5.6254 | [18 empty] | 0 | 0 | [6 empty] | 0 | 0 | -0.001103 | 0 | 0 | 0
6625 |  |  |  |  | 66.963 | 0 | 26.254 |  |  | 173.1237 | [9 empty] | 9.0688 |  |  |  | 3.748 | 3.106 | 0 | [8 empty] | -3.2448 | 0.11765 | 0 | 0 | -2.9399 | 0 |  |  |  |  | 0 | 7.8975 | [18 empty] | 0 | 0 | [6 empty] | 0 | 0 | -0.001103 | 0 | 0 | 0
6626 |  |  |  |  | 70.1729 | 0 | 24.8845 |  |  | 164.9654 | [9 empty] | 9.0688 |  |  |  | 3.7466 | 3.106 | 0 | [8 empty] | -3.2703 | 0.04706 | 0 | 0 | 0 | 1.1531 |  |  |  |  | 0 | 8.1479 | [18 empty] | 0 | 0 | [6 empty] | 0 | 0 | -0.001103 | 0 | 0 | 0
6627 |  |  |  |  | 73.4141 | 0 | 19.1326 |  |  | 156.6492 | [9 empty] | 9.0688 |  |  |  | 3.7453 | 3.106 | 0 | [8 empty] | -3.2788 | 0.02353 | 0 | 0 | 0 | 5.5469 |  |  |  |  | 0 | 8.3061 | [18 empty] | 0 | 0 | [6 empty] | 0 | 0 | -0.001103 | 0 | 0 | 0
6628 |  |  |  |  | 76.3024 | 0 | 11.3038 |  |  | 148.2265 | [9 empty] | 7.9854 |  |  |  | 3.744 | 3.106 | 0 | [8 empty] | -3.1854 | 0.28236 | 0 | 0 | 0 | 7.6711 |  |  |  |  | 0 | 8.4132 | [18 empty] | 0 | 1.0833 | [6 empty] | 0 | 0 | -0.001103 | 0 | 0 | 0
6629 |  |  |  |  | 77.5878 | 0 | 0 |  |  | 140.4708 | [9 empty] | 6.8782 |  |  |  | 3.7426 | 3.106 | 0 | [8 empty] | -2.0536 | 0.75296 | 0 | 0 | 0 | 11.2107 |  |  |  |  | 0 | 7.7467 | [18 empty] | 0 | 1.1072 | [6 empty] | 0 | 0 | -0.001103 | 0 | 0 | 0
6630 |  |  |  |  | 75.6899 | 0 | 0 |  |  | 134.819 | [9 empty] | 5.7137 |  |  |  | 0 | 3.106 | 0 | [8 empty] | 0 | 1.8824 | 0 | 0 | 0 | 0 |  |  |  |  | 0 | 5.6434 | [18 empty] | 0 | 1.1645 | [6 empty] | -14.8574 | 18.5987 | -0.001103 | 0 | 0 | 0
6631 |  |  |  |  | 73.5327 | 0 | 0 |  |  | 130.8609 | [9 empty] | 4.4595 |  |  |  | 0 | 3.106 | 0 | [8 empty] | -1.5051 | 3.6472 | 0 | 0 | 0 | 0 |  |  |  |  | 0 | 3.9499 | [18 empty] | 0 | 1.2541 | [6 empty] | 0 | 0 | -0.001103 | 0 | 0 | 0
6632 |  |  |  |  | 72.482 | 0 | 0 |  |  | 129.557 | [9 empty] | 4.4595 |  |  |  | 0 | 3.106 | 0 | [8 empty] | -2.1406 | 3.1766 | 0 | 0 | 0 | 0 |  |  |  |  | 0 | 1.2959 | [18 empty] | 0 | 0 | [6 empty] | 0 | 0 | -0.001103 | 0 | 0 | 0
6633 |  |  |  |  | 71.7518 | 0 | 0 |  |  | 138.8172 | [9 empty] | 5.0896 |  |  |  | 0 | 3.106 | 0 | [8 empty] | -2.2255 | 2.9413 | 0 | 0 | 0 | 0 |  |  |  |  | -9.268 | 0 | [18 empty] | -0.63004 | 0 | [6 empty] | 0 | 0 | -0.001103 | 0 | 0 | 0
6634 |  |  |  |  | 70.5413 | 0 | 0 |  |  | 149.8219 | [9 empty] | 6.9705 |  |  |  | 0 | 3.106 | 0 | [8 empty] | -2.0981 | 3.2942 | 0 | 0 | 0 | 0 |  |  |  |  | -11.0131 | 0 | [18 empty] | -1.8809 | 0 | [6 empty] | 0 | 0 | -0.001103 | 0 | 0 | 0
6635 |  |  |  |  | 68.6906 | 0 | 0 |  |  | 160.8259 | [9 empty] | 9.5824 |  |  |  | 7.6997 | 3.106 | 0 | [8 empty] | -1.9282 | 3.7648 | 0 | 0 | 0 | 0 |  |  |  |  | -11.0131 | 0 | [18 empty] | -2.612 | 0 | [6 empty] | -7.6997 | 0 | -0.001103 | 0 | 0 | 0
6636 |  |  |  |  | 66.3278 | 0 | 0 |  |  | 171.8292 | [9 empty] | 11.5469 |  |  |  | 0 | 3.106 | 0 | [8 empty] | -1.7923 | 4.1413 | 0 | 0 | 0 | 0 |  |  |  |  | -11.0131 | 0 | [18 empty] | -1.9645 | 0 | [6 empty] | 0 | 7.697 | -0.001103 | 0 | 0 | 0
6637 |  |  |  |  | 64.4779 | 0 | 2.9957 |  |  | 182.8319 | [9 empty] | 14.1589 |  |  |  | 3.2313 | 3.106 | 0 | [8 empty] | -1.9282 | 3.7648 | 0 | 0 | -7.6478 | 4.652 |  |  |  |  | -11.0131 | 0 | [18 empty] | -2.612 | 0 | [6 empty] | -3.2313 | 0 | -0.001103 | 0 | 0 | 0
6638 |  |  |  |  | 62.5644 | 0 | 15.2709 |  |  | 186.0623 | [9 empty] | 14.1589 |  |  |  | 19.5599 | 3.106 | 0 | [8 empty] | -1.9112 | 3.8119 | 0 | 0 | -12.2998 | 0 |  |  |  |  | -3.2415 | 0 | [18 empty] | 0 | 0 | [6 empty] | -16.3298 | 0 | -0.001103 | 0 | 0 | 0
6639 |  |  |  |  | 60.0107 | 0 | 27.4449 |  |  | 184.4423 | [9 empty] | 14.1589 |  |  |  | 41.8865 | 3.106 | 0 | [8 empty] | -1.7413 | 4.2825 | 0 | 0 | -12.2998 | 0 |  |  |  |  | 0 | 1.6088 | [18 empty] | 0 | 0 | [6 empty] | -27.8948 | 5.5612 | -0.001103 | 0 | 0 | 0
6640 |  |  |  |  | 57.2013 | 0 | 38.2842 |  |  | 182.8223 | [9 empty] | 14.1589 |  |  |  | 44.4965 | 3.106 | 0 | [8 empty] | -1.6734 | 4.4707 | 0 | 0 | -11.6826 | 0.61719 |  |  |  |  | 0 | 1.6088 | [18 empty] | 0 | 0 | [6 empty] | -2.6249 | 0 | -3.9193 | 3.9182 | 0 | 0
6641 |  |  |  |  | 54.3925 | 0 | 35.2295 |  |  | 181.2024 | [9 empty] | 13.3339 |  |  |  | 44.4965 | 3.106 | 0 | [8 empty] | -1.6734 | 4.4707 | 0 | 0 | 0 | 2.7393 |  |  |  |  | 0 | 1.6088 | [18 empty] | 0 | 0.82502 | [6 empty] | -0.015796 | 0 | -0.001103 | 0 | 0 | 0
6642 |  |  |  |  | 53.1855 | 0 | 32.1999 |  |  | 179.5827 | [9 empty] | 12.0977 |  |  |  | 32.8985 | 3.106 | 0 | [8 empty] | -2.0981 | 3.2942 | 0 | 0 | 0 | 2.7393 |  |  |  |  | 0 | 1.6088 | [18 empty] | 0 | 1.2362 | [6 empty] | 0 | 11.5823 | -0.001103 | 0 | 0 | 0
6643 |  |  |  |  | 53.1749 | 0 | 29.1953 |  |  | 177.963 | [9 empty] | 10.9092 |  |  |  | 17.6768 | 3.106 | 0 | [8 empty] | -2.353 | 2.353 | 0 | 0 | 0 | 2.7393 |  |  |  |  | 0 | 1.6088 | [18 empty] | 0 | 1.1884 | [6 empty] | 0 | 15.21 | -0.001103 | 0 | 0 | 0
6644 |  |  |  |  | 53.1642 | 0 | 23.2398 |  |  | 174.5958 | [9 empty] | 9.7507 |  |  |  | 3.7546 | 3.106 | 0 | [8 empty] | -1.7648 | 1.7648 | 0 | 0 | 0 | 5.715 |  |  |  |  | 0 | 3.3564 | [18 empty] | 0 | 1.1586 | [6 empty] | 0 | 13.9159 | -0.001103 | 0 | 0 | 0
6645 |  |  |  |  | 53.1536 | 0 | 15.9702 |  |  | 170.4283 | [9 empty] | 8.622 |  |  |  | 3.7533 | 3.106 | 0 | [8 empty] | -1.1765 | 1.1765 | 0 | 0 | -2.6109 | 9.689 |  |  |  |  | 0 | 4.157 | [18 empty] | 0 | 1.1287 | [6 empty] | 0 | 0 | -0.001103 | 0 | 0 | 0
6646 |  |  |  |  | 55.4055 | 0 | 7.9272 |  |  | 165.7716 | [9 empty] | 8.5152 |  |  |  | 3.752 | 3.106 | 0 | [8 empty] | -3.0155 | 0.75296 | 0 | 0 | 0 | 7.9114 |  |  |  |  | 0 | 4.6464 | [18 empty] | 0 | 0.1068 | [6 empty] | 0 | 0 | -0.001103 | 0 | 0 | 0
6647 |  |  |  |  | 58.0412 | 0 | 11.9258 |  |  | 160.6788 | [9 empty] | 8.5152 |  |  |  | 3.7506 | 3.106 | 0 | [8 empty] | -3.1174 | 0.4706 | 0 | 0 | -4.064 | 0 |  |  |  |  | 0 | 5.0827 | [18 empty] | 0 | 0 | [6 empty] | 0 | 0 | -0.001103 | 0 | 0 | 0
6648 |  |  |  |  | 61.0607 | 0 | 23.5078 |  |  | 155.0437 | [9 empty] | 8.5152 |  |  |  | 3.7493 | 3.106 | 0 | [8 empty] | -3.2193 | 0.18824 | 0 | 0 | -11.99 | 0.3098 |  |  |  |  | 0 | 5.6254 | [18 empty] | 0 | 0 | [6 empty] | 0 | 0 | -0.001103 | 0 | 0 | 0
6649 |  |  |  |  | 64.1757 | 0 | 13.7176 |  |  | 160.6548 | [9 empty] | 8.5152 |  |  |  | 3.748 | 4.5745 | 0 | [8 empty] | -3.2448 | 0.11765 | 0 | 0 | 0 | 9.5965 |  |  |  |  | -5.6206 | 0 | [18 empty] | 0 | 0 | [6 empty] | 0 | 0 | -1.4696 | 0 | 0 | 0
6650 |  |  |  |  | 67.3861 | 0 | 3.5437 |  |  | 166.2125 | [9 empty] | 8.5152 |  |  |  | 3.7466 | 8.8989 | 0 | [8 empty] | -3.2703 | 0.04706 | 0 | 0 | 0 | 10.0608 |  |  |  |  | -5.5674 | 0 | [18 empty] | 0 | 0 | [6 empty] | 0 | 0 | -4.326 | 0 | 0 | 0
6651 |  |  |  |  | 70.6279 | 0 | 7.7865 |  |  | 158.8773 | [9 empty] | 8.5152 |  |  |  | 3.7453 | 10.4238 | 0 | [8 empty] | -3.2788 | 0.02353 | 0 | 0 | -4.272 | 0 |  |  |  |  | 0 | 7.3252 | [18 empty] | 0 | 0 | [6 empty] | 0 | 0 | -4.6828 | 3.1547 | 0 | 0
6652 |  |  |  |  | 73.5168 | 0 | 11.7731 |  |  | 151.3546 | [9 empty] | 8.5152 |  |  |  | 3.744 | 10.4238 | 0 | [8 empty] | -3.1854 | 0.28236 | 0 | 0 | -8.1753 | 4.1245 |  |  |  |  | 0 | 7.5131 | [18 empty] | 0 | 0 | [6 empty] | 0 | 0 | -0.0037 | 0 | 0 | 0
6653 |  |  |  |  | 75.7646 | 0 | 8.5215 |  |  | 144.5299 | [9 empty] | 8.5152 |  |  |  | 3.7426 | 10.4238 | 0 | [8 empty] | -3.0155 | 0.75296 | 0 | 0 | 0 | 3.1546 |  |  |  |  | 0 | 6.8155 | [18 empty] | 0 | 0 | [6 empty] | 0 | 0 | -0.0037 | 0 | 0 | 0
6654 |  |  |  |  | 76.4748 | 0 | 5.7605 |  |  | 138.5284 | [9 empty] | 8.5152 |  |  |  | 3.7413 | 8.0827 | 0 | [8 empty] | -2.6078 | 1.8824 | 0 | 0 | -4.8045 | 7.4953 |  |  |  |  | 0 | 5.9927 | [18 empty] | 0 | 0 | [6 empty] | 0 | 0 | 0 | 2.3374 | 0 | 0
6655 |  |  |  |  | 74.783 | 0 | 0 |  |  | 133.3629 | [9 empty] | 8.5152 |  |  |  | 1.6068 | 5.7425 | 0 | [8 empty] | -1.9707 | 3.6472 | 0 | 0 | 0 | 5.713 |  |  |  |  | 0 | 5.1571 | [18 empty] | 0 | 0 | [6 empty] | 0 | 2.1332 | 0 | 2.3374 | 0 | 0
6656 |  |  |  |  | 73.7321 | 0 | 1.2608 |  |  | 129.1703 | [9 empty] | 8.5152 |  |  |  | 1.6711 | 3.4031 | 0 | [8 empty] | -2.1406 | 3.1766 | 0 | 0 | -1.2608 | 0 |  |  |  |  | 0 | 4.1845 | [18 empty] | 0 | 0 | [6 empty] | -0.06488 | 0 | 0 | 2.3374 | 0 | 0
6657 |  |  |  |  | 73.0016 | 0 | 0 |  |  | 125.9239 | [9 empty] | 7.7288 |  |  |  | 3.5904 | 1.0645 | 0 | [8 empty] | -2.2255 | 2.9413 | 0 | 0 | 0 | 1.2504 |  |  |  |  | 0 | 3.2385 | [18 empty] | 0 | 0.78634 | [6 empty] | -1.9199 | 0 | 0 | 2.3374 | 0 | 0
6658 |  |  |  |  | 71.7908 | 0 | 0 |  |  | 123.5484 | [9 empty] | 6.8711 |  |  |  | 3.5891 | 0 | 0 | [8 empty] | -2.0981 | 3.2942 | 0 | 0 | 0 | 0 |  |  |  |  | 0 | 2.3679 | [18 empty] | 0 | 0.85769 | [6 empty] | 0 | 0 | 0 | 1.0641 | 0 | 0
6659 |  |  |  |  | 69.9399 | 0 | 0 |  |  | 127.0527 | [9 empty] | 6.8711 |  |  |  | 3.5879 | 0 | 0 | [8 empty] | -1.9282 | 3.7648 | 0 | 0 | 0 | 0 |  |  |  |  | -3.5118 | 0 | [18 empty] | 0 | 0 | [6 empty] | 0 | 0 | 0 | 0 | 0 | 0
6660 |  |  |  |  | 67.5769 | 0 | 0.25343 |  |  | 138.0581 | [9 empty] | 7.027 |  |  |  | 3.7653 | 0.62163 | 0 | [8 empty] | -1.7923 | 4.1413 | 0 | 0 | -0.25343 | 0 |  |  |  |  | -11.0131 | 0 | [18 empty] | -0.15587 | 0 | [6 empty] | -0.17872 | 0 | -0.62163 | 0 | 0 | 0
6661 |  |  |  |  | 65.7267 | 0 | 12.5512 |  |  | 149.0628 | [9 empty] | 7.7745 |  |  |  | 3.764 | 1.243 | 0 | [8 empty] | -1.9282 | 3.7648 | 0 | 0 | -12.2998 | 0 |  |  |  |  | -11.0131 | 0 | [18 empty] | -0.74756 | 0 | [6 empty] | 0 | 0 | -0.62163 | 0 | 0 | 0
6662 |  |  |  |  | 63.8129 | 0 | 21.2627 |  |  | 160.0127 | [9 empty] | 7.7745 |  |  |  | 3.7626 | 1.8642 | 0 | [8 empty] | -1.9112 | 3.8119 | 0 | 0 | -8.815 | 0 |  |  |  |  | -10.9589 | 0 | [18 empty] | 0 | 0 | [6 empty] | 0 | 0 | -0.62163 | 0 | 0 | 0
6663 |  |  |  |  | 61.259 | 0 | 33.3874 |  |  | 170.5734 | [9 empty] | 8.4989 |  |  |  | 3.7613 | 2.4852 | 0 | [8 empty] | -1.7413 | 4.2825 | 0 | 0 | -12.2998 | 0 |  |  |  |  | -10.5703 | 0 | [18 empty] | -0.72439 | 0 | [6 empty] | 0 | 0 | -0.62163 | 0 | 0 | 0
6664 |  |  |  |  | 58.4494 | 0 | 45.4121 |  |  | 180.6131 | [9 empty] | 8.9752 |  |  |  | 3.76 | 3.106 | 0 | [8 empty] | -1.6734 | 4.4707 | 0 | 0 | -12.2998 | 0 |  |  |  |  | -10.0501 | 0 | [18 empty] | -0.47627 | 0 | [6 empty] | 0 | 0 | -0.62163 | 0 | 0 | 0
6665 |  |  |  |  | 55.6403 | 0 | 49.1993 |  |  | 190.0588 | [9 empty] | 8.9752 |  |  |  | 3.7586 | 3.7265 | 0 | [8 empty] | -1.6734 | 4.4707 | 0 | 0 | -8.2306 | 4.0692 |  |  |  |  | -9.4566 | 0 | [18 empty] | 0 | 0 | [6 empty] | 0 | 0 | -0.62163 | 0 | 0 | 0
6666 |  |  |  |  | 54.4331 | 0 | 46.2644 |  |  | 198.7522 | [9 empty] | 8.9752 |  |  |  | 3.7573 | 7.1001 | 0 | [8 empty] | -2.0981 | 3.2942 | 0 | 0 | 0 | 2.5295 |  |  |  |  | -8.7049 | 0 | [18 empty] | 0 | 0 | [6 empty] | 0 | 0 | -3.3749 | 0 | 0 | 0
6667 |  |  |  |  | 54.507 | 0 | 37.6862 |  |  | 206.5478 | [9 empty] | 8.9752 |  |  |  | 3.756 | 7.9303 | 0 | [8 empty] | -2.4379 | 2.353 | 0 | 0 | -2.0514 | 10.2484 |  |  |  |  | -7.8077 | 0 | [18 empty] | 0 | 0 | [6 empty] | 0 | 0 | -0.83272 | 0 | 0 | 0
6668 |  |  |  |  | 55.3816 | 0 | 27.2116 |  |  | 200.6498 | [9 empty] | 8.9752 |  |  |  | 3.7546 | 10.3356 | 0 | [8 empty] | -2.6502 | 1.7648 | 0 | 0 | 0 | 10.164 |  |  |  |  | 0 | 5.8855 | [18 empty] | 0 | 0 | [6 empty] | 0 | 0 | -2.4082 | 0 | 0 | 0
6669 |  |  |  |  | 57.0566 | 0 | 21.8659 |  |  | 193.819 | [9 empty] | 8.9752 |  |  |  | 3.7533 | 10.1263 | 0 | [8 empty] | -2.8626 | 1.1765 | 0 | 0 | 0 | 5.1215 |  |  |  |  | 0 | 6.8187 | [18 empty] | 0 | 0 | [6 empty] | 0 | 0 | -3.8159 | 4.0215 | 0 | 0
6670 |  |  |  |  | 59.3077 | 0 | 22.4235 |  |  | 186.653 | [9 empty] | 8.9752 |  |  |  | 3.752 | 7.7854 | 0 | [8 empty] | -3.0155 | 0.75296 | 0 | 0 | -0.73773 | 0 |  |  |  |  | 0 | 7.1542 | [18 empty] | 0 | 0 | [6 empty] | 0 | 0 | 0 | 2.3374 | 0 | 0
6671 |  |  |  |  | 61.9427 | 0 | 23.5621 |  |  | 179.2126 | [9 empty] | 8.9752 |  |  |  | 3.7506 | 5.4453 | 0 | [8 empty] | -3.1174 | 0.4706 | 0 | 0 | -1.3234 | 0 |  |  |  |  | 0 | 7.4291 | [18 empty] | 0 | 0 | [6 empty] | 0 | 0 | -2.75 | 5.0874 | 0 | 0
6672 |  |  |  |  | 64.9614 | 0 | 23.5078 |  |  | 171.5632 | [9 empty] | 8.9752 |  |  |  | 3.7493 | 3.106 | 0 | [8 empty] | -3.2193 | 0.18824 | 0 | 0 | -6.2198 | 6.08 |  |  |  |  | 0 | 7.6385 | [18 empty] | 0 | 0 | [6 empty] | 0 | 0 | -2.75 | 5.0874 | 0 | 0
6673 |  |  |  |  | 68.0756 | 0 | 13.7176 |  |  | 177.1734 | [9 empty] | 8.9752 |  |  |  | 3.748 | 4.5745 | 0 | [8 empty] | -3.2448 | 0.11765 | 0 | 0 | 0 | 9.5965 |  |  |  |  | -5.6206 | 0 | [18 empty] | 0 | 0 | [6 empty] | 0 | 0 | -1.4696 | 0 | 0 | 0
6674 |  |  |  |  | 71.2852 | 0 | 3.5437 |  |  | 182.7301 | [9 empty] | 8.9752 |  |  |  | 3.7466 | 8.8989 | 0 | [8 empty] | -3.2703 | 0.04706 | 0 | 0 | 0 | 10.0608 |  |  |  |  | -5.5674 | 0 | [18 empty] | 0 | 0 | [6 empty] | 0 | 0 | -4.326 | 0 | 0 | 0
6675 |  |  |  |  | 74.5262 | 0 | 7.7865 |  |  | 175.3939 | [9 empty] | 8.9752 |  |  |  | 3.7453 | 10.4238 | 0 | [8 empty] | -3.2788 | 0.02353 | 0 | 0 | -4.272 | 0 |  |  |  |  | 0 | 7.3252 | [18 empty] | 0 | 0 | [6 empty] | 0 | 0 | -4.6828 | 3.1547 | 0 | 0
6676 |  |  |  |  | 77.4143 | 0 | 11.7731 |  |  | 167.8701 | [9 empty] | 8.9752 |  |  |  | 3.744 | 10.4238 | 0 | [8 empty] | -3.1854 | 0.28236 | 0 | 0 | -8.1753 | 4.1245 |  |  |  |  | 0 | 7.5131 | [18 empty] | 0 | 0 | [6 empty] | 0 | 0 | -0.0037 | 0 | 0 | 0
6677 |  |  |  |  | 79.6614 | 0 | 8.5215 |  |  | 161.0444 | [9 empty] | 8.9752 |  |  |  | 3.7426 | 10.4238 | 0 | [8 empty] | -3.0155 | 0.75296 | 0 | 0 | 0 | 3.1546 |  |  |  |  | 0 | 6.8155 | [18 empty] | 0 | 0 | [6 empty] | 0 | 0 | -0.0037 | 0 | 0 | 0
6678 |  |  |  |  | 80.3708 | 0 | 5.7605 |  |  | 155.042 | [9 empty] | 8.9752 |  |  |  | 3.7413 | 8.0827 | 0 | [8 empty] | -2.6078 | 1.8824 | 0 | 0 | -4.8045 | 7.4953 |  |  |  |  | 0 | 5.9927 | [18 empty] | 0 | 0 | [6 empty] | 0 | 0 | 0 | 2.3374 | 0 | 0
6679 |  |  |  |  | 78.6782 | 0 | 0 |  |  | 149.8755 | [9 empty] | 8.9752 |  |  |  | 1.6068 | 5.7425 | 0 | [8 empty] | -1.9707 | 3.6472 | 0 | 0 | 0 | 5.713 |  |  |  |  | 0 | 5.1571 | [18 empty] | 0 | 0 | [6 empty] | 0 | 2.1332 | 0 | 2.3374 | 0 | 0
6680 |  |  |  |  | 77.6265 | 0 | 1.2608 |  |  | 145.6819 | [9 empty] | 8.9752 |  |  |  | 1.6711 | 3.4031 | 0 | [8 empty] | -2.1406 | 3.1766 | 0 | 0 | -1.2608 | 0 |  |  |  |  | 0 | 4.1845 | [18 empty] | 0 | 0 | [6 empty] | -0.06488 | 0 | 0 | 2.3374 | 0 | 0
6681 |  |  |  |  | 76.8952 | 0 | 0 |  |  | 142.4345 | [9 empty] | 8.1889 |  |  |  | 3.5904 | 1.0645 | 0 | [8 empty] | -2.2255 | 2.9413 | 0 | 0 | 0 | 1.2504 |  |  |  |  | 0 | 3.2385 | [18 empty] | 0 | 0.78634 | [6 empty] | -1.9199 | 0 | 0 | 2.3374 | 0 | 0
6682 |  |  |  |  | 75.6837 | 0 | 0 |  |  | 140.058 | [9 empty] | 7.3312 |  |  |  | 3.5891 | 0 | 0 | [8 empty] | -2.0981 | 3.2942 | 0 | 0 | 0 | 0 |  |  |  |  | 0 | 2.3679 | [18 empty] | 0 | 0.85769 | [6 empty] | 0 | 0 | 0 | 1.0641 | 0 | 0
6683 |  |  |  |  | 73.8319 | 0 | 0 |  |  | 143.5613 | [9 empty] | 7.3312 |  |  |  | 3.5879 | 0 | 0 | [8 empty] | -1.9282 | 3.7648 | 0 | 0 | 0 | 0 |  |  |  |  | -3.5118 | 0 | [18 empty] | 0 | 0 | [6 empty] | 0 | 0 | 0 | 0 | 0 | 0
6684 |  |  |  |  | 71.4682 | 0 | 0.25343 |  |  | 154.5657 | [9 empty] | 7.487 |  |  |  | 3.7653 | 0.62163 | 0 | [8 empty] | -1.7923 | 4.1413 | 0 | 0 | -0.25343 | 0 |  |  |  |  | -11.0131 | 0 | [18 empty] | -0.15587 | 0 | [6 empty] | -0.17872 | 0 | -0.62163 | 0 | 0 | 0
6685 |  |  |  |  | 69.6173 | 0 | 12.5512 |  |  | 165.5694 | [9 empty] | 8.2346 |  |  |  | 3.764 | 1.243 | 0 | [8 empty] | -1.9282 | 3.7648 | 0 | 0 | -12.2998 | 0 |  |  |  |  | -11.0131 | 0 | [18 empty] | -0.74756 | 0 | [6 empty] | 0 | 0 | -0.62163 | 0 | 0 | 0
6686 |  |  |  |  | 67.7027 | 0 | 21.2627 |  |  | 176.5183 | [9 empty] | 8.2346 |  |  |  | 3.7626 | 1.8642 | 0 | [8 empty] | -1.9112 | 3.8119 | 0 | 0 | -8.815 | 0 |  |  |  |  | -10.9589 | 0 | [18 empty] | 0 | 0 | [6 empty] | 0 | 0 | -0.62163 | 0 | 0 | 0
6687 |  |  |  |  | 65.148 | 0 | 33.3874 |  |  | 187.0779 | [9 empty] | 8.959 |  |  |  | 3.7613 | 2.4852 | 0 | [8 empty] | -1.7413 | 4.2825 | 0 | 0 | -12.2998 | 0 |  |  |  |  | -10.5703 | 0 | [18 empty] | -0.72439 | 0 | [6 empty] | 0 | 0 | -0.62163 | 0 | 0 | 0
6688 |  |  |  |  | 62.3376 | 0 | 45.4121 |  |  | 197.1167 | [9 empty] | 9.4353 |  |  |  | 3.76 | 3.106 | 0 | [8 empty] | -1.6734 | 4.4707 | 0 | 0 | -12.2998 | 0 |  |  |  |  | -10.0501 | 0 | [18 empty] | -0.47627 | 0 | [6 empty] | 0 | 0 | -0.62163 | 0 | 0 | 0
6689 |  |  |  |  | 59.5278 | 0 | 49.1993 |  |  | 206.5613 | [9 empty] | 9.4353 |  |  |  | 3.7586 | 3.7265 | 0 | [8 empty] | -1.6734 | 4.4707 | 0 | 0 | -8.2306 | 4.0692 |  |  |  |  | -9.4566 | 0 | [18 empty] | 0 | 0 | [6 empty] | 0 | 0 | -0.62163 | 0 | 0 | 0
6690 |  |  |  |  | 58.3197 | 0 | 46.2644 |  |  | 215.2537 | [9 empty] | 9.4353 |  |  |  | 3.7573 | 7.1001 | 0 | [8 empty] | -2.0981 | 3.2942 | 0 | 0 | 0 | 2.5295 |  |  |  |  | -8.7049 | 0 | [18 empty] | 0 | 0 | [6 empty] | 0 | 0 | -3.3749 | 0 | 0 | 0
6691 |  |  |  |  | 58.3929 | 0 | 37.6862 |  |  | 223.0484 | [9 empty] | 9.4353 |  |  |  | 3.756 | 7.9303 | 0 | [8 empty] | -2.4379 | 2.353 | 0 | 0 | -2.0514 | 10.2484 |  |  |  |  | -7.8077 | 0 | [18 empty] | 0 | 0 | [6 empty] | 0 | 0 | -0.83272 | 0 | 0 | 0
6692 |  |  |  |  | 59.2667 | 0 | 27.2116 |  |  | 217.1493 | [9 empty] | 9.4353 |  |  |  | 3.7546 | 10.3356 | 0 | [8 empty] | -2.6502 | 1.7648 | 0 | 0 | 0 | 10.164 |  |  |  |  | 0 | 5.8855 | [18 empty] | 0 | 0 | [6 empty] | 0 | 0 | -2.4082 | 0 | 0 | 0
6693 |  |  |  |  | 60.9409 | 0 | 21.8659 |  |  | 210.3175 | [9 empty] | 9.4353 |  |  |  | 3.7533 | 10.1263 | 0 | [8 empty] | -2.8626 | 1.1765 | 0 | 0 | 0 | 5.1215 |  |  |  |  | 0 | 6.8187 | [18 empty] | 0 | 0 | [6 empty] | 0 | 0 | -3.8159 | 4.0215 | 0 | 0
6694 |  |  |  |  | 63.1912 | 0 | 22.4235 |  |  | 203.1505 | [9 empty] | 9.4353 |  |  |  | 3.752 | 7.7854 | 0 | [8 empty] | -3.0155 | 0.75296 | 0 | 0 | -0.73773 | 0 |  |  |  |  | 0 | 7.1542 | [18 empty] | 0 | 0 | [6 empty] | 0 | 0 | 0 | 2.3374 | 0 | 0
6695 |  |  |  |  | 65.8254 | 0 | 23.5621 |  |  | 195.7091 | [9 empty] | 9.4353 |  |  |  | 3.7506 | 5.4453 | 0 | [8 empty] | -3.1174 | 0.4706 | 0 | 0 | -1.3234 | 0 |  |  |  |  | 0 | 7.4291 | [18 empty] | 0 | 0 | [6 empty] | 0 | 0 | -2.75 | 5.0874 | 0 | 0
6696 |  |  |  |  | 68.8434 | 0 | 23.5078 |  |  | 188.0588 | [9 empty] | 9.4353 |  |  |  | 3.7493 | 3.106 | 0 | [8 empty] | -3.2193 | 0.18824 | 0 | 0 | -6.2198 | 6.08 |  |  |  |  | 0 | 7.6385 | [18 empty] | 0 | 0 | [6 empty] | 0 | 0 | -2.75 | 5.0874 | 0 | 0
6697 |  |  |  |  | 71.9568 | 0 | 13.7176 |  |  | 193.6679 | [9 empty] | 9.4353 |  |  |  | 3.748 | 4.5745 | 0 | [8 empty] | -3.2448 | 0.11765 | 0 | 0 | 0 | 9.5965 |  |  |  |  | -5.6206 | 0 | [18 empty] | 0 | 0 | [6 empty] | 0 | 0 | -1.4696 | 0 | 0 | 0
6698 |  |  |  |  | 75.1656 | 0 | 3.5437 |  |  | 199.2236 | [9 empty] | 9.4353 |  |  |  | 3.7466 | 8.8989 | 0 | [8 empty] | -3.2703 | 0.04706 | 0 | 0 | 0 | 10.0608 |  |  |  |  | -5.5674 | 0 | [18 empty] | 0 | 0 | [6 empty] | 0 | 0 | -4.326 | 0 | 0 | 0
6699 |  |  |  |  | 78.4059 | 0 | 7.7865 |  |  | 191.8864 | [9 empty] | 9.4353 |  |  |  | 3.7453 | 10.4238 | 0 | [8 empty] | -3.2788 | 0.02353 | 0 | 0 | -4.272 | 0 |  |  |  |  | 0 | 7.3252 | [18 empty] | 0 | 0 | [6 empty] | 0 | 0 | -4.6828 | 3.1547 | 0 | 0
6700 |  |  |  |  | 81.2932 | 0 | 11.7731 |  |  | 184.3617 | [9 empty] | 9.4353 |  |  |  | 3.744 | 10.4238 | 0 | [8 empty] | -3.1854 | 0.28236 | 0 | 0 | -8.1753 | 4.1245 |  |  |  |  | 0 | 7.5131 | [18 empty] | 0 | 0 | [6 empty] | 0 | 0 | -0.0037 | 0 | 0 | 0
6701 |  |  |  |  | 83.5395 | 0 | 8.5215 |  |  | 177.535 | [9 empty] | 9.4353 |  |  |  | 3.7426 | 10.4238 | 0 | [8 empty] | -3.0155 | 0.75296 | 0 | 0 | 0 | 3.1546 |  |  |  |  | 0 | 6.8155 | [18 empty] | 0 | 0 | [6 empty] | 0 | 0 | -0.0037 | 0 | 0 | 0
6702 |  |  |  |  | 84.2481 | 0 | 5.7605 |  |  | 171.5315 | [9 empty] | 9.4353 |  |  |  | 3.7413 | 8.0827 | 0 | [8 empty] | -2.6078 | 1.8824 | 0 | 0 | -4.8045 | 7.4953 |  |  |  |  | 0 | 5.9927 | [18 empty] | 0 | 0 | [6 empty] | 0 | 0 | 0 | 2.3374 | 0 | 0
6703 |  |  |  |  | 82.5548 | 0 | 0 |  |  | 166.364 | [9 empty] | 9.4353 |  |  |  | 1.6068 | 5.7425 | 0 | [8 empty] | -1.9707 | 3.6472 | 0 | 0 | 0 | 5.713 |  |  |  |  | 0 | 5.1571 | [18 empty] | 0 | 0 | [6 empty] | 0 | 2.1332 | 0 | 2.3374 | 0 | 0
6704 |  |  |  |  | 81.5023 | 0 | 1.2608 |  |  | 162.1694 | [9 empty] | 9.4353 |  |  |  | 1.6711 | 3.4031 | 0 | [8 empty] | -2.1406 | 3.1766 | 0 | 0 | -1.2608 | 0 |  |  |  |  | 0 | 4.1845 | [18 empty] | 0 | 0 | [6 empty] | -0.06488 | 0 | 0 | 2.3374 | 0 | 0
6705 |  |  |  |  | 80.7702 | 0 | 0 |  |  | 158.921 | [9 empty] | 8.6489 |  |  |  | 3.5904 | 1.0645 | 0 | [8 empty] | -2.2255 | 2.9413 | 0 | 0 | 0 | 1.2504 |  |  |  |  | 0 | 3.2385 | [18 empty] | 0 | 0.78634 | [6 empty] | -1.9199 | 0 | 0 | 2.3374 | 0 | 0
6706 |  |  |  |  | 79.5579 | 0 | 0 |  |  | 156.5435 | [9 empty] | 7.7912 |  |  |  | 3.5891 | 0 | 0 | [8 empty] | -2.0981 | 3.2942 | 0 | 0 | 0 | 0 |  |  |  |  | 0 | 2.3679 | [18 empty] | 0 | 0.85769 | [6 empty] | 0 | 0 | 0 | 1.0641 | 0 | 0
6707 |  |  |  |  | 77.7054 | 0 | 0 |  |  | 160.0458 | [9 empty] | 7.7912 |  |  |  | 3.5879 | 0 | 0 | [8 empty] | -1.9282 | 3.7648 | 0 | 0 | 0 | 0 |  |  |  |  | -3.5118 | 0 | [18 empty] | 0 | 0 | [6 empty] | 0 | 0 | 0 | 0 | 0 | 0
6708 |  |  |  |  | 75.3408 | 0 | 0.25343 |  |  | 171.0492 | [9 empty] | 7.9471 |  |  |  | 3.7653 | 0.62163 | 0 | [8 empty] | -1.7923 | 4.1413 | 0 | 0 | -0.25343 | 0 |  |  |  |  | -11.0131 | 0 | [18 empty] | -0.15587 | 0 | [6 empty] | -0.17872 | 0 | -0.62163 | 0 | 0 | 0
6709 |  |  |  |  | 73.4892 | 0 | 12.5512 |  |  | 182.0519 | [9 empty] | 8.6946 |  |  |  | 3.764 | 1.243 | 0 | [8 empty] | -1.9282 | 3.7648 | 0 | 0 | -12.2998 | 0 |  |  |  |  | -11.0131 | 0 | [18 empty] | -0.74756 | 0 | [6 empty] | 0 | 0 | -0.62163 | 0 | 0 | 0
6710 |  |  |  |  | 71.5738 | 0 | 21.2627 |  |  | 192.9998 | [9 empty] | 8.6946 |  |  |  | 3.7626 | 1.8642 | 0 | [8 empty] | -1.9112 | 3.8119 | 0 | 0 | -8.815 | 0 |  |  |  |  | -10.9589 | 0 | [18 empty] | 0 | 0 | [6 empty] | 0 | 0 | -0.62163 | 0 | 0 | 0
6711 |  |  |  |  | 69.0183 | 0 | 33.3874 |  |  | 203.5585 | [9 empty] | 9.419 |  |  |  | 3.7613 | 2.4852 | 0 | [8 empty] | -1.7413 | 4.2825 | 0 | 0 | -12.2998 | 0 |  |  |  |  | -10.5703 | 0 | [18 empty] | -0.72439 | 0 | [6 empty] | 0 | 0 | -0.62163 | 0 | 0 | 0
6712 |  |  |  |  | 66.2072 | 0 | 45.4121 |  |  | 213.5962 | [9 empty] | 9.8953 |  |  |  | 3.76 | 3.106 | 0 | [8 empty] | -1.6734 | 4.4707 | 0 | 0 | -12.2998 | 0 |  |  |  |  | -10.0501 | 0 | [18 empty] | -0.47627 | 0 | [6 empty] | 0 | 0 | -0.62163 | 0 | 0 | 0
6713 |  |  |  |  | 63.3965 | 0 | 49.1993 |  |  | 223.0399 | [9 empty] | 9.8953 |  |  |  | 3.7586 | 3.7265 | 0 | [8 empty] | -1.6734 | 4.4707 | 0 | 0 | -8.2306 | 4.0692 |  |  |  |  | -9.4566 | 0 | [18 empty] | 0 | 0 | [6 empty] | 0 | 0 | -0.62163 | 0 | 0 | 0
6714 |  |  |  |  | 62.1877 | 0 | 46.2644 |  |  | 231.7312 | [9 empty] | 9.8953 |  |  |  | 3.7573 | 7.1001 | 0 | [8 empty] | -2.0981 | 3.2942 | 0 | 0 | 0 | 2.5295 |  |  |  |  | -8.7049 | 0 | [18 empty] | 0 | 0 | [6 empty] | 0 | 0 | -3.3749 | 0 | 0 | 0
6715 |  |  |  |  | 62.2601 | 0 | 37.6862 |  |  | 239.5249 | [9 empty] | 9.8953 |  |  |  | 3.756 | 7.9303 | 0 | [8 empty] | -2.4379 | 2.353 | 0 | 0 | -2.0514 | 10.2484 |  |  |  |  | -7.8077 | 0 | [18 empty] | 0 | 0 | [6 empty] | 0 | 0 | -0.83272 | 0 | 0 | 0
6716 |  |  |  |  | 63.1332 | 0 | 27.2116 |  |  | 233.6249 | [9 empty] | 9.8953 |  |  |  | 3.7546 | 10.3356 | 0 | [8 empty] | -2.6502 | 1.7648 | 0 | 0 | 0 | 10.164 |  |  |  |  | 0 | 5.8855 | [18 empty] | 0 | 0 | [6 empty] | 0 | 0 | -2.4082 | 0 | 0 | 0
6717 |  |  |  |  | 64.8066 | 0 | 21.8659 |  |  | 226.792 | [9 empty] | 9.8953 |  |  |  | 3.7533 | 10.1263 | 0 | [8 empty] | -2.8626 | 1.1765 | 0 | 0 | 0 | 5.1215 |  |  |  |  | 0 | 6.8187 | [18 empty] | 0 | 0 | [6 empty] | 0 | 0 | -3.8159 | 4.0215 | 0 | 0
6718 |  |  |  |  | 67.0562 | 0 | 22.4235 |  |  | 219.6241 | [9 empty] | 9.8953 |  |  |  | 3.752 | 7.7854 | 0 | [8 empty] | -3.0155 | 0.75296 | 0 | 0 | -0.73773 | 0 |  |  |  |  | 0 | 7.1542 | [18 empty] | 0 | 0 | [6 empty] | 0 | 0 | 0 | 2.3374 | 0 | 0
6719 |  |  |  |  | 69.6896 | 0 | 23.5621 |  |  | 212.1817 | [9 empty] | 9.8953 |  |  |  | 3.7506 | 5.4453 | 0 | [8 empty] | -3.1174 | 0.4706 | 0 | 0 | -1.3234 | 0 |  |  |  |  | 0 | 7.4291 | [18 empty] | 0 | 0 | [6 empty] | 0 | 0 | -2.75 | 5.0874 | 0 | 0
6720 |  |  |  |  | 72.7067 | 0 | 23.5078 |  |  | 204.5303 | [9 empty] | 9.8953 |  |  |  | 3.7493 | 3.106 | 0 | [8 empty] | -3.2193 | 0.18824 | 0 | 0 | -6.2198 | 6.08 |  |  |  |  | 0 | 7.6385 | [18 empty] | 0 | 0 | [6 empty] | 0 | 0 | -2.75 | 5.0874 | 0 | 0
6721 |  |  |  |  | 75.8194 | 0 | 13.7176 |  |  | 210.1385 | [9 empty] | 9.8953 |  |  |  | 3.748 | 4.5745 | 0 | [8 empty] | -3.2448 | 0.11765 | 0 | 0 | 0 | 9.5965 |  |  |  |  | -5.6206 | 0 | [18 empty] | 0 | 0 | [6 empty] | 0 | 0 | -1.4696 | 0 | 0 | 0
6722 |  |  |  |  | 79.0275 | 0 | 3.5437 |  |  | 215.6932 | [9 empty] | 9.8953 |  |  |  | 3.7466 | 8.8989 | 0 | [8 empty] | -3.2703 | 0.04706 | 0 | 0 | 0 | 10.0608 |  |  |  |  | -5.5674 | 0 | [18 empty] | 0 | 0 | [6 empty] | 0 | 0 | -4.326 | 0 | 0 | 0
6723 |  |  |  |  | 82.2669 | 0 | 7.7865 |  |  | 208.355 | [9 empty] | 9.8953 |  |  |  | 3.7453 | 10.4238 | 0 | [8 empty] | -3.2788 | 0.02353 | 0 | 0 | -4.272 | 0 |  |  |  |  | 0 | 7.3252 | [18 empty] | 0 | 0 | [6 empty] | 0 | 0 | -4.6828 | 3.1547 | 0 | 0
6724 |  |  |  |  | 85.1535 | 0 | 11.7731 |  |  | 200.8292 | [9 empty] | 9.8953 |  |  |  | 3.744 | 10.4238 | 0 | [8 empty] | -3.1854 | 0.28236 | 0 | 0 | -8.1753 | 4.1245 |  |  |  |  | 0 | 7.5131 | [18 empty] | 0 | 0 | [6 empty] | 0 | 0 | -0.0037 | 0 | 0 | 0
6725 |  |  |  |  | 87.399 | 0 | 8.5215 |  |  | 194.0015 | [9 empty] | 9.8953 |  |  |  | 3.7426 | 10.4238 | 0 | [8 empty] | -3.0155 | 0.75296 | 0 | 0 | 0 | 3.1546 |  |  |  |  | 0 | 6.8155 | [18 empty] | 0 | 0 | [6 empty] | 0 | 0 | -0.0037 | 0 | 0 | 0
6726 |  |  |  |  | 88.1069 | 0 | 5.7605 |  |  | 187.9971 | [9 empty] | 9.8953 |  |  |  | 3.7413 | 8.0827 | 0 | [8 empty] | -2.6078 | 1.8824 | 0 | 0 | -4.8045 | 7.4953 |  |  |  |  | 0 | 5.9927 | [18 empty] | 0 | 0 | [6 empty] | 0 | 0 | 0 | 2.3374 | 0 | 0
6727 |  |  |  |  | 86.4127 | 0 | 0 |  |  | 182.8286 | [9 empty] | 9.8953 |  |  |  | 1.6068 | 5.7425 | 0 | [8 empty] | -1.9707 | 3.6472 | 0 | 0 | 0 | 5.713 |  |  |  |  | 0 | 5.1571 | [18 empty] | 0 | 0 | [6 empty] | 0 | 2.1332 | 0 | 2.3374 | 0 | 0
6728 |  |  |  |  | 85.3595 | 0 | 1.2608 |  |  | 178.633 | [9 empty] | 9.8953 |  |  |  | 1.6711 | 3.4031 | 0 | [8 empty] | -2.1406 | 3.1766 | 0 | 0 | -1.2608 | 0 |  |  |  |  | 0 | 4.1845 | [18 empty] | 0 | 0 | [6 empty] | -0.06488 | 0 | 0 | 2.3374 | 0 | 0
6729 |  |  |  |  | 84.6266 | 0 | 0 |  |  | 175.3836 | [9 empty] | 9.109 |  |  |  | 3.5904 | 1.0645 | 0 | [8 empty] | -2.2255 | 2.9413 | 0 | 0 | 0 | 1.2504 |  |  |  |  | 0 | 3.2385 | [18 empty] | 0 | 0.78634 | [6 empty] | -1.9199 | 0 | 0 | 2.3374 | 0 | 0
6730 |  |  |  |  | 83.4136 | 0 | 0 |  |  | 173.0051 | [9 empty] | 8.2513 |  |  |  | 3.5891 | 0 | 0 | [8 empty] | -2.0981 | 3.2942 | 0 | 0 | 0 | 0 |  |  |  |  | 0 | 2.3679 | [18 empty] | 0 | 0.85769 | [6 empty] | 0 | 0 | 0 | 1.0641 | 0 | 0
6731 |  |  |  |  | 81.5603 | 0 | 0 |  |  | 176.5064 | [9 empty] | 8.2513 |  |  |  | 3.5879 | 0 | 0 | [8 empty] | -1.9282 | 3.7648 | 0 | 0 | 0 | 0 |  |  |  |  | -3.5118 | 0 | [18 empty] | 0 | 0 | [6 empty] | 0 | 0 | 0 | 0 | 0 | 0
6732 |  |  |  |  | 79.195 | 0 | 0.25343 |  |  | 187.5088 | [9 empty] | 8.4071 |  |  |  | 3.7653 | 0.62163 | 0 | [8 empty] | -1.7923 | 4.1413 | 0 | 0 | -0.25343 | 0 |  |  |  |  | -11.0131 | 0 | [18 empty] | -0.15587 | 0 | [6 empty] | -0.17872 | 0 | -0.62163 | 0 | 0 | 0
6733 |  |  |  |  | 77.3425 | 0 | 12.5512 |  |  | 198.5105 | [9 empty] | 9.1547 |  |  |  | 3.764 | 1.243 | 0 | [8 empty] | -1.9282 | 3.7648 | 0 | 0 | -12.2998 | 0 |  |  |  |  | -11.0131 | 0 | [18 empty] | -0.74756 | 0 | [6 empty] | 0 | 0 | -0.62163 | 0 | 0 | 0
6734 |  |  |  |  | 75.4264 | 0 | 21.2627 |  |  | 209.4574 | [9 empty] | 9.1547 |  |  |  | 3.7626 | 1.8642 | 0 | [8 empty] | -1.9112 | 3.8119 | 0 | 0 | -8.815 | 0 |  |  |  |  | -10.9589 | 0 | [18 empty] | 0 | 0 | [6 empty] | 0 | 0 | -0.62163 | 0 | 0 | 0
6735 |  |  |  |  | 72.8701 | 0 | 33.3874 |  |  | 220.0151 | [9 empty] | 9.8791 |  |  |  | 3.7613 | 2.4852 | 0 | [8 empty] | -1.7413 | 4.2825 | 0 | 0 | -12.2998 | 0 |  |  |  |  | -10.5703 | 0 | [18 empty] | -0.72439 | 0 | [6 empty] | 0 | 0 | -0.62163 | 0 | 0 | 0
6736 |  |  |  |  | 70.0582 | 0 | 45.4121 |  |  | 230.0518 | [9 empty] | 10.3554 |  |  |  | 3.76 | 3.106 | 0 | [8 empty] | -1.6734 | 4.4707 | 0 | 0 | -12.2998 | 0 |  |  |  |  | -10.0501 | 0 | [18 empty] | -0.47627 | 0 | [6 empty] | 0 | 0 | -0.62163 | 0 | 0 | 0
6737 |  |  |  |  | 67.2468 | 0 | 49.1993 |  |  | 239.4945 | [9 empty] | 10.3554 |  |  |  | 3.7586 | 3.7265 | 0 | [8 empty] | -1.6734 | 4.4707 | 0 | 0 | -8.2306 | 4.0692 |  |  |  |  | -9.4566 | 0 | [18 empty] | 0 | 0 | [6 empty] | 0 | 0 | -0.62163 | 0 | 0 | 0
6738 |  |  |  |  | 66.0372 | 0 | 46.2644 |  |  | 248.1849 | [9 empty] | 10.3554 |  |  |  | 3.7573 | 7.1001 | 0 | [8 empty] | -2.0981 | 3.2942 | 0 | 0 | 0 | 2.5295 |  |  |  |  | -8.7049 | 0 | [18 empty] | 0 | 0 | [6 empty] | 0 | 0 | -3.3749 | 0 | 0 | 0
6739 |  |  |  |  | 66.1089 | 0 | 37.6862 |  |  | 255.9775 | [9 empty] | 10.3554 |  |  |  | 3.756 | 7.9303 | 0 | [8 empty] | -2.4379 | 2.353 | 0 | 0 | -2.0514 | 10.2484 |  |  |  |  | -7.8077 | 0 | [18 empty] | 0 | 0 | [6 empty] | 0 | 0 | -0.83272 | 0 | 0 | 0
6740 |  |  |  |  | 66.9811 | 0 | 27.2116 |  |  | 250.0765 | [9 empty] | 10.3554 |  |  |  | 3.7546 | 10.3356 | 0 | [8 empty] | -2.6502 | 1.7648 | 0 | 0 | 0 | 10.164 |  |  |  |  | 0 | 5.8855 | [18 empty] | 0 | 0 | [6 empty] | 0 | 0 | -2.4082 | 0 | 0 | 0
6741 |  |  |  |  | 68.6538 | 0 | 21.8659 |  |  | 243.2427 | [9 empty] | 10.3554 |  |  |  | 3.7533 | 10.1263 | 0 | [8 empty] | -2.8626 | 1.1765 | 0 | 0 | 0 | 5.1215 |  |  |  |  | 0 | 6.8187 | [18 empty] | 0 | 0 | [6 empty] | 0 | 0 | -3.8159 | 4.0215 | 0 | 0
6742 |  |  |  |  | 70.9026 | 0 | 22.4235 |  |  | 236.0737 | [9 empty] | 10.3554 |  |  |  | 3.752 | 7.7854 | 0 | [8 empty] | -3.0155 | 0.75296 | 0 | 0 | -0.73773 | 0 |  |  |  |  | 0 | 7.1542 | [18 empty] | 0 | 0 | [6 empty] | 0 | 0 | 0 | 2.3374 | 0 | 0
6743 |  |  |  |  | 73.5352 | 0 | 23.5621 |  |  | 228.6303 | [9 empty] | 10.3554 |  |  |  | 3.7506 | 5.4453 | 0 | [8 empty] | -3.1174 | 0.4706 | 0 | 0 | -1.3234 | 0 |  |  |  |  | 0 | 7.4291 | [18 empty] | 0 | 0 | [6 empty] | 0 | 0 | -2.75 | 5.0874 | 0 | 0
6744 |  |  |  |  | 76.5516 | 0 | 23.5078 |  |  | 220.9779 | [9 empty] | 10.3554 |  |  |  | 3.7493 | 3.106 | 0 | [8 empty] | -3.2193 | 0.18824 | 0 | 0 | -6.2198 | 6.08 |  |  |  |  | 0 | 7.6385 | [18 empty] | 0 | 0 | [6 empty] | 0 | 0 | -2.75 | 5.0874 | 0 | 0
6745 |  |  |  |  | 79.6635 | 0 | 26.254 |  |  | 213.067 | [9 empty] | 10.3554 |  |  |  | 3.748 | 3.106 | 0 | [8 empty] | -3.2448 | 0.11765 | 0 | 0 | -2.9399 | 0 |  |  |  |  | 0 | 7.8975 | [18 empty] | 0 | 0 | [6 empty] | 0 | 0 | -0.001103 | 0 | 0 | 0
6746 |  |  |  |  | 82.8708 | 0 | 24.8845 |  |  | 204.9063 | [9 empty] | 10.3554 |  |  |  | 3.7466 | 3.106 | 0 | [8 empty] | -3.2703 | 0.04706 | 0 | 0 | 0 | 1.1531 |  |  |  |  | 0 | 8.1479 | [18 empty] | 0 | 0 | [6 empty] | 0 | 0 | -0.001103 | 0 | 0 | 0
6747 |  |  |  |  | 86.1095 | 0 | 19.1326 |  |  | 196.5877 | [9 empty] | 10.3554 |  |  |  | 3.7453 | 3.106 | 0 | [8 empty] | -3.2788 | 0.02353 | 0 | 0 | 0 | 5.5469 |  |  |  |  | 0 | 8.3061 | [18 empty] | 0 | 0 | [6 empty] | 0 | 0 | -0.001103 | 0 | 0 | 0
6748 |  |  |  |  | 88.9953 | 0 | 11.3038 |  |  | 188.1626 | [9 empty] | 9.272 |  |  |  | 3.744 | 3.106 | 0 | [8 empty] | -3.1854 | 0.28236 | 0 | 0 | 0 | 7.6711 |  |  |  |  | 0 | 8.4132 | [18 empty] | 0 | 1.0833 | [6 empty] | 0 | 0 | -0.001103 | 0 | 0 | 0
6749 |  |  |  |  | 90.2782 | 0 | 0 |  |  | 180.4045 | [9 empty] | 8.1648 |  |  |  | 3.7426 | 3.106 | 0 | [8 empty] | -2.0536 | 0.75296 | 0 | 0 | 0 | 11.2107 |  |  |  |  | 0 | 7.7467 | [18 empty] | 0 | 1.1072 | [6 empty] | 0 | 0 | -0.001103 | 0 | 0 | 0
6750 |  |  |  |  | 88.3777 | 0 | 0 |  |  | 174.7502 | [9 empty] | 7.0003 |  |  |  | 0 | 3.106 | 0 | [8 empty] | 0 | 1.8824 | 0 | 0 | 0 | 0 |  |  |  |  | 0 | 5.6434 | [18 empty] | 0 | 1.1645 | [6 empty] | -14.8574 | 18.5987 | -0.001103 | 0 | 0 | 0
6751 |  |  |  |  | 86.218 | 0 | 0 |  |  | 170.7897 | [9 empty] | 5.7461 |  |  |  | 0 | 3.106 | 0 | [8 empty] | -1.5051 | 3.6472 | 0 | 0 | 0 | 0 |  |  |  |  | 0 | 3.9499 | [18 empty] | 0 | 1.2541 | [6 empty] | 0 | 0 | -0.001103 | 0 | 0 | 0
6752 |  |  |  |  | 85.1648 | 0 | 0 |  |  | 169.4834 | [9 empty] | 5.7461 |  |  |  | 0 | 3.106 | 0 | [8 empty] | -2.1406 | 3.1766 | 0 | 0 | 0 | 0 |  |  |  |  | 0 | 1.2959 | [18 empty] | 0 | 0 | [6 empty] | 0 | 0 | -0.001103 | 0 | 0 | 0
6753 |  |  |  |  | 84.432 | 0 | 0 |  |  | 178.7411 | [9 empty] | 6.3762 |  |  |  | 0 | 3.106 | 0 | [8 empty] | -2.2255 | 2.9413 | 0 | 0 | 0 | 0 |  |  |  |  | -9.268 | 0 | [18 empty] | -0.63004 | 0 | [6 empty] | 0 | 0 | -0.001103 | 0 | 0 | 0
6754 |  |  |  |  | 83.2189 | 0 | 0 |  |  | 189.7434 | [9 empty] | 8.2571 |  |  |  | 0 | 3.106 | 0 | [8 empty] | -2.0981 | 3.2942 | 0 | 0 | 0 | 0 |  |  |  |  | -11.0131 | 0 | [18 empty] | -1.8809 | 0 | [6 empty] | 0 | 0 | -0.001103 | 0 | 0 | 0
6755 |  |  |  |  | 81.3657 | 0 | 0 |  |  | 200.745 | [9 empty] | 10.869 |  |  |  | 7.6997 | 3.106 | 0 | [8 empty] | -1.9282 | 3.7648 | 0 | 0 | 0 | 0 |  |  |  |  | -11.0131 | 0 | [18 empty] | -2.612 | 0 | [6 empty] | -7.6997 | 0 | -0.001103 | 0 | 0 | 0
6756 |  |  |  |  | 79.0004 | 0 | 0 |  |  | 211.7459 | [9 empty] | 12.8335 |  |  |  | 0 | 3.106 | 0 | [8 empty] | -1.7923 | 4.1413 | 0 | 0 | 0 | 0 |  |  |  |  | -11.0131 | 0 | [18 empty] | -1.9645 | 0 | [6 empty] | 0 | 7.697 | -0.001103 | 0 | 0 | 0
6757 |  |  |  |  | 77.148 | 0 | 2.9957 |  |  | 222.7462 | [9 empty] | 15.4455 |  |  |  | 3.2313 | 3.106 | 0 | [8 empty] | -1.9282 | 3.7648 | 0 | 0 | -7.6478 | 4.652 |  |  |  |  | -11.0131 | 0 | [18 empty] | -2.612 | 0 | [6 empty] | -3.2313 | 0 | -0.001103 | 0 | 0 | 0
6758 |  |  |  |  | 75.2319 | 0 | 15.2709 |  |  | 225.9742 | [9 empty] | 15.4455 |  |  |  | 19.5599 | 3.106 | 0 | [8 empty] | -1.9112 | 3.8119 | 0 | 0 | -12.2998 | 0 |  |  |  |  | -3.2415 | 0 | [18 empty] | 0 | 0 | [6 empty] | -16.3298 | 0 | -0.001103 | 0 | 0 | 0
6759 |  |  |  |  | 72.6757 | 0 | 27.4449 |  |  | 224.3517 | [9 empty] | 15.4455 |  |  |  | 41.8865 | 3.106 | 0 | [8 empty] | -1.7413 | 4.2825 | 0 | 0 | -12.2998 | 0 |  |  |  |  | 0 | 1.6088 | [18 empty] | 0 | 0 | [6 empty] | -27.8948 | 5.5612 | -0.001103 | 0 | 0 | 0
6760 |  |  |  |  | 69.8638 | 0 | 38.2842 |  |  | 222.7293 | [9 empty] | 15.4455 |  |  |  | 44.4965 | 3.106 | 0 | [8 empty] | -1.6734 | 4.4707 | 0 | 0 | -11.6826 | 0.61719 |  |  |  |  | 0 | 1.6088 | [18 empty] | 0 | 0 | [6 empty] | -2.6249 | 0 | -3.9193 | 3.9182 | 0 | 0
6761 |  |  |  |  | 67.0525 | 0 | 35.2295 |  |  | 221.1071 | [9 empty] | 14.6205 |  |  |  | 44.4965 | 3.106 | 0 | [8 empty] | -1.6734 | 4.4707 | 0 | 0 | 0 | 2.7393 |  |  |  |  | 0 | 1.6088 | [18 empty] | 0 | 0.82502 | [6 empty] | -0.015796 | 0 | -0.001103 | 0 | 0 | 0
6762 |  |  |  |  | 65.8429 | 0 | 32.1999 |  |  | 219.4849 | [9 empty] | 13.3843 |  |  |  | 32.8985 | 3.106 | 0 | [8 empty] | -2.0981 | 3.2942 | 0 | 0 | 0 | 2.7393 |  |  |  |  | 0 | 1.6088 | [18 empty] | 0 | 1.2362 | [6 empty] | 0 | 11.5823 | -0.001103 | 0 | 0 | 0
6763 |  |  |  |  | 65.8297 | 0 | 29.1953 |  |  | 217.8628 | [9 empty] | 12.1959 |  |  |  | 17.6768 | 3.106 | 0 | [8 empty] | -2.353 | 2.353 | 0 | 0 | 0 | 2.7393 |  |  |  |  | 0 | 1.6088 | [18 empty] | 0 | 1.1884 | [6 empty] | 0 | 15.21 | -0.001103 | 0 | 0 | 0
6764 |  |  |  |  | 65.8166 | 0 | 23.2398 |  |  | 214.4932 | [9 empty] | 11.0373 |  |  |  | 3.7546 | 3.106 | 0 | [8 empty] | -1.7648 | 1.7648 | 0 | 0 | 0 | 5.715 |  |  |  |  | 0 | 3.3564 | [18 empty] | 0 | 1.1586 | [6 empty] | 0 | 13.9159 | -0.001103 | 0 | 0 | 0
6765 |  |  |  |  | 65.8034 | 0 | 15.9702 |  |  | 210.3232 | [9 empty] | 9.9086 |  |  |  | 3.7533 | 3.106 | 0 | [8 empty] | -1.1765 | 1.1765 | 0 | 0 | -2.6109 | 9.689 |  |  |  |  | 0 | 4.157 | [18 empty] | 0 | 1.1287 | [6 empty] | 0 | 0 | -0.001103 | 0 | 0 | 0
6766 |  |  |  |  | 68.0528 | 0 | 7.9272 |  |  | 205.6641 | [9 empty] | 9.8018 |  |  |  | 3.752 | 3.106 | 0 | [8 empty] | -3.0155 | 0.75296 | 0 | 0 | 0 | 7.9114 |  |  |  |  | 0 | 4.6464 | [18 empty] | 0 | 0.1068 | [6 empty] | 0 | 0 | -0.001103 | 0 | 0 | 0
6767 |  |  |  |  | 70.686 | 0 | 11.9258 |  |  | 200.5689 | [9 empty] | 9.8018 |  |  |  | 3.7506 | 3.106 | 0 | [8 empty] | -3.1174 | 0.4706 | 0 | 0 | -4.064 | 0 |  |  |  |  | 0 | 5.0827 | [18 empty] | 0 | 0 | [6 empty] | 0 | 0 | -0.001103 | 0 | 0 | 0
6768 |  |  |  |  | 73.7029 | 0 | 23.5078 |  |  | 194.9314 | [9 empty] | 9.8018 |  |  |  | 3.7493 | 3.106 | 0 | [8 empty] | -3.2193 | 0.18824 | 0 | 0 | -11.99 | 0.3098 |  |  |  |  | 0 | 5.6254 | [18 empty] | 0 | 0 | [6 empty] | 0 | 0 | -0.001103 | 0 | 0 | 0
6769 |  |  |  |  | 76.8154 | 0 | 13.7176 |  |  | 200.5401 | [9 empty] | 9.8018 |  |  |  | 3.748 | 4.5745 | 0 | [8 empty] | -3.2448 | 0.11765 | 0 | 0 | 0 | 9.5965 |  |  |  |  | -5.6206 | 0 | [18 empty] | 0 | 0 | [6 empty] | 0 | 0 | -1.4696 | 0 | 0 | 0
6770 |  |  |  |  | 80.0233 | 0 | 3.5437 |  |  | 206.0954 | [9 empty] | 9.8018 |  |  |  | 3.7466 | 8.8989 | 0 | [8 empty] | -3.2703 | 0.04706 | 0 | 0 | 0 | 10.0608 |  |  |  |  | -5.5674 | 0 | [18 empty] | 0 | 0 | [6 empty] | 0 | 0 | -4.326 | 0 | 0 | 0
6771 |  |  |  |  | 83.2626 | 0 | 7.7865 |  |  | 198.7577 | [9 empty] | 9.8018 |  |  |  | 3.7453 | 10.4238 | 0 | [8 empty] | -3.2788 | 0.02353 | 0 | 0 | -4.272 | 0 |  |  |  |  | 0 | 7.3252 | [18 empty] | 0 | 0 | [6 empty] | 0 | 0 | -4.6828 | 3.1547 | 0 | 0
6772 |  |  |  |  | 86.1489 | 0 | 11.7731 |  |  | 191.2326 | [9 empty] | 9.8018 |  |  |  | 3.744 | 10.4238 | 0 | [8 empty] | -3.1854 | 0.28236 | 0 | 0 | -8.1753 | 4.1245 |  |  |  |  | 0 | 7.5131 | [18 empty] | 0 | 0 | [6 empty] | 0 | 0 | -0.0037 | 0 | 0 | 0
6773 |  |  |  |  | 88.3942 | 0 | 8.5215 |  |  | 184.4055 | [9 empty] | 9.8018 |  |  |  | 3.7426 | 10.4238 | 0 | [8 empty] | -3.0155 | 0.75296 | 0 | 0 | 0 | 3.1546 |  |  |  |  | 0 | 6.8155 | [18 empty] | 0 | 0 | [6 empty] | 0 | 0 | -0.0037 | 0 | 0 | 0
6774 |  |  |  |  | 89.1019 | 0 | 5.7605 |  |  | 178.4016 | [9 empty] | 9.8018 |  |  |  | 3.7413 | 8.0827 | 0 | [8 empty] | -2.6078 | 1.8824 | 0 | 0 | -4.8045 | 7.4953 |  |  |  |  | 0 | 5.9927 | [18 empty] | 0 | 0 | [6 empty] | 0 | 0 | 0 | 2.3374 | 0 | 0
6775 |  |  |  |  | 87.4076 | 0 | 0 |  |  | 173.2337 | [9 empty] | 9.8018 |  |  |  | 1.6068 | 5.7425 | 0 | [8 empty] | -1.9707 | 3.6472 | 0 | 0 | 0 | 5.713 |  |  |  |  | 0 | 5.1571 | [18 empty] | 0 | 0 | [6 empty] | 0 | 2.1332 | 0 | 2.3374 | 0 | 0
6776 |  |  |  |  | 86.3541 | 0 | 1.2608 |  |  | 169.0387 | [9 empty] | 9.8018 |  |  |  | 1.6711 | 3.4031 | 0 | [8 empty] | -2.1406 | 3.1766 | 0 | 0 | -1.2608 | 0 |  |  |  |  | 0 | 4.1845 | [18 empty] | 0 | 0 | [6 empty] | -0.06488 | 0 | 0 | 2.3374 | 0 | 0
6777 |  |  |  |  | 85.621 | 0 | 0 |  |  | 165.7899 | [9 empty] | 9.0154 |  |  |  | 3.5904 | 1.0645 | 0 | [8 empty] | -2.2255 | 2.9413 | 0 | 0 | 0 | 1.2504 |  |  |  |  | 0 | 3.2385 | [18 empty] | 0 | 0.78634 | [6 empty] | -1.9199 | 0 | 0 | 2.3374 | 0 | 0
6778 |  |  |  |  | 84.4078 | 0 | 0 |  |  | 163.4119 | [9 empty] | 8.1577 |  |  |  | 3.5891 | 0 | 0 | [8 empty] | -2.0981 | 3.2942 | 0 | 0 | 0 | 0 |  |  |  |  | 0 | 2.3679 | [18 empty] | 0 | 0.85769 | [6 empty] | 0 | 0 | 0 | 1.0641 | 0 | 0
6779 |  |  |  |  | 82.5543 | 0 | 0 |  |  | 166.9138 | [9 empty] | 8.1577 |  |  |  | 3.5879 | 0 | 0 | [8 empty] | -1.9282 | 3.7648 | 0 | 0 | 0 | 0 |  |  |  |  | -3.5118 | 0 | [18 empty] | 0 | 0 | [6 empty] | 0 | 0 | 0 | 0 | 0 | 0
6780 |  |  |  |  | 80.1888 | 0 | 0.25343 |  |  | 177.9168 | [9 empty] | 8.3136 |  |  |  | 3.7653 | 0.62163 | 0 | [8 empty] | -1.7923 | 4.1413 | 0 | 0 | -0.25343 | 0 |  |  |  |  | -11.0131 | 0 | [18 empty] | -0.15587 | 0 | [6 empty] | -0.17872 | 0 | -0.62163 | 0 | 0 | 0
6781 |  |  |  |  | 78.3361 | 0 | 12.5512 |  |  | 188.9191 | [9 empty] | 9.0612 |  |  |  | 3.764 | 1.243 | 0 | [8 empty] | -1.9282 | 3.7648 | 0 | 0 | -12.2998 | 0 |  |  |  |  | -11.0131 | 0 | [18 empty] | -0.74756 | 0 | [6 empty] | 0 | 0 | -0.62163 | 0 | 0 | 0
6782 |  |  |  |  | 76.4198 | 0 | 21.2627 |  |  | 199.8666 | [9 empty] | 9.0612 |  |  |  | 3.7626 | 1.8642 | 0 | [8 empty] | -1.9112 | 3.8119 | 0 | 0 | -8.815 | 0 |  |  |  |  | -10.9589 | 0 | [18 empty] | 0 | 0 | [6 empty] | 0 | 0 | -0.62163 | 0 | 0 | 0
6783 |  |  |  |  | 73.8633 | 0 | 33.3874 |  |  | 210.4248 | [9 empty] | 9.7855 |  |  |  | 3.7613 | 2.4852 | 0 | [8 empty] | -1.7413 | 4.2825 | 0 | 0 | -12.2998 | 0 |  |  |  |  | -10.5703 | 0 | [18 empty] | -0.72439 | 0 | [6 empty] | 0 | 0 | -0.62163 | 0 | 0 | 0
6784 |  |  |  |  | 71.0512 | 0 | 45.4121 |  |  | 220.4622 | [9 empty] | 10.2618 |  |  |  | 3.76 | 3.106 | 0 | [8 empty] | -1.6734 | 4.4707 | 0 | 0 | -12.2998 | 0 |  |  |  |  | -10.0501 | 0 | [18 empty] | -0.47627 | 0 | [6 empty] | 0 | 0 | -0.62163 | 0 | 0 | 0
6785 |  |  |  |  | 68.2396 | 0 | 49.1993 |  |  | 229.9054 | [9 empty] | 10.2618 |  |  |  | 3.7586 | 3.7265 | 0 | [8 empty] | -1.6734 | 4.4707 | 0 | 0 | -8.2306 | 4.0692 |  |  |  |  | -9.4566 | 0 | [18 empty] | 0 | 0 | [6 empty] | 0 | 0 | -0.62163 | 0 | 0 | 0
6786 |  |  |  |  | 67.0298 | 0 | 46.2644 |  |  | 238.5964 | [9 empty] | 10.2618 |  |  |  | 3.7573 | 7.1001 | 0 | [8 empty] | -2.0981 | 3.2942 | 0 | 0 | 0 | 2.5295 |  |  |  |  | -8.7049 | 0 | [18 empty] | 0 | 0 | [6 empty] | 0 | 0 | -3.3749 | 0 | 0 | 0
6787 |  |  |  |  | 67.1013 | 0 | 37.6862 |  |  | 246.3896 | [9 empty] | 10.2618 |  |  |  | 3.756 | 7.9303 | 0 | [8 empty] | -2.4379 | 2.353 | 0 | 0 | -2.0514 | 10.2484 |  |  |  |  | -7.8077 | 0 | [18 empty] | 0 | 0 | [6 empty] | 0 | 0 | -0.83272 | 0 | 0 | 0
6788 |  |  |  |  | 67.9733 | 0 | 27.2116 |  |  | 240.4892 | [9 empty] | 10.2618 |  |  |  | 3.7546 | 10.3356 | 0 | [8 empty] | -2.6502 | 1.7648 | 0 | 0 | 0 | 10.164 |  |  |  |  | 0 | 5.8855 | [18 empty] | 0 | 0 | [6 empty] | 0 | 0 | -2.4082 | 0 | 0 | 0
6789 |  |  |  |  | 69.6458 | 0 | 21.8659 |  |  | 233.6559 | [9 empty] | 10.2618 |  |  |  | 3.7533 | 10.1263 | 0 | [8 empty] | -2.8626 | 1.1765 | 0 | 0 | 0 | 5.1215 |  |  |  |  | 0 | 6.8187 | [18 empty] | 0 | 0 | [6 empty] | 0 | 0 | -3.8159 | 4.0215 | 0 | 0
6790 |  |  |  |  | 71.8944 | 0 | 22.4235 |  |  | 226.4875 | [9 empty] | 10.2618 |  |  |  | 3.752 | 7.7854 | 0 | [8 empty] | -3.0155 | 0.75296 | 0 | 0 | -0.73773 | 0 |  |  |  |  | 0 | 7.1542 | [18 empty] | 0 | 0 | [6 empty] | 0 | 0 | 0 | 2.3374 | 0 | 0
6791 |  |  |  |  | 74.5268 | 0 | 23.5621 |  |  | 219.0447 | [9 empty] | 10.2618 |  |  |  | 3.7506 | 5.4453 | 0 | [8 empty] | -3.1174 | 0.4706 | 0 | 0 | -1.3234 | 0 |  |  |  |  | 0 | 7.4291 | [18 empty] | 0 | 0 | [6 empty] | 0 | 0 | -2.75 | 5.0874 | 0 | 0
6792 |  |  |  |  | 77.5431 | 0 | 23.5078 |  |  | 211.3929 | [9 empty] | 10.2618 |  |  |  | 3.7493 | 3.106 | 0 | [8 empty] | -3.2193 | 0.18824 | 0 | 0 | -6.2198 | 6.08 |  |  |  |  | 0 | 7.6385 | [18 empty] | 0 | 0 | [6 empty] | 0 | 0 | -2.75 | 5.0874 | 0 | 0
6793 |  |  |  |  | 80.6547 | 0 | 22.2803 |  |  | 208.3942 | [9 empty] | 13.037 |  |  |  | 3.748 | 3.933 | 0 | [8 empty] | -3.2448 | 0.11765 | 0 | 0 | 0 | 1.0337 |  |  |  |  | 0 | 2.986 | [18 empty] | -2.7752 | 0 | [6 empty] | 0 | 0 | -0.82816 | 0 | 0 | 0
6794 |  |  |  |  | 83.8618 | 0 | 20.0635 |  |  | 204.8086 | [9 empty] | 15.7682 |  |  |  | 3.7466 | 1.5943 | 0 | [8 empty] | -3.2703 | 0.04706 | 0 | 0 | 0 | 2.0332 |  |  |  |  | 0 | 3.573 | [18 empty] | -2.7312 | 0 | [6 empty] | 0 | 0 | 0 | 2.3374 | 0 | 0
6795 |  |  |  |  | 87.1004 | 0 | 17.0419 |  |  | 200.7398 | [9 empty] | 16.7624 |  |  |  | 3.7453 | 0 | 0 | [8 empty] | -3.2788 | 0.02353 | 0 | 0 | 0 | 2.8563 |  |  |  |  | 0 | 4.0564 | [18 empty] | -0.99421 | 0 | [6 empty] | 0 | 0 | 0 | 1.5937 | 0 | 0
6796 |  |  |  |  | 89.9859 | 0 | 13.5679 |  |  | 196.391 | [9 empty] | 17.009 |  |  |  | 3.744 | 0 | 0 | [8 empty] | -3.1854 | 0.28236 | 0 | 0 | 0 | 3.3336 |  |  |  |  | 0 | 4.3366 | [18 empty] | -0.24663 | 0 | [6 empty] | 0 | 0 | 0 | 0 | 0 | 0
6797 |  |  |  |  | 92.2305 | 0 | 9.8314 |  |  | 191.8715 | [9 empty] | 16.5735 |  |  |  | 3.7426 | 0 | 0 | [8 empty] | -3.0155 | 0.75296 | 0 | 0 | 0 | 3.6247 |  |  |  |  | 0 | 4.5076 | [18 empty] | 0 | 0.43556 | [6 empty] | 0 | 0 | 0 | 0 | 0 | 0
6798 |  |  |  |  | 91.5976 | 0 | 5.8808 |  |  | 187.2084 | [9 empty] | 15.4089 |  |  |  | 3.7413 | 0 | 0 | [8 empty] | -1.268 | 1.8824 | 0 | 0 | 0 | 3.8696 |  |  |  |  | 0 | 4.6515 | [18 empty] | 0 | 1.1645 | [6 empty] | 0 | 0 | 0 | 0 | 0 | 0
6799 |  |  |  |  | 87.9321 | 0 | 2.141 |  |  | 182.6503 | [9 empty] | 14.1548 |  |  |  | 0 | 0 | 0 | [8 empty] | 0 | 3.6472 | 0 | 0 | 0 | 3.6913 |  |  |  |  | 0 | 4.5468 | [18 empty] | 0 | 1.2541 | [6 empty] | 0 | 3.74 | 0 | 0 | 0 | 0
6800 |  |  |  |  | 84.7379 | 0 | 0 |  |  | 179.0133 | [9 empty] | 12.9246 |  |  |  | 0 | 0 | 0 | [8 empty] | 0 | 3.1766 | 0 | 0 | 0 | 2.1234 |  |  |  |  | 0 | 3.6259 | [18 empty] | 0 | 1.2302 | [6 empty] | 0 | 0 | 0 | 0 | 0 | 0
6801 |  |  |  |  | 84.0052 | 0 | 0.52642 |  |  | 176.9328 | [9 empty] | 11.9961 |  |  |  | 3.7659 | 0 | 0 | [8 empty] | -2.2255 | 2.9413 | 0 | 0 | -0.52642 | 0 |  |  |  |  | 0 | 2.0697 | [18 empty] | 0 | 0.92851 | [6 empty] | -3.7659 | 0 | 0 | 0 | 0 | 0
6802 |  |  |  |  | 82.7923 | 0 | 3.8981 |  |  | 176.526 | [9 empty] | 14.4378 |  |  |  | 13.0591 | 0 | 0 | [8 empty] | -2.0981 | 3.2942 | 0 | 0 | -3.3761 | 0 |  |  |  |  | 0 | 0.39608 | [18 empty] | -2.4418 | 0 | [6 empty] | -9.2946 | 0 | 0 | 0 | 0 | 0
6803 |  |  |  |  | 80.9391 | 0 | 10.178 |  |  | 177.8435 | [9 empty] | 17.0498 |  |  |  | 31.613 | 1.1756 | 0 | [8 empty] | -1.9282 | 3.7648 | 0 | 0 | -6.312 | 0 |  |  |  |  | -1.3282 | 0 | [18 empty] | -2.612 | 0 | [6 empty] | -18.5585 | 0 | -1.1756 | 0 | 0 | 0
6804 |  |  |  |  | 78.5739 | 0 | 18.9187 |  |  | 180.6365 | [9 empty] | 19.6449 |  |  |  | 40.4887 | 2.6172 | 0 | [8 empty] | -1.7923 | 4.1413 | 0 | 0 | -8.8245 | 0 |  |  |  |  | -2.8038 | 0 | [18 empty] | -2.5951 | 0 | [6 empty] | -8.887 | 0 | -1.4421 | 0 | 0 | 0
6805 |  |  |  |  | 76.7216 | 0 | 29.2846 |  |  | 184.4262 | [9 empty] | 22.2568 |  |  |  | 44.4965 | 3.106 | 0 | [8 empty] | -1.9282 | 3.7648 | 0 | 0 | -10.5218 | 0 |  |  |  |  | -3.8007 | 0 | [18 empty] | -2.612 | 0 | [6 empty] | -4.0222 | 0 | -0.48964 | 0 | 0 | 0
6806 |  |  |  |  | 74.8056 | 0 | 40.6118 |  |  | 188.8304 | [9 empty] | 22.1289 |  |  |  | 44.4965 | 3.106 | 0 | [8 empty] | -1.9112 | 3.8119 | 0 | 0 | -11.5684 | 0 |  |  |  |  | -4.4153 | 0 | [18 empty] | 0 | 0.12795 | [6 empty] | -0.015796 | 0 | -0.001103 | 0 | 0 | 0
6807 |  |  |  |  | 72.2495 | 0 | 49.1993 |  |  | 193.4731 | [9 empty] | 20.8425 |  |  |  | 44.4965 | 3.106 | 0 | [8 empty] | -1.7413 | 4.2825 | 0 | 0 | -8.9222 | 0 |  |  |  |  | -4.6541 | 0 | [18 empty] | 0 | 1.2864 | [6 empty] | -0.015796 | 0 | -0.001103 | 0 | 0 | 0
6808 |  |  |  |  | 69.4377 | 0 | 38.7291 |  |  | 197.6487 | [9 empty] | 19.5466 |  |  |  | 44.4965 | 3.106 | 0 | [8 empty] | -1.6734 | 4.4707 | 0 | 0 | -1.1175 | 11.1823 |  |  |  |  | -4.1874 | 0 | [18 empty] | 0 | 1.2959 | [6 empty] | -0.015796 | 0 | -0.001103 | 0 | 0 | 0
6809 |  |  |  |  | 64.953 | 0 | 26.1101 |  |  | 199.4139 | [9 empty] | 18.2507 |  |  |  | 31.5877 | 3.106 | 0 | [8 empty] | 0 | 4.4707 | 0 | 0 | 0 | 12.2998 |  |  |  |  | -1.7771 | 0 | [18 empty] | 0 | 1.2959 | [6 empty] | 0 | 12.893 | -0.001103 | 0 | 0 | 0
6810 |  |  |  |  | 62.8146 | 0 | 18.1786 |  |  | 199.0702 | [9 empty] | 17.0145 |  |  |  | 16.3665 | 3.106 | 0 | [8 empty] | -1.1688 | 3.2942 | 0 | 0 | 0 | 7.7164 |  |  |  |  | 0 | 0.33159 | [18 empty] | 0 | 1.2362 | [6 empty] | 0 | 15.21 | -0.001103 | 0 | 0 | 0
6811 |  |  |  |  | 62.802 | 0 | 20.6248 |  |  | 198.2039 | [9 empty] | 15.8261 |  |  |  | 3.756 | 3.106 | 0 | [8 empty] | -2.353 | 2.353 | 0 | 0 | -2.596 | 0 |  |  |  |  | 0 | 0.85421 | [18 empty] | 0 | 1.1884 | [6 empty] | 0 | 12.6047 | -0.001103 | 0 | 0 | 0
6812 |  |  |  |  | 63.6373 | 0 | 22.3286 |  |  | 196.9135 | [9 empty] | 14.6675 |  |  |  | 3.7546 | 3.106 | 0 | [8 empty] | -2.6126 | 1.7648 | 0 | 0 | -1.8738 | 0 |  |  |  |  | 0 | 1.2784 | [18 empty] | 0 | 1.1586 | [6 empty] | 0 | 0 | -0.001103 | 0 | 0 | 0
6813 |  |  |  |  | 65.3106 | 0 | 23.2933 |  |  | 195.1974 | [9 empty] | 13.5388 |  |  |  | 3.7533 | 3.106 | 0 | [8 empty] | -2.8626 | 1.1765 | 0 | 0 | -1.1487 | 0 |  |  |  |  | 0 | 1.7042 | [18 empty] | 0 | 1.1287 | [6 empty] | 0 | 0 | -0.001103 | 0 | 0 | 0
6814 |  |  |  |  | 67.5601 | 0 | 23.5974 |  |  | 193.098 | [9 empty] | 12.4316 |  |  |  | 3.752 | 3.106 | 0 | [8 empty] | -3.0155 | 0.75296 | 0 | 0 | -0.49601 | 0 |  |  |  |  | 0 | 2.0875 | [18 empty] | 0 | 1.1072 | [6 empty] | 0 | 0 | -0.001103 | 0 | 0 | 0
6815 |  |  |  |  | 70.1934 | 0 | 23.5952 |  |  | 190.8204 | [9 empty] | 11.3387 |  |  |  | 3.7506 | 3.106 | 0 | [8 empty] | -3.1174 | 0.4706 | 0 | 0 | -0.19227 | 0 |  |  |  |  | 0 | 2.2659 | [18 empty] | 0 | 1.0929 | [6 empty] | 0 | 0 | -0.001103 | 0 | 0 | 0
6816 |  |  |  |  | 73.2105 | 0 | 23.5078 |  |  | 188.4928 | [9 empty] | 10.2618 |  |  |  | 3.7493 | 3.106 | 0 | [8 empty] | -3.2193 | 0.18824 | 0 | 0 | -0.10696 | 0 |  |  |  |  | 0 | 2.316 | [18 empty] | 0 | 1.0769 | [6 empty] | 0 | 0 | -0.001103 | 0 | 0 | 0
6817 |  |  |  |  | 76.323 | 0 | 22.2803 |  |  | 185.4955 | [9 empty] | 13.037 |  |  |  | 3.748 | 3.933 | 0 | [8 empty] | -3.2448 | 0.11765 | 0 | 0 | 0 | 1.0337 |  |  |  |  | 0 | 2.986 | [18 empty] | -2.7752 | 0 | [6 empty] | 0 | 0 | -0.82816 | 0 | 0 | 0
6818 |  |  |  |  | 79.531 | 0 | 20.0635 |  |  | 181.9113 | [9 empty] | 15.7682 |  |  |  | 3.7466 | 1.5943 | 0 | [8 empty] | -3.2703 | 0.04706 | 0 | 0 | 0 | 2.0332 |  |  |  |  | 0 | 3.573 | [18 empty] | -2.7312 | 0 | [6 empty] | 0 | 0 | 0 | 2.3374 | 0 | 0
6819 |  |  |  |  | 82.7704 | 0 | 17.0419 |  |  | 177.8439 | [9 empty] | 16.7624 |  |  |  | 3.7453 | 0 | 0 | [8 empty] | -3.2788 | 0.02353 | 0 | 0 | 0 | 2.8563 |  |  |  |  | 0 | 4.0564 | [18 empty] | -0.99421 | 0 | [6 empty] | 0 | 0 | 0 | 1.5937 | 0 | 0
6820 |  |  |  |  | 85.6568 | 0 | 13.5679 |  |  | 173.4964 | [9 empty] | 17.009 |  |  |  | 3.744 | 0 | 0 | [8 empty] | -3.1854 | 0.28236 | 0 | 0 | 0 | 3.3336 |  |  |  |  | 0 | 4.3366 | [18 empty] | -0.24663 | 0 | [6 empty] | 0 | 0 | 0 | 0 | 0 | 0
6821 |  |  |  |  | 87.9022 | 0 | 9.8314 |  |  | 168.9783 | [9 empty] | 16.5735 |  |  |  | 3.7426 | 0 | 0 | [8 empty] | -3.0155 | 0.75296 | 0 | 0 | 0 | 3.6247 |  |  |  |  | 0 | 4.5076 | [18 empty] | 0 | 0.43556 | [6 empty] | 0 | 0 | 0 | 0 | 0 | 0
6822 |  |  |  |  | 87.2702 | 0 | 5.8808 |  |  | 164.3166 | [9 empty] | 15.4089 |  |  |  | 3.7413 | 0 | 0 | [8 empty] | -1.268 | 1.8824 | 0 | 0 | 0 | 3.8696 |  |  |  |  | 0 | 4.6515 | [18 empty] | 0 | 1.1645 | [6 empty] | 0 | 0 | 0 | 0 | 0 | 0
6823 |  |  |  |  | 83.6056 | 0 | 2.141 |  |  | 159.7599 | [9 empty] | 14.1548 |  |  |  | 0 | 0 | 0 | [8 empty] | 0 | 3.6472 | 0 | 0 | 0 | 3.6913 |  |  |  |  | 0 | 4.5468 | [18 empty] | 0 | 1.2541 | [6 empty] | 0 | 3.74 | 0 | 0 | 0 | 0
6824 |  |  |  |  | 80.4123 | 0 | 0 |  |  | 156.1243 | [9 empty] | 12.9246 |  |  |  | 0 | 0 | 0 | [8 empty] | 0 | 3.1766 | 0 | 0 | 0 | 2.1234 |  |  |  |  | 0 | 3.6259 | [18 empty] | 0 | 1.2302 | [6 empty] | 0 | 0 | 0 | 0 | 0 | 0
6825 |  |  |  |  | 79.6804 | 0 | 0.52642 |  |  | 154.0452 | [9 empty] | 11.9961 |  |  |  | 3.7659 | 0 | 0 | [8 empty] | -2.2255 | 2.9413 | 0 | 0 | -0.52642 | 0 |  |  |  |  | 0 | 2.0697 | [18 empty] | 0 | 0.92851 | [6 empty] | -3.7659 | 0 | 0 | 0 | 0 | 0
6826 |  |  |  |  | 78.4684 | 0 | 3.8981 |  |  | 153.6397 | [9 empty] | 14.4378 |  |  |  | 13.0591 | 0 | 0 | [8 empty] | -2.0981 | 3.2942 | 0 | 0 | -3.3761 | 0 |  |  |  |  | 0 | 0.39608 | [18 empty] | -2.4418 | 0 | [6 empty] | -9.2946 | 0 | 0 | 0 | 0 | 0
6827 |  |  |  |  | 76.6161 | 0 | 10.178 |  |  | 154.9586 | [9 empty] | 17.0498 |  |  |  | 31.613 | 1.1756 | 0 | [8 empty] | -1.9282 | 3.7648 | 0 | 0 | -6.312 | 0 |  |  |  |  | -1.3282 | 0 | [18 empty] | -2.612 | 0 | [6 empty] | -18.5585 | 0 | -1.1756 | 0 | 0 | 0
6828 |  |  |  |  | 74.2517 | 0 | 18.9187 |  |  | 157.7531 | [9 empty] | 19.6449 |  |  |  | 40.4887 | 2.6172 | 0 | [8 empty] | -1.7923 | 4.1413 | 0 | 0 | -8.8245 | 0 |  |  |  |  | -2.8038 | 0 | [18 empty] | -2.5951 | 0 | [6 empty] | -8.887 | 0 | -1.4421 | 0 | 0 | 0
6829 |  |  |  |  | 72.4003 | 0 | 29.2846 |  |  | 161.5442 | [9 empty] | 22.2568 |  |  |  | 44.4965 | 3.106 | 0 | [8 empty] | -1.9282 | 3.7648 | 0 | 0 | -10.5218 | 0 |  |  |  |  | -3.8007 | 0 | [18 empty] | -2.612 | 0 | [6 empty] | -4.0222 | 0 | -0.48964 | 0 | 0 | 0
6830 |  |  |  |  | 70.4851 | 0 | 40.6118 |  |  | 165.9497 | [9 empty] | 22.1289 |  |  |  | 44.4965 | 3.106 | 0 | [8 empty] | -1.9112 | 3.8119 | 0 | 0 | -11.5684 | 0 |  |  |  |  | -4.4153 | 0 | [18 empty] | 0 | 0.12795 | [6 empty] | -0.015796 | 0 | -0.001103 | 0 | 0 | 0
6831 |  |  |  |  | 67.9299 | 0 | 49.1993 |  |  | 170.5938 | [9 empty] | 20.8425 |  |  |  | 44.4965 | 3.106 | 0 | [8 empty] | -1.7413 | 4.2825 | 0 | 0 | -8.9222 | 0 |  |  |  |  | -4.6541 | 0 | [18 empty] | 0 | 1.2864 | [6 empty] | -0.015796 | 0 | -0.001103 | 0 | 0 | 0
6832 |  |  |  |  | 65.1189 | 0 | 38.7291 |  |  | 174.7708 | [9 empty] | 19.5466 |  |  |  | 44.4965 | 3.106 | 0 | [8 empty] | -1.6734 | 4.4707 | 0 | 0 | -1.1175 | 11.1823 |  |  |  |  | -4.1874 | 0 | [18 empty] | 0 | 1.2959 | [6 empty] | -0.015796 | 0 | -0.001103 | 0 | 0 | 0
6833 |  |  |  |  | 60.6352 | 0 | 26.1101 |  |  | 176.5374 | [9 empty] | 18.2507 |  |  |  | 31.5877 | 3.106 | 0 | [8 empty] | 0 | 4.4707 | 0 | 0 | 0 | 12.2998 |  |  |  |  | -1.7771 | 0 | [18 empty] | 0 | 1.2959 | [6 empty] | 0 | 12.893 | -0.001103 | 0 | 0 | 0
6834 |  |  |  |  | 58.4976 | 0 | 18.1786 |  |  | 176.1951 | [9 empty] | 17.0145 |  |  |  | 16.3665 | 3.106 | 0 | [8 empty] | -1.1688 | 3.2942 | 0 | 0 | 0 | 7.7164 |  |  |  |  | 0 | 0.33159 | [18 empty] | 0 | 1.2362 | [6 empty] | 0 | 15.21 | -0.001103 | 0 | 0 | 0
6835 |  |  |  |  | 58.4859 | 0 | 20.6248 |  |  | 175.3302 | [9 empty] | 15.8261 |  |  |  | 3.756 | 3.106 | 0 | [8 empty] | -2.353 | 2.353 | 0 | 0 | -2.596 | 0 |  |  |  |  | 0 | 0.85421 | [18 empty] | 0 | 1.1884 | [6 empty] | 0 | 12.6047 | -0.001103 | 0 | 0 | 0
6836 |  |  |  |  | 59.322 | 0 | 22.3286 |  |  | 174.0412 | [9 empty] | 14.6675 |  |  |  | 3.7546 | 3.106 | 0 | [8 empty] | -2.6126 | 1.7648 | 0 | 0 | -1.8738 | 0 |  |  |  |  | 0 | 1.2784 | [18 empty] | 0 | 1.1586 | [6 empty] | 0 | 0 | -0.001103 | 0 | 0 | 0
6837 |  |  |  |  | 60.9962 | 0 | 23.2933 |  |  | 172.3264 | [9 empty] | 13.5388 |  |  |  | 3.7533 | 3.106 | 0 | [8 empty] | -2.8626 | 1.1765 | 0 | 0 | -1.1487 | 0 |  |  |  |  | 0 | 1.7042 | [18 empty] | 0 | 1.1287 | [6 empty] | 0 | 0 | -0.001103 | 0 | 0 | 0
6838 |  |  |  |  | 63.2465 | 0 | 23.5974 |  |  | 170.2284 | [9 empty] | 12.4316 |  |  |  | 3.752 | 3.106 | 0 | [8 empty] | -3.0155 | 0.75296 | 0 | 0 | -0.49601 | 0 |  |  |  |  | 0 | 2.0875 | [18 empty] | 0 | 1.1072 | [6 empty] | 0 | 0 | -0.001103 | 0 | 0 | 0
6839 |  |  |  |  | 65.8807 | 0 | 23.5952 |  |  | 167.9522 | [9 empty] | 11.3387 |  |  |  | 3.7506 | 3.106 | 0 | [8 empty] | -3.1174 | 0.4706 | 0 | 0 | -0.19227 | 0 |  |  |  |  | 0 | 2.2659 | [18 empty] | 0 | 1.0929 | [6 empty] | 0 | 0 | -0.001103 | 0 | 0 | 0
6840 |  |  |  |  | 68.8986 | 0 | 23.5078 |  |  | 165.626 | [9 empty] | 10.2618 |  |  |  | 3.7493 | 3.106 | 0 | [8 empty] | -3.2193 | 0.18824 | 0 | 0 | -0.10696 | 0 |  |  |  |  | 0 | 2.316 | [18 empty] | 0 | 1.0769 | [6 empty] | 0 | 0 | -0.001103 | 0 | 0 | 0
6841 |  |  |  |  | 72.012 | 0 | 21.5738 |  |  | 162.2151 | [9 empty] | 11.1726 |  |  |  | 3.748 | 3.7265 | 0 | [8 empty] | -3.2448 | 0.11765 | 0 | 0 | 0 | 1.7402 |  |  |  |  | 0 | 3.4009 | [18 empty] | -0.91083 | 0 | [6 empty] | 0 | 0 | -0.62163 | 0 | 0 | 0
6842 |  |  |  |  | 75.2209 | 0 | 19.1129 |  |  | 158.4855 | [9 empty] | 12.0866 |  |  |  | 3.7466 | 4.3468 | 0 | [8 empty] | -3.2703 | 0.04706 | 0 | 0 | 0 | 2.2831 |  |  |  |  | 0 | 3.7197 | [18 empty] | -0.91399 | 0 | [6 empty] | 0 | 0 | -0.62163 | 0 | 0 | 0
6843 |  |  |  |  | 78.4611 | 0 | 16.4734 |  |  | 154.6394 | [9 empty] | 13.0017 |  |  |  | 3.7453 | 4.9669 | 0 | [8 empty] | -3.2788 | 0.02353 | 0 | 0 | 0 | 2.482 |  |  |  |  | 0 | 3.8365 | [18 empty] | -0.91504 | 0 | [6 empty] | 0 | 0 | -0.62163 | 0 | 0 | 0
6844 |  |  |  |  | 81.3484 | 0 | 13.4255 |  |  | 150.5408 | [9 empty] | 13.9051 |  |  |  | 3.744 | 5.5868 | 0 | [8 empty] | -3.1854 | 0.28236 | 0 | 0 | 0 | 2.9122 |  |  |  |  | 0 | 4.0892 | [18 empty] | -0.90346 | 0 | [6 empty] | 0 | 0 | -0.62163 | 0 | 0 | 0
6845 |  |  |  |  | 83.5947 | 0 | 10.2635 |  |  | 146.3608 | [9 empty] | 14.7875 |  |  |  | 3.7426 | 6.2064 | 0 | [8 empty] | -3.0155 | 0.75296 | 0 | 0 | 0 | 3.0514 |  |  |  |  | 0 | 4.1709 | [18 empty] | -0.88239 | 0 | [6 empty] | 0 | 0 | -0.62163 | 0 | 0 | 0
6846 |  |  |  |  | 84.3033 | 0 | 7.2128 |  |  | 142.2311 | [9 empty] | 15.6194 |  |  |  | 3.7413 | 6.8258 | 0 | [8 empty] | -2.6078 | 1.8824 | 0 | 0 | 0 | 2.9661 |  |  |  |  | 0 | 4.1209 | [18 empty] | -0.83183 | 0 | [6 empty] | 0 | 0 | -0.62163 | 0 | 0 | 0
6847 |  |  |  |  | 82.61 | 0 | 4.4891 |  |  | 138.2789 | [9 empty] | 16.3722 |  |  |  | 3.74 | 7.445 | 0 | [8 empty] | -1.9707 | 3.6472 | 0 | 0 | 0 | 2.6643 |  |  |  |  | 0 | 3.9436 | [18 empty] | -0.75283 | 0 | [6 empty] | 0 | 0 | -0.62163 | 0 | 0 | 0
6848 |  |  |  |  | 81.5575 | 0 | 3.3174 |  |  | 135.2253 | [9 empty] | 17.1461 |  |  |  | 7.1554 | 8.064 | 0 | [8 empty] | -2.1406 | 3.1766 | 0 | 0 | 0 | 1.1346 |  |  |  |  | 0 | 3.0452 | [18 empty] | -0.77389 | 0 | [6 empty] | -3.4168 | 0 | -0.62163 | 0 | 0 | 0
6849 |  |  |  |  | 80.8254 | 0 | 3.7097 |  |  | 133.0847 | [9 empty] | 17.9305 |  |  |  | 11.8199 | 8.6828 | 0 | [8 empty] | -2.2255 | 2.9413 | 0 | 0 | -0.41958 | 0 |  |  |  |  | 0 | 2.1324 | [18 empty] | -0.78443 | 0 | [6 empty] | -4.667 | 0 | -0.62163 | 0 | 0 | 0
6850 |  |  |  |  | 79.6131 | 0 | 4.7895 |  |  | 131.3499 | [9 empty] | 18.6991 |  |  |  | 12.0445 | 9.3013 | 0 | [8 empty] | -2.0981 | 3.2942 | 0 | 0 | -1.1104 | 0 |  |  |  |  | 0 | 1.7267 | [18 empty] | -0.76863 | 0 | [6 empty] | -0.22887 | 0 | -0.62163 | 0 | 0 | 0
6851 |  |  |  |  | 77.7605 | 0 | 6.1819 |  |  | 129.804 | [9 empty] | 19.4467 |  |  |  | 12.0403 | 9.9197 | 0 | [8 empty] | -1.9282 | 3.7648 | 0 | 0 | -1.4319 | 0 |  |  |  |  | 0 | 1.5379 | [18 empty] | -0.74756 | 0 | [6 empty] | 0 | 0 | -0.62163 | 0 | 0 | 0
6852 |  |  |  |  | 75.396 | 0 | 8.1558 |  |  | 128.6065 | [9 empty] | 20.1774 |  |  |  | 12.036 | 10.4238 | 0 | [8 empty] | -1.7923 | 4.1413 | 0 | 0 | -2.0248 | 0 |  |  |  |  | 0 | 1.1897 | [18 empty] | -0.73071 | 0 | [6 empty] | 0 | 0 | -0.50763 | 0 | 0 | 0
6853 |  |  |  |  | 73.5443 | 0 | 11.2314 |  |  | 128.0656 | [9 empty] | 20.4551 |  |  |  | 12.0317 | 10.4238 | 0 | [8 empty] | -1.9282 | 3.7648 | 0 | 0 | -3.1428 | 0 |  |  |  |  | 0 | 0.53305 | [18 empty] | -0.27773 | 0 | [6 empty] | 0 | 0 | -0.0037 | 0 | 0 | 0
6854 |  |  |  |  | 71.6289 | 0 | 15.6066 |  |  | 128.3029 | [9 empty] | 20.455 |  |  |  | 12.0275 | 10.4238 | 0 | [8 empty] | -1.9112 | 3.8119 | 0 | 0 | -4.4678 | 0 |  |  |  |  | -0.24509 | 0 | [18 empty] | 0 | 0.000159 | [6 empty] | 0 | 0 | -0.0037 | 0 | 0 | 0
6855 |  |  |  |  | 69.0734 | 0 | 20.5944 |  |  | 128.9212 | [9 empty] | 17.0548 |  |  |  | 3.7613 | 9.347 | 0 | [8 empty] | -1.7413 | 4.2825 | 0 | 0 | -5.1164 | 0 |  |  |  |  | -0.62604 | 0 | [18 empty] | 0 | 3.4002 | [6 empty] | 0 | 8.2619 | 0 | 1.0731 | 0 | 0
6856 |  |  |  |  | 66.2623 | 0 | 24.9395 |  |  | 129.1861 | [9 empty] | 13.645 |  |  |  | 3.76 | 4.56 | 0 | [8 empty] | -1.6734 | 4.4707 | 0 | 0 | -4.5148 | 0 |  |  |  |  | -0.27269 | 0 | [18 empty] | 0 | 3.4097 | [6 empty] | 0 | 0 | 0 | 4.7836 | 0 | 0
6857 |  |  |  |  | 63.4516 | 0 | 27.8661 |  |  | 128.6389 | [9 empty] | 10.2353 |  |  |  | 3.7586 | 2.8491 | 0 | [8 empty] | -1.6734 | 4.4707 | 0 | 0 | -3.1321 | 0 |  |  |  |  | 0 | 0.53937 | [18 empty] | 0 | 3.4097 | [6 empty] | 0 | 0 | 0 | 1.7093 | 0 | 0
6858 |  |  |  |  | 60.7859 | 0 | 29.6837 |  |  | 127.4546 | [9 empty] | 6.8853 |  |  |  | 3.7573 | 0 | 0 | [8 empty] | -0.64115 | 3.2942 | 0 | 0 | -2.0473 | 0 |  |  |  |  | 0 | 1.1765 | [18 empty] | 0 | 3.35 | [6 empty] | 0 | 0 | 0 | 2.8481 | 0 | 0
6859 |  |  |  |  | 60.8586 | 0 | 30.235 |  |  | 125.5355 | [9 empty] | 5.8762 |  |  |  | 3.756 | 0 | 0 | [8 empty] | -2.4379 | 2.353 | 0 | 0 | -0.79589 | 0 |  |  |  |  | 0 | 1.9114 | [18 empty] | 0 | 1.0091 | [6 empty] | 0 | 0 | 0 | 0 | 0 | 0
6860 |  |  |  |  | 61.7319 | 0 | 29.5666 |  |  | 122.9028 | [9 empty] | 6.7133 |  |  |  | 3.7546 | 0.62163 | 0 | [8 empty] | -2.6502 | 1.7648 | 0 | 0 | 0 | 0.41925 |  |  |  |  | 0 | 2.6251 | [18 empty] | -0.8371 | 0 | [6 empty] | 0 | 0 | -0.62163 | 0 | 0 | 0
6861 |  |  |  |  | 63.4056 | 0 | 28.4843 |  |  | 120.0239 | [9 empty] | 7.5767 |  |  |  | 3.7533 | 1.243 | 0 | [8 empty] | -2.8626 | 1.1765 | 0 | 0 | 0 | 0.83871 |  |  |  |  | 0 | 2.8714 | [18 empty] | -0.86343 | 0 | [6 empty] | 0 | 0 | -0.62163 | 0 | 0 | 0
6862 |  |  |  |  | 65.6554 | 0 | 27.209 |  |  | 117.0267 | [9 empty] | 8.4591 |  |  |  | 3.752 | 1.8642 | 0 | [8 empty] | -3.0155 | 0.75296 | 0 | 0 | 0 | 1.0405 |  |  |  |  | 0 | 2.99 | [18 empty] | -0.88239 | 0 | [6 empty] | 0 | 0 | -0.62163 | 0 | 0 | 0
6863 |  |  |  |  | 68.2891 | 0 | 25.6386 |  |  | 113.8501 | [9 empty] | 9.3541 |  |  |  | 3.7506 | 2.4852 | 0 | [8 empty] | -3.1174 | 0.4706 | 0 | 0 | 0 | 1.3463 |  |  |  |  | 0 | 3.1695 | [18 empty] | -0.89503 | 0 | [6 empty] | 0 | 0 | -0.62163 | 0 | 0 | 0
6864 |  |  |  |  | 71.3066 | 0 | 23.5078 |  |  | 110.337 | [9 empty] | 10.2618 |  |  |  | 3.7493 | 3.106 | 0 | [8 empty] | -3.2193 | 0.18824 | 0 | 0 | 0 | 1.9196 |  |  |  |  | 0 | 3.5062 | [18 empty] | -0.90767 | 0 | [6 empty] | 0 | 0 | -0.62163 | 0 | 0 | 0
6865 |  |  |  |  | 74.4195 | 0 | 21.5738 |  |  | 106.9294 | [9 empty] | 11.1726 |  |  |  | 3.748 | 3.7265 | 0 | [8 empty] | -3.2448 | 0.11765 | 0 | 0 | 0 | 1.7402 |  |  |  |  | 0 | 3.4009 | [18 empty] | -0.91083 | 0 | [6 empty] | 0 | 0 | -0.62163 | 0 | 0 | 0
6866 |  |  |  |  | 77.6279 | 0 | 19.1129 |  |  | 103.2032 | [9 empty] | 12.0866 |  |  |  | 3.7466 | 4.3468 | 0 | [8 empty] | -3.2703 | 0.04706 | 0 | 0 | 0 | 2.2831 |  |  |  |  | 0 | 3.7197 | [18 empty] | -0.91399 | 0 | [6 empty] | 0 | 0 | -0.62163 | 0 | 0 | 0
6867 |  |  |  |  | 80.8676 | 0 | 16.4734 |  |  | 99.3605 | [9 empty] | 13.0017 |  |  |  | 3.7453 | 4.9669 | 0 | [8 empty] | -3.2788 | 0.02353 | 0 | 0 | 0 | 2.482 |  |  |  |  | 0 | 3.8365 | [18 empty] | -0.91504 | 0 | [6 empty] | 0 | 0 | -0.62163 | 0 | 0 | 0
6868 |  |  |  |  | 83.7544 | 0 | 13.4255 |  |  | 95.2652 | [9 empty] | 13.9051 |  |  |  | 3.744 | 5.5868 | 0 | [8 empty] | -3.1854 | 0.28236 | 0 | 0 | 0 | 2.9122 |  |  |  |  | 0 | 4.0892 | [18 empty] | -0.90346 | 0 | [6 empty] | 0 | 0 | -0.62163 | 0 | 0 | 0
6869 |  |  |  |  | 86.0002 | 0 | 10.2635 |  |  | 91.0886 | [9 empty] | 14.7875 |  |  |  | 3.7426 | 6.2064 | 0 | [8 empty] | -3.0155 | 0.75296 | 0 | 0 | 0 | 3.0514 |  |  |  |  | 0 | 4.1709 | [18 empty] | -0.88239 | 0 | [6 empty] | 0 | 0 | -0.62163 | 0 | 0 | 0
6870 |  |  |  |  | 86.7084 | 0 | 7.2128 |  |  | 86.9622 | [9 empty] | 15.6194 |  |  |  | 3.7413 | 6.8258 | 0 | [8 empty] | -2.6078 | 1.8824 | 0 | 0 | 0 | 2.9661 |  |  |  |  | 0 | 4.1209 | [18 empty] | -0.83183 | 0 | [6 empty] | 0 | 0 | -0.62163 | 0 | 0 | 0
6871 |  |  |  |  | 85.0145 | 0 | 4.4891 |  |  | 83.0133 | [9 empty] | 16.3722 |  |  |  | 3.74 | 7.445 | 0 | [8 empty] | -1.9707 | 3.6472 | 0 | 0 | 0 | 2.6643 |  |  |  |  | 0 | 3.9436 | [18 empty] | -0.75283 | 0 | [6 empty] | 0 | 0 | -0.62163 | 0 | 0 | 0
6872 |  |  |  |  | 83.9615 | 0 | 3.3174 |  |  | 79.9631 | [9 empty] | 17.1461 |  |  |  | 7.1554 | 8.064 | 0 | [8 empty] | -2.1406 | 3.1766 | 0 | 0 | 0 | 1.1346 |  |  |  |  | 0 | 3.0452 | [18 empty] | -0.77389 | 0 | [6 empty] | -3.4168 | 0 | -0.62163 | 0 | 0 | 0
6873 |  |  |  |  | 83.229 | 0 | 3.7097 |  |  | 77.8258 | [9 empty] | 17.9305 |  |  |  | 11.8199 | 8.6828 | 0 | [8 empty] | -2.2255 | 2.9413 | 0 | 0 | -0.41958 | 0 |  |  |  |  | 0 | 2.1324 | [18 empty] | -0.78443 | 0 | [6 empty] | -4.667 | 0 | -0.62163 | 0 | 0 | 0
6874 |  |  |  |  | 82.0162 | 0 | 4.7895 |  |  | 76.0944 | [9 empty] | 18.6991 |  |  |  | 12.0445 | 9.3013 | 0 | [8 empty] | -2.0981 | 3.2942 | 0 | 0 | -1.1104 | 0 |  |  |  |  | 0 | 1.7267 | [18 empty] | -0.76863 | 0 | [6 empty] | -0.22887 | 0 | -0.62163 | 0 | 0 | 0
6875 |  |  |  |  | 80.1632 | 0 | 6.1819 |  |  | 74.5519 | [9 empty] | 19.4467 |  |  |  | 12.0403 | 9.9197 | 0 | [8 empty] | -1.9282 | 3.7648 | 0 | 0 | -1.4319 | 0 |  |  |  |  | 0 | 1.5379 | [18 empty] | -0.74756 | 0 | [6 empty] | 0 | 0 | -0.62163 | 0 | 0 | 0
6876 |  |  |  |  | 77.7981 | 0 | 8.1558 |  |  | 73.3577 | [9 empty] | 20.1774 |  |  |  | 12.036 | 10.4238 | 0 | [8 empty] | -1.7923 | 4.1413 | 0 | 0 | -2.0248 | 0 |  |  |  |  | 0 | 1.1897 | [18 empty] | -0.73071 | 0 | [6 empty] | 0 | 0 | -0.50763 | 0 | 0 | 0
6877 |  |  |  |  | 75.946 | 0 | 11.2314 |  |  | 72.8202 | [9 empty] | 20.4551 |  |  |  | 12.0317 | 10.4238 | 0 | [8 empty] | -1.9282 | 3.7648 | 0 | 0 | -3.1428 | 0 |  |  |  |  | 0 | 0.53305 | [18 empty] | -0.27773 | 0 | [6 empty] | 0 | 0 | -0.0037 | 0 | 0 | 0
6878 |  |  |  |  | 74.0301 | 0 | 15.6066 |  |  | 73.0609 | [9 empty] | 20.455 |  |  |  | 12.0275 | 10.4238 | 0 | [8 empty] | -1.9112 | 3.8119 | 0 | 0 | -4.4678 | 0 |  |  |  |  | -0.24509 | 0 | [18 empty] | 0 | 0.000159 | [6 empty] | 0 | 0 | -0.0037 | 0 | 0 | 0
6879 |  |  |  |  | 71.4741 | 0 | 20.5944 |  |  | 73.6825 | [9 empty] | 17.0548 |  |  |  | 3.7613 | 9.347 | 0 | [8 empty] | -1.7413 | 4.2825 | 0 | 0 | -5.1164 | 0 |  |  |  |  | -0.62604 | 0 | [18 empty] | 0 | 3.4002 | [6 empty] | 0 | 8.2619 | 0 | 1.0731 | 0 | 0
6880 |  |  |  |  | 68.6625 | 0 | 24.9395 |  |  | 73.9507 | [9 empty] | 13.645 |  |  |  | 3.76 | 4.56 | 0 | [8 empty] | -1.6734 | 4.4707 | 0 | 0 | -4.5148 | 0 |  |  |  |  | -0.27269 | 0 | [18 empty] | 0 | 3.4097 | [6 empty] | 0 | 0 | 0 | 4.7836 | 0 | 0
6881 |  |  |  |  | 65.8514 | 0 | 27.8661 |  |  | 73.4068 | [9 empty] | 10.2353 |  |  |  | 3.7586 | 2.8491 | 0 | [8 empty] | -1.6734 | 4.4707 | 0 | 0 | -3.1321 | 0 |  |  |  |  | 0 | 0.53937 | [18 empty] | 0 | 3.4097 | [6 empty] | 0 | 0 | 0 | 1.7093 | 0 | 0
6882 |  |  |  |  | 63.1851 | 0 | 29.6837 |  |  | 72.2259 | [9 empty] | 6.8853 |  |  |  | 3.7573 | 0 | 0 | [8 empty] | -0.64115 | 3.2942 | 0 | 0 | -2.0473 | 0 |  |  |  |  | 0 | 1.1765 | [18 empty] | 0 | 3.35 | [6 empty] | 0 | 0 | 0 | 2.8481 | 0 | 0
6883 |  |  |  |  | 63.2574 | 0 | 30.235 |  |  | 70.3101 | [9 empty] | 5.8762 |  |  |  | 3.756 | 0 | 0 | [8 empty] | -2.4379 | 2.353 | 0 | 0 | -0.79589 | 0 |  |  |  |  | 0 | 1.9114 | [18 empty] | 0 | 1.0091 | [6 empty] | 0 | 0 | 0 | 0 | 0 | 0
6884 |  |  |  |  | 64.1302 | 0 | 29.5666 |  |  | 67.6808 | [9 empty] | 6.7133 |  |  |  | 3.7546 | 0.62163 | 0 | [8 empty] | -2.6502 | 1.7648 | 0 | 0 | 0 | 0.41925 |  |  |  |  | 0 | 2.6251 | [18 empty] | -0.8371 | 0 | [6 empty] | 0 | 0 | -0.62163 | 0 | 0 | 0
6885 |  |  |  |  | 65.8034 | 0 | 28.4843 |  |  | 64.8053 | [9 empty] | 7.5767 |  |  |  | 3.7533 | 1.243 | 0 | [8 empty] | -2.8626 | 1.1765 | 0 | 0 | 0 | 0.83871 |  |  |  |  | 0 | 2.8714 | [18 empty] | -0.86343 | 0 | [6 empty] | 0 | 0 | -0.62163 | 0 | 0 | 0
6886 |  |  |  |  | 68.0528 | 0 | 27.209 |  |  | 61.8114 | [9 empty] | 8.4591 |  |  |  | 3.752 | 1.8642 | 0 | [8 empty] | -3.0155 | 0.75296 | 0 | 0 | 0 | 1.0405 |  |  |  |  | 0 | 2.99 | [18 empty] | -0.88239 | 0 | [6 empty] | 0 | 0 | -0.62163 | 0 | 0 | 0
6887 |  |  |  |  | 70.686 | 0 | 25.6386 |  |  | 58.6381 | [9 empty] | 9.3541 |  |  |  | 3.7506 | 2.4852 | 0 | [8 empty] | -3.1174 | 0.4706 | 0 | 0 | 0 | 1.3463 |  |  |  |  | 0 | 3.1695 | [18 empty] | -0.89503 | 0 | [6 empty] | 0 | 0 | -0.62163 | 0 | 0 | 0
6888 |  |  |  |  | 73.703 | 0 | 23.5078 |  |  | 55.1284 | [9 empty] | 10.2618 |  |  |  | 3.7493 | 3.106 | 0 | [8 empty] | -3.2193 | 0.18824 | 0 | 0 | 0 | 1.9196 |  |  |  |  | 0 | 3.5062 | [18 empty] | -0.90767 | 0 | [6 empty] | 0 | 0 | -0.62163 | 0 | 0 | 0
6889 |  |  |  |  | 76.8154 | 0 | 21.5738 |  |  | 51.7242 | [9 empty] | 11.1726 |  |  |  | 3.748 | 3.7265 | 0 | [8 empty] | -3.2448 | 0.11765 | 0 | 0 | 0 | 1.7402 |  |  |  |  | 0 | 3.4009 | [18 empty] | -0.91083 | 0 | [6 empty] | 0 | 0 | -0.62163 | 0 | 0 | 0
6890 |  |  |  |  | 80.0233 | 0 | 19.1129 |  |  | 48.0013 | [9 empty] | 12.0866 |  |  |  | 3.7466 | 4.3468 | 0 | [8 empty] | -3.2703 | 0.04706 | 0 | 0 | 0 | 2.2831 |  |  |  |  | 0 | 3.7197 | [18 empty] | -0.91399 | 0 | [6 empty] | 0 | 0 | -0.62163 | 0 | 0 | 0
6891 |  |  |  |  | 83.2626 | 0 | 16.4734 |  |  | 44.1619 | [9 empty] | 13.0017 |  |  |  | 3.7453 | 4.9669 | 0 | [8 empty] | -3.2788 | 0.02353 | 0 | 0 | 0 | 2.482 |  |  |  |  | 0 | 3.8365 | [18 empty] | -0.91504 | 0 | [6 empty] | 0 | 0 | -0.62163 | 0 | 0 | 0
6892 |  |  |  |  | 86.1489 | 0 | 13.4255 |  |  | 40.07 | [9 empty] | 13.9051 |  |  |  | 3.744 | 5.5868 | 0 | [8 empty] | -3.1854 | 0.28236 | 0 | 0 | 0 | 2.9122 |  |  |  |  | 0 | 4.0892 | [18 empty] | -0.90346 | 0 | [6 empty] | 0 | 0 | -0.62163 | 0 | 0 | 0
6893 |  |  |  |  | 88.3942 | 0 | 10.2635 |  |  | 35.8967 | [9 empty] | 14.7875 |  |  |  | 3.7426 | 6.2064 | 0 | [8 empty] | -3.0155 | 0.75296 | 0 | 0 | 0 | 3.0514 |  |  |  |  | 0 | 4.1709 | [18 empty] | -0.88239 | 0 | [6 empty] | 0 | 0 | -0.62163 | 0 | 0 | 0
6894 |  |  |  |  | 89.1019 | 0 | 7.2128 |  |  | 31.7736 | [9 empty] | 15.6194 |  |  |  | 3.7413 | 6.8258 | 0 | [8 empty] | -2.6078 | 1.8824 | 0 | 0 | 0 | 2.9661 |  |  |  |  | 0 | 4.1209 | [18 empty] | -0.83183 | 0 | [6 empty] | 0 | 0 | -0.62163 | 0 | 0 | 0
6895 |  |  |  |  | 87.4076 | 0 | 4.4891 |  |  | 27.8281 | [9 empty] | 16.3722 |  |  |  | 3.74 | 7.445 | 0 | [8 empty] | -1.9707 | 3.6472 | 0 | 0 | 0 | 2.6643 |  |  |  |  | 0 | 3.9436 | [18 empty] | -0.75283 | 0 | [6 empty] | 0 | 0 | -0.62163 | 0 | 0 | 0
6896 |  |  |  |  | 86.3541 | 0 | 3.3174 |  |  | 24.7812 | [9 empty] | 17.1461 |  |  |  | 7.1554 | 8.064 | 0 | [8 empty] | -2.1406 | 3.1766 | 0 | 0 | 0 | 1.1346 |  |  |  |  | 0 | 3.0452 | [18 empty] | -0.77389 | 0 | [6 empty] | -3.4168 | 0 | -0.62163 | 0 | 0 | 0
6897 |  |  |  |  | 85.6211 | 0 | 3.7097 |  |  | 22.6473 | [9 empty] | 17.9305 |  |  |  | 11.8199 | 8.6828 | 0 | [8 empty] | -2.2255 | 2.9413 | 0 | 0 | -0.41958 | 0 |  |  |  |  | 0 | 2.1324 | [18 empty] | -0.78443 | 0 | [6 empty] | -4.667 | 0 | -0.62163 | 0 | 0 | 0
6898 |  |  |  |  | 84.4078 | 0 | 4.7895 |  |  | 20.9192 | [9 empty] | 18.6991 |  |  |  | 12.0445 | 9.3013 | 0 | [8 empty] | -2.0981 | 3.2942 | 0 | 0 | -1.1104 | 0 |  |  |  |  | 0 | 1.7267 | [18 empty] | -0.76863 | 0 | [6 empty] | -0.22887 | 0 | -0.62163 | 0 | 0 | 0
6899 |  |  |  |  | 82.5543 | 0 | 6.1819 |  |  | 19.3801 | [9 empty] | 19.4467 |  |  |  | 12.0403 | 9.9197 | 0 | [8 empty] | -1.9282 | 3.7648 | 0 | 0 | -1.4319 | 0 |  |  |  |  | 0 | 1.5379 | [18 empty] | -0.74756 | 0 | [6 empty] | 0 | 0 | -0.62163 | 0 | 0 | 0
6900 |  |  |  |  | 80.1888 | 0 | 8.1558 |  |  | 18.1892 | [9 empty] | 20.1774 |  |  |  | 12.036 | 10.4238 | 0 | [8 empty] | -1.7923 | 4.1413 | 0 | 0 | -2.0248 | 0 |  |  |  |  | 0 | 1.1897 | [18 empty] | -0.73071 | 0 | [6 empty] | 0 | 0 | -0.50763 | 0 | 0 | 0
6901 |  |  |  |  | 78.3361 | 0 | 11.2314 |  |  | 17.655 | [9 empty] | 20.4551 |  |  |  | 12.0317 | 10.4238 | 0 | [8 empty] | -1.9282 | 3.7648 | 0 | 0 | -3.1428 | 0 |  |  |  |  | 0 | 0.53305 | [18 empty] | -0.27773 | 0 | [6 empty] | 0 | 0 | -0.0037 | 0 | 0 | 0
6902 |  |  |  |  | 76.4198 | 0 | 15.6066 |  |  | 17.899 | [9 empty] | 20.455 |  |  |  | 12.0275 | 10.4238 | 0 | [8 empty] | -1.9112 | 3.8119 | 0 | 0 | -4.4678 | 0 |  |  |  |  | -0.24509 | 0 | [18 empty] | 0 | 0.000159 | [6 empty] | 0 | 0 | -0.0037 | 0 | 0 | 0
6903 |  |  |  |  | 73.8634 | 0 | 20.5944 |  |  | 18.524 | [9 empty] | 17.0548 |  |  |  | 3.7613 | 9.347 | 0 | [8 empty] | -1.7413 | 4.2825 | 0 | 0 | -5.1164 | 0 |  |  |  |  | -0.62604 | 0 | [18 empty] | 0 | 3.4002 | [6 empty] | 0 | 8.2619 | 0 | 1.0731 | 0 | 0
6904 |  |  |  |  | 71.0512 | 0 | 24.9395 |  |  | 18.7956 | [9 empty] | 13.645 |  |  |  | 3.76 | 4.56 | 0 | [8 empty] | -1.6734 | 4.4707 | 0 | 0 | -4.5148 | 0 |  |  |  |  | -0.27269 | 0 | [18 empty] | 0 | 3.4097 | [6 empty] | 0 | 0 | 0 | 4.7836 | 0 | 0
6905 |  |  |  |  | 68.2396 | 0 | 27.8661 |  |  | 18.2551 | [9 empty] | 10.2353 |  |  |  | 3.7586 | 2.8491 | 0 | [8 empty] | -1.6734 | 4.4707 | 0 | 0 | -3.1321 | 0 |  |  |  |  | 0 | 0.53937 | [18 empty] | 0 | 3.4097 | [6 empty] | 0 | 0 | 0 | 1.7093 | 0 | 0
6906 |  |  |  |  | 65.5729 | 0 | 29.6837 |  |  | 17.0775 | [9 empty] | 6.8853 |  |  |  | 3.7573 | 0 | 0 | [8 empty] | -0.64115 | 3.2942 | 0 | 0 | -2.0473 | 0 |  |  |  |  | 0 | 1.1765 | [18 empty] | 0 | 3.35 | [6 empty] | 0 | 0 | 0 | 2.8481 | 0 | 0
6907 |  |  |  |  | 65.6447 | 0 | 30.235 |  |  | 15.165 | [9 empty] | 5.8762 |  |  |  | 3.756 | 0 | 0 | [8 empty] | -2.4379 | 2.353 | 0 | 0 | -0.79589 | 0 |  |  |  |  | 0 | 1.9114 | [18 empty] | 0 | 1.0091 | [6 empty] | 0 | 0 | 0 | 0 | 0 | 0
6908 |  |  |  |  | 66.517 | 0 | 29.5666 |  |  | 12.539 | [9 empty] | 6.7133 |  |  |  | 3.7546 | 0.62163 | 0 | [8 empty] | -2.6502 | 1.7648 | 0 | 0 | 0 | 0.41925 |  |  |  |  | 0 | 2.6251 | [18 empty] | -0.8371 | 0 | [6 empty] | 0 | 0 | -0.62163 | 0 | 0 | 0
6909 |  |  |  |  | 68.1898 | 0 | 28.4843 |  |  | 9.6669 | [9 empty] | 7.5767 |  |  |  | 3.7533 | 1.243 | 0 | [8 empty] | -2.8626 | 1.1765 | 0 | 0 | 0 | 0.83871 |  |  |  |  | 0 | 2.8714 | [18 empty] | -0.86343 | 0 | [6 empty] | 0 | 0 | -0.62163 | 0 | 0 | 0
6910 |  |  |  |  | 70.4387 | 0 | 27.209 |  |  | 6.6763 | [9 empty] | 8.4591 |  |  |  | 3.752 | 1.8642 | 0 | [8 empty] | -3.0155 | 0.75296 | 0 | 0 | 0 | 1.0405 |  |  |  |  | 0 | 2.99 | [18 empty] | -0.88239 | 0 | [6 empty] | 0 | 0 | -0.62163 | 0 | 0 | 0
6911 |  |  |  |  | 73.0714 | 0 | 25.6386 |  |  | 3.5064 | [9 empty] | 9.3541 |  |  |  | 3.7506 | 2.4852 | 0 | [8 empty] | -3.1174 | 0.4706 | 0 | 0 | 0 | 1.3463 |  |  |  |  | 0 | 3.1695 | [18 empty] | -0.89503 | 0 | [6 empty] | 0 | 0 | -0.62163 | 0 | 0 | 0
6912 |  |  |  |  | 76.0879 | 0 | 23.5078 |  |  | 0 | [9 empty] | 10.2618 |  |  |  | 3.7493 | 3.106 | 0 | [8 empty] | -3.2193 | 0.18824 | 0 | 0 | 0 | 1.9196 |  |  |  |  | 0 | 3.5062 | [18 empty] | -0.90767 | 0 | [6 empty] | 0 | 0 | -0.62163 | 0 | 0 | 0
6913 |  |  |  |  | 79.1998 | 0 | 25.6361 |  |  | 5.2297 | [9 empty] | 11.1726 |  |  |  | 3.748 | 3.7265 | 0 | [8 empty] | -3.2448 | 0.11765 | 0 | 0 | -2.322 | 0 |  |  |  |  | -5.2297 | 0 | [18 empty] | -0.91083 | 0 | [6 empty] | 0 | 0 | -0.62163 | 0 | 0 | 0
6914 |  |  |  |  | 82.4073 | 0 | 25.4249 |  |  | 10.2852 | [9 empty] | 7.8155 |  |  |  | 3.7466 | 3.5654 | 0 | [8 empty] | -3.2703 | 0.04706 | 0 | 0 | 0 | 0 |  |  |  |  | -5.0558 | 0 | [18 empty] | -1.2852 | 4.6423 | [6 empty] | 0 | 0 | 0 | 0.15972 | 0 | 0
6915 |  |  |  |  | 85.6461 | 0 | 37.5152 |  |  | 15.4147 | [9 empty] | 7.8155 |  |  |  | 3.7453 | 4.1858 | 0 | [8 empty] | -3.2788 | 0.02353 | 0 | 0 | -12.2998 | 0 |  |  |  |  | -5.1301 | 0 | [18 empty] | 0 | 0 | [6 empty] | 0 | 0 | -0.62163 | 0 | 0 | 0
6916 |  |  |  |  | 88.5319 | 0 | 37.2061 |  |  | 20.6244 | [9 empty] | 7.8155 |  |  |  | 3.744 | 4.806 | 0 | [8 empty] | -3.1854 | 0.28236 | 0 | 0 | 0 | 0 |  |  |  |  | -5.2107 | 0 | [18 empty] | 0 | 0 | [6 empty] | 0 | 0 | -0.62163 | 0 | 0 | 0
6917 |  |  |  |  | 90.7767 | 0 | 49.1993 |  |  | 25.6192 | [9 empty] | 8.6979 |  |  |  | 3.7426 | 4.8042 | 0 | [8 empty] | -3.0155 | 0.75296 | 0 | 0 | -12.2998 | 0 |  |  |  |  | -4.996 | 0 | [18 empty] | -0.88239 | 0 | [6 empty] | 0 | 0 | 0 | 0 | 0 | 0
6918 |  |  |  |  | 91.4839 | 0 | 38.4484 |  |  | 30.2499 | [9 empty] | 9.5297 |  |  |  | 3.7413 | 5.4242 | 0 | [8 empty] | -2.6078 | 1.8824 | 0 | 0 | 0 | 10.3455 |  |  |  |  | -4.6323 | 0 | [18 empty] | -0.83183 | 0 | [6 empty] | 0 | 0 | -0.62163 | 0 | 0 | 0
6919 |  |  |  |  | 89.7891 | 0 | 49.1993 |  |  | 34.3693 | [9 empty] | 6.0006 |  |  |  | 3.74 | 6.0439 | 0 | [8 empty] | -1.9707 | 3.6472 | 0 | 0 | -11.6838 | 0.61607 |  |  |  |  | -4.1212 | 0 | [18 empty] | -1.2046 | 4.7337 | [6 empty] | 0 | 0 | -0.62163 | 0 | 0 | 0
6920 |  |  |  |  | 88.7352 | 0 | 48.7939 |  |  | 38.036 | [9 empty] | 6.7745 |  |  |  | 3.7387 | 0 | 0 | [8 empty] | -2.1406 | 3.1766 | 0 | 0 | 0 | 0 |  |  |  |  | -3.6688 | 0 | [18 empty] | -0.77389 | 0 | [6 empty] | 0 | 0 | -0.89785 | 6.9396 | 0 | 0
6921 |  |  |  |  | 88.0017 | 0 | 36.092 |  |  | 41.7699 | [9 empty] | 7.5589 |  |  |  | 3.7373 | 0.62163 | 0 | [8 empty] | -2.2255 | 2.9413 | 0 | 0 | 0 | 12.2998 |  |  |  |  | -3.7362 | 0 | [18 empty] | -0.78443 | 0 | [6 empty] | 0 | 0 | -0.62163 | 0 | 0 | 0
6922 |  |  |  |  | 86.7879 | 0 | 23.4948 |  |  | 46.136 | [9 empty] | 8.0191 |  |  |  | 3.9163 | 1.243 | 0 | [8 empty] | -2.0981 | 3.2942 | 0 | 0 | 0 | 12.2998 |  |  |  |  | -4.3687 | 0 | [18 empty] | -3.0742 | 2.614 | [6 empty] | -0.18031 | 0 | -0.62163 | 0 | 0 | 0
6923 |  |  |  |  | 82.7412 | 0 | 23.3012 |  |  | 51.4331 | [9 empty] | 8.2289 |  |  |  | 3.9149 | 1.8642 | 0 | [8 empty] | -1.3466 | 5.376 | 0 | 0 | 0 | 0 |  |  |  |  | -5.2999 | 0 | [18 empty] | -2.9569 | 2.747 | [6 empty] | 0 | 0 | -0.62163 | 0 | 0 | 0
6924 |  |  |  |  | 80.3756 | 0 | 11.969 |  |  | 57.5092 | [9 empty] | 8.6487 |  |  |  | 3.9135 | 0 | 0 | [8 empty] | -1.7923 | 4.1413 | 0 | 0 | 0 | 11.1402 |  |  |  |  | -6.0792 | 0 | [18 empty] | -3.0552 | 2.6355 | [6 empty] | 0 | 0 | 0 | 1.8636 | 0 | 0
6925 |  |  |  |  | 78.5229 | 0 | 15.3897 |  |  | 63.9225 | [9 empty] | 9.0864 |  |  |  | 3.9122 | 0.62163 | 0 | [8 empty] | -1.9282 | 3.7648 | 0 | 0 | -3.5194 | 0 |  |  |  |  | -6.4169 | 0 | [18 empty] | -3.0637 | 2.626 | [6 empty] | 0 | 0 | -0.62163 | 0 | 0 | 0
6926 |  |  |  |  | 76.6065 | 0 | 15.2629 |  |  | 70.1009 | [9 empty] | 9.5218 |  |  |  | 4.5046 | 1.243 | 0 | [8 empty] | -1.9112 | 3.8119 | 0 | 0 | 0 | 0 |  |  |  |  | -6.1822 | 0 | [18 empty] | -3.0626 | 2.6271 | [6 empty] | -0.59387 | 0 | -0.62163 | 0 | 0 | 0
6927 |  |  |  |  | 74.0501 | 0 | 15.1372 |  |  | 75.7299 | [9 empty] | 9.5218 |  |  |  | 4.503 | 0 | 0 | [8 empty] | -1.7413 | 4.2825 | 0 | 0 | 0 | 0 |  |  |  |  | -5.6333 | 0 | [18 empty] | 0 | 0 | [6 empty] | 0 | 0 | 0 | 1.2426 | 0 | 0
6928 |  |  |  |  | 71.2379 | 0 | 27.3123 |  |  | 80.6292 | [9 empty] | 8.7721 |  |  |  | 4.5014 | 0.62163 | 0 | [8 empty] | -1.6734 | 4.4707 | 0 | 0 | -12.2998 | 0 |  |  |  |  | -4.9039 | 0 | [18 empty] | -2.5072 | 3.2569 | [6 empty] | 0 | 0 | -0.62163 | 0 | 0 | 0
6929 |  |  |  |  | 68.4263 | 0 | 27.0872 |  |  | 84.9976 | [9 empty] | 9.488 |  |  |  | 4.4998 | 1.243 | 0 | [8 empty] | -1.6734 | 4.4707 | 0 | 0 | 0 | 0 |  |  |  |  | -4.3733 | 0 | [18 empty] | -0.71596 | 0 | [6 empty] | 0 | 0 | -0.62163 | 0 | 0 | 0
6930 |  |  |  |  | 67.2164 | 0 | 14.5642 |  |  | 89.0256 | [9 empty] | 9.9482 |  |  |  | 4.4982 | 1.8642 | 0 | [8 empty] | -2.0981 | 3.2942 | 0 | 0 | 0 | 12.2998 |  |  |  |  | -4.0331 | 0 | [18 empty] | -3.0742 | 2.614 | [6 empty] | 0 | 0 | -0.62163 | 0 | 0 | 0
6931 |  |  |  |  | 67.2879 | 0 | 13.9206 |  |  | 92.7794 | [9 empty] | 10.4533 |  |  |  | 3.756 | 2.4852 | 0 | [8 empty] | -2.4379 | 2.353 | 0 | 0 | -5.8881 | 6.4117 |  |  |  |  | -3.7592 | 0 | [18 empty] | -3.0953 | 2.5901 | [6 empty] | 0 | 0.74068 | -0.62163 | 0 | 0 | 0
6932 |  |  |  |  | 68.1599 | 0 | 13.8059 |  |  | 96.3114 | [9 empty] | 7.0141 |  |  |  | 3.7546 | 3.106 | 0 | [8 empty] | -2.6502 | 1.7648 | 0 | 0 | 0 | 0 |  |  |  |  | -3.5376 | 0 | [18 empty] | -1.2467 | 4.6859 | [6 empty] | 0 | 0 | -0.62163 | 0 | 0 | 0
6933 |  |  |  |  | 69.8323 | 0 | 13.6921 |  |  | 99.5139 | [9 empty] | 7.8776 |  |  |  | 3.7533 | 3.7265 | 0 | [8 empty] | -2.8626 | 1.1765 | 0 | 0 | 0 | 0 |  |  |  |  | -3.2084 | 0 | [18 empty] | -0.86343 | 0 | [6 empty] | 0 | 0 | -0.62163 | 0 | 0 | 0
6934 |  |  |  |  | 72.0809 | 0 | 13.5793 |  |  | 102.5995 | [9 empty] | 8.4591 |  |  |  | 3.752 | 1.8642 | 0 | [8 empty] | -3.0155 | 0.75296 | 0 | 0 | 0 | 0 |  |  |  |  | -3.0916 | 0 | [18 empty] | -3.1311 | 2.5495 | [6 empty] | 0 | 0 | 0 | 1.8609 | 0 | 0
6935 |  |  |  |  | 74.7133 | 0 | 13.4674 |  |  | 105.8633 | [9 empty] | 9.3541 |  |  |  | 3.7506 | 2.4852 | 0 | [8 empty] | -3.1174 | 0.4706 | 0 | 0 | 0 | 0 |  |  |  |  | -3.27 | 0 | [18 empty] | -0.89503 | 0 | [6 empty] | 0 | 0 | -0.62163 | 0 | 0 | 0
6936 |  |  |  |  | 77.7294 | 0 | 23.5078 |  |  | 109.4399 | [9 empty] | 10.2618 |  |  |  | 3.7493 | 3.106 | 0 | [8 empty] | -3.2193 | 0.18824 | 0 | 0 | -10.1514 | 0 |  |  |  |  | -3.5831 | 0 | [18 empty] | -0.90767 | 0 | [6 empty] | 0 | 0 | -0.62163 | 0 | 0 | 0
6937 |  |  |  |  | 80.8411 | 0 | 25.6361 |  |  | 114.663 | [9 empty] | 11.1726 |  |  |  | 3.748 | 3.7265 | 0 | [8 empty] | -3.2448 | 0.11765 | 0 | 0 | -2.322 | 0 |  |  |  |  | -5.2297 | 0 | [18 empty] | -0.91083 | 0 | [6 empty] | 0 | 0 | -0.62163 | 0 | 0 | 0
6938 |  |  |  |  | 84.0481 | 0 | 25.4249 |  |  | 119.7119 | [9 empty] | 7.8155 |  |  |  | 3.7466 | 3.5654 | 0 | [8 empty] | -3.2703 | 0.04706 | 0 | 0 | 0 | 0 |  |  |  |  | -5.0558 | 0 | [18 empty] | -1.2852 | 4.6423 | [6 empty] | 0 | 0 | 0 | 0.15972 | 0 | 0
6939 |  |  |  |  | 87.2866 | 0 | 37.5152 |  |  | 124.8347 | [9 empty] | 7.8155 |  |  |  | 3.7453 | 4.1858 | 0 | [8 empty] | -3.2788 | 0.02353 | 0 | 0 | -12.2998 | 0 |  |  |  |  | -5.1301 | 0 | [18 empty] | 0 | 0 | [6 empty] | 0 | 0 | -0.62163 | 0 | 0 | 0
6940 |  |  |  |  | 90.1722 | 0 | 37.2061 |  |  | 130.0378 | [9 empty] | 7.8155 |  |  |  | 3.744 | 4.806 | 0 | [8 empty] | -3.1854 | 0.28236 | 0 | 0 | 0 | 0 |  |  |  |  | -5.2107 | 0 | [18 empty] | 0 | 0 | [6 empty] | 0 | 0 | -0.62163 | 0 | 0 | 0
6941 |  |  |  |  | 92.4167 | 0 | 49.1993 |  |  | 135.0259 | [9 empty] | 8.6979 |  |  |  | 3.7426 | 4.8042 | 0 | [8 empty] | -3.0155 | 0.75296 | 0 | 0 | -12.2998 | 0 |  |  |  |  | -4.996 | 0 | [18 empty] | -0.88239 | 0 | [6 empty] | 0 | 0 | 0 | 0 | 0 | 0
6942 |  |  |  |  | 93.1235 | 0 | 38.4484 |  |  | 139.65 | [9 empty] | 9.5297 |  |  |  | 3.7413 | 5.4242 | 0 | [8 empty] | -2.6078 | 1.8824 | 0 | 0 | 0 | 10.3455 |  |  |  |  | -4.6323 | 0 | [18 empty] | -0.83183 | 0 | [6 empty] | 0 | 0 | -0.62163 | 0 | 0 | 0
6943 |  |  |  |  | 91.4284 | 0 | 49.1993 |  |  | 143.7628 | [9 empty] | 6.0006 |  |  |  | 3.74 | 6.0439 | 0 | [8 empty] | -1.9707 | 3.6472 | 0 | 0 | -11.6838 | 0.61607 |  |  |  |  | -4.1212 | 0 | [18 empty] | -1.2046 | 4.7337 | [6 empty] | 0 | 0 | -0.62163 | 0 | 0 | 0
6944 |  |  |  |  | 90.3741 | 0 | 48.7939 |  |  | 147.4229 | [9 empty] | 6.7745 |  |  |  | 3.7387 | 0 | 0 | [8 empty] | -2.1406 | 3.1766 | 0 | 0 | 0 | 0 |  |  |  |  | -3.6688 | 0 | [18 empty] | -0.77389 | 0 | [6 empty] | 0 | 0 | -0.89785 | 6.9396 | 0 | 0
6945 |  |  |  |  | 89.6403 | 0 | 36.092 |  |  | 151.1501 | [9 empty] | 7.5589 |  |  |  | 3.7373 | 0.62163 | 0 | [8 empty] | -2.2255 | 2.9413 | 0 | 0 | 0 | 12.2998 |  |  |  |  | -3.7362 | 0 | [18 empty] | -0.78443 | 0 | [6 empty] | 0 | 0 | -0.62163 | 0 | 0 | 0
6946 |  |  |  |  | 88.4262 | 0 | 23.4948 |  |  | 155.5097 | [9 empty] | 8.0191 |  |  |  | 3.9163 | 1.243 | 0 | [8 empty] | -2.0981 | 3.2942 | 0 | 0 | 0 | 12.2998 |  |  |  |  | -4.3687 | 0 | [18 empty] | -3.0742 | 2.614 | [6 empty] | -0.18031 | 0 | -0.62163 | 0 | 0 | 0
6947 |  |  |  |  | 84.3791 | 0 | 23.3012 |  |  | 160.8001 | [9 empty] | 8.2289 |  |  |  | 3.9149 | 1.8642 | 0 | [8 empty] | -1.3466 | 5.376 | 0 | 0 | 0 | 0 |  |  |  |  | -5.2999 | 0 | [18 empty] | -2.9569 | 2.747 | [6 empty] | 0 | 0 | -0.62163 | 0 | 0 | 0
6948 |  |  |  |  | 82.0132 | 0 | 11.969 |  |  | 166.8696 | [9 empty] | 8.6487 |  |  |  | 3.9135 | 0 | 0 | [8 empty] | -1.7923 | 4.1413 | 0 | 0 | 0 | 11.1402 |  |  |  |  | -6.0792 | 0 | [18 empty] | -3.0552 | 2.6355 | [6 empty] | 0 | 0 | 0 | 1.8636 | 0 | 0
6949 |  |  |  |  | 80.1602 | 0 | 15.3897 |  |  | 173.2763 | [9 empty] | 9.0864 |  |  |  | 3.9122 | 0.62163 | 0 | [8 empty] | -1.9282 | 3.7648 | 0 | 0 | -3.5194 | 0 |  |  |  |  | -6.4169 | 0 | [18 empty] | -3.0637 | 2.626 | [6 empty] | 0 | 0 | -0.62163 | 0 | 0 | 0
6950 |  |  |  |  | 78.2435 | 0 | 15.2629 |  |  | 179.448 | [9 empty] | 9.5218 |  |  |  | 4.5046 | 1.243 | 0 | [8 empty] | -1.9112 | 3.8119 | 0 | 0 | 0 | 0 |  |  |  |  | -6.1822 | 0 | [18 empty] | -3.0626 | 2.6271 | [6 empty] | -0.59387 | 0 | -0.62163 | 0 | 0 | 0
6951 |  |  |  |  | 75.6867 | 0 | 15.1372 |  |  | 185.0704 | [9 empty] | 9.5218 |  |  |  | 4.503 | 0 | 0 | [8 empty] | -1.7413 | 4.2825 | 0 | 0 | 0 | 0 |  |  |  |  | -5.6333 | 0 | [18 empty] | 0 | 0 | [6 empty] | 0 | 0 | 0 | 1.2426 | 0 | 0
6952 |  |  |  |  | 72.8742 | 0 | 27.3123 |  |  | 189.9631 | [9 empty] | 8.7721 |  |  |  | 4.5014 | 0.62163 | 0 | [8 empty] | -1.6734 | 4.4707 | 0 | 0 | -12.2998 | 0 |  |  |  |  | -4.9039 | 0 | [18 empty] | -2.5072 | 3.2569 | [6 empty] | 0 | 0 | -0.62163 | 0 | 0 | 0
6953 |  |  |  |  | 70.0623 | 0 | 27.0872 |  |  | 194.3249 | [9 empty] | 9.488 |  |  |  | 4.4998 | 1.243 | 0 | [8 empty] | -1.6734 | 4.4707 | 0 | 0 | 0 | 0 |  |  |  |  | -4.3733 | 0 | [18 empty] | -0.71596 | 0 | [6 empty] | 0 | 0 | -0.62163 | 0 | 0 | 0
6954 |  |  |  |  | 68.8521 | 0 | 14.5642 |  |  | 198.3462 | [9 empty] | 9.9482 |  |  |  | 4.4982 | 1.8642 | 0 | [8 empty] | -2.0981 | 3.2942 | 0 | 0 | 0 | 12.2998 |  |  |  |  | -4.0331 | 0 | [18 empty] | -3.0742 | 2.614 | [6 empty] | 0 | 0 | -0.62163 | 0 | 0 | 0
6955 |  |  |  |  | 68.9232 | 0 | 13.9206 |  |  | 202.0934 | [9 empty] | 10.4533 |  |  |  | 3.756 | 2.4852 | 0 | [8 empty] | -2.4379 | 2.353 | 0 | 0 | -5.8881 | 6.4117 |  |  |  |  | -3.7592 | 0 | [18 empty] | -3.0953 | 2.5901 | [6 empty] | 0 | 0.74068 | -0.62163 | 0 | 0 | 0
6956 |  |  |  |  | 69.7949 | 0 | 13.8059 |  |  | 205.6187 | [9 empty] | 7.0141 |  |  |  | 3.7546 | 3.106 | 0 | [8 empty] | -2.6502 | 1.7648 | 0 | 0 | 0 | 0 |  |  |  |  | -3.5376 | 0 | [18 empty] | -1.2467 | 4.6859 | [6 empty] | 0 | 0 | -0.62163 | 0 | 0 | 0
6957 |  |  |  |  | 71.467 | 0 | 13.6921 |  |  | 208.8147 | [9 empty] | 7.8776 |  |  |  | 3.7533 | 3.7265 | 0 | [8 empty] | -2.8626 | 1.1765 | 0 | 0 | 0 | 0 |  |  |  |  | -3.2084 | 0 | [18 empty] | -0.86343 | 0 | [6 empty] | 0 | 0 | -0.62163 | 0 | 0 | 0
6958 |  |  |  |  | 73.7152 | 0 | 13.5793 |  |  | 211.8936 | [9 empty] | 8.4591 |  |  |  | 3.752 | 1.8642 | 0 | [8 empty] | -3.0155 | 0.75296 | 0 | 0 | 0 | 0 |  |  |  |  | -3.0916 | 0 | [18 empty] | -3.1311 | 2.5495 | [6 empty] | 0 | 0 | 0 | 1.8609 | 0 | 0
6959 |  |  |  |  | 76.3473 | 0 | 13.4674 |  |  | 215.1508 | [9 empty] | 9.3541 |  |  |  | 3.7506 | 2.4852 | 0 | [8 empty] | -3.1174 | 0.4706 | 0 | 0 | 0 | 0 |  |  |  |  | -3.27 | 0 | [18 empty] | -0.89503 | 0 | [6 empty] | 0 | 0 | -0.62163 | 0 | 0 | 0
6960 |  |  |  |  | 79.3631 | 0 | 23.5078 |  |  | 218.7208 | [9 empty] | 10.2618 |  |  |  | 3.7493 | 3.106 | 0 | [8 empty] | -3.2193 | 0.18824 | 0 | 0 | -10.1514 | 0 |  |  |  |  | -3.5831 | 0 | [18 empty] | -0.90767 | 0 | [6 empty] | 0 | 0 | -0.62163 | 0 | 0 | 0
6961 |  |  |  |  | 82.4744 | 0 | 25.6361 |  |  | 223.9372 | [9 empty] | 11.1726 |  |  |  | 3.748 | 3.7265 | 0 | [8 empty] | -3.2448 | 0.11765 | 0 | 0 | -2.322 | 0 |  |  |  |  | -5.2297 | 0 | [18 empty] | -0.91083 | 0 | [6 empty] | 0 | 0 | -0.62163 | 0 | 0 | 0
6962 |  |  |  |  | 85.6812 | 0 | 25.4249 |  |  | 228.9795 | [9 empty] | 7.8155 |  |  |  | 3.7466 | 3.5654 | 0 | [8 empty] | -3.2703 | 0.04706 | 0 | 0 | 0 | 0 |  |  |  |  | -5.0558 | 0 | [18 empty] | -1.2852 | 4.6423 | [6 empty] | 0 | 0 | 0 | 0.15972 | 0 | 0
6963 |  |  |  |  | 88.9193 | 0 | 37.5152 |  |  | 234.0958 | [9 empty] | 7.8155 |  |  |  | 3.7453 | 4.1858 | 0 | [8 empty] | -3.2788 | 0.02353 | 0 | 0 | -12.2998 | 0 |  |  |  |  | -5.1301 | 0 | [18 empty] | 0 | 0 | [6 empty] | 0 | 0 | -0.62163 | 0 | 0 | 0
6964 |  |  |  |  | 91.8046 | 0 | 37.2061 |  |  | 239.2922 | [9 empty] | 7.8155 |  |  |  | 3.744 | 4.806 | 0 | [8 empty] | -3.1854 | 0.28236 | 0 | 0 | 0 | 0 |  |  |  |  | -5.2107 | 0 | [18 empty] | 0 | 0 | [6 empty] | 0 | 0 | -0.62163 | 0 | 0 | 0
6965 |  |  |  |  | 94.0487 | 0 | 49.1993 |  |  | 244.2737 | [9 empty] | 8.6979 |  |  |  | 3.7426 | 4.8042 | 0 | [8 empty] | -3.0155 | 0.75296 | 0 | 0 | -12.2998 | 0 |  |  |  |  | -4.996 | 0 | [18 empty] | -0.88239 | 0 | [6 empty] | 0 | 0 | 0 | 0 | 0 | 0
6966 |  |  |  |  | 94.7552 | 0 | 38.4484 |  |  | 248.8912 | [9 empty] | 9.5297 |  |  |  | 3.7413 | 5.4242 | 0 | [8 empty] | -2.6078 | 1.8824 | 0 | 0 | 0 | 10.3455 |  |  |  |  | -4.6323 | 0 | [18 empty] | -0.83183 | 0 | [6 empty] | 0 | 0 | -0.62163 | 0 | 0 | 0
6967 |  |  |  |  | 93.0598 | 0 | 49.1993 |  |  | 252.9973 | [9 empty] | 6.0006 |  |  |  | 3.74 | 6.0439 | 0 | [8 empty] | -1.9707 | 3.6472 | 0 | 0 | -11.6838 | 0.61607 |  |  |  |  | -4.1212 | 0 | [18 empty] | -1.2046 | 4.7337 | [6 empty] | 0 | 0 | -0.62163 | 0 | 0 | 0
6968 |  |  |  |  | 92.0052 | 0 | 48.7939 |  |  | 256.6508 | [9 empty] | 6.7745 |  |  |  | 3.7387 | 0 | 0 | [8 empty] | -2.1406 | 3.1766 | 0 | 0 | 0 | 0 |  |  |  |  | -3.6688 | 0 | [18 empty] | -0.77389 | 0 | [6 empty] | 0 | 0 | -0.89785 | 6.9396 | 0 | 0
6969 |  |  |  |  | 91.271 | 0 | 36.092 |  |  | 260.3715 | [9 empty] | 7.5589 |  |  |  | 3.7373 | 0.62163 | 0 | [8 empty] | -2.2255 | 2.9413 | 0 | 0 | 0 | 12.2998 |  |  |  |  | -3.7362 | 0 | [18 empty] | -0.78443 | 0 | [6 empty] | 0 | 0 | -0.62163 | 0 | 0 | 0
6970 |  |  |  |  | 90.0566 | 0 | 23.4948 |  |  | 264.7244 | [9 empty] | 8.0191 |  |  |  | 3.9163 | 1.243 | 0 | [8 empty] | -2.0981 | 3.2942 | 0 | 0 | 0 | 12.2998 |  |  |  |  | -4.3687 | 0 | [18 empty] | -3.0742 | 2.614 | [6 empty] | -0.18031 | 0 | -0.62163 | 0 | 0 | 0
6971 |  |  |  |  | 86.0092 | 0 | 23.3012 |  |  | 270.0082 | [9 empty] | 8.2289 |  |  |  | 3.9149 | 1.8642 | 0 | [8 empty] | -1.3466 | 5.376 | 0 | 0 | 0 | 0 |  |  |  |  | -5.2999 | 0 | [18 empty] | -2.9569 | 2.747 | [6 empty] | 0 | 0 | -0.62163 | 0 | 0 | 0
6972 |  |  |  |  | 83.643 | 0 | 11.969 |  |  | 276.071 | [9 empty] | 8.6487 |  |  |  | 3.9135 | 0 | 0 | [8 empty] | -1.7923 | 4.1413 | 0 | 0 | 0 | 11.1402 |  |  |  |  | -6.0792 | 0 | [18 empty] | -3.0552 | 2.6355 | [6 empty] | 0 | 0 | 0 | 1.8636 | 0 | 0
6973 |  |  |  |  | 81.7896 | 0 | 15.3897 |  |  | 282.4711 | [9 empty] | 9.0864 |  |  |  | 3.9122 | 0.62163 | 0 | [8 empty] | -1.9282 | 3.7648 | 0 | 0 | -3.5194 | 0 |  |  |  |  | -6.4169 | 0 | [18 empty] | -3.0637 | 2.626 | [6 empty] | 0 | 0 | -0.62163 | 0 | 0 | 0
6974 |  |  |  |  | 79.8726 | 0 | 15.2629 |  |  | 288.6362 | [9 empty] | 9.5218 |  |  |  | 4.5046 | 1.243 | 0 | [8 empty] | -1.9112 | 3.8119 | 0 | 0 | 0 | 0 |  |  |  |  | -6.1822 | 0 | [18 empty] | -3.0626 | 2.6271 | [6 empty] | -0.59387 | 0 | -0.62163 | 0 | 0 | 0
6975 |  |  |  |  | 77.3155 | 0 | 15.1372 |  |  | 294.252 | [9 empty] | 9.5218 |  |  |  | 4.503 | 0 | 0 | [8 empty] | -1.7413 | 4.2825 | 0 | 0 | 0 | 0 |  |  |  |  | -5.6333 | 0 | [18 empty] | 0 | 0 | [6 empty] | 0 | 0 | 0 | 1.2426 | 0 | 0
6976 |  |  |  |  | 74.5027 | 0 | 27.3123 |  |  | 299.1381 | [9 empty] | 8.7721 |  |  |  | 4.5014 | 0.62163 | 0 | [8 empty] | -1.6734 | 4.4707 | 0 | 0 | -12.2998 | 0 |  |  |  |  | -4.9039 | 0 | [18 empty] | -2.5072 | 3.2569 | [6 empty] | 0 | 0 | -0.62163 | 0 | 0 | 0
6977 |  |  |  |  | 71.6904 | 0 | 27.0872 |  |  | 303.4932 | [9 empty] | 9.488 |  |  |  | 4.4998 | 1.243 | 0 | [8 empty] | -1.6734 | 4.4707 | 0 | 0 | 0 | 0 |  |  |  |  | -4.3733 | 0 | [18 empty] | -0.71596 | 0 | [6 empty] | 0 | 0 | -0.62163 | 0 | 0 | 0
6978 |  |  |  |  | 70.4799 | 0 | 14.5642 |  |  | 307.508 | [9 empty] | 9.9482 |  |  |  | 4.4982 | 1.8642 | 0 | [8 empty] | -2.0981 | 3.2942 | 0 | 0 | 0 | 12.2998 |  |  |  |  | -4.0331 | 0 | [18 empty] | -3.0742 | 2.614 | [6 empty] | 0 | 0 | -0.62163 | 0 | 0 | 0
6979 |  |  |  |  | 70.5507 | 0 | 13.9206 |  |  | 311.2485 | [9 empty] | 10.4533 |  |  |  | 3.756 | 2.4852 | 0 | [8 empty] | -2.4379 | 2.353 | 0 | 0 | -5.8881 | 6.4117 |  |  |  |  | -3.7592 | 0 | [18 empty] | -3.0953 | 2.5901 | [6 empty] | 0 | 0.74068 | -0.62163 | 0 | 0 | 0
6980 |  |  |  |  | 71.422 | 0 | 13.8059 |  |  | 314.7673 | [9 empty] | 7.0141 |  |  |  | 3.7546 | 3.106 | 0 | [8 empty] | -2.6502 | 1.7648 | 0 | 0 | 0 | 0 |  |  |  |  | -3.5376 | 0 | [18 empty] | -1.2467 | 4.6859 | [6 empty] | 0 | 0 | -0.62163 | 0 | 0 | 0
6981 |  |  |  |  | 73.0938 | 0 | 13.6921 |  |  | 317.9566 | [9 empty] | 7.8776 |  |  |  | 3.7533 | 3.7265 | 0 | [8 empty] | -2.8626 | 1.1765 | 0 | 0 | 0 | 0 |  |  |  |  | -3.2084 | 0 | [18 empty] | -0.86343 | 0 | [6 empty] | 0 | 0 | -0.62163 | 0 | 0 | 0
6982 |  |  |  |  | 75.3417 | 0 | 13.5793 |  |  | 321.0289 | [9 empty] | 8.4591 |  |  |  | 3.752 | 1.8642 | 0 | [8 empty] | -3.0155 | 0.75296 | 0 | 0 | 0 | 0 |  |  |  |  | -3.0916 | 0 | [18 empty] | -3.1311 | 2.5495 | [6 empty] | 0 | 0 | 0 | 1.8609 | 0 | 0
6983 |  |  |  |  | 77.9735 | 0 | 13.4674 |  |  | 324.2795 | [9 empty] | 9.3541 |  |  |  | 3.7506 | 2.4852 | 0 | [8 empty] | -3.1174 | 0.4706 | 0 | 0 | 0 | 0 |  |  |  |  | -3.27 | 0 | [18 empty] | -0.89503 | 0 | [6 empty] | 0 | 0 | -0.62163 | 0 | 0 | 0
6984 |  |  |  |  | 80.989 | 0 | 23.5078 |  |  | 327.8429 | [9 empty] | 10.2618 |  |  |  | 3.7493 | 3.106 | 0 | [8 empty] | -3.2193 | 0.18824 | 0 | 0 | -10.1514 | 0 |  |  |  |  | -3.5831 | 0 | [18 empty] | -0.90767 | 0 | [6 empty] | 0 | 0 | -0.62163 | 0 | 0 | 0
6985 |  |  |  |  | 84.1 | 0 | 25.6361 |  |  | 333.0527 | [9 empty] | 11.1726 |  |  |  | 3.748 | 3.7265 | 0 | [8 empty] | -3.2448 | 0.11765 | 0 | 0 | -2.322 | 0 |  |  |  |  | -5.2297 | 0 | [18 empty] | -0.91083 | 0 | [6 empty] | 0 | 0 | -0.62163 | 0 | 0 | 0
6986 |  |  |  |  | 87.3064 | 0 | 25.4249 |  |  | 338.0883 | [9 empty] | 7.8155 |  |  |  | 3.7466 | 3.5654 | 0 | [8 empty] | -3.2703 | 0.04706 | 0 | 0 | 0 | 0 |  |  |  |  | -5.0558 | 0 | [18 empty] | -1.2852 | 4.6423 | [6 empty] | 0 | 0 | 0 | 0.15972 | 0 | 0
6987 |  |  |  |  | 90.5442 | 0 | 37.5152 |  |  | 343.198 | [9 empty] | 7.8155 |  |  |  | 3.7453 | 4.1858 | 0 | [8 empty] | -3.2788 | 0.02353 | 0 | 0 | -12.2998 | 0 |  |  |  |  | -5.1301 | 0 | [18 empty] | 0 | 0 | [6 empty] | 0 | 0 | -0.62163 | 0 | 0 | 0
6988 |  |  |  |  | 93.4291 | 0 | 37.2061 |  |  | 348.3879 | [9 empty] | 7.8155 |  |  |  | 3.744 | 4.806 | 0 | [8 empty] | -3.1854 | 0.28236 | 0 | 0 | 0 | 0 |  |  |  |  | -5.2107 | 0 | [18 empty] | 0 | 0 | [6 empty] | 0 | 0 | -0.62163 | 0 | 0 | 0
6989 |  |  |  |  | 95.673 | 0 | 49.1993 |  |  | 353.3627 | [9 empty] | 8.6979 |  |  |  | 3.7426 | 4.8042 | 0 | [8 empty] | -3.0155 | 0.75296 | 0 | 0 | -12.2998 | 0 |  |  |  |  | -4.996 | 0 | [18 empty] | -0.88239 | 0 | [6 empty] | 0 | 0 | 0 | 0 | 0 | 0
6990 |  |  |  |  | 96.3792 | 0 | 38.4484 |  |  | 357.9736 | [9 empty] | 9.5297 |  |  |  | 3.7413 | 5.4242 | 0 | [8 empty] | -2.6078 | 1.8824 | 0 | 0 | 0 | 10.3455 |  |  |  |  | -4.6323 | 0 | [18 empty] | -0.83183 | 0 | [6 empty] | 0 | 0 | -0.62163 | 0 | 0 | 0
6991 |  |  |  |  | 94.6834 | 0 | 49.1993 |  |  | 362.0731 | [9 empty] | 6.0006 |  |  |  | 3.74 | 6.0439 | 0 | [8 empty] | -1.9707 | 3.6472 | 0 | 0 | -11.6838 | 0.61607 |  |  |  |  | -4.1212 | 0 | [18 empty] | -1.2046 | 4.7337 | [6 empty] | 0 | 0 | -0.62163 | 0 | 0 | 0
6992 |  |  |  |  | 93.6285 | 0 | 48.7939 |  |  | 365.72 | [9 empty] | 6.7745 |  |  |  | 3.7387 | 0 | 0 | [8 empty] | -2.1406 | 3.1766 | 0 | 0 | 0 | 0 |  |  |  |  | -3.6688 | 0 | [18 empty] | -0.77389 | 0 | [6 empty] | 0 | 0 | -0.89785 | 6.9396 | 0 | 0
6993 |  |  |  |  | 92.894 | 0 | 36.092 |  |  | 369.434 | [9 empty] | 7.5589 |  |  |  | 3.7373 | 0.62163 | 0 | [8 empty] | -2.2255 | 2.9413 | 0 | 0 | 0 | 12.2998 |  |  |  |  | -3.7362 | 0 | [18 empty] | -0.78443 | 0 | [6 empty] | 0 | 0 | -0.62163 | 0 | 0 | 0
6994 |  |  |  |  | 91.6793 | 0 | 23.4948 |  |  | 373.7803 | [9 empty] | 8.0191 |  |  |  | 3.9163 | 1.243 | 0 | [8 empty] | -2.0981 | 3.2942 | 0 | 0 | 0 | 12.2998 |  |  |  |  | -4.3687 | 0 | [18 empty] | -3.0742 | 2.614 | [6 empty] | -0.18031 | 0 | -0.62163 | 0 | 0 | 0
6995 |  |  |  |  | 87.6315 | 0 | 23.3012 |  |  | 379.0575 | [9 empty] | 8.2289 |  |  |  | 3.9149 | 1.8642 | 0 | [8 empty] | -1.3466 | 5.376 | 0 | 0 | 0 | 0 |  |  |  |  | -5.2999 | 0 | [18 empty] | -2.9569 | 2.747 | [6 empty] | 0 | 0 | -0.62163 | 0 | 0 | 0
6996 |  |  |  |  | 85.2649 | 0 | 11.969 |  |  | 385.1138 | [9 empty] | 8.6487 |  |  |  | 3.9135 | 0 | 0 | [8 empty] | -1.7923 | 4.1413 | 0 | 0 | 0 | 11.1402 |  |  |  |  | -6.0792 | 0 | [18 empty] | -3.0552 | 2.6355 | [6 empty] | 0 | 0 | 0 | 1.8636 | 0 | 0
6997 |  |  |  |  | 83.4113 | 0 | 15.3897 |  |  | 391.5073 | [9 empty] | 9.0864 |  |  |  | 3.9122 | 0.62163 | 0 | [8 empty] | -1.9282 | 3.7648 | 0 | 0 | -3.5194 | 0 |  |  |  |  | -6.4169 | 0 | [18 empty] | -3.0637 | 2.626 | [6 empty] | 0 | 0 | -0.62163 | 0 | 0 | 0
6998 |  |  |  |  | 81.4939 | 0 | 15.2629 |  |  | 397.6658 | [9 empty] | 9.5218 |  |  |  | 4.5046 | 1.243 | 0 | [8 empty] | -1.9112 | 3.8119 | 0 | 0 | 0 | 0 |  |  |  |  | -6.1822 | 0 | [18 empty] | -3.0626 | 2.6271 | [6 empty] | -0.59387 | 0 | -0.62163 | 0 | 0 | 0
6999 |  |  |  |  | 78.9365 | 0 | 15.1372 |  |  | 403.2749 | [9 empty] | 9.5218 |  |  |  | 4.503 | 0 | 0 | [8 empty] | -1.7413 | 4.2825 | 0 | 0 | 0 | 0 |  |  |  |  | -5.6333 | 0 | [18 empty] | 0 | 0 | [6 empty] | 0 | 0 | 0 | 1.2426 | 0 | 0
7000 |  |  |  |  | 76.1233 | 0 | 27.3123 |  |  | 408.1544 | [9 empty] | 8.7721 |  |  |  | 4.5014 | 0.62163 | 0 | [8 empty] | -1.6734 | 4.4707 | 0 | 0 | -12.2998 | 0 |  |  |  |  | -4.9039 | 0 | [18 empty] | -2.5072 | 3.2569 | [6 empty] | 0 | 0 | -0.62163 | 0 | 0 | 0
7001 |  |  |  |  | 73.3107 | 0 | 27.0872 |  |  | 412.5029 | [9 empty] | 9.488 |  |  |  | 4.4998 | 1.243 | 0 | [8 empty] | -1.6734 | 4.4707 | 0 | 0 | 0 | 0 |  |  |  |  | -4.3733 | 0 | [18 empty] | -0.71596 | 0 | [6 empty] | 0 | 0 | -0.62163 | 0 | 0 | 0
7002 |  |  |  |  | 72.0999 | 0 | 14.5642 |  |  | 416.5111 | [9 empty] | 9.9482 |  |  |  | 4.4982 | 1.8642 | 0 | [8 empty] | -2.0981 | 3.2942 | 0 | 0 | 0 | 12.2998 |  |  |  |  | -4.0331 | 0 | [18 empty] | -3.0742 | 2.614 | [6 empty] | 0 | 0 | -0.62163 | 0 | 0 | 0
7003 |  |  |  |  | 72.1704 | 0 | 13.9206 |  |  | 420.245 | [9 empty] | 10.4533 |  |  |  | 3.756 | 2.4852 | 0 | [8 empty] | -2.4379 | 2.353 | 0 | 0 | -5.8881 | 6.4117 |  |  |  |  | -3.7592 | 0 | [18 empty] | -3.0953 | 2.5901 | [6 empty] | 0 | 0.74068 | -0.62163 | 0 | 0 | 0
7004 |  |  |  |  | 73.0414 | 0 | 13.8059 |  |  | 423.7571 | [9 empty] | 7.0141 |  |  |  | 3.7546 | 3.106 | 0 | [8 empty] | -2.6502 | 1.7648 | 0 | 0 | 0 | 0 |  |  |  |  | -3.5376 | 0 | [18 empty] | -1.2467 | 4.6859 | [6 empty] | 0 | 0 | -0.62163 | 0 | 0 | 0
7005 |  |  |  |  | 74.7129 | 0 | 13.6921 |  |  | 426.9399 | [9 empty] | 7.8776 |  |  |  | 3.7533 | 3.7265 | 0 | [8 empty] | -2.8626 | 1.1765 | 0 | 0 | 0 | 0 |  |  |  |  | -3.2084 | 0 | [18 empty] | -0.86343 | 0 | [6 empty] | 0 | 0 | -0.62163 | 0 | 0 | 0
7006 |  |  |  |  | 76.9605 | 0 | 13.5793 |  |  | 430.0056 | [9 empty] | 8.4591 |  |  |  | 3.752 | 1.8642 | 0 | [8 empty] | -3.0155 | 0.75296 | 0 | 0 | 0 | 0 |  |  |  |  | -3.0916 | 0 | [18 empty] | -3.1311 | 2.5495 | [6 empty] | 0 | 0 | 0 | 1.8609 | 0 | 0
7007 |  |  |  |  | 79.5919 | 0 | 13.4674 |  |  | 433.2496 | [9 empty] | 9.3541 |  |  |  | 3.7506 | 2.4852 | 0 | [8 empty] | -3.1174 | 0.4706 | 0 | 0 | 0 | 0 |  |  |  |  | -3.27 | 0 | [18 empty] | -0.89503 | 0 | [6 empty] | 0 | 0 | -0.62163 | 0 | 0 | 0
7008 |  |  |  |  | 82.6071 | 0 | 23.5078 |  |  | 436.8064 | [9 empty] | 10.2618 |  |  |  | 3.7493 | 3.106 | 0 | [8 empty] | -3.2193 | 0.18824 | 0 | 0 | -10.1514 | 0 |  |  |  |  | -3.5831 | 0 | [18 empty] | -0.90767 | 0 | [6 empty] | 0 | 0 | -0.62163 | 0 | 0 | 0
7009 |  |  |  |  | 85.7177 | 0 | 25.6361 |  |  | 442.0096 | [9 empty] | 11.1726 |  |  |  | 3.748 | 3.7265 | 0 | [8 empty] | -3.2448 | 0.11765 | 0 | 0 | -2.322 | 0 |  |  |  |  | -5.2297 | 0 | [18 empty] | -0.91083 | 0 | [6 empty] | 0 | 0 | -0.62163 | 0 | 0 | 0
7010 |  |  |  |  | 88.9238 | 0 | 25.4249 |  |  | 447.0386 | [9 empty] | 7.8155 |  |  |  | 3.7466 | 3.5654 | 0 | [8 empty] | -3.2703 | 0.04706 | 0 | 0 | 0 | 0 |  |  |  |  | -5.0558 | 0 | [18 empty] | -1.2852 | 4.6423 | [6 empty] | 0 | 0 | 0 | 0.15972 | 0 | 0
7011 |  |  |  |  | 92.1613 | 0 | 37.5152 |  |  | 452.1416 | [9 empty] | 7.8155 |  |  |  | 3.7453 | 4.1858 | 0 | [8 empty] | -3.2788 | 0.02353 | 0 | 0 | -12.2998 | 0 |  |  |  |  | -5.1301 | 0 | [18 empty] | 0 | 0 | [6 empty] | 0 | 0 | -0.62163 | 0 | 0 | 0
7012 |  |  |  |  | 95.0459 | 0 | 37.2061 |  |  | 457.3249 | [9 empty] | 7.8155 |  |  |  | 3.744 | 4.806 | 0 | [8 empty] | -3.1854 | 0.28236 | 0 | 0 | 0 | 0 |  |  |  |  | -5.2107 | 0 | [18 empty] | 0 | 0 | [6 empty] | 0 | 0 | -0.62163 | 0 | 0 | 0
7013 |  |  |  |  | 97.2894 | 0 | 49.1993 |  |  | 462.2932 | [9 empty] | 8.6979 |  |  |  | 3.7426 | 4.8042 | 0 | [8 empty] | -3.0155 | 0.75296 | 0 | 0 | -12.2998 | 0 |  |  |  |  | -4.996 | 0 | [18 empty] | -0.88239 | 0 | [6 empty] | 0 | 0 | 0 | 0 | 0 | 0
7014 |  |  |  |  | 97.9953 | 0 | 38.4484 |  |  | 466.8974 | [9 empty] | 9.5297 |  |  |  | 3.7413 | 5.4242 | 0 | [8 empty] | -2.6078 | 1.8824 | 0 | 0 | 0 | 10.3455 |  |  |  |  | -4.6323 | 0 | [18 empty] | -0.83183 | 0 | [6 empty] | 0 | 0 | -0.62163 | 0 | 0 | 0
7015 |  |  |  |  | 96.2992 | 0 | 49.1993 |  |  | 470.9904 | [9 empty] | 6.0006 |  |  |  | 3.74 | 6.0439 | 0 | [8 empty] | -1.9707 | 3.6472 | 0 | 0 | -11.6838 | 0.61607 |  |  |  |  | -4.1212 | 0 | [18 empty] | -1.2046 | 4.7337 | [6 empty] | 0 | 0 | -0.62163 | 0 | 0 | 0
7016 |  |  |  |  | 95.244 | 0 | 48.7939 |  |  | 474.6307 | [9 empty] | 6.7745 |  |  |  | 3.7387 | 0 | 0 | [8 empty] | -2.1406 | 3.1766 | 0 | 0 | 0 | 0 |  |  |  |  | -3.6688 | 0 | [18 empty] | -0.77389 | 0 | [6 empty] | 0 | 0 | -0.89785 | 6.9396 | 0 | 0
7017 |  |  |  |  | 94.5092 | 0 | 36.092 |  |  | 478.3381 | [9 empty] | 7.5589 |  |  |  | 3.7373 | 0.62163 | 0 | [8 empty] | -2.2255 | 2.9413 | 0 | 0 | 0 | 12.2998 |  |  |  |  | -3.7362 | 0 | [18 empty] | -0.78443 | 0 | [6 empty] | 0 | 0 | -0.62163 | 0 | 0 | 0
7018 |  |  |  |  | 93.2941 | 0 | 23.4948 |  |  | 482.6778 | [9 empty] | 8.0191 |  |  |  | 3.9163 | 1.243 | 0 | [8 empty] | -2.0981 | 3.2942 | 0 | 0 | 0 | 12.2998 |  |  |  |  | -4.3687 | 0 | [18 empty] | -3.0742 | 2.614 | [6 empty] | -0.18031 | 0 | -0.62163 | 0 | 0 | 0
7019 |  |  |  |  | 89.246 | 0 | 23.3012 |  |  | 487.9484 | [9 empty] | 8.2289 |  |  |  | 3.9149 | 1.8642 | 0 | [8 empty] | -1.3466 | 5.376 | 0 | 0 | 0 | 0 |  |  |  |  | -5.2999 | 0 | [18 empty] | -2.9569 | 2.747 | [6 empty] | 0 | 0 | -0.62163 | 0 | 0 | 0
7020 |  |  |  |  | 86.8792 | 0 | 11.969 |  |  | 493.998 | [9 empty] | 8.6487 |  |  |  | 3.9135 | 0 | 0 | [8 empty] | -1.7923 | 4.1413 | 0 | 0 | 0 | 11.1402 |  |  |  |  | -6.0792 | 0 | [18 empty] | -3.0552 | 2.6355 | [6 empty] | 0 | 0 | 0 | 1.8636 | 0 | 0
7021 |  |  |  |  | 85.0252 | 0 | 15.3897 |  |  | 500.3849 | [9 empty] | 9.0864 |  |  |  | 3.9122 | 0.62163 | 0 | [8 empty] | -1.9282 | 3.7648 | 0 | 0 | -3.5194 | 0 |  |  |  |  | -6.4169 | 0 | [18 empty] | -3.0637 | 2.626 | [6 empty] | 0 | 0 | -0.62163 | 0 | 0 | 0
7022 |  |  |  |  | 83.1075 | 0 | 15.2629 |  |  | 506.5368 | [9 empty] | 9.5218 |  |  |  | 4.5046 | 1.243 | 0 | [8 empty] | -1.9112 | 3.8119 | 0 | 0 | 0 | 0 |  |  |  |  | -6.1822 | 0 | [18 empty] | -3.0626 | 2.6271 | [6 empty] | -0.59387 | 0 | -0.62163 | 0 | 0 | 0
7023 |  |  |  |  | 80.5497 | 0 | 15.1372 |  |  | 512.1394 | [9 empty] | 9.5218 |  |  |  | 4.503 | 0 | 0 | [8 empty] | -1.7413 | 4.2825 | 0 | 0 | 0 | 0 |  |  |  |  | -5.6333 | 0 | [18 empty] | 0 | 0 | [6 empty] | 0 | 0 | 0 | 1.2426 | 0 | 0
7024 |  |  |  |  | 77.7362 | 0 | 27.3123 |  |  | 517.0122 | [9 empty] | 8.7721 |  |  |  | 4.5014 | 0.62163 | 0 | [8 empty] | -1.6734 | 4.4707 | 0 | 0 | -12.2998 | 0 |  |  |  |  | -4.9039 | 0 | [18 empty] | -2.5072 | 3.2569 | [6 empty] | 0 | 0 | -0.62163 | 0 | 0 | 0
7025 |  |  |  |  | 74.9233 | 0 | 27.0872 |  |  | 521.3542 | [9 empty] | 9.488 |  |  |  | 4.4998 | 1.243 | 0 | [8 empty] | -1.6734 | 4.4707 | 0 | 0 | 0 | 0 |  |  |  |  | -4.3733 | 0 | [18 empty] | -0.71596 | 0 | [6 empty] | 0 | 0 | -0.62163 | 0 | 0 | 0
7026 |  |  |  |  | 73.7122 | 0 | 14.5642 |  |  | 525.3557 | [9 empty] | 9.9482 |  |  |  | 4.4982 | 1.8642 | 0 | [8 empty] | -2.0981 | 3.2942 | 0 | 0 | 0 | 12.2998 |  |  |  |  | -4.0331 | 0 | [18 empty] | -3.0742 | 2.614 | [6 empty] | 0 | 0 | -0.62163 | 0 | 0 | 0
7027 |  |  |  |  | 73.7823 | 0 | 13.9206 |  |  | 529.0831 | [9 empty] | 10.4533 |  |  |  | 3.756 | 2.4852 | 0 | [8 empty] | -2.4379 | 2.353 | 0 | 0 | -5.8881 | 6.4117 |  |  |  |  | -3.7592 | 0 | [18 empty] | -3.0953 | 2.5901 | [6 empty] | 0 | 0.74068 | -0.62163 | 0 | 0 | 0
7028 |  |  |  |  | 74.653 | 0 | 13.8059 |  |  | 532.5886 | [9 empty] | 7.0141 |  |  |  | 3.7546 | 3.106 | 0 | [8 empty] | -2.6502 | 1.7648 | 0 | 0 | 0 | 0 |  |  |  |  | -3.5376 | 0 | [18 empty] | -1.2467 | 4.6859 | [6 empty] | 0 | 0 | -0.62163 | 0 | 0 | 0
7029 |  |  |  |  | 76.3242 | 0 | 13.6921 |  |  | 535.7648 | [9 empty] | 7.8776 |  |  |  | 3.7533 | 3.7265 | 0 | [8 empty] | -2.8626 | 1.1765 | 0 | 0 | 0 | 0 |  |  |  |  | -3.2084 | 0 | [18 empty] | -0.86343 | 0 | [6 empty] | 0 | 0 | -0.62163 | 0 | 0 | 0
7030 |  |  |  |  | 78.5714 | 0 | 13.5793 |  |  | 538.8239 | [9 empty] | 8.4591 |  |  |  | 3.752 | 1.8642 | 0 | [8 empty] | -3.0155 | 0.75296 | 0 | 0 | 0 | 0 |  |  |  |  | -3.0916 | 0 | [18 empty] | -3.1311 | 2.5495 | [6 empty] | 0 | 0 | 0 | 1.8609 | 0 | 0
7031 |  |  |  |  | 81.2025 | 0 | 13.4674 |  |  | 542.0613 | [9 empty] | 9.3541 |  |  |  | 3.7506 | 2.4852 | 0 | [8 empty] | -3.1174 | 0.4706 | 0 | 0 | 0 | 0 |  |  |  |  | -3.27 | 0 | [18 empty] | -0.89503 | 0 | [6 empty] | 0 | 0 | -0.62163 | 0 | 0 | 0
7032 |  |  |  |  | 84.2174 | 0 | 23.5078 |  |  | 545.6115 | [9 empty] | 10.2618 |  |  |  | 3.7493 | 3.106 | 0 | [8 empty] | -3.2193 | 0.18824 | 0 | 0 | -10.1514 | 0 |  |  |  |  | -3.5831 | 0 | [18 empty] | -0.90767 | 0 | [6 empty] | 0 | 0 | -0.62163 | 0 | 0 | 0
7033 |  |  |  |  | 87.3277 | 0 | 25.6361 |  |  | 550.8081 | [9 empty] | 11.1726 |  |  |  | 3.748 | 3.7265 | 0 | [8 empty] | -3.2448 | 0.11765 | 0 | 0 | -2.322 | 0 |  |  |  |  | -5.2297 | 0 | [18 empty] | -0.91083 | 0 | [6 empty] | 0 | 0 | -0.62163 | 0 | 0 | 0
7034 |  |  |  |  | 90.5335 | 0 | 25.4249 |  |  | 555.8305 | [9 empty] | 7.8155 |  |  |  | 3.7466 | 3.5654 | 0 | [8 empty] | -3.2703 | 0.04706 | 0 | 0 | 0 | 0 |  |  |  |  | -5.0558 | 0 | [18 empty] | -1.2852 | 4.6423 | [6 empty] | 0 | 0 | 0 | 0.15972 | 0 | 0
7035 |  |  |  |  | 93.7707 | 0 | 37.5152 |  |  | 560.927 | [9 empty] | 7.8155 |  |  |  | 3.7453 | 4.1858 | 0 | [8 empty] | -3.2788 | 0.02353 | 0 | 0 | -12.2998 | 0 |  |  |  |  | -5.1301 | 0 | [18 empty] | 0 | 0 | [6 empty] | 0 | 0 | -0.62163 | 0 | 0 | 0
7036 |  |  |  |  | 96.655 | 0 | 37.2061 |  |  | 566.1036 | [9 empty] | 7.8155 |  |  |  | 3.744 | 4.806 | 0 | [8 empty] | -3.1854 | 0.28236 | 0 | 0 | 0 | 0 |  |  |  |  | -5.2107 | 0 | [18 empty] | 0 | 0 | [6 empty] | 0 | 0 | -0.62163 | 0 | 0 | 0
7037 |  |  |  |  | 98.8981 | 0 | 49.1993 |  |  | 571.0653 | [9 empty] | 8.6979 |  |  |  | 3.7426 | 4.8042 | 0 | [8 empty] | -3.0155 | 0.75296 | 0 | 0 | -12.2998 | 0 |  |  |  |  | -4.996 | 0 | [18 empty] | -0.88239 | 0 | [6 empty] | 0 | 0 | 0 | 0 | 0 | 0
7038 |  |  |  |  | 99.6037 | 0 | 38.4484 |  |  | 575.663 | [9 empty] | 9.5297 |  |  |  | 3.7413 | 5.4242 | 0 | [8 empty] | -2.6078 | 1.8824 | 0 | 0 | 0 | 10.3455 |  |  |  |  | -4.6323 | 0 | [18 empty] | -0.83183 | 0 | [6 empty] | 0 | 0 | -0.62163 | 0 | 0 | 0
7039 |  |  |  |  | 97.9073 | 0 | 49.1993 |  |  | 579.7493 | [9 empty] | 6.0006 |  |  |  | 3.74 | 6.0439 | 0 | [8 empty] | -1.9707 | 3.6472 | 0 | 0 | -11.6838 | 0.61607 |  |  |  |  | -4.1212 | 0 | [18 empty] | -1.2046 | 4.7337 | [6 empty] | 0 | 0 | -0.62163 | 0 | 0 | 0
7040 |  |  |  |  | 96.8517 | 0 | 48.7939 |  |  | 583.383 | [9 empty] | 6.7745 |  |  |  | 3.7387 | 0 | 0 | [8 empty] | -2.1406 | 3.1766 | 0 | 0 | 0 | 0 |  |  |  |  | -3.6688 | 0 | [18 empty] | -0.77389 | 0 | [6 empty] | 0 | 0 | -0.89785 | 6.9396 | 0 | 0
7041 |  |  |  |  | 96.1166 | 0 | 36.092 |  |  | 587.0838 | [9 empty] | 7.5589 |  |  |  | 3.7373 | 0.62163 | 0 | [8 empty] | -2.2255 | 2.9413 | 0 | 0 | 0 | 12.2998 |  |  |  |  | -3.7362 | 0 | [18 empty] | -0.78443 | 0 | [6 empty] | 0 | 0 | -0.62163 | 0 | 0 | 0
7042 |  |  |  |  | 94.9012 | 0 | 23.4948 |  |  | 591.4169 | [9 empty] | 8.0191 |  |  |  | 3.9163 | 1.243 | 0 | [8 empty] | -2.0981 | 3.2942 | 0 | 0 | 0 | 12.2998 |  |  |  |  | -4.3687 | 0 | [18 empty] | -3.0742 | 2.614 | [6 empty] | -0.18031 | 0 | -0.62163 | 0 | 0 | 0
7043 |  |  |  |  | 90.8528 | 0 | 23.3012 |  |  | 596.681 | [9 empty] | 8.2289 |  |  |  | 3.9149 | 1.8642 | 0 | [8 empty] | -1.3466 | 5.376 | 0 | 0 | 0 | 0 |  |  |  |  | -5.2999 | 0 | [18 empty] | -2.9569 | 2.747 | [6 empty] | 0 | 0 | -0.62163 | 0 | 0 | 0
7044 |  |  |  |  | 88.4856 | 0 | 11.969 |  |  | 602.724 | [9 empty] | 8.6487 |  |  |  | 3.9135 | 0 | 0 | [8 empty] | -1.7923 | 4.1413 | 0 | 0 | 0 | 11.1402 |  |  |  |  | -6.0792 | 0 | [18 empty] | -3.0552 | 2.6355 | [6 empty] | 0 | 0 | 0 | 1.8636 | 0 | 0
7045 |  |  |  |  | 86.6313 | 0 | 15.3897 |  |  | 609.1043 | [9 empty] | 9.0864 |  |  |  | 3.9122 | 0.62163 | 0 | [8 empty] | -1.9282 | 3.7648 | 0 | 0 | -3.5194 | 0 |  |  |  |  | -6.4169 | 0 | [18 empty] | -3.0637 | 2.626 | [6 empty] | 0 | 0 | -0.62163 | 0 | 0 | 0
7046 |  |  |  |  | 84.7133 | 0 | 15.2629 |  |  | 615.2496 | [9 empty] | 9.5218 |  |  |  | 4.5046 | 1.243 | 0 | [8 empty] | -1.9112 | 3.8119 | 0 | 0 | 0 | 0 |  |  |  |  | -6.1822 | 0 | [18 empty] | -3.0626 | 2.6271 | [6 empty] | -0.59387 | 0 | -0.62163 | 0 | 0 | 0
7047 |  |  |  |  | 82.1552 | 0 | 15.1372 |  |  | 620.8456 | [9 empty] | 9.5218 |  |  |  | 4.503 | 0 | 0 | [8 empty] | -1.7413 | 4.2825 | 0 | 0 | 0 | 0 |  |  |  |  | -5.6333 | 0 | [18 empty] | 0 | 0 | [6 empty] | 0 | 0 | 0 | 1.2426 | 0 | 0
7048 |  |  |  |  | 79.3414 | 0 | 27.3123 |  |  | 625.7119 | [9 empty] | 8.7721 |  |  |  | 4.5014 | 0.62163 | 0 | [8 empty] | -1.6734 | 4.4707 | 0 | 0 | -12.2998 | 0 |  |  |  |  | -4.9039 | 0 | [18 empty] | -2.5072 | 3.2569 | [6 empty] | 0 | 0 | -0.62163 | 0 | 0 | 0
7049 |  |  |  |  | 76.5282 | 0 | 27.0872 |  |  | 630.0472 | [9 empty] | 9.488 |  |  |  | 4.4998 | 1.243 | 0 | [8 empty] | -1.6734 | 4.4707 | 0 | 0 | 0 | 0 |  |  |  |  | -4.3733 | 0 | [18 empty] | -0.71596 | 0 | [6 empty] | 0 | 0 | -0.62163 | 0 | 0 | 0
7050 |  |  |  |  | 75.3168 | 0 | 14.5642 |  |  | 634.0422 | [9 empty] | 9.9482 |  |  |  | 4.4982 | 1.8642 | 0 | [8 empty] | -2.0981 | 3.2942 | 0 | 0 | 0 | 12.2998 |  |  |  |  | -4.0331 | 0 | [18 empty] | -3.0742 | 2.614 | [6 empty] | 0 | 0 | -0.62163 | 0 | 0 | 0
7051 |  |  |  |  | 75.3865 | 0 | 13.9206 |  |  | 637.763 | [9 empty] | 10.4533 |  |  |  | 3.756 | 2.4852 | 0 | [8 empty] | -2.4379 | 2.353 | 0 | 0 | -5.8881 | 6.4117 |  |  |  |  | -3.7592 | 0 | [18 empty] | -3.0953 | 2.5901 | [6 empty] | 0 | 0.74068 | -0.62163 | 0 | 0 | 0
7052 |  |  |  |  | 76.2569 | 0 | 13.8059 |  |  | 641.2619 | [9 empty] | 7.0141 |  |  |  | 3.7546 | 3.106 | 0 | [8 empty] | -2.6502 | 1.7648 | 0 | 0 | 0 | 0 |  |  |  |  | -3.5376 | 0 | [18 empty] | -1.2467 | 4.6859 | [6 empty] | 0 | 0 | -0.62163 | 0 | 0 | 0
7053 |  |  |  |  | 77.9278 | 0 | 13.6921 |  |  | 644.4315 | [9 empty] | 7.8776 |  |  |  | 3.7533 | 3.7265 | 0 | [8 empty] | -2.8626 | 1.1765 | 0 | 0 | 0 | 0 |  |  |  |  | -3.2084 | 0 | [18 empty] | -0.86343 | 0 | [6 empty] | 0 | 0 | -0.62163 | 0 | 0 | 0
7054 |  |  |  |  | 80.1747 | 0 | 13.5793 |  |  | 647.484 | [9 empty] | 8.4591 |  |  |  | 3.752 | 1.8642 | 0 | [8 empty] | -3.0155 | 0.75296 | 0 | 0 | 0 | 0 |  |  |  |  | -3.0916 | 0 | [18 empty] | -3.1311 | 2.5495 | [6 empty] | 0 | 0 | 0 | 1.8609 | 0 | 0
7055 |  |  |  |  | 82.8055 | 0 | 13.4674 |  |  | 650.7148 | [9 empty] | 9.3541 |  |  |  | 3.7506 | 2.4852 | 0 | [8 empty] | -3.1174 | 0.4706 | 0 | 0 | 0 | 0 |  |  |  |  | -3.27 | 0 | [18 empty] | -0.89503 | 0 | [6 empty] | 0 | 0 | -0.62163 | 0 | 0 | 0
7056 |  |  |  |  | 85.82 | 0 | 23.5078 |  |  | 654.2584 | [9 empty] | 10.2618 |  |  |  | 3.7493 | 3.106 | 0 | [8 empty] | -3.2193 | 0.18824 | 0 | 0 | -10.1514 | 0 |  |  |  |  | -3.5831 | 0 | [18 empty] | -0.90767 | 0 | [6 empty] | 0 | 0 | -0.62163 | 0 | 0 | 0
7057 |  |  |  |  | 88.93 | 0 | 25.6361 |  |  | 659.4484 | [9 empty] | 11.1726 |  |  |  | 3.748 | 3.7265 | 0 | [8 empty] | -3.2448 | 0.11765 | 0 | 0 | -2.322 | 0 |  |  |  |  | -5.2297 | 0 | [18 empty] | -0.91083 | 0 | [6 empty] | 0 | 0 | -0.62163 | 0 | 0 | 0
7058 |  |  |  |  | 92.1355 | 0 | 25.4249 |  |  | 664.4643 | [9 empty] | 7.8155 |  |  |  | 3.7466 | 3.5654 | 0 | [8 empty] | -3.2703 | 0.04706 | 0 | 0 | 0 | 0 |  |  |  |  | -5.0558 | 0 | [18 empty] | -1.2852 | 4.6423 | [6 empty] | 0 | 0 | 0 | 0.15972 | 0 | 0
7059 |  |  |  |  | 95.3724 | 0 | 37.5152 |  |  | 669.5542 | [9 empty] | 7.8155 |  |  |  | 3.7453 | 4.1858 | 0 | [8 empty] | -3.2788 | 0.02353 | 0 | 0 | -12.2998 | 0 |  |  |  |  | -5.1301 | 0 | [18 empty] | 0 | 0 | [6 empty] | 0 | 0 | -0.62163 | 0 | 0 | 0
7060 |  |  |  |  | 98.2563 | 0 | 37.2061 |  |  | 674.7243 | [9 empty] | 7.8155 |  |  |  | 3.744 | 4.806 | 0 | [8 empty] | -3.1854 | 0.28236 | 0 | 0 | 0 | 0 |  |  |  |  | -5.2107 | 0 | [18 empty] | 0 | 0 | [6 empty] | 0 | 0 | -0.62163 | 0 | 0 | 0
7061 |  |  |  |  | 100.4992 | 0 | 49.1993 |  |  | 679.6794 | [9 empty] | 8.6979 |  |  |  | 3.7426 | 4.8042 | 0 | [8 empty] | -3.0155 | 0.75296 | 0 | 0 | -12.2998 | 0 |  |  |  |  | -4.996 | 0 | [18 empty] | -0.88239 | 0 | [6 empty] | 0 | 0 | 0 | 0 | 0 | 0
7062 |  |  |  |  | 101.2044 | 0 | 38.4484 |  |  | 684.2704 | [9 empty] | 9.5297 |  |  |  | 3.7413 | 5.4242 | 0 | [8 empty] | -2.6078 | 1.8824 | 0 | 0 | 0 | 10.3455 |  |  |  |  | -4.6323 | 0 | [18 empty] | -0.83183 | 0 | [6 empty] | 0 | 0 | -0.62163 | 0 | 0 | 0
7063 |  |  |  |  | 99.5077 | 0 | 49.1993 |  |  | 688.3502 | [9 empty] | 6.0006 |  |  |  | 3.74 | 6.0439 | 0 | [8 empty] | -1.9707 | 3.6472 | 0 | 0 | -11.6838 | 0.61607 |  |  |  |  | -4.1212 | 0 | [18 empty] | -1.2046 | 4.7337 | [6 empty] | 0 | 0 | -0.62163 | 0 | 0 | 0
7064 |  |  |  |  | 98.4518 | 0 | 48.7939 |  |  | 691.9773 | [9 empty] | 6.7745 |  |  |  | 3.7387 | 0 | 0 | [8 empty] | -2.1406 | 3.1766 | 0 | 0 | 0 | 0 |  |  |  |  | -3.6688 | 0 | [18 empty] | -0.77389 | 0 | [6 empty] | 0 | 0 | -0.89785 | 6.9396 | 0 | 0
7065 |  |  |  |  | 97.7163 | 0 | 36.092 |  |  | 695.6716 | [9 empty] | 7.5589 |  |  |  | 3.7373 | 0.62163 | 0 | [8 empty] | -2.2255 | 2.9413 | 0 | 0 | 0 | 12.2998 |  |  |  |  | -3.7362 | 0 | [18 empty] | -0.78443 | 0 | [6 empty] | 0 | 0 | -0.62163 | 0 | 0 | 0
7066 |  |  |  |  | 96.5006 | 0 | 23.4948 |  |  | 699.9981 | [9 empty] | 8.0191 |  |  |  | 3.9163 | 1.243 | 0 | [8 empty] | -2.0981 | 3.2942 | 0 | 0 | 0 | 12.2998 |  |  |  |  | -4.3687 | 0 | [18 empty] | -3.0742 | 2.614 | [6 empty] | -0.18031 | 0 | -0.62163 | 0 | 0 | 0
7067 |  |  |  |  | 92.4519 | 0 | 23.3012 |  |  | 705.2555 | [9 empty] | 8.2289 |  |  |  | 3.9149 | 1.8642 | 0 | [8 empty] | -1.3466 | 5.376 | 0 | 0 | 0 | 0 |  |  |  |  | -5.2999 | 0 | [18 empty] | -2.9569 | 2.747 | [6 empty] | 0 | 0 | -0.62163 | 0 | 0 | 0
7068 |  |  |  |  | 90.0844 | 0 | 11.969 |  |  | 711.292 | [9 empty] | 8.6487 |  |  |  | 3.9135 | 0 | 0 | [8 empty] | -1.7923 | 4.1413 | 0 | 0 | 0 | 11.1402 |  |  |  |  | -6.0792 | 0 | [18 empty] | -3.0552 | 2.6355 | [6 empty] | 0 | 0 | 0 | 1.8636 | 0 | 0
7069 |  |  |  |  | 88.2298 | 0 | 15.3897 |  |  | 717.6657 | [9 empty] | 9.0864 |  |  |  | 3.9122 | 0.62163 | 0 | [8 empty] | -1.9282 | 3.7648 | 0 | 0 | -3.5194 | 0 |  |  |  |  | -6.4169 | 0 | [18 empty] | -3.0637 | 2.626 | [6 empty] | 0 | 0 | -0.62163 | 0 | 0 | 0
7070 |  |  |  |  | 86.3115 | 0 | 15.2629 |  |  | 723.8045 | [9 empty] | 9.5218 |  |  |  | 4.5046 | 1.243 | 0 | [8 empty] | -1.9112 | 3.8119 | 0 | 0 | 0 | 0 |  |  |  |  | -6.1822 | 0 | [18 empty] | -3.0626 | 2.6271 | [6 empty] | -0.59387 | 0 | -0.62163 | 0 | 0 | 0
7071 |  |  |  |  | 83.753 | 0 | 15.1372 |  |  | 729.3939 | [9 empty] | 9.5218 |  |  |  | 4.503 | 0 | 0 | [8 empty] | -1.7413 | 4.2825 | 0 | 0 | 0 | 0 |  |  |  |  | -5.6333 | 0 | [18 empty] | 0 | 0 | [6 empty] | 0 | 0 | 0 | 1.2426 | 0 | 0
7072 |  |  |  |  | 80.9389 | 0 | 27.3123 |  |  | 734.2536 | [9 empty] | 8.7721 |  |  |  | 4.5014 | 0.62163 | 0 | [8 empty] | -1.6734 | 4.4707 | 0 | 0 | -12.2998 | 0 |  |  |  |  | -4.9039 | 0 | [18 empty] | -2.5072 | 3.2569 | [6 empty] | 0 | 0 | -0.62163 | 0 | 0 | 0
7073 |  |  |  |  | 78.1254 | 0 | 27.0872 |  |  | 738.5823 | [9 empty] | 9.488 |  |  |  | 4.4998 | 1.243 | 0 | [8 empty] | -1.6734 | 4.4707 | 0 | 0 | 0 | 0 |  |  |  |  | -4.3733 | 0 | [18 empty] | -0.71596 | 0 | [6 empty] | 0 | 0 | -0.62163 | 0 | 0 | 0
7074 |  |  |  |  | 76.9136 | 0 | 14.5642 |  |  | 742.5707 | [9 empty] | 9.9482 |  |  |  | 4.4982 | 1.8642 | 0 | [8 empty] | -2.0981 | 3.2942 | 0 | 0 | 0 | 12.2998 |  |  |  |  | -4.0331 | 0 | [18 empty] | -3.0742 | 2.614 | [6 empty] | 0 | 0 | -0.62163 | 0 | 0 | 0
7075 |  |  |  |  | 76.9831 | 0 | 13.9206 |  |  | 746.2849 | [9 empty] | 10.4533 |  |  |  | 3.756 | 2.4852 | 0 | [8 empty] | -2.4379 | 2.353 | 0 | 0 | -5.8881 | 6.4117 |  |  |  |  | -3.7592 | 0 | [18 empty] | -3.0953 | 2.5901 | [6 empty] | 0 | 0.74068 | -0.62163 | 0 | 0 | 0
7076 |  |  |  |  | 77.8532 | 0 | 13.8059 |  |  | 749.7773 | [9 empty] | 7.0141 |  |  |  | 3.7546 | 3.106 | 0 | [8 empty] | -2.6502 | 1.7648 | 0 | 0 | 0 | 0 |  |  |  |  | -3.5376 | 0 | [18 empty] | -1.2467 | 4.6859 | [6 empty] | 0 | 0 | -0.62163 | 0 | 0 | 0
7077 |  |  |  |  | 79.5237 | 0 | 13.6921 |  |  | 752.9403 | [9 empty] | 7.8776 |  |  |  | 3.7533 | 3.7265 | 0 | [8 empty] | -2.8626 | 1.1765 | 0 | 0 | 0 | 0 |  |  |  |  | -3.2084 | 0 | [18 empty] | -0.86343 | 0 | [6 empty] | 0 | 0 | -0.62163 | 0 | 0 | 0
7078 |  |  |  |  | 81.7703 | 0 | 13.5793 |  |  | 755.9862 | [9 empty] | 8.4591 |  |  |  | 3.752 | 1.8642 | 0 | [8 empty] | -3.0155 | 0.75296 | 0 | 0 | 0 | 0 |  |  |  |  | -3.0916 | 0 | [18 empty] | -3.1311 | 2.5495 | [6 empty] | 0 | 0 | 0 | 1.8609 | 0 | 0
7079 |  |  |  |  | 84.4007 | 0 | 13.4674 |  |  | 759.2104 | [9 empty] | 9.3541 |  |  |  | 3.7506 | 2.4852 | 0 | [8 empty] | -3.1174 | 0.4706 | 0 | 0 | 0 | 0 |  |  |  |  | -3.27 | 0 | [18 empty] | -0.89503 | 0 | [6 empty] | 0 | 0 | -0.62163 | 0 | 0 | 0
7080 |  |  |  |  | 87.415 | 0 | 23.5078 |  |  | 762.7475 | [9 empty] | 10.2618 |  |  |  | 3.7493 | 3.106 | 0 | [8 empty] | -3.2193 | 0.18824 | 0 | 0 | -10.1514 | 0 |  |  |  |  | -3.5831 | 0 | [18 empty] | -0.90767 | 0 | [6 empty] | 0 | 0 | -0.62163 | 0 | 0 | 0
7081 |  |  |  |  | 90.5247 | 0 | 13.7176 |  |  | 768.3218 | [9 empty] | 10.2618 |  |  |  | 3.748 | 4.5745 | 0 | [8 empty] | -3.2448 | 0.11765 | 0 | 0 | 0 | 9.5965 |  |  |  |  | -5.6206 | 0 | [18 empty] | 0 | 0 | [6 empty] | 0 | 0 | -1.4696 | 0 | 0 | 0
7082 |  |  |  |  | 93.7298 | 0 | 3.5437 |  |  | 773.8427 | [9 empty] | 10.2618 |  |  |  | 3.7466 | 8.8989 | 0 | [8 empty] | -3.2703 | 0.04706 | 0 | 0 | 0 | 10.0608 |  |  |  |  | -5.5674 | 0 | [18 empty] | 0 | 0 | [6 empty] | 0 | 0 | -4.326 | 0 | 0 | 0
7083 |  |  |  |  | 96.9663 | 0 | 7.7865 |  |  | 766.4707 | [9 empty] | 10.2618 |  |  |  | 3.7453 | 10.4238 | 0 | [8 empty] | -3.2788 | 0.02353 | 0 | 0 | -4.272 | 0 |  |  |  |  | 0 | 7.3252 | [18 empty] | 0 | 0 | [6 empty] | 0 | 0 | -4.6828 | 3.1547 | 0 | 0
7084 |  |  |  |  | 99.85 | 0 | 11.7731 |  |  | 758.9111 | [9 empty] | 10.2618 |  |  |  | 3.744 | 10.4238 | 0 | [8 empty] | -3.1854 | 0.28236 | 0 | 0 | -8.1753 | 4.1245 |  |  |  |  | 0 | 7.5131 | [18 empty] | 0 | 0 | [6 empty] | 0 | 0 | -0.0037 | 0 | 0 | 0
7085 |  |  |  |  | 102.0925 | 0 | 8.5215 |  |  | 752.0496 | [9 empty] | 10.2618 |  |  |  | 3.7426 | 10.4238 | 0 | [8 empty] | -3.0155 | 0.75296 | 0 | 0 | 0 | 3.1546 |  |  |  |  | 0 | 6.8155 | [18 empty] | 0 | 0 | [6 empty] | 0 | 0 | -0.0037 | 0 | 0 | 0
7086 |  |  |  |  | 102.7974 | 0 | 5.7605 |  |  | 746.0113 | [9 empty] | 10.2618 |  |  |  | 3.7413 | 8.0827 | 0 | [8 empty] | -2.6078 | 1.8824 | 0 | 0 | -4.8045 | 7.4953 |  |  |  |  | 0 | 5.9927 | [18 empty] | 0 | 0 | [6 empty] | 0 | 0 | 0 | 2.3374 | 0 | 0
7087 |  |  |  |  | 101.1004 | 0 | 0 |  |  | 740.809 | [9 empty] | 10.2618 |  |  |  | 1.6068 | 5.7425 | 0 | [8 empty] | -1.9707 | 3.6472 | 0 | 0 | 0 | 5.713 |  |  |  |  | 0 | 5.1571 | [18 empty] | 0 | 0 | [6 empty] | 0 | 2.1332 | 0 | 2.3374 | 0 | 0
7088 |  |  |  |  | 100.0442 | 0 | 1.2608 |  |  | 736.5796 | [9 empty] | 10.2618 |  |  |  | 1.6711 | 3.4031 | 0 | [8 empty] | -2.1406 | 3.1766 | 0 | 0 | -1.2608 | 0 |  |  |  |  | 0 | 4.1845 | [18 empty] | 0 | 0 | [6 empty] | -0.06488 | 0 | 0 | 2.3374 | 0 | 0
7089 |  |  |  |  | 99.3084 | 0 | 0 |  |  | 733.2964 | [9 empty] | 9.4755 |  |  |  | 3.5904 | 1.0645 | 0 | [8 empty] | -2.2255 | 2.9413 | 0 | 0 | 0 | 1.2504 |  |  |  |  | 0 | 3.2385 | [18 empty] | 0 | 0.78634 | [6 empty] | -1.9199 | 0 | 0 | 2.3374 | 0 | 0
7090 |  |  |  |  | 98.0924 | 0 | 0 |  |  | 730.8841 | [9 empty] | 8.6178 |  |  |  | 3.5891 | 0 | 0 | [8 empty] | -2.0981 | 3.2942 | 0 | 0 | 0 | 0 |  |  |  |  | 0 | 2.3679 | [18 empty] | 0 | 0.85769 | [6 empty] | 0 | 0 | 0 | 1.0641 | 0 | 0
7091 |  |  |  |  | 96.2362 | 0 | 0 |  |  | 734.3516 | [9 empty] | 8.6178 |  |  |  | 3.5879 | 0 | 0 | [8 empty] | -1.9282 | 3.7648 | 0 | 0 | 0 | 0 |  |  |  |  | -3.5118 | 0 | [18 empty] | 0 | 0 | [6 empty] | 0 | 0 | 0 | 0 | 0 | 0
7092 |  |  |  |  | 93.8679 | 0 | 0.25343 |  |  | 745.3202 | [9 empty] | 8.7736 |  |  |  | 3.7653 | 0.62163 | 0 | [8 empty] | -1.7923 | 4.1413 | 0 | 0 | -0.25343 | 0 |  |  |  |  | -11.0131 | 0 | [18 empty] | -0.15587 | 0 | [6 empty] | -0.17872 | 0 | -0.62163 | 0 | 0 | 0
7093 |  |  |  |  | 92.0125 | 0 | 12.5512 |  |  | 756.2881 | [9 empty] | 9.5212 |  |  |  | 3.764 | 1.243 | 0 | [8 empty] | -1.9282 | 3.7648 | 0 | 0 | -12.2998 | 0 |  |  |  |  | -11.0131 | 0 | [18 empty] | -0.74756 | 0 | [6 empty] | 0 | 0 | -0.62163 | 0 | 0 | 0
7094 |  |  |  |  | 90.0935 | 0 | 21.2627 |  |  | 767.2012 | [9 empty] | 9.5212 |  |  |  | 3.7626 | 1.8642 | 0 | [8 empty] | -1.9112 | 3.8119 | 0 | 0 | -8.815 | 0 |  |  |  |  | -10.9589 | 0 | [18 empty] | 0 | 0 | [6 empty] | 0 | 0 | -0.62163 | 0 | 0 | 0
7095 |  |  |  |  | 87.5343 | 0 | 33.3874 |  |  | 777.725 | [9 empty] | 10.2456 |  |  |  | 3.7613 | 2.4852 | 0 | [8 empty] | -1.7413 | 4.2825 | 0 | 0 | -12.2998 | 0 |  |  |  |  | -10.5703 | 0 | [18 empty] | -0.72439 | 0 | [6 empty] | 0 | 0 | -0.62163 | 0 | 0 | 0
7096 |  |  |  |  | 84.7194 | 0 | 45.4121 |  |  | 787.728 | [9 empty] | 10.7219 |  |  |  | 3.76 | 3.106 | 0 | [8 empty] | -1.6734 | 4.4707 | 0 | 0 | -12.2998 | 0 |  |  |  |  | -10.0501 | 0 | [18 empty] | -0.47627 | 0 | [6 empty] | 0 | 0 | -0.62163 | 0 | 0 | 0
7097 |  |  |  |  | 81.9051 | 0 | 49.1993 |  |  | 797.1368 | [9 empty] | 10.7219 |  |  |  | 3.7586 | 3.7265 | 0 | [8 empty] | -1.6734 | 4.4707 | 0 | 0 | -8.2306 | 4.0692 |  |  |  |  | -9.4566 | 0 | [18 empty] | 0 | 0 | [6 empty] | 0 | 0 | -0.62163 | 0 | 0 | 0
7098 |  |  |  |  | 80.6926 | 0 | 46.2644 |  |  | 805.7934 | [9 empty] | 10.7219 |  |  |  | 3.7573 | 7.1001 | 0 | [8 empty] | -2.0981 | 3.2942 | 0 | 0 | 0 | 2.5295 |  |  |  |  | -8.7049 | 0 | [18 empty] | 0 | 0 | [6 empty] | 0 | 0 | -3.3749 | 0 | 0 | 0
7099 |  |  |  |  | 80.7613 | 0 | 37.6862 |  |  | 813.5523 | [9 empty] | 10.7219 |  |  |  | 3.756 | 7.9303 | 0 | [8 empty] | -2.4379 | 2.353 | 0 | 0 | -2.0514 | 10.2484 |  |  |  |  | -7.8077 | 0 | [18 empty] | 0 | 0 | [6 empty] | 0 | 0 | -0.83272 | 0 | 0 | 0
7100 |  |  |  |  | 81.6306 | 0 | 27.2116 |  |  | 807.6175 | [9 empty] | 10.7219 |  |  |  | 3.7546 | 10.3356 | 0 | [8 empty] | -2.6502 | 1.7648 | 0 | 0 | 0 | 10.164 |  |  |  |  | 0 | 5.8855 | [18 empty] | 0 | 0 | [6 empty] | 0 | 0 | -2.4082 | 0 | 0 | 0
7101 |  |  |  |  | 83.3004 | 0 | 21.8659 |  |  | 800.7499 | [9 empty] | 10.7219 |  |  |  | 3.7533 | 10.1263 | 0 | [8 empty] | -2.8626 | 1.1765 | 0 | 0 | 0 | 5.1215 |  |  |  |  | 0 | 6.8187 | [18 empty] | 0 | 0 | [6 empty] | 0 | 0 | -3.8159 | 4.0215 | 0 | 0
7102 |  |  |  |  | 85.5462 | 0 | 22.4235 |  |  | 793.5471 | [9 empty] | 10.7219 |  |  |  | 3.752 | 7.7854 | 0 | [8 empty] | -3.0155 | 0.75296 | 0 | 0 | -0.73773 | 0 |  |  |  |  | 0 | 7.1542 | [18 empty] | 0 | 0 | [6 empty] | 0 | 0 | 0 | 2.3374 | 0 | 0
7103 |  |  |  |  | 88.1759 | 0 | 23.5621 |  |  | 786.07 | [9 empty] | 10.7219 |  |  |  | 3.7506 | 5.4453 | 0 | [8 empty] | -3.1174 | 0.4706 | 0 | 0 | -1.3234 | 0 |  |  |  |  | 0 | 7.4291 | [18 empty] | 0 | 0 | [6 empty] | 0 | 0 | -2.75 | 5.0874 | 0 | 0
7104 |  |  |  |  | 91.1894 | 0 | 23.5078 |  |  | 778.3838 | [9 empty] | 10.7219 |  |  |  | 3.7493 | 3.106 | 0 | [8 empty] | -3.2193 | 0.18824 | 0 | 0 | -6.2198 | 6.08 |  |  |  |  | 0 | 7.6385 | [18 empty] | 0 | 0 | [6 empty] | 0 | 0 | -2.75 | 5.0874 | 0 | 0
7105 |  |  |  |  | 94.2983 | 0 | 13.7176 |  |  | 783.9572 | [9 empty] | 10.7219 |  |  |  | 3.748 | 4.5745 | 0 | [8 empty] | -3.2448 | 0.11765 | 0 | 0 | 0 | 9.5965 |  |  |  |  | -5.6206 | 0 | [18 empty] | 0 | 0 | [6 empty] | 0 | 0 | -1.4696 | 0 | 0 | 0
7106 |  |  |  |  | 97.5027 | 0 | 3.5437 |  |  | 789.4771 | [9 empty] | 10.7219 |  |  |  | 3.7466 | 8.8989 | 0 | [8 empty] | -3.2703 | 0.04706 | 0 | 0 | 0 | 10.0608 |  |  |  |  | -5.5674 | 0 | [18 empty] | 0 | 0 | [6 empty] | 0 | 0 | -4.326 | 0 | 0 | 0
7107 |  |  |  |  | 100.7385 | 0 | 7.7865 |  |  | 782.1041 | [9 empty] | 10.7219 |  |  |  | 3.7453 | 10.4238 | 0 | [8 empty] | -3.2788 | 0.02353 | 0 | 0 | -4.272 | 0 |  |  |  |  | 0 | 7.3252 | [18 empty] | 0 | 0 | [6 empty] | 0 | 0 | -4.6828 | 3.1547 | 0 | 0
7108 |  |  |  |  | 103.6214 | 0 | 11.7731 |  |  | 774.5436 | [9 empty] | 10.7219 |  |  |  | 3.744 | 10.4238 | 0 | [8 empty] | -3.1854 | 0.28236 | 0 | 0 | -8.1753 | 4.1245 |  |  |  |  | 0 | 7.5131 | [18 empty] | 0 | 0 | [6 empty] | 0 | 0 | -0.0037 | 0 | 0 | 0
7109 |  |  |  |  | 105.8632 | 0 | 8.5215 |  |  | 767.6812 | [9 empty] | 10.7219 |  |  |  | 3.7426 | 10.4238 | 0 | [8 empty] | -3.0155 | 0.75296 | 0 | 0 | 0 | 3.1546 |  |  |  |  | 0 | 6.8155 | [18 empty] | 0 | 0 | [6 empty] | 0 | 0 | -0.0037 | 0 | 0 | 0
7110 |  |  |  |  | 106.5674 | 0 | 5.7605 |  |  | 761.6419 | [9 empty] | 10.7219 |  |  |  | 3.7413 | 8.0827 | 0 | [8 empty] | -2.6078 | 1.8824 | 0 | 0 | -4.8045 | 7.4953 |  |  |  |  | 0 | 5.9927 | [18 empty] | 0 | 0 | [6 empty] | 0 | 0 | 0 | 2.3374 | 0 | 0
7111 |  |  |  |  | 104.8695 | 0 | 0 |  |  | 756.4387 | [9 empty] | 10.7219 |  |  |  | 1.6068 | 5.7425 | 0 | [8 empty] | -1.9707 | 3.6472 | 0 | 0 | 0 | 5.713 |  |  |  |  | 0 | 5.1571 | [18 empty] | 0 | 0 | [6 empty] | 0 | 2.1332 | 0 | 2.3374 | 0 | 0
7112 |  |  |  |  | 103.8126 | 0 | 1.2608 |  |  | 752.2083 | [9 empty] | 10.7219 |  |  |  | 1.6711 | 3.4031 | 0 | [8 empty] | -2.1406 | 3.1766 | 0 | 0 | -1.2608 | 0 |  |  |  |  | 0 | 4.1845 | [18 empty] | 0 | 0 | [6 empty] | -0.06488 | 0 | 0 | 2.3374 | 0 | 0
7113 |  |  |  |  | 103.0761 | 0 | 0 |  |  | 748.9242 | [9 empty] | 9.9355 |  |  |  | 3.5904 | 1.0645 | 0 | [8 empty] | -2.2255 | 2.9413 | 0 | 0 | 0 | 1.2504 |  |  |  |  | 0 | 3.2385 | [18 empty] | 0 | 0.78634 | [6 empty] | -1.9199 | 0 | 0 | 2.3374 | 0 | 0
7114 |  |  |  |  | 101.8593 | 0 | 0 |  |  | 746.5109 | [9 empty] | 9.0778 |  |  |  | 3.5891 | 0 | 0 | [8 empty] | -2.0981 | 3.2942 | 0 | 0 | 0 | 0 |  |  |  |  | 0 | 2.3679 | [18 empty] | 0 | 0.85769 | [6 empty] | 0 | 0 | 0 | 1.0641 | 0 | 0
7115 |  |  |  |  | 100.0023 | 0 | 0 |  |  | 749.9775 | [9 empty] | 9.0778 |  |  |  | 3.5879 | 0 | 0 | [8 empty] | -1.9282 | 3.7648 | 0 | 0 | 0 | 0 |  |  |  |  | -3.5118 | 0 | [18 empty] | 0 | 0 | [6 empty] | 0 | 0 | 0 | 0 | 0 | 0
7116 |  |  |  |  | 97.6333 | 0 | 0.25343 |  |  | 760.9451 | [9 empty] | 9.2337 |  |  |  | 3.7653 | 0.62163 | 0 | [8 empty] | -1.7923 | 4.1413 | 0 | 0 | -0.25343 | 0 |  |  |  |  | -11.0131 | 0 | [18 empty] | -0.15587 | 0 | [6 empty] | -0.17872 | 0 | -0.62163 | 0 | 0 | 0
7117 |  |  |  |  | 95.7772 | 0 | 12.5512 |  |  | 771.9121 | [9 empty] | 9.9813 |  |  |  | 3.764 | 1.243 | 0 | [8 empty] | -1.9282 | 3.7648 | 0 | 0 | -12.2998 | 0 |  |  |  |  | -11.0131 | 0 | [18 empty] | -0.74756 | 0 | [6 empty] | 0 | 0 | -0.62163 | 0 | 0 | 0
7118 |  |  |  |  | 93.8574 | 0 | 21.2627 |  |  | 782.8242 | [9 empty] | 9.9813 |  |  |  | 3.7626 | 1.8642 | 0 | [8 empty] | -1.9112 | 3.8119 | 0 | 0 | -8.815 | 0 |  |  |  |  | -10.9589 | 0 | [18 empty] | 0 | 0 | [6 empty] | 0 | 0 | -0.62163 | 0 | 0 | 0
7119 |  |  |  |  | 91.2974 | 0 | 33.3874 |  |  | 793.3472 | [9 empty] | 10.7056 |  |  |  | 3.7613 | 2.4852 | 0 | [8 empty] | -1.7413 | 4.2825 | 0 | 0 | -12.2998 | 0 |  |  |  |  | -10.5703 | 0 | [18 empty] | -0.72439 | 0 | [6 empty] | 0 | 0 | -0.62163 | 0 | 0 | 0
7120 |  |  |  |  | 88.4818 | 0 | 45.4121 |  |  | 803.3491 | [9 empty] | 11.1819 |  |  |  | 3.76 | 3.106 | 0 | [8 empty] | -1.6734 | 4.4707 | 0 | 0 | -12.2998 | 0 |  |  |  |  | -10.0501 | 0 | [18 empty] | -0.47627 | 0 | [6 empty] | 0 | 0 | -0.62163 | 0 | 0 | 0
7121 |  |  |  |  | 85.6667 | 0 | 49.1993 |  |  | 812.7571 | [9 empty] | 11.1819 |  |  |  | 3.7586 | 3.7265 | 0 | [8 empty] | -1.6734 | 4.4707 | 0 | 0 | -8.2306 | 4.0692 |  |  |  |  | -9.4566 | 0 | [18 empty] | 0 | 0 | [6 empty] | 0 | 0 | -0.62163 | 0 | 0 | 0
7122 |  |  |  |  | 84.4535 | 0 | 46.2644 |  |  | 821.4127 | [9 empty] | 11.1819 |  |  |  | 3.7573 | 7.1001 | 0 | [8 empty] | -2.0981 | 3.2942 | 0 | 0 | 0 | 2.5295 |  |  |  |  | -8.7049 | 0 | [18 empty] | 0 | 0 | [6 empty] | 0 | 0 | -3.3749 | 0 | 0 | 0
7123 |  |  |  |  | 84.5214 | 0 | 37.6862 |  |  | 829.1706 | [9 empty] | 11.1819 |  |  |  | 3.756 | 7.9303 | 0 | [8 empty] | -2.4379 | 2.353 | 0 | 0 | -2.0514 | 10.2484 |  |  |  |  | -7.8077 | 0 | [18 empty] | 0 | 0 | [6 empty] | 0 | 0 | -0.83272 | 0 | 0 | 0
7124 |  |  |  |  | 85.39 | 0 | 27.2116 |  |  | 823.2349 | [9 empty] | 11.1819 |  |  |  | 3.7546 | 10.3356 | 0 | [8 empty] | -2.6502 | 1.7648 | 0 | 0 | 0 | 10.164 |  |  |  |  | 0 | 5.8855 | [18 empty] | 0 | 0 | [6 empty] | 0 | 0 | -2.4082 | 0 | 0 | 0
7125 |  |  |  |  | 87.059 | 0 | 21.8659 |  |  | 816.3663 | [9 empty] | 11.1819 |  |  |  | 3.7533 | 10.1263 | 0 | [8 empty] | -2.8626 | 1.1765 | 0 | 0 | 0 | 5.1215 |  |  |  |  | 0 | 6.8187 | [18 empty] | 0 | 0 | [6 empty] | 0 | 0 | -3.8159 | 4.0215 | 0 | 0
7126 |  |  |  |  | 89.3041 | 0 | 22.4235 |  |  | 809.1626 | [9 empty] | 11.1819 |  |  |  | 3.752 | 7.7854 | 0 | [8 empty] | -3.0155 | 0.75296 | 0 | 0 | -0.73773 | 0 |  |  |  |  | 0 | 7.1542 | [18 empty] | 0 | 0 | [6 empty] | 0 | 0 | 0 | 2.3374 | 0 | 0
7127 |  |  |  |  | 91.9331 | 0 | 23.5621 |  |  | 801.6845 | [9 empty] | 11.1819 |  |  |  | 3.7506 | 5.4453 | 0 | [8 empty] | -3.1174 | 0.4706 | 0 | 0 | -1.3234 | 0 |  |  |  |  | 0 | 7.4291 | [18 empty] | 0 | 0 | [6 empty] | 0 | 0 | -2.75 | 5.0874 | 0 | 0
7128 |  |  |  |  | 94.9458 | 0 | 23.5078 |  |  | 793.9974 | [9 empty] | 11.1819 |  |  |  | 3.7493 | 3.106 | 0 | [8 empty] | -3.2193 | 0.18824 | 0 | 0 | -6.2198 | 6.08 |  |  |  |  | 0 | 7.6385 | [18 empty] | 0 | 0 | [6 empty] | 0 | 0 | -2.75 | 5.0874 | 0 | 0
7129 |  |  |  |  | 98.054 | 0 | 26.254 |  |  | 786.0518 | [9 empty] | 11.1819 |  |  |  | 3.748 | 3.106 | 0 | [8 empty] | -3.2448 | 0.11765 | 0 | 0 | -2.9399 | 0 |  |  |  |  | 0 | 7.8975 | [18 empty] | 0 | 0 | [6 empty] | 0 | 0 | -0.001103 | 0 | 0 | 0
7130 |  |  |  |  | 101.2576 | 0 | 24.8845 |  |  | 777.8563 | [9 empty] | 11.1819 |  |  |  | 3.7466 | 3.106 | 0 | [8 empty] | -3.2703 | 0.04706 | 0 | 0 | 0 | 1.1531 |  |  |  |  | 0 | 8.1479 | [18 empty] | 0 | 0 | [6 empty] | 0 | 0 | -0.001103 | 0 | 0 | 0
7131 |  |  |  |  | 104.4926 | 0 | 19.1326 |  |  | 769.503 | [9 empty] | 11.1819 |  |  |  | 3.7453 | 3.106 | 0 | [8 empty] | -3.2788 | 0.02353 | 0 | 0 | 0 | 5.5469 |  |  |  |  | 0 | 8.3061 | [18 empty] | 0 | 0 | [6 empty] | 0 | 0 | -0.001103 | 0 | 0 | 0
7132 |  |  |  |  | 107.3748 | 0 | 11.3038 |  |  | 761.0432 | [9 empty] | 10.0986 |  |  |  | 3.744 | 3.106 | 0 | [8 empty] | -3.1854 | 0.28236 | 0 | 0 | 0 | 7.6711 |  |  |  |  | 0 | 8.4132 | [18 empty] | 0 | 1.0833 | [6 empty] | 0 | 0 | -0.001103 | 0 | 0 | 0
7133 |  |  |  |  | 108.6539 | 0 | 0 |  |  | 753.2503 | [9 empty] | 8.9914 |  |  |  | 3.7426 | 3.106 | 0 | [8 empty] | -2.0536 | 0.75296 | 0 | 0 | 0 | 11.2107 |  |  |  |  | 0 | 7.7467 | [18 empty] | 0 | 1.1072 | [6 empty] | 0 | 0 | -0.001103 | 0 | 0 | 0
7134 |  |  |  |  | 106.7498 | 0 | 0 |  |  | 747.5613 | [9 empty] | 7.8268 |  |  |  | 0 | 3.106 | 0 | [8 empty] | 0 | 1.8824 | 0 | 0 | 0 | 0 |  |  |  |  | 0 | 5.6434 | [18 empty] | 0 | 1.1645 | [6 empty] | -14.8574 | 18.5987 | -0.001103 | 0 | 0 | 0
7135 |  |  |  |  | 104.5864 | 0 | 0 |  |  | 743.5661 | [9 empty] | 6.5727 |  |  |  | 0 | 3.106 | 0 | [8 empty] | -1.5051 | 3.6472 | 0 | 0 | 0 | 0 |  |  |  |  | 0 | 3.9499 | [18 empty] | 0 | 1.2541 | [6 empty] | 0 | 0 | -0.001103 | 0 | 0 | 0
7136 |  |  |  |  | 103.5295 | 0 | 0 |  |  | 742.2251 | [9 empty] | 6.5727 |  |  |  | 0 | 3.106 | 0 | [8 empty] | -2.1406 | 3.1766 | 0 | 0 | 0 | 0 |  |  |  |  | 0 | 1.2959 | [18 empty] | 0 | 0 | [6 empty] | 0 | 0 | -0.001103 | 0 | 0 | 0
7137 |  |  |  |  | 102.793 | 0 | 0 |  |  | 751.4482 | [9 empty] | 7.2027 |  |  |  | 0 | 3.106 | 0 | [8 empty] | -2.2255 | 2.9413 | 0 | 0 | 0 | 0 |  |  |  |  | -9.268 | 0 | [18 empty] | -0.63004 | 0 | [6 empty] | 0 | 0 | -0.001103 | 0 | 0 | 0
7138 |  |  |  |  | 101.5763 | 0 | 0 |  |  | 762.4157 | [9 empty] | 9.0836 |  |  |  | 0 | 3.106 | 0 | [8 empty] | -2.0981 | 3.2942 | 0 | 0 | 0 | 0 |  |  |  |  | -11.0131 | 0 | [18 empty] | -1.8809 | 0 | [6 empty] | 0 | 0 | -0.001103 | 0 | 0 | 0
7139 |  |  |  |  | 99.7194 | 0 | 0 |  |  | 773.3826 | [9 empty] | 11.6956 |  |  |  | 7.6997 | 3.106 | 0 | [8 empty] | -1.9282 | 3.7648 | 0 | 0 | 0 | 0 |  |  |  |  | -11.0131 | 0 | [18 empty] | -2.612 | 0 | [6 empty] | -7.6997 | 0 | -0.001103 | 0 | 0 | 0
7140 |  |  |  |  | 97.3505 | 0 | 0 |  |  | 784.3488 | [9 empty] | 13.6601 |  |  |  | 0 | 3.106 | 0 | [8 empty] | -1.7923 | 4.1413 | 0 | 0 | 0 | 0 |  |  |  |  | -11.0131 | 0 | [18 empty] | -1.9645 | 0 | [6 empty] | 0 | 7.697 | -0.001103 | 0 | 0 | 0
7141 |  |  |  |  | 95.4944 | 0 | 2.9957 |  |  | 795.3144 | [9 empty] | 16.2721 |  |  |  | 3.2313 | 3.106 | 0 | [8 empty] | -1.9282 | 3.7648 | 0 | 0 | -7.6478 | 4.652 |  |  |  |  | -11.0131 | 0 | [18 empty] | -2.612 | 0 | [6 empty] | -3.2313 | 0 | -0.001103 | 0 | 0 | 0
7142 |  |  |  |  | 93.5746 | 0 | 15.2709 |  |  | 798.5077 | [9 empty] | 16.2721 |  |  |  | 19.5599 | 3.106 | 0 | [8 empty] | -1.9112 | 3.8119 | 0 | 0 | -12.2998 | 0 |  |  |  |  | -3.2415 | 0 | [18 empty] | 0 | 0 | [6 empty] | -16.3298 | 0 | -0.001103 | 0 | 0 | 0
7143 |  |  |  |  | 91.0147 | 0 | 27.4449 |  |  | 796.8505 | [9 empty] | 16.2721 |  |  |  | 41.8865 | 3.106 | 0 | [8 empty] | -1.7413 | 4.2825 | 0 | 0 | -12.2998 | 0 |  |  |  |  | 0 | 1.6088 | [18 empty] | 0 | 0 | [6 empty] | -27.8948 | 5.5612 | -0.001103 | 0 | 0 | 0
7144 |  |  |  |  | 88.1992 | 0 | 38.2842 |  |  | 795.1934 | [9 empty] | 16.2721 |  |  |  | 44.4965 | 3.106 | 0 | [8 empty] | -1.6734 | 4.4707 | 0 | 0 | -11.6826 | 0.61719 |  |  |  |  | 0 | 1.6088 | [18 empty] | 0 | 0 | [6 empty] | -2.6249 | 0 | -3.9193 | 3.9182 | 0 | 0
7145 |  |  |  |  | 85.3842 | 0 | 35.2295 |  |  | 793.5365 | [9 empty] | 15.447 |  |  |  | 44.4965 | 3.106 | 0 | [8 empty] | -1.6734 | 4.4707 | 0 | 0 | 0 | 2.7393 |  |  |  |  | 0 | 1.6088 | [18 empty] | 0 | 0.82502 | [6 empty] | -0.015796 | 0 | -0.001103 | 0 | 0 | 0
7146 |  |  |  |  | 84.171 | 0 | 32.1999 |  |  | 791.8796 | [9 empty] | 14.2108 |  |  |  | 32.8985 | 3.106 | 0 | [8 empty] | -2.0981 | 3.2942 | 0 | 0 | 0 | 2.7393 |  |  |  |  | 0 | 1.6088 | [18 empty] | 0 | 1.2362 | [6 empty] | 0 | 11.5823 | -0.001103 | 0 | 0 | 0
7147 |  |  |  |  | 84.1541 | 0 | 29.1953 |  |  | 790.2228 | [9 empty] | 13.0224 |  |  |  | 17.6768 | 3.106 | 0 | [8 empty] | -2.353 | 2.353 | 0 | 0 | 0 | 2.7393 |  |  |  |  | 0 | 1.6088 | [18 empty] | 0 | 1.1884 | [6 empty] | 0 | 15.21 | -0.001103 | 0 | 0 | 0
7148 |  |  |  |  | 84.1373 | 0 | 23.2398 |  |  | 786.8185 | [9 empty] | 11.8638 |  |  |  | 3.7546 | 3.106 | 0 | [8 empty] | -1.7648 | 1.7648 | 0 | 0 | 0 | 5.715 |  |  |  |  | 0 | 3.3564 | [18 empty] | 0 | 1.1586 | [6 empty] | 0 | 13.9159 | -0.001103 | 0 | 0 | 0
7149 |  |  |  |  | 84.1205 | 0 | 15.9702 |  |  | 782.6139 | [9 empty] | 10.7351 |  |  |  | 3.7533 | 3.106 | 0 | [8 empty] | -1.1765 | 1.1765 | 0 | 0 | -2.6109 | 9.689 |  |  |  |  | 0 | 4.157 | [18 empty] | 0 | 1.1287 | [6 empty] | 0 | 0 | -0.001103 | 0 | 0 | 0
7150 |  |  |  |  | 86.3662 | 0 | 7.9272 |  |  | 777.9201 | [9 empty] | 10.6283 |  |  |  | 3.752 | 3.106 | 0 | [8 empty] | -3.0155 | 0.75296 | 0 | 0 | 0 | 7.9114 |  |  |  |  | 0 | 4.6464 | [18 empty] | 0 | 0.1068 | [6 empty] | 0 | 0 | -0.001103 | 0 | 0 | 0
7151 |  |  |  |  | 88.9957 | 0 | 11.9258 |  |  | 772.7902 | [9 empty] | 10.6283 |  |  |  | 3.7506 | 3.106 | 0 | [8 empty] | -3.1174 | 0.4706 | 0 | 0 | -4.064 | 0 |  |  |  |  | 0 | 5.0827 | [18 empty] | 0 | 0 | [6 empty] | 0 | 0 | -0.001103 | 0 | 0 | 0
7152 |  |  |  |  | 92.009 | 0 | 23.5078 |  |  | 767.118 | [9 empty] | 10.6283 |  |  |  | 3.7493 | 3.106 | 0 | [8 empty] | -3.2193 | 0.18824 | 0 | 0 | -11.99 | 0.3098 |  |  |  |  | 0 | 5.6254 | [18 empty] | 0 | 0 | [6 empty] | 0 | 0 | -0.001103 | 0 | 0 | 0
7153 |  |  |  |  | 95.1178 | 0 | 22.2803 |  |  | 764.0856 | [9 empty] | 13.4035 |  |  |  | 3.748 | 3.933 | 0 | [8 empty] | -3.2448 | 0.11765 | 0 | 0 | 0 | 1.0337 |  |  |  |  | 0 | 2.986 | [18 empty] | -2.7752 | 0 | [6 empty] | 0 | 0 | -0.82816 | 0 | 0 | 0
7154 |  |  |  |  | 98.322 | 0 | 20.0635 |  |  | 760.4663 | [9 empty] | 16.1347 |  |  |  | 3.7466 | 1.5943 | 0 | [8 empty] | -3.2703 | 0.04706 | 0 | 0 | 0 | 2.0332 |  |  |  |  | 0 | 3.573 | [18 empty] | -2.7312 | 0 | [6 empty] | 0 | 0 | 0 | 2.3374 | 0 | 0
7155 |  |  |  |  | 101.5576 | 0 | 17.0419 |  |  | 756.3638 | [9 empty] | 17.1289 |  |  |  | 3.7453 | 0 | 0 | [8 empty] | -3.2788 | 0.02353 | 0 | 0 | 0 | 2.8563 |  |  |  |  | 0 | 4.0564 | [18 empty] | -0.99421 | 0 | [6 empty] | 0 | 0 | 0 | 1.5937 | 0 | 0
7156 |  |  |  |  | 104.4403 | 0 | 13.5679 |  |  | 751.9814 | [9 empty] | 17.3755 |  |  |  | 3.744 | 0 | 0 | [8 empty] | -3.1854 | 0.28236 | 0 | 0 | 0 | 3.3336 |  |  |  |  | 0 | 4.3366 | [18 empty] | -0.24663 | 0 | [6 empty] | 0 | 0 | 0 | 0 | 0 | 0
7157 |  |  |  |  | 106.682 | 0 | 9.8314 |  |  | 747.4282 | [9 empty] | 16.94 |  |  |  | 3.7426 | 0 | 0 | [8 empty] | -3.0155 | 0.75296 | 0 | 0 | 0 | 3.6247 |  |  |  |  | 0 | 4.5076 | [18 empty] | 0 | 0.43556 | [6 empty] | 0 | 0 | 0 | 0 | 0 | 0
7158 |  |  |  |  | 106.0462 | 0 | 5.8808 |  |  | 742.7314 | [9 empty] | 15.7754 |  |  |  | 3.7413 | 0 | 0 | [8 empty] | -1.268 | 1.8824 | 0 | 0 | 0 | 3.8696 |  |  |  |  | 0 | 4.6515 | [18 empty] | 0 | 1.1645 | [6 empty] | 0 | 0 | 0 | 0 | 0 | 0
7159 |  |  |  |  | 102.3778 | 0 | 2.141 |  |  | 738.1396 | [9 empty] | 14.5213 |  |  |  | 0 | 0 | 0 | [8 empty] | 0 | 3.6472 | 0 | 0 | 0 | 3.6913 |  |  |  |  | 0 | 4.5468 | [18 empty] | 0 | 1.2541 | [6 empty] | 0 | 3.74 | 0 | 0 | 0 | 0
7160 |  |  |  |  | 99.1808 | 0 | 0 |  |  | 734.469 | [9 empty] | 13.2911 |  |  |  | 0 | 0 | 0 | [8 empty] | 0 | 3.1766 | 0 | 0 | 0 | 2.1234 |  |  |  |  | 0 | 3.6259 | [18 empty] | 0 | 1.2302 | [6 empty] | 0 | 0 | 0 | 0 | 0 | 0
7161 |  |  |  |  | 98.4452 | 0 | 0.52642 |  |  | 732.3548 | [9 empty] | 12.3626 |  |  |  | 3.7659 | 0 | 0 | [8 empty] | -2.2255 | 2.9413 | 0 | 0 | -0.52642 | 0 |  |  |  |  | 0 | 2.0697 | [18 empty] | 0 | 0.92851 | [6 empty] | -3.7659 | 0 | 0 | 0 | 0 | 0
7162 |  |  |  |  | 97.2293 | 0 | 3.8981 |  |  | 731.9144 | [9 empty] | 14.8043 |  |  |  | 13.0591 | 0 | 0 | [8 empty] | -2.0981 | 3.2942 | 0 | 0 | -3.3761 | 0 |  |  |  |  | 0 | 0.39608 | [18 empty] | -2.4418 | 0 | [6 empty] | -9.2946 | 0 | 0 | 0 | 0 | 0
7163 |  |  |  |  | 95.3733 | 0 | 10.178 |  |  | 733.1982 | [9 empty] | 17.4163 |  |  |  | 31.613 | 1.1756 | 0 | [8 empty] | -1.9282 | 3.7648 | 0 | 0 | -6.312 | 0 |  |  |  |  | -1.3282 | 0 | [18 empty] | -2.612 | 0 | [6 empty] | -18.5585 | 0 | -1.1756 | 0 | 0 | 0
7164 |  |  |  |  | 93.0052 | 0 | 18.9187 |  |  | 735.9576 | [9 empty] | 20.0114 |  |  |  | 40.4887 | 2.6172 | 0 | [8 empty] | -1.7923 | 4.1413 | 0 | 0 | -8.8245 | 0 |  |  |  |  | -2.8038 | 0 | [18 empty] | -2.5951 | 0 | [6 empty] | -8.887 | 0 | -1.4421 | 0 | 0 | 0
7165 |  |  |  |  | 91.15 | 0 | 29.2846 |  |  | 739.7137 | [9 empty] | 22.6234 |  |  |  | 44.4965 | 3.106 | 0 | [8 empty] | -1.9282 | 3.7648 | 0 | 0 | -10.5218 | 0 |  |  |  |  | -3.8007 | 0 | [18 empty] | -2.612 | 0 | [6 empty] | -4.0222 | 0 | -0.48964 | 0 | 0 | 0
7166 |  |  |  |  | 89.2311 | 0 | 40.6118 |  |  | 744.0841 | [9 empty] | 22.4954 |  |  |  | 44.4965 | 3.106 | 0 | [8 empty] | -1.9112 | 3.8119 | 0 | 0 | -11.5684 | 0 |  |  |  |  | -4.4153 | 0 | [18 empty] | 0 | 0.12795 | [6 empty] | -0.015796 | 0 | -0.001103 | 0 | 0 | 0
7167 |  |  |  |  | 86.6721 | 0 | 49.1993 |  |  | 748.6932 | [9 empty] | 21.209 |  |  |  | 44.4965 | 3.106 | 0 | [8 empty] | -1.7413 | 4.2825 | 0 | 0 | -8.9222 | 0 |  |  |  |  | -4.6541 | 0 | [18 empty] | 0 | 1.2864 | [6 empty] | -0.015796 | 0 | -0.001103 | 0 | 0 | 0
7168 |  |  |  |  | 83.8574 | 0 | 38.7291 |  |  | 752.8352 | [9 empty] | 19.9131 |  |  |  | 44.4965 | 3.106 | 0 | [8 empty] | -1.6734 | 4.4707 | 0 | 0 | -1.1175 | 11.1823 |  |  |  |  | -4.1874 | 0 | [18 empty] | 0 | 1.2959 | [6 empty] | -0.015796 | 0 | -0.001103 | 0 | 0 | 0
7169 |  |  |  |  | 79.3699 | 0 | 26.1101 |  |  | 754.5667 | [9 empty] | 18.6172 |  |  |  | 31.5877 | 3.106 | 0 | [8 empty] | 0 | 4.4707 | 0 | 0 | 0 | 12.2998 |  |  |  |  | -1.7771 | 0 | [18 empty] | 0 | 1.2959 | [6 empty] | 0 | 12.893 | -0.001103 | 0 | 0 | 0
7170 |  |  |  |  | 77.2285 | 0 | 18.1786 |  |  | 754.1894 | [9 empty] | 17.381 |  |  |  | 16.3665 | 3.106 | 0 | [8 empty] | -1.1688 | 3.2942 | 0 | 0 | 0 | 7.7164 |  |  |  |  | 0 | 0.33159 | [18 empty] | 0 | 1.2362 | [6 empty] | 0 | 15.21 | -0.001103 | 0 | 0 | 0
7171 |  |  |  |  | 77.2131 | 0 | 20.6248 |  |  | 753.2895 | [9 empty] | 16.1926 |  |  |  | 3.756 | 3.106 | 0 | [8 empty] | -2.353 | 2.353 | 0 | 0 | -2.596 | 0 |  |  |  |  | 0 | 0.85421 | [18 empty] | 0 | 1.1884 | [6 empty] | 0 | 12.6047 | -0.001103 | 0 | 0 | 0
7172 |  |  |  |  | 78.0455 | 0 | 22.3286 |  |  | 751.9655 | [9 empty] | 15.034 |  |  |  | 3.7546 | 3.106 | 0 | [8 empty] | -2.6126 | 1.7648 | 0 | 0 | -1.8738 | 0 |  |  |  |  | 0 | 1.2784 | [18 empty] | 0 | 1.1586 | [6 empty] | 0 | 0 | -0.001103 | 0 | 0 | 0
7173 |  |  |  |  | 79.716 | 0 | 23.2933 |  |  | 750.2157 | [9 empty] | 13.9053 |  |  |  | 3.7533 | 3.106 | 0 | [8 empty] | -2.8626 | 1.1765 | 0 | 0 | -1.1487 | 0 |  |  |  |  | 0 | 1.7042 | [18 empty] | 0 | 1.1287 | [6 empty] | 0 | 0 | -0.001103 | 0 | 0 | 0
7174 |  |  |  |  | 81.9625 | 0 | 23.5974 |  |  | 748.0827 | [9 empty] | 12.7981 |  |  |  | 3.752 | 3.106 | 0 | [8 empty] | -3.0155 | 0.75296 | 0 | 0 | -0.49601 | 0 |  |  |  |  | 0 | 2.0875 | [18 empty] | 0 | 1.1072 | [6 empty] | 0 | 0 | -0.001103 | 0 | 0 | 0
7175 |  |  |  |  | 84.593 | 0 | 23.5952 |  |  | 745.7714 | [9 empty] | 11.7052 |  |  |  | 3.7506 | 3.106 | 0 | [8 empty] | -3.1174 | 0.4706 | 0 | 0 | -0.19227 | 0 |  |  |  |  | 0 | 2.2659 | [18 empty] | 0 | 1.0929 | [6 empty] | 0 | 0 | -0.001103 | 0 | 0 | 0
7176 |  |  |  |  | 87.6071 | 0 | 23.5078 |  |  | 743.4102 | [9 empty] | 10.6283 |  |  |  | 3.7493 | 3.106 | 0 | [8 empty] | -3.2193 | 0.18824 | 0 | 0 | -0.10696 | 0 |  |  |  |  | 0 | 2.316 | [18 empty] | 0 | 1.0769 | [6 empty] | 0 | 0 | -0.001103 | 0 | 0 | 0
7177 |  |  |  |  | 90.7168 | 0 | 26.254 |  |  | 735.4676 | [9 empty] | 10.6283 |  |  |  | 3.748 | 3.106 | 0 | [8 empty] | -3.2448 | 0.11765 | 0 | 0 | -2.9399 | 0 |  |  |  |  | 0 | 7.8975 | [18 empty] | 0 | 0 | [6 empty] | 0 | 0 | -0.001103 | 0 | 0 | 0
7178 |  |  |  |  | 93.9219 | 0 | 24.8845 |  |  | 727.2752 | [9 empty] | 10.6283 |  |  |  | 3.7466 | 3.106 | 0 | [8 empty] | -3.2703 | 0.04706 | 0 | 0 | 0 | 1.1531 |  |  |  |  | 0 | 8.1479 | [18 empty] | 0 | 0 | [6 empty] | 0 | 0 | -0.001103 | 0 | 0 | 0
7179 |  |  |  |  | 97.1584 | 0 | 19.1326 |  |  | 718.925 | [9 empty] | 10.6283 |  |  |  | 3.7453 | 3.106 | 0 | [8 empty] | -3.2788 | 0.02353 | 0 | 0 | 0 | 5.5469 |  |  |  |  | 0 | 8.3061 | [18 empty] | 0 | 0 | [6 empty] | 0 | 0 | -0.001103 | 0 | 0 | 0
7180 |  |  |  |  | 100.042 | 0 | 11.3038 |  |  | 710.4682 | [9 empty] | 9.545 |  |  |  | 3.744 | 3.106 | 0 | [8 empty] | -3.1854 | 0.28236 | 0 | 0 | 0 | 7.6711 |  |  |  |  | 0 | 8.4132 | [18 empty] | 0 | 1.0833 | [6 empty] | 0 | 0 | -0.001103 | 0 | 0 | 0
7181 |  |  |  |  | 101.3227 | 0 | 0 |  |  | 702.6785 | [9 empty] | 8.4378 |  |  |  | 3.7426 | 3.106 | 0 | [8 empty] | -2.0536 | 0.75296 | 0 | 0 | 0 | 11.2107 |  |  |  |  | 0 | 7.7467 | [18 empty] | 0 | 1.1072 | [6 empty] | 0 | 0 | -0.001103 | 0 | 0 | 0
7182 |  |  |  |  | 99.42 | 0 | 0 |  |  | 696.9925 | [9 empty] | 7.2732 |  |  |  | 0 | 3.106 | 0 | [8 empty] | 0 | 1.8824 | 0 | 0 | 0 | 0 |  |  |  |  | 0 | 5.6434 | [18 empty] | 0 | 1.1645 | [6 empty] | -14.8574 | 18.5987 | -0.001103 | 0 | 0 | 0
7183 |  |  |  |  | 97.258 | 0 | 0 |  |  | 693.0004 | [9 empty] | 6.0191 |  |  |  | 0 | 3.106 | 0 | [8 empty] | -1.5051 | 3.6472 | 0 | 0 | 0 | 0 |  |  |  |  | 0 | 3.9499 | [18 empty] | 0 | 1.2541 | [6 empty] | 0 | 0 | -0.001103 | 0 | 0 | 0
7184 |  |  |  |  | 96.2026 | 0 | 0 |  |  | 691.6624 | [9 empty] | 6.0191 |  |  |  | 0 | 3.106 | 0 | [8 empty] | -2.1406 | 3.1766 | 0 | 0 | 0 | 0 |  |  |  |  | 0 | 1.2959 | [18 empty] | 0 | 0 | [6 empty] | 0 | 0 | -0.001103 | 0 | 0 | 0
7185 |  |  |  |  | 95.4676 | 0 | 0 |  |  | 700.8885 | [9 empty] | 6.6491 |  |  |  | 0 | 3.106 | 0 | [8 empty] | -2.2255 | 2.9413 | 0 | 0 | 0 | 0 |  |  |  |  | -9.268 | 0 | [18 empty] | -0.63004 | 0 | [6 empty] | 0 | 0 | -0.001103 | 0 | 0 | 0
7186 |  |  |  |  | 94.2524 | 0 | 0 |  |  | 711.8592 | [9 empty] | 8.53 |  |  |  | 0 | 3.106 | 0 | [8 empty] | -2.0981 | 3.2942 | 0 | 0 | 0 | 0 |  |  |  |  | -11.0131 | 0 | [18 empty] | -1.8809 | 0 | [6 empty] | 0 | 0 | -0.001103 | 0 | 0 | 0
7187 |  |  |  |  | 92.3969 | 0 | 0 |  |  | 722.8291 | [9 empty] | 11.142 |  |  |  | 7.6997 | 3.106 | 0 | [8 empty] | -1.9282 | 3.7648 | 0 | 0 | 0 | 0 |  |  |  |  | -11.0131 | 0 | [18 empty] | -2.612 | 0 | [6 empty] | -7.6997 | 0 | -0.001103 | 0 | 0 | 0
7188 |  |  |  |  | 90.0294 | 0 | 0 |  |  | 733.7984 | [9 empty] | 13.1065 |  |  |  | 0 | 3.106 | 0 | [8 empty] | -1.7923 | 4.1413 | 0 | 0 | 0 | 0 |  |  |  |  | -11.0131 | 0 | [18 empty] | -1.9645 | 0 | [6 empty] | 0 | 7.697 | -0.001103 | 0 | 0 | 0
7189 |  |  |  |  | 88.1748 | 0 | 2.9957 |  |  | 744.767 | [9 empty] | 15.7185 |  |  |  | 3.2313 | 3.106 | 0 | [8 empty] | -1.9282 | 3.7648 | 0 | 0 | -7.6478 | 4.652 |  |  |  |  | -11.0131 | 0 | [18 empty] | -2.612 | 0 | [6 empty] | -3.2313 | 0 | -0.001103 | 0 | 0 | 0
7190 |  |  |  |  | 86.2565 | 0 | 15.2709 |  |  | 747.9634 | [9 empty] | 15.7185 |  |  |  | 19.5599 | 3.106 | 0 | [8 empty] | -1.9112 | 3.8119 | 0 | 0 | -12.2998 | 0 |  |  |  |  | -3.2415 | 0 | [18 empty] | 0 | 0 | [6 empty] | -16.3298 | 0 | -0.001103 | 0 | 0 | 0
7191 |  |  |  |  | 83.6981 | 0 | 27.4449 |  |  | 746.3093 | [9 empty] | 15.7185 |  |  |  | 41.8865 | 3.106 | 0 | [8 empty] | -1.7413 | 4.2825 | 0 | 0 | -12.2998 | 0 |  |  |  |  | 0 | 1.6088 | [18 empty] | 0 | 0 | [6 empty] | -27.8948 | 5.5612 | -0.001103 | 0 | 0 | 0
7192 |  |  |  |  | 80.884 | 0 | 38.2842 |  |  | 744.6553 | [9 empty] | 15.7185 |  |  |  | 44.4965 | 3.106 | 0 | [8 empty] | -1.6734 | 4.4707 | 0 | 0 | -11.6826 | 0.61719 |  |  |  |  | 0 | 1.6088 | [18 empty] | 0 | 0 | [6 empty] | -2.6249 | 0 | -3.9193 | 3.9182 | 0 | 0
7193 |  |  |  |  | 78.0705 | 0 | 35.2295 |  |  | 743.0014 | [9 empty] | 14.8934 |  |  |  | 44.4965 | 3.106 | 0 | [8 empty] | -1.6734 | 4.4707 | 0 | 0 | 0 | 2.7393 |  |  |  |  | 0 | 1.6088 | [18 empty] | 0 | 0.82502 | [6 empty] | -0.015796 | 0 | -0.001103 | 0 | 0 | 0
7194 |  |  |  |  | 76.8587 | 0 | 32.1999 |  |  | 741.3476 | [9 empty] | 13.6572 |  |  |  | 32.8985 | 3.106 | 0 | [8 empty] | -2.0981 | 3.2942 | 0 | 0 | 0 | 2.7393 |  |  |  |  | 0 | 1.6088 | [18 empty] | 0 | 1.2362 | [6 empty] | 0 | 11.5823 | -0.001103 | 0 | 0 | 0
7195 |  |  |  |  | 76.8433 | 0 | 29.1953 |  |  | 739.6939 | [9 empty] | 12.4688 |  |  |  | 17.6768 | 3.106 | 0 | [8 empty] | -2.353 | 2.353 | 0 | 0 | 0 | 2.7393 |  |  |  |  | 0 | 1.6088 | [18 empty] | 0 | 1.1884 | [6 empty] | 0 | 15.21 | -0.001103 | 0 | 0 | 0
7196 |  |  |  |  | 76.828 | 0 | 23.2398 |  |  | 736.2926 | [9 empty] | 11.3102 |  |  |  | 3.7546 | 3.106 | 0 | [8 empty] | -1.7648 | 1.7648 | 0 | 0 | 0 | 5.715 |  |  |  |  | 0 | 3.3564 | [18 empty] | 0 | 1.1586 | [6 empty] | 0 | 13.9159 | -0.001103 | 0 | 0 | 0
7197 |  |  |  |  | 76.8126 | 0 | 15.9702 |  |  | 732.091 | [9 empty] | 10.1815 |  |  |  | 3.7533 | 3.106 | 0 | [8 empty] | -1.1765 | 1.1765 | 0 | 0 | -2.6109 | 9.689 |  |  |  |  | 0 | 4.157 | [18 empty] | 0 | 1.1287 | [6 empty] | 0 | 0 | -0.001103 | 0 | 0 | 0
7198 |  |  |  |  | 79.0597 | 0 | 7.9272 |  |  | 727.4003 | [9 empty] | 10.0747 |  |  |  | 3.752 | 3.106 | 0 | [8 empty] | -3.0155 | 0.75296 | 0 | 0 | 0 | 7.9114 |  |  |  |  | 0 | 4.6464 | [18 empty] | 0 | 0.1068 | [6 empty] | 0 | 0 | -0.001103 | 0 | 0 | 0
7199 |  |  |  |  | 81.6908 | 0 | 11.9258 |  |  | 722.2735 | [9 empty] | 10.0747 |  |  |  | 3.7506 | 3.106 | 0 | [8 empty] | -3.1174 | 0.4706 | 0 | 0 | -4.064 | 0 |  |  |  |  | 0 | 5.0827 | [18 empty] | 0 | 0 | [6 empty] | 0 | 0 | -0.001103 | 0 | 0 | 0
7200 |  |  |  |  | 84.7055 | 0 | 23.5078 |  |  | 716.6043 | [9 empty] | 10.0747 |  |  |  | 3.7493 | 3.106 | 0 | [8 empty] | -3.2193 | 0.18824 | 0 | 0 | -11.99 | 0.3098 |  |  |  |  | 0 | 5.6254 | [18 empty] | 0 | 0 | [6 empty] | 0 | 0 | -0.001103 | 0 | 0 | 0
7201 |  |  |  |  | 87.8158 | 0 | 25.6361 |  |  | 721.7906 | [9 empty] | 10.9855 |  |  |  | 3.748 | 3.7265 | 0 | [8 empty] | -3.2448 | 0.11765 | 0 | 0 | -2.322 | 0 |  |  |  |  | -5.2297 | 0 | [18 empty] | -0.91083 | 0 | [6 empty] | 0 | 0 | -0.62163 | 0 | 0 | 0
7202 |  |  |  |  | 91.0215 | 0 | 25.4249 |  |  | 726.8027 | [9 empty] | 7.6284 |  |  |  | 3.7466 | 3.5654 | 0 | [8 empty] | -3.2703 | 0.04706 | 0 | 0 | 0 | 0 |  |  |  |  | -5.0558 | 0 | [18 empty] | -1.2852 | 4.6423 | [6 empty] | 0 | 0 | 0 | 0.15972 | 0 | 0
7203 |  |  |  |  | 94.2585 | 0 | 37.5152 |  |  | 731.8887 | [9 empty] | 7.6284 |  |  |  | 3.7453 | 4.1858 | 0 | [8 empty] | -3.2788 | 0.02353 | 0 | 0 | -12.2998 | 0 |  |  |  |  | -5.1301 | 0 | [18 empty] | 0 | 0 | [6 empty] | 0 | 0 | -0.62163 | 0 | 0 | 0
7204 |  |  |  |  | 97.1427 | 0 | 37.2061 |  |  | 737.0551 | [9 empty] | 7.6284 |  |  |  | 3.744 | 4.806 | 0 | [8 empty] | -3.1854 | 0.28236 | 0 | 0 | 0 | 0 |  |  |  |  | -5.2107 | 0 | [18 empty] | 0 | 0 | [6 empty] | 0 | 0 | -0.62163 | 0 | 0 | 0
7205 |  |  |  |  | 99.3858 | 0 | 49.1993 |  |  | 742.0064 | [9 empty] | 8.5108 |  |  |  | 3.7426 | 4.8042 | 0 | [8 empty] | -3.0155 | 0.75296 | 0 | 0 | -12.2998 | 0 |  |  |  |  | -4.996 | 0 | [18 empty] | -0.88239 | 0 | [6 empty] | 0 | 0 | 0 | 0 | 0 | 0
7206 |  |  |  |  | 100.0912 | 0 | 38.4484 |  |  | 746.5937 | [9 empty] | 9.3426 |  |  |  | 3.7413 | 5.4242 | 0 | [8 empty] | -2.6078 | 1.8824 | 0 | 0 | 0 | 10.3455 |  |  |  |  | -4.6323 | 0 | [18 empty] | -0.83183 | 0 | [6 empty] | 0 | 0 | -0.62163 | 0 | 0 | 0
7207 |  |  |  |  | 98.3947 | 0 | 49.1993 |  |  | 750.6697 | [9 empty] | 5.8135 |  |  |  | 3.74 | 6.0439 | 0 | [8 empty] | -1.9707 | 3.6472 | 0 | 0 | -11.6838 | 0.61607 |  |  |  |  | -4.1212 | 0 | [18 empty] | -1.2046 | 4.7337 | [6 empty] | 0 | 0 | -0.62163 | 0 | 0 | 0
7208 |  |  |  |  | 97.3391 | 0 | 48.7939 |  |  | 754.293 | [9 empty] | 6.5874 |  |  |  | 3.7387 | 0 | 0 | [8 empty] | -2.1406 | 3.1766 | 0 | 0 | 0 | 0 |  |  |  |  | -3.6688 | 0 | [18 empty] | -0.77389 | 0 | [6 empty] | 0 | 0 | -0.89785 | 6.9396 | 0 | 0
7209 |  |  |  |  | 96.6038 | 0 | 36.092 |  |  | 757.9835 | [9 empty] | 7.3718 |  |  |  | 3.7373 | 0.62163 | 0 | [8 empty] | -2.2255 | 2.9413 | 0 | 0 | 0 | 12.2998 |  |  |  |  | -3.7362 | 0 | [18 empty] | -0.78443 | 0 | [6 empty] | 0 | 0 | -0.62163 | 0 | 0 | 0
7210 |  |  |  |  | 95.3884 | 0 | 23.4948 |  |  | 762.3062 | [9 empty] | 7.832 |  |  |  | 3.9163 | 1.243 | 0 | [8 empty] | -2.0981 | 3.2942 | 0 | 0 | 0 | 12.2998 |  |  |  |  | -4.3687 | 0 | [18 empty] | -3.0742 | 2.614 | [6 empty] | -0.18031 | 0 | -0.62163 | 0 | 0 | 0
7211 |  |  |  |  | 91.3399 | 0 | 23.3012 |  |  | 767.5599 | [9 empty] | 8.0418 |  |  |  | 3.9149 | 1.8642 | 0 | [8 empty] | -1.3466 | 5.376 | 0 | 0 | 0 | 0 |  |  |  |  | -5.2999 | 0 | [18 empty] | -2.9569 | 2.747 | [6 empty] | 0 | 0 | -0.62163 | 0 | 0 | 0
7212 |  |  |  |  | 88.9726 | 0 | 11.969 |  |  | 773.5926 | [9 empty] | 8.4616 |  |  |  | 3.9135 | 0 | 0 | [8 empty] | -1.7923 | 4.1413 | 0 | 0 | 0 | 11.1402 |  |  |  |  | -6.0792 | 0 | [18 empty] | -3.0552 | 2.6355 | [6 empty] | 0 | 0 | 0 | 1.8636 | 0 | 0
7213 |  |  |  |  | 87.1182 | 0 | 15.3897 |  |  | 779.9625 | [9 empty] | 8.8993 |  |  |  | 3.9122 | 0.62163 | 0 | [8 empty] | -1.9282 | 3.7648 | 0 | 0 | -3.5194 | 0 |  |  |  |  | -6.4169 | 0 | [18 empty] | -3.0637 | 2.626 | [6 empty] | 0 | 0 | -0.62163 | 0 | 0 | 0
7214 |  |  |  |  | 85.2001 | 0 | 15.2629 |  |  | 786.0975 | [9 empty] | 9.3347 |  |  |  | 4.5046 | 1.243 | 0 | [8 empty] | -1.9112 | 3.8119 | 0 | 0 | 0 | 0 |  |  |  |  | -6.1822 | 0 | [18 empty] | -3.0626 | 2.6271 | [6 empty] | -0.59387 | 0 | -0.62163 | 0 | 0 | 0
7215 |  |  |  |  | 82.6419 | 0 | 15.1372 |  |  | 791.6831 | [9 empty] | 9.3347 |  |  |  | 4.503 | 0 | 0 | [8 empty] | -1.7413 | 4.2825 | 0 | 0 | 0 | 0 |  |  |  |  | -5.6333 | 0 | [18 empty] | 0 | 0 | [6 empty] | 0 | 0 | 0 | 1.2426 | 0 | 0
7216 |  |  |  |  | 79.828 | 0 | 27.3123 |  |  | 796.539 | [9 empty] | 8.585 |  |  |  | 4.5014 | 0.62163 | 0 | [8 empty] | -1.6734 | 4.4707 | 0 | 0 | -12.2998 | 0 |  |  |  |  | -4.9039 | 0 | [18 empty] | -2.5072 | 3.2569 | [6 empty] | 0 | 0 | -0.62163 | 0 | 0 | 0
7217 |  |  |  |  | 77.0147 | 0 | 27.0872 |  |  | 800.864 | [9 empty] | 9.3009 |  |  |  | 4.4998 | 1.243 | 0 | [8 empty] | -1.6734 | 4.4707 | 0 | 0 | 0 | 0 |  |  |  |  | -4.3733 | 0 | [18 empty] | -0.71596 | 0 | [6 empty] | 0 | 0 | -0.62163 | 0 | 0 | 0
7218 |  |  |  |  | 75.8031 | 0 | 14.5642 |  |  | 804.8486 | [9 empty] | 9.7611 |  |  |  | 4.4982 | 1.8642 | 0 | [8 empty] | -2.0981 | 3.2942 | 0 | 0 | 0 | 12.2998 |  |  |  |  | -4.0331 | 0 | [18 empty] | -3.0742 | 2.614 | [6 empty] | 0 | 0 | -0.62163 | 0 | 0 | 0
7219 |  |  |  |  | 75.8728 | 0 | 13.9206 |  |  | 808.5591 | [9 empty] | 10.2662 |  |  |  | 3.756 | 2.4852 | 0 | [8 empty] | -2.4379 | 2.353 | 0 | 0 | -5.8881 | 6.4117 |  |  |  |  | -3.7592 | 0 | [18 empty] | -3.0953 | 2.5901 | [6 empty] | 0 | 0.74068 | -0.62163 | 0 | 0 | 0
7220 |  |  |  |  | 76.7431 | 0 | 13.8059 |  |  | 812.0477 | [9 empty] | 6.827 |  |  |  | 3.7546 | 3.106 | 0 | [8 empty] | -2.6502 | 1.7648 | 0 | 0 | 0 | 0 |  |  |  |  | -3.5376 | 0 | [18 empty] | -1.2467 | 4.6859 | [6 empty] | 0 | 0 | -0.62163 | 0 | 0 | 0
7221 |  |  |  |  | 78.4138 | 0 | 13.6921 |  |  | 815.2069 | [9 empty] | 7.6905 |  |  |  | 3.7533 | 3.7265 | 0 | [8 empty] | -2.8626 | 1.1765 | 0 | 0 | 0 | 0 |  |  |  |  | -3.2084 | 0 | [18 empty] | -0.86343 | 0 | [6 empty] | 0 | 0 | -0.62163 | 0 | 0 | 0
7222 |  |  |  |  | 80.6607 | 0 | 13.5793 |  |  | 818.2491 | [9 empty] | 8.272 |  |  |  | 3.752 | 1.8642 | 0 | [8 empty] | -3.0155 | 0.75296 | 0 | 0 | 0 | 0 |  |  |  |  | -3.0916 | 0 | [18 empty] | -3.1311 | 2.5495 | [6 empty] | 0 | 0 | 0 | 1.8609 | 0 | 0
7223 |  |  |  |  | 83.2914 | 0 | 13.4674 |  |  | 821.4695 | [9 empty] | 9.167 |  |  |  | 3.7506 | 2.4852 | 0 | [8 empty] | -3.1174 | 0.4706 | 0 | 0 | 0 | 0 |  |  |  |  | -3.27 | 0 | [18 empty] | -0.89503 | 0 | [6 empty] | 0 | 0 | -0.62163 | 0 | 0 | 0
7224 |  |  |  |  | 86.3058 | 0 | 23.5078 |  |  | 825.0028 | [9 empty] | 10.0747 |  |  |  | 3.7493 | 3.106 | 0 | [8 empty] | -3.2193 | 0.18824 | 0 | 0 | -10.1514 | 0 |  |  |  |  | -3.5831 | 0 | [18 empty] | -0.90767 | 0 | [6 empty] | 0 | 0 | -0.62163 | 0 | 0 | 0
7225 |  |  |  |  | 89.4157 | 0 | 25.6361 |  |  | 830.1824 | [9 empty] | 10.9855 |  |  |  | 3.748 | 3.7265 | 0 | [8 empty] | -3.2448 | 0.11765 | 0 | 0 | -2.322 | 0 |  |  |  |  | -5.2297 | 0 | [18 empty] | -0.91083 | 0 | [6 empty] | 0 | 0 | -0.62163 | 0 | 0 | 0
7226 |  |  |  |  | 92.6211 | 0 | 25.4249 |  |  | 835.188 | [9 empty] | 7.6284 |  |  |  | 3.7466 | 3.5654 | 0 | [8 empty] | -3.2703 | 0.04706 | 0 | 0 | 0 | 0 |  |  |  |  | -5.0558 | 0 | [18 empty] | -1.2852 | 4.6423 | [6 empty] | 0 | 0 | 0 | 0.15972 | 0 | 0
7227 |  |  |  |  | 95.8579 | 0 | 37.5152 |  |  | 840.2675 | [9 empty] | 7.6284 |  |  |  | 3.7453 | 4.1858 | 0 | [8 empty] | -3.2788 | 0.02353 | 0 | 0 | -12.2998 | 0 |  |  |  |  | -5.1301 | 0 | [18 empty] | 0 | 0 | [6 empty] | 0 | 0 | -0.62163 | 0 | 0 | 0
7228 |  |  |  |  | 98.7417 | 0 | 37.2061 |  |  | 845.4272 | [9 empty] | 7.6284 |  |  |  | 3.744 | 4.806 | 0 | [8 empty] | -3.1854 | 0.28236 | 0 | 0 | 0 | 0 |  |  |  |  | -5.2107 | 0 | [18 empty] | 0 | 0 | [6 empty] | 0 | 0 | -0.62163 | 0 | 0 | 0
7229 |  |  |  |  | 100.9845 | 0 | 49.1993 |  |  | 850.372 | [9 empty] | 8.5108 |  |  |  | 3.7426 | 4.8042 | 0 | [8 empty] | -3.0155 | 0.75296 | 0 | 0 | -12.2998 | 0 |  |  |  |  | -4.996 | 0 | [18 empty] | -0.88239 | 0 | [6 empty] | 0 | 0 | 0 | 0 | 0 | 0
7230 |  |  |  |  | 101.6896 | 0 | 38.4484 |  |  | 854.9527 | [9 empty] | 9.3426 |  |  |  | 3.7413 | 5.4242 | 0 | [8 empty] | -2.6078 | 1.8824 | 0 | 0 | 0 | 10.3455 |  |  |  |  | -4.6323 | 0 | [18 empty] | -0.83183 | 0 | [6 empty] | 0 | 0 | -0.62163 | 0 | 0 | 0
7231 |  |  |  |  | 99.9928 | 0 | 49.1993 |  |  | 859.0221 | [9 empty] | 5.8135 |  |  |  | 3.74 | 6.0439 | 0 | [8 empty] | -1.9707 | 3.6472 | 0 | 0 | -11.6838 | 0.61607 |  |  |  |  | -4.1212 | 0 | [18 empty] | -1.2046 | 4.7337 | [6 empty] | 0 | 0 | -0.62163 | 0 | 0 | 0
7232 |  |  |  |  | 98.9368 | 0 | 48.7939 |  |  | 862.6389 | [9 empty] | 6.5874 |  |  |  | 3.7387 | 0 | 0 | [8 empty] | -2.1406 | 3.1766 | 0 | 0 | 0 | 0 |  |  |  |  | -3.6688 | 0 | [18 empty] | -0.77389 | 0 | [6 empty] | 0 | 0 | -0.89785 | 6.9396 | 0 | 0
7233 |  |  |  |  | 98.2012 | 0 | 36.092 |  |  | 866.3228 | [9 empty] | 7.3718 |  |  |  | 3.7373 | 0.62163 | 0 | [8 empty] | -2.2255 | 2.9413 | 0 | 0 | 0 | 12.2998 |  |  |  |  | -3.7362 | 0 | [18 empty] | -0.78443 | 0 | [6 empty] | 0 | 0 | -0.62163 | 0 | 0 | 0
7234 |  |  |  |  | 96.9855 | 0 | 23.4948 |  |  | 870.639 | [9 empty] | 7.832 |  |  |  | 3.9163 | 1.243 | 0 | [8 empty] | -2.0981 | 3.2942 | 0 | 0 | 0 | 12.2998 |  |  |  |  | -4.3687 | 0 | [18 empty] | -3.0742 | 2.614 | [6 empty] | -0.18031 | 0 | -0.62163 | 0 | 0 | 0
7235 |  |  |  |  | 92.9366 | 0 | 23.3012 |  |  | 875.8861 | [9 empty] | 8.0418 |  |  |  | 3.9149 | 1.8642 | 0 | [8 empty] | -1.3466 | 5.376 | 0 | 0 | 0 | 0 |  |  |  |  | -5.2999 | 0 | [18 empty] | -2.9569 | 2.747 | [6 empty] | 0 | 0 | -0.62163 | 0 | 0 | 0
7236 |  |  |  |  | 90.569 | 0 | 11.969 |  |  | 881.9122 | [9 empty] | 8.4616 |  |  |  | 3.9135 | 0 | 0 | [8 empty] | -1.7923 | 4.1413 | 0 | 0 | 0 | 11.1402 |  |  |  |  | -6.0792 | 0 | [18 empty] | -3.0552 | 2.6355 | [6 empty] | 0 | 0 | 0 | 1.8636 | 0 | 0
7237 |  |  |  |  | 88.7143 | 0 | 15.3897 |  |  | 888.2756 | [9 empty] | 8.8993 |  |  |  | 3.9122 | 0.62163 | 0 | [8 empty] | -1.9282 | 3.7648 | 0 | 0 | -3.5194 | 0 |  |  |  |  | -6.4169 | 0 | [18 empty] | -3.0637 | 2.626 | [6 empty] | 0 | 0 | -0.62163 | 0 | 0 | 0
7238 |  |  |  |  | 86.7959 | 0 | 15.2629 |  |  | 894.404 | [9 empty] | 9.3347 |  |  |  | 4.5046 | 1.243 | 0 | [8 empty] | -1.9112 | 3.8119 | 0 | 0 | 0 | 0 |  |  |  |  | -6.1822 | 0 | [18 empty] | -3.0626 | 2.6271 | [6 empty] | -0.59387 | 0 | -0.62163 | 0 | 0 | 0
7239 |  |  |  |  | 84.2374 | 0 | 15.1372 |  |  | 899.9831 | [9 empty] | 9.3347 |  |  |  | 4.503 | 0 | 0 | [8 empty] | -1.7413 | 4.2825 | 0 | 0 | 0 | 0 |  |  |  |  | -5.6333 | 0 | [18 empty] | 0 | 0 | [6 empty] | 0 | 0 | 0 | 1.2426 | 0 | 0
7240 |  |  |  |  | 81.4232 | 0 | 27.3123 |  |  | 904.8324 | [9 empty] | 8.585 |  |  |  | 4.5014 | 0.62163 | 0 | [8 empty] | -1.6734 | 4.4707 | 0 | 0 | -12.2998 | 0 |  |  |  |  | -4.9039 | 0 | [18 empty] | -2.5072 | 3.2569 | [6 empty] | 0 | 0 | -0.62163 | 0 | 0 | 0
7241 |  |  |  |  | 78.6095 | 0 | 27.0872 |  |  | 909.1509 | [9 empty] | 9.3009 |  |  |  | 4.4998 | 1.243 | 0 | [8 empty] | -1.6734 | 4.4707 | 0 | 0 | 0 | 0 |  |  |  |  | -4.3733 | 0 | [18 empty] | -0.71596 | 0 | [6 empty] | 0 | 0 | -0.62163 | 0 | 0 | 0
7242 |  |  |  |  | 77.3977 | 0 | 14.5642 |  |  | 913.1289 | [9 empty] | 9.7611 |  |  |  | 4.4982 | 1.8642 | 0 | [8 empty] | -2.0981 | 3.2942 | 0 | 0 | 0 | 12.2998 |  |  |  |  | -4.0331 | 0 | [18 empty] | -3.0742 | 2.614 | [6 empty] | 0 | 0 | -0.62163 | 0 | 0 | 0
7243 |  |  |  |  | 77.467 | 0 | 13.9206 |  |  | 916.8328 | [9 empty] | 10.2662 |  |  |  | 3.756 | 2.4852 | 0 | [8 empty] | -2.4379 | 2.353 | 0 | 0 | -5.8881 | 6.4117 |  |  |  |  | -3.7592 | 0 | [18 empty] | -3.0953 | 2.5901 | [6 empty] | 0 | 0.74068 | -0.62163 | 0 | 0 | 0
7244 |  |  |  |  | 78.337 | 0 | 13.8059 |  |  | 920.3148 | [9 empty] | 6.827 |  |  |  | 3.7546 | 3.106 | 0 | [8 empty] | -2.6502 | 1.7648 | 0 | 0 | 0 | 0 |  |  |  |  | -3.5376 | 0 | [18 empty] | -1.2467 | 4.6859 | [6 empty] | 0 | 0 | -0.62163 | 0 | 0 | 0
7245 |  |  |  |  | 80.0074 | 0 | 13.6921 |  |  | 923.4675 | [9 empty] | 7.6905 |  |  |  | 3.7533 | 3.7265 | 0 | [8 empty] | -2.8626 | 1.1765 | 0 | 0 | 0 | 0 |  |  |  |  | -3.2084 | 0 | [18 empty] | -0.86343 | 0 | [6 empty] | 0 | 0 | -0.62163 | 0 | 0 | 0
7246 |  |  |  |  | 82.2539 | 0 | 13.5793 |  |  | 926.5031 | [9 empty] | 8.272 |  |  |  | 3.752 | 1.8642 | 0 | [8 empty] | -3.0155 | 0.75296 | 0 | 0 | 0 | 0 |  |  |  |  | -3.0916 | 0 | [18 empty] | -3.1311 | 2.5495 | [6 empty] | 0 | 0 | 0 | 1.8609 | 0 | 0
7247 |  |  |  |  | 84.8843 | 0 | 13.4674 |  |  | 929.717 | [9 empty] | 9.167 |  |  |  | 3.7506 | 2.4852 | 0 | [8 empty] | -3.1174 | 0.4706 | 0 | 0 | 0 | 0 |  |  |  |  | -3.27 | 0 | [18 empty] | -0.89503 | 0 | [6 empty] | 0 | 0 | -0.62163 | 0 | 0 | 0
7248 |  |  |  |  | 87.8984 | 0 | 23.5078 |  |  | 933.2437 | [9 empty] | 10.0747 |  |  |  | 3.7493 | 3.106 | 0 | [8 empty] | -3.2193 | 0.18824 | 0 | 0 | -10.1514 | 0 |  |  |  |  | -3.5831 | 0 | [18 empty] | -0.90767 | 0 | [6 empty] | 0 | 0 | -0.62163 | 0 | 0 | 0
7249 |  |  |  |  | 91.008 | 0 | 25.6361 |  |  | 938.4168 | [9 empty] | 10.9855 |  |  |  | 3.748 | 3.7265 | 0 | [8 empty] | -3.2448 | 0.11765 | 0 | 0 | -2.322 | 0 |  |  |  |  | -5.2297 | 0 | [18 empty] | -0.91083 | 0 | [6 empty] | 0 | 0 | -0.62163 | 0 | 0 | 0
7250 |  |  |  |  | 94.2131 | 0 | 25.4249 |  |  | 943.4158 | [9 empty] | 7.6284 |  |  |  | 3.7466 | 3.5654 | 0 | [8 empty] | -3.2703 | 0.04706 | 0 | 0 | 0 | 0 |  |  |  |  | -5.0558 | 0 | [18 empty] | -1.2852 | 4.6423 | [6 empty] | 0 | 0 | 0 | 0.15972 | 0 | 0
7251 |  |  |  |  | 97.4495 | 0 | 37.5152 |  |  | 948.4887 | [9 empty] | 7.6284 |  |  |  | 3.7453 | 4.1858 | 0 | [8 empty] | -3.2788 | 0.02353 | 0 | 0 | -12.2998 | 0 |  |  |  |  | -5.1301 | 0 | [18 empty] | 0 | 0 | [6 empty] | 0 | 0 | -0.62163 | 0 | 0 | 0
7252 |  |  |  |  | 100.333 | 0 | 37.2061 |  |  | 953.6419 | [9 empty] | 7.6284 |  |  |  | 3.744 | 4.806 | 0 | [8 empty] | -3.1854 | 0.28236 | 0 | 0 | 0 | 0 |  |  |  |  | -5.2107 | 0 | [18 empty] | 0 | 0 | [6 empty] | 0 | 0 | -0.62163 | 0 | 0 | 0
7253 |  |  |  |  | 102.5755 | 0 | 49.1993 |  |  | 958.5801 | [9 empty] | 8.5108 |  |  |  | 3.7426 | 4.8042 | 0 | [8 empty] | -3.0155 | 0.75296 | 0 | 0 | -12.2998 | 0 |  |  |  |  | -4.996 | 0 | [18 empty] | -0.88239 | 0 | [6 empty] | 0 | 0 | 0 | 0 | 0 | 0
7254 |  |  |  |  | 103.2803 | 0 | 38.4484 |  |  | 963.1543 | [9 empty] | 9.3426 |  |  |  | 3.7413 | 5.4242 | 0 | [8 empty] | -2.6078 | 1.8824 | 0 | 0 | 0 | 10.3455 |  |  |  |  | -4.6323 | 0 | [18 empty] | -0.83183 | 0 | [6 empty] | 0 | 0 | -0.62163 | 0 | 0 | 0
7255 |  |  |  |  | 101.5832 | 0 | 49.1993 |  |  | 967.2171 | [9 empty] | 5.8135 |  |  |  | 3.74 | 6.0439 | 0 | [8 empty] | -1.9707 | 3.6472 | 0 | 0 | -11.6838 | 0.61607 |  |  |  |  | -4.1212 | 0 | [18 empty] | -1.2046 | 4.7337 | [6 empty] | 0 | 0 | -0.62163 | 0 | 0 | 0
7256 |  |  |  |  | 100.5269 | 0 | 48.7939 |  |  | 970.8274 | [9 empty] | 6.5874 |  |  |  | 3.7387 | 0 | 0 | [8 empty] | -2.1406 | 3.1766 | 0 | 0 | 0 | 0 |  |  |  |  | -3.6688 | 0 | [18 empty] | -0.77389 | 0 | [6 empty] | 0 | 0 | -0.89785 | 6.9396 | 0 | 0
7257 |  |  |  |  | 99.791 | 0 | 36.092 |  |  | 974.5047 | [9 empty] | 7.3718 |  |  |  | 3.7373 | 0.62163 | 0 | [8 empty] | -2.2255 | 2.9413 | 0 | 0 | 0 | 12.2998 |  |  |  |  | -3.7362 | 0 | [18 empty] | -0.78443 | 0 | [6 empty] | 0 | 0 | -0.62163 | 0 | 0 | 0
7258 |  |  |  |  | 98.5749 | 0 | 23.4948 |  |  | 978.8143 | [9 empty] | 7.832 |  |  |  | 3.9163 | 1.243 | 0 | [8 empty] | -2.0981 | 3.2942 | 0 | 0 | 0 | 12.2998 |  |  |  |  | -4.3687 | 0 | [18 empty] | -3.0742 | 2.614 | [6 empty] | -0.18031 | 0 | -0.62163 | 0 | 0 | 0
7259 |  |  |  |  | 94.5257 | 0 | 23.3012 |  |  | 984.0549 | [9 empty] | 8.0418 |  |  |  | 3.9149 | 1.8642 | 0 | [8 empty] | -1.3466 | 5.376 | 0 | 0 | 0 | 0 |  |  |  |  | -5.2999 | 0 | [18 empty] | -2.9569 | 2.747 | [6 empty] | 0 | 0 | -0.62163 | 0 | 0 | 0
7260 |  |  |  |  | 92.1578 | 0 | 11.969 |  |  | 990.0744 | [9 empty] | 8.4616 |  |  |  | 3.9135 | 0 | 0 | [8 empty] | -1.7923 | 4.1413 | 0 | 0 | 0 | 11.1402 |  |  |  |  | -6.0792 | 0 | [18 empty] | -3.0552 | 2.6355 | [6 empty] | 0 | 0 | 0 | 1.8636 | 0 | 0
7261 |  |  |  |  | 90.3028 | 0 | 15.3897 |  |  | 996.4313 | [9 empty] | 8.8993 |  |  |  | 3.9122 | 0.62163 | 0 | [8 empty] | -1.9282 | 3.7648 | 0 | 0 | -3.5194 | 0 |  |  |  |  | -6.4169 | 0 | [18 empty] | -3.0637 | 2.626 | [6 empty] | 0 | 0 | -0.62163 | 0 | 0 | 0
7262 |  |  |  |  | 88.3841 | 0 | 15.2629 |  |  | 1002.5531 | [9 empty] | 9.3347 |  |  |  | 4.5046 | 1.243 | 0 | [8 empty] | -1.9112 | 3.8119 | 0 | 0 | 0 | 0 |  |  |  |  | -6.1822 | 0 | [18 empty] | -3.0626 | 2.6271 | [6 empty] | -0.59387 | 0 | -0.62163 | 0 | 0 | 0
7263 |  |  |  |  | 85.8252 | 0 | 15.1372 |  |  | 1008.1256 | [9 empty] | 9.3347 |  |  |  | 4.503 | 0 | 0 | [8 empty] | -1.7413 | 4.2825 | 0 | 0 | 0 | 0 |  |  |  |  | -5.6333 | 0 | [18 empty] | 0 | 0 | [6 empty] | 0 | 0 | 0 | 1.2426 | 0 | 0
7264 |  |  |  |  | 83.0107 | 0 | 27.3123 |  |  | 1012.9684 | [9 empty] | 8.585 |  |  |  | 4.5014 | 0.62163 | 0 | [8 empty] | -1.6734 | 4.4707 | 0 | 0 | -12.2998 | 0 |  |  |  |  | -4.9039 | 0 | [18 empty] | -2.5072 | 3.2569 | [6 empty] | 0 | 0 | -0.62163 | 0 | 0 | 0
7265 |  |  |  |  | 80.1967 | 0 | 27.0872 |  |  | 1017.2803 | [9 empty] | 9.3009 |  |  |  | 4.4998 | 1.243 | 0 | [8 empty] | -1.6734 | 4.4707 | 0 | 0 | 0 | 0 |  |  |  |  | -4.3733 | 0 | [18 empty] | -0.71596 | 0 | [6 empty] | 0 | 0 | -0.62163 | 0 | 0 | 0
7266 |  |  |  |  | 78.9845 | 0 | 14.5642 |  |  | 1021.2518 | [9 empty] | 9.7611 |  |  |  | 4.4982 | 1.8642 | 0 | [8 empty] | -2.0981 | 3.2942 | 0 | 0 | 0 | 12.2998 |  |  |  |  | -4.0331 | 0 | [18 empty] | -3.0742 | 2.614 | [6 empty] | 0 | 0 | -0.62163 | 0 | 0 | 0
7267 |  |  |  |  | 79.0536 | 0 | 13.9206 |  |  | 1024.9491 | [9 empty] | 10.2662 |  |  |  | 3.756 | 2.4852 | 0 | [8 empty] | -2.4379 | 2.353 | 0 | 0 | -5.8881 | 6.4117 |  |  |  |  | -3.7592 | 0 | [18 empty] | -3.0953 | 2.5901 | [6 empty] | 0 | 0.74068 | -0.62163 | 0 | 0 | 0
7268 |  |  |  |  | 79.9233 | 0 | 13.8059 |  |  | 1028.4246 | [9 empty] | 6.827 |  |  |  | 3.7546 | 3.106 | 0 | [8 empty] | -2.6502 | 1.7648 | 0 | 0 | 0 | 0 |  |  |  |  | -3.5376 | 0 | [18 empty] | -1.2467 | 4.6859 | [6 empty] | 0 | 0 | -0.62163 | 0 | 0 | 0
7269 |  |  |  |  | 81.5934 | 0 | 13.6921 |  |  | 1031.5707 | [9 empty] | 7.6905 |  |  |  | 3.7533 | 3.7265 | 0 | [8 empty] | -2.8626 | 1.1765 | 0 | 0 | 0 | 0 |  |  |  |  | -3.2084 | 0 | [18 empty] | -0.86343 | 0 | [6 empty] | 0 | 0 | -0.62163 | 0 | 0 | 0
7270 |  |  |  |  | 83.8396 | 0 | 13.5793 |  |  | 1034.5998 | [9 empty] | 8.272 |  |  |  | 3.752 | 1.8642 | 0 | [8 empty] | -3.0155 | 0.75296 | 0 | 0 | 0 | 0 |  |  |  |  | -3.0916 | 0 | [18 empty] | -3.1311 | 2.5495 | [6 empty] | 0 | 0 | 0 | 1.8609 | 0 | 0
7271 |  |  |  |  | 86.4696 | 0 | 13.4674 |  |  | 1037.8071 | [9 empty] | 9.167 |  |  |  | 3.7506 | 2.4852 | 0 | [8 empty] | -3.1174 | 0.4706 | 0 | 0 | 0 | 0 |  |  |  |  | -3.27 | 0 | [18 empty] | -0.89503 | 0 | [6 empty] | 0 | 0 | -0.62163 | 0 | 0 | 0
7272 |  |  |  |  | 89.4834 | 0 | 23.5078 |  |  | 1041.3273 | [9 empty] | 10.0747 |  |  |  | 3.7493 | 3.106 | 0 | [8 empty] | -3.2193 | 0.18824 | 0 | 0 | -10.1514 | 0 |  |  |  |  | -3.5831 | 0 | [18 empty] | -0.90767 | 0 | [6 empty] | 0 | 0 | -0.62163 | 0 | 0 | 0
7273 |  |  |  |  | 92.5927 | 0 | 22.2803 |  |  | 1038.2782 | [9 empty] | 12.8499 |  |  |  | 3.748 | 3.933 | 0 | [8 empty] | -3.2448 | 0.11765 | 0 | 0 | 0 | 1.0337 |  |  |  |  | 0 | 2.986 | [18 empty] | -2.7752 | 0 | [6 empty] | 0 | 0 | -0.82816 | 0 | 0 | 0
7274 |  |  |  |  | 95.7974 | 0 | 20.0635 |  |  | 1034.6423 | [9 empty] | 15.5811 |  |  |  | 3.7466 | 1.5943 | 0 | [8 empty] | -3.2703 | 0.04706 | 0 | 0 | 0 | 2.0332 |  |  |  |  | 0 | 3.573 | [18 empty] | -2.7312 | 0 | [6 empty] | 0 | 0 | 0 | 2.3374 | 0 | 0
7275 |  |  |  |  | 99.0336 | 0 | 17.0419 |  |  | 1030.5233 | [9 empty] | 16.5753 |  |  |  | 3.7453 | 0 | 0 | [8 empty] | -3.2788 | 0.02353 | 0 | 0 | 0 | 2.8563 |  |  |  |  | 0 | 4.0564 | [18 empty] | -0.99421 | 0 | [6 empty] | 0 | 0 | 0 | 1.5937 | 0 | 0
7276 |  |  |  |  | 101.9168 | 0 | 13.5679 |  |  | 1026.1242 | [9 empty] | 16.8219 |  |  |  | 3.744 | 0 | 0 | [8 empty] | -3.1854 | 0.28236 | 0 | 0 | 0 | 3.3336 |  |  |  |  | 0 | 4.3366 | [18 empty] | -0.24663 | 0 | [6 empty] | 0 | 0 | 0 | 0 | 0 | 0
7277 |  |  |  |  | 104.1589 | 0 | 9.8314 |  |  | 1021.5544 | [9 empty] | 16.3864 |  |  |  | 3.7426 | 0 | 0 | [8 empty] | -3.0155 | 0.75296 | 0 | 0 | 0 | 3.6247 |  |  |  |  | 0 | 4.5076 | [18 empty] | 0 | 0.43556 | [6 empty] | 0 | 0 | 0 | 0 | 0 | 0
7278 |  |  |  |  | 103.5236 | 0 | 5.8808 |  |  | 1016.841 | [9 empty] | 15.2218 |  |  |  | 3.7413 | 0 | 0 | [8 empty] | -1.268 | 1.8824 | 0 | 0 | 0 | 3.8696 |  |  |  |  | 0 | 4.6515 | [18 empty] | 0 | 1.1645 | [6 empty] | 0 | 0 | 0 | 0 | 0 | 0
7279 |  |  |  |  | 99.8557 | 0 | 2.141 |  |  | 1012.2326 | [9 empty] | 13.9677 |  |  |  | 0 | 0 | 0 | [8 empty] | 0 | 3.6472 | 0 | 0 | 0 | 3.6913 |  |  |  |  | 0 | 4.5468 | [18 empty] | 0 | 1.2541 | [6 empty] | 0 | 3.74 | 0 | 0 | 0 | 0
7280 |  |  |  |  | 96.6592 | 0 | 0 |  |  | 1008.5454 | [9 empty] | 12.7375 |  |  |  | 0 | 0 | 0 | [8 empty] | 0 | 3.1766 | 0 | 0 | 0 | 2.1234 |  |  |  |  | 0 | 3.6259 | [18 empty] | 0 | 1.2302 | [6 empty] | 0 | 0 | 0 | 0 | 0 | 0
7281 |  |  |  |  | 95.9241 | 0 | 0.52642 |  |  | 1006.4146 | [9 empty] | 11.809 |  |  |  | 3.7659 | 0 | 0 | [8 empty] | -2.2255 | 2.9413 | 0 | 0 | -0.52642 | 0 |  |  |  |  | 0 | 2.0697 | [18 empty] | 0 | 0.92851 | [6 empty] | -3.7659 | 0 | 0 | 0 | 0 | 0
7282 |  |  |  |  | 94.7088 | 0 | 3.8981 |  |  | 1005.9575 | [9 empty] | 14.2507 |  |  |  | 13.0591 | 0 | 0 | [8 empty] | -2.0981 | 3.2942 | 0 | 0 | -3.3761 | 0 |  |  |  |  | 0 | 0.39608 | [18 empty] | -2.4418 | 0 | [6 empty] | -9.2946 | 0 | 0 | 0 | 0 | 0
7283 |  |  |  |  | 92.8533 | 0 | 10.178 |  |  | 1007.2247 | [9 empty] | 16.8627 |  |  |  | 31.613 | 1.1756 | 0 | [8 empty] | -1.9282 | 3.7648 | 0 | 0 | -6.312 | 0 |  |  |  |  | -1.3282 | 0 | [18 empty] | -2.612 | 0 | [6 empty] | -18.5585 | 0 | -1.1756 | 0 | 0 | 0
7284 |  |  |  |  | 90.4857 | 0 | 18.9187 |  |  | 1009.9675 | [9 empty] | 19.4578 |  |  |  | 40.4887 | 2.6172 | 0 | [8 empty] | -1.7923 | 4.1413 | 0 | 0 | -8.8245 | 0 |  |  |  |  | -2.8038 | 0 | [18 empty] | -2.5951 | 0 | [6 empty] | -8.887 | 0 | -1.4421 | 0 | 0 | 0
7285 |  |  |  |  | 88.631 | 0 | 29.2846 |  |  | 1013.707 | [9 empty] | 22.0698 |  |  |  | 44.4965 | 3.106 | 0 | [8 empty] | -1.9282 | 3.7648 | 0 | 0 | -10.5218 | 0 |  |  |  |  | -3.8007 | 0 | [18 empty] | -2.612 | 0 | [6 empty] | -4.0222 | 0 | -0.48964 | 0 | 0 | 0
7286 |  |  |  |  | 86.7126 | 0 | 40.6118 |  |  | 1018.0609 | [9 empty] | 21.9418 |  |  |  | 44.4965 | 3.106 | 0 | [8 empty] | -1.9112 | 3.8119 | 0 | 0 | -11.5684 | 0 |  |  |  |  | -4.4153 | 0 | [18 empty] | 0 | 0.12795 | [6 empty] | -0.015796 | 0 | -0.001103 | 0 | 0 | 0
7287 |  |  |  |  | 84.1541 | 0 | 49.1993 |  |  | 1022.6533 | [9 empty] | 20.6554 |  |  |  | 44.4965 | 3.106 | 0 | [8 empty] | -1.7413 | 4.2825 | 0 | 0 | -8.9222 | 0 |  |  |  |  | -4.6541 | 0 | [18 empty] | 0 | 1.2864 | [6 empty] | -0.015796 | 0 | -0.001103 | 0 | 0 | 0
7288 |  |  |  |  | 81.3399 | 0 | 38.7291 |  |  | 1026.7787 | [9 empty] | 19.3595 |  |  |  | 44.4965 | 3.106 | 0 | [8 empty] | -1.6734 | 4.4707 | 0 | 0 | -1.1175 | 11.1823 |  |  |  |  | -4.1874 | 0 | [18 empty] | 0 | 1.2959 | [6 empty] | -0.015796 | 0 | -0.001103 | 0 | 0 | 0
7289 |  |  |  |  | 76.8529 | 0 | 26.1101 |  |  | 1028.4936 | [9 empty] | 18.0636 |  |  |  | 31.5877 | 3.106 | 0 | [8 empty] | 0 | 4.4707 | 0 | 0 | 0 | 12.2998 |  |  |  |  | -1.7771 | 0 | [18 empty] | 0 | 1.2959 | [6 empty] | 0 | 12.893 | -0.001103 | 0 | 0 | 0
7290 |  |  |  |  | 74.712 | 0 | 18.1786 |  |  | 1028.0997 | [9 empty] | 16.8274 |  |  |  | 16.3665 | 3.106 | 0 | [8 empty] | -1.1688 | 3.2942 | 0 | 0 | 0 | 7.7164 |  |  |  |  | 0 | 0.33159 | [18 empty] | 0 | 1.2362 | [6 empty] | 0 | 15.21 | -0.001103 | 0 | 0 | 0
7291 |  |  |  |  | 74.6971 | 0 | 20.6248 |  |  | 1027.1832 | [9 empty] | 15.639 |  |  |  | 3.756 | 3.106 | 0 | [8 empty] | -2.353 | 2.353 | 0 | 0 | -2.596 | 0 |  |  |  |  | 0 | 0.85421 | [18 empty] | 0 | 1.1884 | [6 empty] | 0 | 12.6047 | -0.001103 | 0 | 0 | 0
7292 |  |  |  |  | 75.53 | 0 | 22.3286 |  |  | 1025.8426 | [9 empty] | 14.4804 |  |  |  | 3.7546 | 3.106 | 0 | [8 empty] | -2.6126 | 1.7648 | 0 | 0 | -1.8738 | 0 |  |  |  |  | 0 | 1.2784 | [18 empty] | 0 | 1.1586 | [6 empty] | 0 | 0 | -0.001103 | 0 | 0 | 0
7293 |  |  |  |  | 77.201 | 0 | 23.2933 |  |  | 1024.0762 | [9 empty] | 13.3517 |  |  |  | 3.7533 | 3.106 | 0 | [8 empty] | -2.8626 | 1.1765 | 0 | 0 | -1.1487 | 0 |  |  |  |  | 0 | 1.7042 | [18 empty] | 0 | 1.1287 | [6 empty] | 0 | 0 | -0.001103 | 0 | 0 | 0
7294 |  |  |  |  | 79.448 | 0 | 23.5974 |  |  | 1021.9266 | [9 empty] | 12.2445 |  |  |  | 3.752 | 3.106 | 0 | [8 empty] | -3.0155 | 0.75296 | 0 | 0 | -0.49601 | 0 |  |  |  |  | 0 | 2.0875 | [18 empty] | 0 | 1.1072 | [6 empty] | 0 | 0 | -0.001103 | 0 | 0 | 0
7295 |  |  |  |  | 82.079 | 0 | 23.5952 |  |  | 1019.5988 | [9 empty] | 11.1516 |  |  |  | 3.7506 | 3.106 | 0 | [8 empty] | -3.1174 | 0.4706 | 0 | 0 | -0.19227 | 0 |  |  |  |  | 0 | 2.2659 | [18 empty] | 0 | 1.0929 | [6 empty] | 0 | 0 | -0.001103 | 0 | 0 | 0
7296 |  |  |  |  | 85.0937 | 0 | 23.5078 |  |  | 1017.2209 | [9 empty] | 10.0747 |  |  |  | 3.7493 | 3.106 | 0 | [8 empty] | -3.2193 | 0.18824 | 0 | 0 | -0.10696 | 0 |  |  |  |  | 0 | 2.316 | [18 empty] | 0 | 1.0769 | [6 empty] | 0 | 0 | -0.001103 | 0 | 0 | 0
7297 |  |  |  |  | 88.2038 | 0 | 22.2803 |  |  | 1014.1733 | [9 empty] | 12.8499 |  |  |  | 3.748 | 3.933 | 0 | [8 empty] | -3.2448 | 0.11765 | 0 | 0 | 0 | 1.0337 |  |  |  |  | 0 | 2.986 | [18 empty] | -2.7752 | 0 | [6 empty] | 0 | 0 | -0.82816 | 0 | 0 | 0
7298 |  |  |  |  | 91.4094 | 0 | 20.0635 |  |  | 1010.5389 | [9 empty] | 15.5811 |  |  |  | 3.7466 | 1.5943 | 0 | [8 empty] | -3.2703 | 0.04706 | 0 | 0 | 0 | 2.0332 |  |  |  |  | 0 | 3.573 | [18 empty] | -2.7312 | 0 | [6 empty] | 0 | 0 | 0 | 2.3374 | 0 | 0
7299 |  |  |  |  | 94.6464 | 0 | 17.0419 |  |  | 1006.4213 | [9 empty] | 16.5753 |  |  |  | 3.7453 | 0 | 0 | [8 empty] | -3.2788 | 0.02353 | 0 | 0 | 0 | 2.8563 |  |  |  |  | 0 | 4.0564 | [18 empty] | -0.99421 | 0 | [6 empty] | 0 | 0 | 0 | 1.5937 | 0 | 0
7300 |  |  |  |  | 97.5305 | 0 | 13.5679 |  |  | 1002.0237 | [9 empty] | 16.8219 |  |  |  | 3.744 | 0 | 0 | [8 empty] | -3.1854 | 0.28236 | 0 | 0 | 0 | 3.3336 |  |  |  |  | 0 | 4.3366 | [18 empty] | -0.24663 | 0 | [6 empty] | 0 | 0 | 0 | 0 | 0 | 0
7301 |  |  |  |  | 99.7735 | 0 | 9.8314 |  |  | 997.4554 | [9 empty] | 16.3864 |  |  |  | 3.7426 | 0 | 0 | [8 empty] | -3.0155 | 0.75296 | 0 | 0 | 0 | 3.6247 |  |  |  |  | 0 | 4.5076 | [18 empty] | 0 | 0.43556 | [6 empty] | 0 | 0 | 0 | 0 | 0 | 0
7302 |  |  |  |  | 99.1391 | 0 | 5.8808 |  |  | 992.7434 | [9 empty] | 15.2218 |  |  |  | 3.7413 | 0 | 0 | [8 empty] | -1.268 | 1.8824 | 0 | 0 | 0 | 3.8696 |  |  |  |  | 0 | 4.6515 | [18 empty] | 0 | 1.1645 | [6 empty] | 0 | 0 | 0 | 0 | 0 | 0
7303 |  |  |  |  | 95.4721 | 0 | 2.141 |  |  | 988.1365 | [9 empty] | 13.9677 |  |  |  | 0 | 0 | 0 | [8 empty] | 0 | 3.6472 | 0 | 0 | 0 | 3.6913 |  |  |  |  | 0 | 4.5468 | [18 empty] | 0 | 1.2541 | [6 empty] | 0 | 3.74 | 0 | 0 | 0 | 0
7304 |  |  |  |  | 92.2765 | 0 | 0 |  |  | 984.4507 | [9 empty] | 12.7375 |  |  |  | 0 | 0 | 0 | [8 empty] | 0 | 3.1766 | 0 | 0 | 0 | 2.1234 |  |  |  |  | 0 | 3.6259 | [18 empty] | 0 | 1.2302 | [6 empty] | 0 | 0 | 0 | 0 | 0 | 0
7305 |  |  |  |  | 91.5423 | 0 | 0.52642 |  |  | 982.3214 | [9 empty] | 11.809 |  |  |  | 3.7659 | 0 | 0 | [8 empty] | -2.2255 | 2.9413 | 0 | 0 | -0.52642 | 0 |  |  |  |  | 0 | 2.0697 | [18 empty] | 0 | 0.92851 | [6 empty] | -3.7659 | 0 | 0 | 0 | 0 | 0
7306 |  |  |  |  | 90.3278 | 0 | 3.8981 |  |  | 981.8658 | [9 empty] | 14.2507 |  |  |  | 13.0591 | 0 | 0 | [8 empty] | -2.0981 | 3.2942 | 0 | 0 | -3.3761 | 0 |  |  |  |  | 0 | 0.39608 | [18 empty] | -2.4418 | 0 | [6 empty] | -9.2946 | 0 | 0 | 0 | 0 | 0
7307 |  |  |  |  | 88.4731 | 0 | 10.178 |  |  | 983.1345 | [9 empty] | 16.8627 |  |  |  | 31.613 | 1.1756 | 0 | [8 empty] | -1.9282 | 3.7648 | 0 | 0 | -6.312 | 0 |  |  |  |  | -1.3282 | 0 | [18 empty] | -2.612 | 0 | [6 empty] | -18.5585 | 0 | -1.1756 | 0 | 0 | 0
7308 |  |  |  |  | 86.1064 | 0 | 18.9187 |  |  | 985.8787 | [9 empty] | 19.4578 |  |  |  | 40.4887 | 2.6172 | 0 | [8 empty] | -1.7923 | 4.1413 | 0 | 0 | -8.8245 | 0 |  |  |  |  | -2.8038 | 0 | [18 empty] | -2.5951 | 0 | [6 empty] | -8.887 | 0 | -1.4421 | 0 | 0 | 0
7309 |  |  |  |  | 84.2526 | 0 | 29.2846 |  |  | 989.6196 | [9 empty] | 22.0698 |  |  |  | 44.4965 | 3.106 | 0 | [8 empty] | -1.9282 | 3.7648 | 0 | 0 | -10.5218 | 0 |  |  |  |  | -3.8007 | 0 | [18 empty] | -2.612 | 0 | [6 empty] | -4.0222 | 0 | -0.48964 | 0 | 0 | 0
7310 |  |  |  |  | 82.3351 | 0 | 40.6118 |  |  | 993.975 | [9 empty] | 21.9418 |  |  |  | 44.4965 | 3.106 | 0 | [8 empty] | -1.9112 | 3.8119 | 0 | 0 | -11.5684 | 0 |  |  |  |  | -4.4153 | 0 | [18 empty] | 0 | 0.12795 | [6 empty] | -0.015796 | 0 | -0.001103 | 0 | 0 | 0
7311 |  |  |  |  | 79.7775 | 0 | 49.1993 |  |  | 998.5689 | [9 empty] | 20.6554 |  |  |  | 44.4965 | 3.106 | 0 | [8 empty] | -1.7413 | 4.2825 | 0 | 0 | -8.9222 | 0 |  |  |  |  | -4.6541 | 0 | [18 empty] | 0 | 1.2864 | [6 empty] | -0.015796 | 0 | -0.001103 | 0 | 0 | 0
7312 |  |  |  |  | 76.9641 | 0 | 38.7291 |  |  | 1002.6958 | [9 empty] | 19.3595 |  |  |  | 44.4965 | 3.106 | 0 | [8 empty] | -1.6734 | 4.4707 | 0 | 0 | -1.1175 | 11.1823 |  |  |  |  | -4.1874 | 0 | [18 empty] | 0 | 1.2959 | [6 empty] | -0.015796 | 0 | -0.001103 | 0 | 0 | 0
7313 |  |  |  |  | 72.478 | 0 | 26.1101 |  |  | 1004.4121 | [9 empty] | 18.0636 |  |  |  | 31.5877 | 3.106 | 0 | [8 empty] | 0 | 4.4707 | 0 | 0 | 0 | 12.2998 |  |  |  |  | -1.7771 | 0 | [18 empty] | 0 | 1.2959 | [6 empty] | 0 | 12.893 | -0.001103 | 0 | 0 | 0
7314 |  |  |  |  | 70.338 | 0 | 18.1786 |  |  | 1004.0197 | [9 empty] | 16.8274 |  |  |  | 16.3665 | 3.106 | 0 | [8 empty] | -1.1688 | 3.2942 | 0 | 0 | 0 | 7.7164 |  |  |  |  | 0 | 0.33159 | [18 empty] | 0 | 1.2362 | [6 empty] | 0 | 15.21 | -0.001103 | 0 | 0 | 0
7315 |  |  |  |  | 70.324 | 0 | 20.6248 |  |  | 1003.1046 | [9 empty] | 15.639 |  |  |  | 3.756 | 3.106 | 0 | [8 empty] | -2.353 | 2.353 | 0 | 0 | -2.596 | 0 |  |  |  |  | 0 | 0.85421 | [18 empty] | 0 | 1.1884 | [6 empty] | 0 | 12.6047 | -0.001103 | 0 | 0 | 0
7316 |  |  |  |  | 71.1577 | 0 | 22.3286 |  |  | 1001.7654 | [9 empty] | 14.4804 |  |  |  | 3.7546 | 3.106 | 0 | [8 empty] | -2.6126 | 1.7648 | 0 | 0 | -1.8738 | 0 |  |  |  |  | 0 | 1.2784 | [18 empty] | 0 | 1.1586 | [6 empty] | 0 | 0 | -0.001103 | 0 | 0 | 0
7317 |  |  |  |  | 72.8296 | 0 | 23.2933 |  |  | 1000.0005 | [9 empty] | 13.3517 |  |  |  | 3.7533 | 3.106 | 0 | [8 empty] | -2.8626 | 1.1765 | 0 | 0 | -1.1487 | 0 |  |  |  |  | 0 | 1.7042 | [18 empty] | 0 | 1.1287 | [6 empty] | 0 | 0 | -0.001103 | 0 | 0 | 0
7318 |  |  |  |  | 75.0775 | 0 | 23.5974 |  |  | 997.8524 | [9 empty] | 12.2445 |  |  |  | 3.752 | 3.106 | 0 | [8 empty] | -3.0155 | 0.75296 | 0 | 0 | -0.49601 | 0 |  |  |  |  | 0 | 2.0875 | [18 empty] | 0 | 1.1072 | [6 empty] | 0 | 0 | -0.001103 | 0 | 0 | 0
7319 |  |  |  |  | 77.7093 | 0 | 23.5952 |  |  | 995.526 | [9 empty] | 11.1516 |  |  |  | 3.7506 | 3.106 | 0 | [8 empty] | -3.1174 | 0.4706 | 0 | 0 | -0.19227 | 0 |  |  |  |  | 0 | 2.2659 | [18 empty] | 0 | 1.0929 | [6 empty] | 0 | 0 | -0.001103 | 0 | 0 | 0
7320 |  |  |  |  | 80.7249 | 0 | 23.5078 |  |  | 993.1497 | [9 empty] | 10.0747 |  |  |  | 3.7493 | 3.106 | 0 | [8 empty] | -3.2193 | 0.18824 | 0 | 0 | -0.10696 | 0 |  |  |  |  | 0 | 2.316 | [18 empty] | 0 | 1.0769 | [6 empty] | 0 | 0 | -0.001103 | 0 | 0 | 0
7321 |  |  |  |  | 83.8359 | 0 | 22.2803 |  |  | 990.1035 | [9 empty] | 12.8499 |  |  |  | 3.748 | 3.933 | 0 | [8 empty] | -3.2448 | 0.11765 | 0 | 0 | 0 | 1.0337 |  |  |  |  | 0 | 2.986 | [18 empty] | -2.7752 | 0 | [6 empty] | 0 | 0 | -0.82816 | 0 | 0 | 0
7322 |  |  |  |  | 87.0424 | 0 | 20.0635 |  |  | 986.4706 | [9 empty] | 15.5811 |  |  |  | 3.7466 | 1.5943 | 0 | [8 empty] | -3.2703 | 0.04706 | 0 | 0 | 0 | 2.0332 |  |  |  |  | 0 | 3.573 | [18 empty] | -2.7312 | 0 | [6 empty] | 0 | 0 | 0 | 2.3374 | 0 | 0
7323 |  |  |  |  | 90.2803 | 0 | 17.0419 |  |  | 982.3544 | [9 empty] | 16.5753 |  |  |  | 3.7453 | 0 | 0 | [8 empty] | -3.2788 | 0.02353 | 0 | 0 | 0 | 2.8563 |  |  |  |  | 0 | 4.0564 | [18 empty] | -0.99421 | 0 | [6 empty] | 0 | 0 | 0 | 1.5937 | 0 | 0
7324 |  |  |  |  | 93.1653 | 0 | 13.5679 |  |  | 977.9582 | [9 empty] | 16.8219 |  |  |  | 3.744 | 0 | 0 | [8 empty] | -3.1854 | 0.28236 | 0 | 0 | 0 | 3.3336 |  |  |  |  | 0 | 4.3366 | [18 empty] | -0.24663 | 0 | [6 empty] | 0 | 0 | 0 | 0 | 0 | 0
7325 |  |  |  |  | 95.4091 | 0 | 9.8314 |  |  | 973.3914 | [9 empty] | 16.3864 |  |  |  | 3.7426 | 0 | 0 | [8 empty] | -3.0155 | 0.75296 | 0 | 0 | 0 | 3.6247 |  |  |  |  | 0 | 4.5076 | [18 empty] | 0 | 0.43556 | [6 empty] | 0 | 0 | 0 | 0 | 0 | 0
7326 |  |  |  |  | 94.7756 | 0 | 5.8808 |  |  | 968.6809 | [9 empty] | 15.2218 |  |  |  | 3.7413 | 0 | 0 | [8 empty] | -1.268 | 1.8824 | 0 | 0 | 0 | 3.8696 |  |  |  |  | 0 | 4.6515 | [18 empty] | 0 | 1.1645 | [6 empty] | 0 | 0 | 0 | 0 | 0 | 0
7327 |  |  |  |  | 91.1095 | 0 | 2.141 |  |  | 964.0754 | [9 empty] | 13.9677 |  |  |  | 0 | 0 | 0 | [8 empty] | 0 | 3.6472 | 0 | 0 | 0 | 3.6913 |  |  |  |  | 0 | 4.5468 | [18 empty] | 0 | 1.2541 | [6 empty] | 0 | 3.74 | 0 | 0 | 0 | 0
7328 |  |  |  |  | 87.9147 | 0 | 0 |  |  | 960.3911 | [9 empty] | 12.7375 |  |  |  | 0 | 0 | 0 | [8 empty] | 0 | 3.1766 | 0 | 0 | 0 | 2.1234 |  |  |  |  | 0 | 3.6259 | [18 empty] | 0 | 1.2302 | [6 empty] | 0 | 0 | 0 | 0 | 0 | 0
7329 |  |  |  |  | 87.1814 | 0 | 0.52642 |  |  | 958.2632 | [9 empty] | 11.809 |  |  |  | 3.7659 | 0 | 0 | [8 empty] | -2.2255 | 2.9413 | 0 | 0 | -0.52642 | 0 |  |  |  |  | 0 | 2.0697 | [18 empty] | 0 | 0.92851 | [6 empty] | -3.7659 | 0 | 0 | 0 | 0 | 0
7330 |  |  |  |  | 85.9678 | 0 | 3.8981 |  |  | 957.8091 | [9 empty] | 14.2507 |  |  |  | 13.0591 | 0 | 0 | [8 empty] | -2.0981 | 3.2942 | 0 | 0 | -3.3761 | 0 |  |  |  |  | 0 | 0.39608 | [18 empty] | -2.4418 | 0 | [6 empty] | -9.2946 | 0 | 0 | 0 | 0 | 0
7331 |  |  |  |  | 84.114 | 0 | 10.178 |  |  | 959.0792 | [9 empty] | 16.8627 |  |  |  | 31.613 | 1.1756 | 0 | [8 empty] | -1.9282 | 3.7648 | 0 | 0 | -6.312 | 0 |  |  |  |  | -1.3282 | 0 | [18 empty] | -2.612 | 0 | [6 empty] | -18.5585 | 0 | -1.1756 | 0 | 0 | 0
7332 |  |  |  |  | 81.7482 | 0 | 18.9187 |  |  | 961.8249 | [9 empty] | 19.4578 |  |  |  | 40.4887 | 2.6172 | 0 | [8 empty] | -1.7923 | 4.1413 | 0 | 0 | -8.8245 | 0 |  |  |  |  | -2.8038 | 0 | [18 empty] | -2.5951 | 0 | [6 empty] | -8.887 | 0 | -1.4421 | 0 | 0 | 0
7333 |  |  |  |  | 79.8952 | 0 | 29.2846 |  |  | 965.5673 | [9 empty] | 22.0698 |  |  |  | 44.4965 | 3.106 | 0 | [8 empty] | -1.9282 | 3.7648 | 0 | 0 | -10.5218 | 0 |  |  |  |  | -3.8007 | 0 | [18 empty] | -2.612 | 0 | [6 empty] | -4.0222 | 0 | -0.48964 | 0 | 0 | 0
7334 |  |  |  |  | 77.9786 | 0 | 40.6118 |  |  | 969.9241 | [9 empty] | 21.9418 |  |  |  | 44.4965 | 3.106 | 0 | [8 empty] | -1.9112 | 3.8119 | 0 | 0 | -11.5684 | 0 |  |  |  |  | -4.4153 | 0 | [18 empty] | 0 | 0.12795 | [6 empty] | -0.015796 | 0 | -0.001103 | 0 | 0 | 0
7335 |  |  |  |  | 75.4218 | 0 | 49.1993 |  |  | 974.5195 | [9 empty] | 20.6554 |  |  |  | 44.4965 | 3.106 | 0 | [8 empty] | -1.7413 | 4.2825 | 0 | 0 | -8.9222 | 0 |  |  |  |  | -4.6541 | 0 | [18 empty] | 0 | 1.2864 | [6 empty] | -0.015796 | 0 | -0.001103 | 0 | 0 | 0
7336 |  |  |  |  | 72.6094 | 0 | 38.7291 |  |  | 978.6478 | [9 empty] | 19.3595 |  |  |  | 44.4965 | 3.106 | 0 | [8 empty] | -1.6734 | 4.4707 | 0 | 0 | -1.1175 | 11.1823 |  |  |  |  | -4.1874 | 0 | [18 empty] | 0 | 1.2959 | [6 empty] | -0.015796 | 0 | -0.001103 | 0 | 0 | 0
7337 |  |  |  |  | 68.1241 | 0 | 26.1101 |  |  | 980.3656 | [9 empty] | 18.0636 |  |  |  | 31.5877 | 3.106 | 0 | [8 empty] | 0 | 4.4707 | 0 | 0 | 0 | 12.2998 |  |  |  |  | -1.7771 | 0 | [18 empty] | 0 | 1.2959 | [6 empty] | 0 | 12.893 | -0.001103 | 0 | 0 | 0
7338 |  |  |  |  | 65.985 | 0 | 18.1786 |  |  | 979.9746 | [9 empty] | 16.8274 |  |  |  | 16.3665 | 3.106 | 0 | [8 empty] | -1.1688 | 3.2942 | 0 | 0 | 0 | 7.7164 |  |  |  |  | 0 | 0.33159 | [18 empty] | 0 | 1.2362 | [6 empty] | 0 | 15.21 | -0.001103 | 0 | 0 | 0
7339 |  |  |  |  | 65.9718 | 0 | 20.6248 |  |  | 979.061 | [9 empty] | 15.639 |  |  |  | 3.756 | 3.106 | 0 | [8 empty] | -2.353 | 2.353 | 0 | 0 | -2.596 | 0 |  |  |  |  | 0 | 0.85421 | [18 empty] | 0 | 1.1884 | [6 empty] | 0 | 12.6047 | -0.001103 | 0 | 0 | 0
7340 |  |  |  |  | 66.8064 | 0 | 22.3286 |  |  | 977.7233 | [9 empty] | 14.4804 |  |  |  | 3.7546 | 3.106 | 0 | [8 empty] | -2.6126 | 1.7648 | 0 | 0 | -1.8738 | 0 |  |  |  |  | 0 | 1.2784 | [18 empty] | 0 | 1.1586 | [6 empty] | 0 | 0 | -0.001103 | 0 | 0 | 0
7341 |  |  |  |  | 68.4792 | 0 | 23.2933 |  |  | 975.9599 | [9 empty] | 13.3517 |  |  |  | 3.7533 | 3.106 | 0 | [8 empty] | -2.8626 | 1.1765 | 0 | 0 | -1.1487 | 0 |  |  |  |  | 0 | 1.7042 | [18 empty] | 0 | 1.1287 | [6 empty] | 0 | 0 | -0.001103 | 0 | 0 | 0
7342 |  |  |  |  | 70.728 | 0 | 23.5974 |  |  | 973.8132 | [9 empty] | 12.2445 |  |  |  | 3.752 | 3.106 | 0 | [8 empty] | -3.0155 | 0.75296 | 0 | 0 | -0.49601 | 0 |  |  |  |  | 0 | 2.0875 | [18 empty] | 0 | 1.1072 | [6 empty] | 0 | 0 | -0.001103 | 0 | 0 | 0
7343 |  |  |  |  | 73.3607 | 0 | 23.5952 |  |  | 971.4883 | [9 empty] | 11.1516 |  |  |  | 3.7506 | 3.106 | 0 | [8 empty] | -3.1174 | 0.4706 | 0 | 0 | -0.19227 | 0 |  |  |  |  | 0 | 2.2659 | [18 empty] | 0 | 1.0929 | [6 empty] | 0 | 0 | -0.001103 | 0 | 0 | 0
7344 |  |  |  |  | 76.3771 | 0 | 23.5078 |  |  | 969.1134 | [9 empty] | 10.0747 |  |  |  | 3.7493 | 3.106 | 0 | [8 empty] | -3.2193 | 0.18824 | 0 | 0 | -0.10696 | 0 |  |  |  |  | 0 | 2.316 | [18 empty] | 0 | 1.0769 | [6 empty] | 0 | 0 | -0.001103 | 0 | 0 | 0
7345 |  |  |  |  | 79.489 | 0 | 22.2803 |  |  | 966.0687 | [9 empty] | 12.8499 |  |  |  | 3.748 | 3.933 | 0 | [8 empty] | -3.2448 | 0.11765 | 0 | 0 | 0 | 1.0337 |  |  |  |  | 0 | 2.986 | [18 empty] | -2.7752 | 0 | [6 empty] | 0 | 0 | -0.82816 | 0 | 0 | 0
7346 |  |  |  |  | 82.6964 | 0 | 20.0635 |  |  | 962.4372 | [9 empty] | 15.5811 |  |  |  | 3.7466 | 1.5943 | 0 | [8 empty] | -3.2703 | 0.04706 | 0 | 0 | 0 | 2.0332 |  |  |  |  | 0 | 3.573 | [18 empty] | -2.7312 | 0 | [6 empty] | 0 | 0 | 0 | 2.3374 | 0 | 0
7347 |  |  |  |  | 85.9351 | 0 | 17.0419 |  |  | 958.3225 | [9 empty] | 16.5753 |  |  |  | 3.7453 | 0 | 0 | [8 empty] | -3.2788 | 0.02353 | 0 | 0 | 0 | 2.8563 |  |  |  |  | 0 | 4.0564 | [18 empty] | -0.99421 | 0 | [6 empty] | 0 | 0 | 0 | 1.5937 | 0 | 0
7348 |  |  |  |  | 88.8209 | 0 | 13.5679 |  |  | 953.9278 | [9 empty] | 16.8219 |  |  |  | 3.744 | 0 | 0 | [8 empty] | -3.1854 | 0.28236 | 0 | 0 | 0 | 3.3336 |  |  |  |  | 0 | 4.3366 | [18 empty] | -0.24663 | 0 | [6 empty] | 0 | 0 | 0 | 0 | 0 | 0
7349 |  |  |  |  | 91.0657 | 0 | 9.8314 |  |  | 949.3623 | [9 empty] | 16.3864 |  |  |  | 3.7426 | 0 | 0 | [8 empty] | -3.0155 | 0.75296 | 0 | 0 | 0 | 3.6247 |  |  |  |  | 0 | 4.5076 | [18 empty] | 0 | 0.43556 | [6 empty] | 0 | 0 | 0 | 0 | 0 | 0
7350 |  |  |  |  | 90.433 | 0 | 5.8808 |  |  | 944.6533 | [9 empty] | 15.2218 |  |  |  | 3.7413 | 0 | 0 | [8 empty] | -1.268 | 1.8824 | 0 | 0 | 0 | 3.8696 |  |  |  |  | 0 | 4.6515 | [18 empty] | 0 | 1.1645 | [6 empty] | 0 | 0 | 0 | 0 | 0 | 0
7351 |  |  |  |  | 86.7678 | 0 | 2.141 |  |  | 940.0493 | [9 empty] | 13.9677 |  |  |  | 0 | 0 | 0 | [8 empty] | 0 | 3.6472 | 0 | 0 | 0 | 3.6913 |  |  |  |  | 0 | 4.5468 | [18 empty] | 0 | 1.2541 | [6 empty] | 0 | 3.74 | 0 | 0 | 0 | 0
7352 |  |  |  |  | 83.5738 | 0 | 0 |  |  | 936.3665 | [9 empty] | 12.7375 |  |  |  | 0 | 0 | 0 | [8 empty] | 0 | 3.1766 | 0 | 0 | 0 | 2.1234 |  |  |  |  | 0 | 3.6259 | [18 empty] | 0 | 1.2302 | [6 empty] | 0 | 0 | 0 | 0 | 0 | 0
7353 |  |  |  |  | 82.8414 | 0 | 0.52642 |  |  | 934.24 | [9 empty] | 11.809 |  |  |  | 3.7659 | 0 | 0 | [8 empty] | -2.2255 | 2.9413 | 0 | 0 | -0.52642 | 0 |  |  |  |  | 0 | 2.0697 | [18 empty] | 0 | 0.92851 | [6 empty] | -3.7659 | 0 | 0 | 0 | 0 | 0
7354 |  |  |  |  | 81.6287 | 0 | 3.8981 |  |  | 933.7873 | [9 empty] | 14.2507 |  |  |  | 13.0591 | 0 | 0 | [8 empty] | -2.0981 | 3.2942 | 0 | 0 | -3.3761 | 0 |  |  |  |  | 0 | 0.39608 | [18 empty] | -2.4418 | 0 | [6 empty] | -9.2946 | 0 | 0 | 0 | 0 | 0
7355 |  |  |  |  | 79.7757 | 0 | 10.178 |  |  | 935.059 | [9 empty] | 16.8627 |  |  |  | 31.613 | 1.1756 | 0 | [8 empty] | -1.9282 | 3.7648 | 0 | 0 | -6.312 | 0 |  |  |  |  | -1.3282 | 0 | [18 empty] | -2.612 | 0 | [6 empty] | -18.5585 | 0 | -1.1756 | 0 | 0 | 0
7356 |  |  |  |  | 77.4108 | 0 | 18.9187 |  |  | 937.8061 | [9 empty] | 19.4578 |  |  |  | 40.4887 | 2.6172 | 0 | [8 empty] | -1.7923 | 4.1413 | 0 | 0 | -8.8245 | 0 |  |  |  |  | -2.8038 | 0 | [18 empty] | -2.5951 | 0 | [6 empty] | -8.887 | 0 | -1.4421 | 0 | 0 | 0
7357 |  |  |  |  | 75.5587 | 0 | 29.2846 |  |  | 941.5499 | [9 empty] | 22.0698 |  |  |  | 44.4965 | 3.106 | 0 | [8 empty] | -1.9282 | 3.7648 | 0 | 0 | -10.5218 | 0 |  |  |  |  | -3.8007 | 0 | [18 empty] | -2.612 | 0 | [6 empty] | -4.0222 | 0 | -0.48964 | 0 | 0 | 0
7358 |  |  |  |  | 73.6429 | 0 | 40.6118 |  |  | 945.9082 | [9 empty] | 21.9418 |  |  |  | 44.4965 | 3.106 | 0 | [8 empty] | -1.9112 | 3.8119 | 0 | 0 | -11.5684 | 0 |  |  |  |  | -4.4153 | 0 | [18 empty] | 0 | 0.12795 | [6 empty] | -0.015796 | 0 | -0.001103 | 0 | 0 | 0
7359 |  |  |  |  | 71.087 | 0 | 49.1993 |  |  | 950.505 | [9 empty] | 20.6554 |  |  |  | 44.4965 | 3.106 | 0 | [8 empty] | -1.7413 | 4.2825 | 0 | 0 | -8.9222 | 0 |  |  |  |  | -4.6541 | 0 | [18 empty] | 0 | 1.2864 | [6 empty] | -0.015796 | 0 | -0.001103 | 0 | 0 | 0
7360 |  |  |  |  | 68.2754 | 0 | 38.7291 |  |  | 954.6348 | [9 empty] | 19.3595 |  |  |  | 44.4965 | 3.106 | 0 | [8 empty] | -1.6734 | 4.4707 | 0 | 0 | -1.1175 | 11.1823 |  |  |  |  | -4.1874 | 0 | [18 empty] | 0 | 1.2959 | [6 empty] | -0.015796 | 0 | -0.001103 | 0 | 0 | 0
7361 |  |  |  |  | 63.791 | 0 | 26.1101 |  |  | 956.3541 | [9 empty] | 18.0636 |  |  |  | 31.5877 | 3.106 | 0 | [8 empty] | 0 | 4.4707 | 0 | 0 | 0 | 12.2998 |  |  |  |  | -1.7771 | 0 | [18 empty] | 0 | 1.2959 | [6 empty] | 0 | 12.893 | -0.001103 | 0 | 0 | 0
7362 |  |  |  |  | 61.6528 | 0 | 18.1786 |  |  | 955.9645 | [9 empty] | 16.8274 |  |  |  | 16.3665 | 3.106 | 0 | [8 empty] | -1.1688 | 3.2942 | 0 | 0 | 0 | 7.7164 |  |  |  |  | 0 | 0.33159 | [18 empty] | 0 | 1.2362 | [6 empty] | 0 | 15.21 | -0.001103 | 0 | 0 | 0
7363 |  |  |  |  | 61.6405 | 0 | 20.6248 |  |  | 955.0524 | [9 empty] | 15.639 |  |  |  | 3.756 | 3.106 | 0 | [8 empty] | -2.353 | 2.353 | 0 | 0 | -2.596 | 0 |  |  |  |  | 0 | 0.85421 | [18 empty] | 0 | 1.1884 | [6 empty] | 0 | 12.6047 | -0.001103 | 0 | 0 | 0
7364 |  |  |  |  | 62.476 | 0 | 22.3286 |  |  | 953.7161 | [9 empty] | 14.4804 |  |  |  | 3.7546 | 3.106 | 0 | [8 empty] | -2.6126 | 1.7648 | 0 | 0 | -1.8738 | 0 |  |  |  |  | 0 | 1.2784 | [18 empty] | 0 | 1.1586 | [6 empty] | 0 | 0 | -0.001103 | 0 | 0 | 0
7365 |  |  |  |  | 64.1496 | 0 | 23.2933 |  |  | 951.9541 | [9 empty] | 13.3517 |  |  |  | 3.7533 | 3.106 | 0 | [8 empty] | -2.8626 | 1.1765 | 0 | 0 | -1.1487 | 0 |  |  |  |  | 0 | 1.7042 | [18 empty] | 0 | 1.1287 | [6 empty] | 0 | 0 | -0.001103 | 0 | 0 | 0
7366 |  |  |  |  | 66.3993 | 0 | 23.5974 |  |  | 949.8089 | [9 empty] | 12.2445 |  |  |  | 3.752 | 3.106 | 0 | [8 empty] | -3.0155 | 0.75296 | 0 | 0 | -0.49601 | 0 |  |  |  |  | 0 | 2.0875 | [18 empty] | 0 | 1.1072 | [6 empty] | 0 | 0 | -0.001103 | 0 | 0 | 0
7367 |  |  |  |  | 69.0328 | 0 | 23.5952 |  |  | 947.4854 | [9 empty] | 11.1516 |  |  |  | 3.7506 | 3.106 | 0 | [8 empty] | -3.1174 | 0.4706 | 0 | 0 | -0.19227 | 0 |  |  |  |  | 0 | 2.2659 | [18 empty] | 0 | 1.0929 | [6 empty] | 0 | 0 | -0.001103 | 0 | 0 | 0
7368 |  |  |  |  | 72.0501 | 0 | 23.5078 |  |  | 945.112 | [9 empty] | 10.0747 |  |  |  | 3.7493 | 3.106 | 0 | [8 empty] | -3.2193 | 0.18824 | 0 | 0 | -0.10696 | 0 |  |  |  |  | 0 | 2.316 | [18 empty] | 0 | 1.0769 | [6 empty] | 0 | 0 | -0.001103 | 0 | 0 | 0
7369 |  |  |  |  | 75.1629 | 0 | 25.6361 |  |  | 950.2844 | [9 empty] | 10.9855 |  |  |  | 3.748 | 3.7265 | 0 | [8 empty] | -3.2448 | 0.11765 | 0 | 0 | -2.322 | 0 |  |  |  |  | -5.2297 | 0 | [18 empty] | -0.91083 | 0 | [6 empty] | 0 | 0 | -0.62163 | 0 | 0 | 0
7370 |  |  |  |  | 78.3711 | 0 | 25.4249 |  |  | 955.2826 | [9 empty] | 7.6284 |  |  |  | 3.7466 | 3.5654 | 0 | [8 empty] | -3.2703 | 0.04706 | 0 | 0 | 0 | 0 |  |  |  |  | -5.0558 | 0 | [18 empty] | -1.2852 | 4.6423 | [6 empty] | 0 | 0 | 0 | 0.15972 | 0 | 0
7371 |  |  |  |  | 81.6107 | 0 | 37.5152 |  |  | 960.3549 | [9 empty] | 7.6284 |  |  |  | 3.7453 | 4.1858 | 0 | [8 empty] | -3.2788 | 0.02353 | 0 | 0 | -12.2998 | 0 |  |  |  |  | -5.1301 | 0 | [18 empty] | 0 | 0 | [6 empty] | 0 | 0 | -0.62163 | 0 | 0 | 0
7372 |  |  |  |  | 84.4974 | 0 | 37.2061 |  |  | 965.5073 | [9 empty] | 7.6284 |  |  |  | 3.744 | 4.806 | 0 | [8 empty] | -3.1854 | 0.28236 | 0 | 0 | 0 | 0 |  |  |  |  | -5.2107 | 0 | [18 empty] | 0 | 0 | [6 empty] | 0 | 0 | -0.62163 | 0 | 0 | 0
7373 |  |  |  |  | 86.743 | 0 | 49.1993 |  |  | 970.4448 | [9 empty] | 8.5108 |  |  |  | 3.7426 | 4.8042 | 0 | [8 empty] | -3.0155 | 0.75296 | 0 | 0 | -12.2998 | 0 |  |  |  |  | -4.996 | 0 | [18 empty] | -0.88239 | 0 | [6 empty] | 0 | 0 | 0 | 0 | 0 | 0
7374 |  |  |  |  | 87.451 | 0 | 38.4484 |  |  | 975.0183 | [9 empty] | 9.3426 |  |  |  | 3.7413 | 5.4242 | 0 | [8 empty] | -2.6078 | 1.8824 | 0 | 0 | 0 | 10.3455 |  |  |  |  | -4.6323 | 0 | [18 empty] | -0.83183 | 0 | [6 empty] | 0 | 0 | -0.62163 | 0 | 0 | 0
7375 |  |  |  |  | 85.757 | 0 | 49.1993 |  |  | 979.0804 | [9 empty] | 5.8135 |  |  |  | 3.74 | 6.0439 | 0 | [8 empty] | -1.9707 | 3.6472 | 0 | 0 | -11.6838 | 0.61607 |  |  |  |  | -4.1212 | 0 | [18 empty] | -1.2046 | 4.7337 | [6 empty] | 0 | 0 | -0.62163 | 0 | 0 | 0
7376 |  |  |  |  | 84.7039 | 0 | 48.7939 |  |  | 982.6899 | [9 empty] | 6.5874 |  |  |  | 3.7387 | 0 | 0 | [8 empty] | -2.1406 | 3.1766 | 0 | 0 | 0 | 0 |  |  |  |  | -3.6688 | 0 | [18 empty] | -0.77389 | 0 | [6 empty] | 0 | 0 | -0.89785 | 6.9396 | 0 | 0
7377 |  |  |  |  | 83.9712 | 0 | 36.092 |  |  | 986.3665 | [9 empty] | 7.3718 |  |  |  | 3.7373 | 0.62163 | 0 | [8 empty] | -2.2255 | 2.9413 | 0 | 0 | 0 | 12.2998 |  |  |  |  | -3.7362 | 0 | [18 empty] | -0.78443 | 0 | [6 empty] | 0 | 0 | -0.62163 | 0 | 0 | 0
7378 |  |  |  |  | 82.7582 | 0 | 23.4948 |  |  | 990.6754 | [9 empty] | 7.832 |  |  |  | 3.9163 | 1.243 | 0 | [8 empty] | -2.0981 | 3.2942 | 0 | 0 | 0 | 12.2998 |  |  |  |  | -4.3687 | 0 | [18 empty] | -3.0742 | 2.614 | [6 empty] | -0.18031 | 0 | -0.62163 | 0 | 0 | 0
7379 |  |  |  |  | 78.7122 | 0 | 23.3012 |  |  | 995.9153 | [9 empty] | 8.0418 |  |  |  | 3.9149 | 1.8642 | 0 | [8 empty] | -1.3466 | 5.376 | 0 | 0 | 0 | 0 |  |  |  |  | -5.2999 | 0 | [18 empty] | -2.9569 | 2.747 | [6 empty] | 0 | 0 | -0.62163 | 0 | 0 | 0
7380 |  |  |  |  | 76.3475 | 0 | 11.969 |  |  | 1001.9341 | [9 empty] | 8.4616 |  |  |  | 3.9135 | 0 | 0 | [8 empty] | -1.7923 | 4.1413 | 0 | 0 | 0 | 11.1402 |  |  |  |  | -6.0792 | 0 | [18 empty] | -3.0552 | 2.6355 | [6 empty] | 0 | 0 | 0 | 1.8636 | 0 | 0
7381 |  |  |  |  | 74.4956 | 0 | 15.3897 |  |  | 1008.2902 | [9 empty] | 8.8993 |  |  |  | 3.9122 | 0.62163 | 0 | [8 empty] | -1.9282 | 3.7648 | 0 | 0 | -3.5194 | 0 |  |  |  |  | -6.4169 | 0 | [18 empty] | -3.0637 | 2.626 | [6 empty] | 0 | 0 | -0.62163 | 0 | 0 | 0
7382 |  |  |  |  | 72.58 | 0 | 15.2629 |  |  | 1014.4113 | [9 empty] | 9.3347 |  |  |  | 4.5046 | 1.243 | 0 | [8 empty] | -1.9112 | 3.8119 | 0 | 0 | 0 | 0 |  |  |  |  | -6.1822 | 0 | [18 empty] | -3.0626 | 2.6271 | [6 empty] | -0.59387 | 0 | -0.62163 | 0 | 0 | 0
7383 |  |  |  |  | 70.0244 | 0 | 15.1372 |  |  | 1019.9832 | [9 empty] | 9.3347 |  |  |  | 4.503 | 0 | 0 | [8 empty] | -1.7413 | 4.2825 | 0 | 0 | 0 | 0 |  |  |  |  | -5.6333 | 0 | [18 empty] | 0 | 0 | [6 empty] | 0 | 0 | 0 | 1.2426 | 0 | 0
7384 |  |  |  |  | 67.213 | 0 | 27.3123 |  |  | 1024.8252 | [9 empty] | 8.585 |  |  |  | 4.5014 | 0.62163 | 0 | [8 empty] | -1.6734 | 4.4707 | 0 | 0 | -12.2998 | 0 |  |  |  |  | -4.9039 | 0 | [18 empty] | -2.5072 | 3.2569 | [6 empty] | 0 | 0 | -0.62163 | 0 | 0 | 0
7385 |  |  |  |  | 64.4022 | 0 | 27.0872 |  |  | 1029.1364 | [9 empty] | 9.3009 |  |  |  | 4.4998 | 1.243 | 0 | [8 empty] | -1.6734 | 4.4707 | 0 | 0 | 0 | 0 |  |  |  |  | -4.3733 | 0 | [18 empty] | -0.71596 | 0 | [6 empty] | 0 | 0 | -0.62163 | 0 | 0 | 0
7386 |  |  |  |  | 63.1932 | 0 | 14.5642 |  |  | 1033.1072 | [9 empty] | 9.7611 |  |  |  | 4.4982 | 1.8642 | 0 | [8 empty] | -2.0981 | 3.2942 | 0 | 0 | 0 | 12.2998 |  |  |  |  | -4.0331 | 0 | [18 empty] | -3.0742 | 2.614 | [6 empty] | 0 | 0 | -0.62163 | 0 | 0 | 0
7387 |  |  |  |  | 63.2654 | 0 | 13.9206 |  |  | 1036.8038 | [9 empty] | 10.2662 |  |  |  | 3.756 | 2.4852 | 0 | [8 empty] | -2.4379 | 2.353 | 0 | 0 | -5.8881 | 6.4117 |  |  |  |  | -3.7592 | 0 | [18 empty] | -3.0953 | 2.5901 | [6 empty] | 0 | 0.74068 | -0.62163 | 0 | 0 | 0
7388 |  |  |  |  | 64.1382 | 0 | 13.8059 |  |  | 1040.2785 | [9 empty] | 6.827 |  |  |  | 3.7546 | 3.106 | 0 | [8 empty] | -2.6502 | 1.7648 | 0 | 0 | 0 | 0 |  |  |  |  | -3.5376 | 0 | [18 empty] | -1.2467 | 4.6859 | [6 empty] | 0 | 0 | -0.62163 | 0 | 0 | 0
7389 |  |  |  |  | 65.8115 | 0 | 13.6921 |  |  | 1043.4239 | [9 empty] | 7.6905 |  |  |  | 3.7533 | 3.7265 | 0 | [8 empty] | -2.8626 | 1.1765 | 0 | 0 | 0 | 0 |  |  |  |  | -3.2084 | 0 | [18 empty] | -0.86343 | 0 | [6 empty] | 0 | 0 | -0.62163 | 0 | 0 | 0
7390 |  |  |  |  | 68.0608 | 0 | 13.5793 |  |  | 1046.4523 | [9 empty] | 8.272 |  |  |  | 3.752 | 1.8642 | 0 | [8 empty] | -3.0155 | 0.75296 | 0 | 0 | 0 | 0 |  |  |  |  | -3.0916 | 0 | [18 empty] | -3.1311 | 2.5495 | [6 empty] | 0 | 0 | 0 | 1.8609 | 0 | 0
7391 |  |  |  |  | 70.694 | 0 | 13.4674 |  |  | 1049.6589 | [9 empty] | 9.167 |  |  |  | 3.7506 | 2.4852 | 0 | [8 empty] | -3.1174 | 0.4706 | 0 | 0 | 0 | 0 |  |  |  |  | -3.27 | 0 | [18 empty] | -0.89503 | 0 | [6 empty] | 0 | 0 | -0.62163 | 0 | 0 | 0
7392 |  |  |  |  | 73.711 | 0 | 23.5078 |  |  | 1053.1783 | [9 empty] | 10.0747 |  |  |  | 3.7493 | 3.106 | 0 | [8 empty] | -3.2193 | 0.18824 | 0 | 0 | -10.1514 | 0 |  |  |  |  | -3.5831 | 0 | [18 empty] | -0.90767 | 0 | [6 empty] | 0 | 0 | -0.62163 | 0 | 0 | 0
7393 |  |  |  |  | 76.8234 | 0 | 25.6361 |  |  | 1058.3442 | [9 empty] | 10.9855 |  |  |  | 3.748 | 3.7265 | 0 | [8 empty] | -3.2448 | 0.11765 | 0 | 0 | -2.322 | 0 |  |  |  |  | -5.2297 | 0 | [18 empty] | -0.91083 | 0 | [6 empty] | 0 | 0 | -0.62163 | 0 | 0 | 0
7394 |  |  |  |  | 80.0313 | 0 | 25.4249 |  |  | 1063.3359 | [9 empty] | 7.6284 |  |  |  | 3.7466 | 3.5654 | 0 | [8 empty] | -3.2703 | 0.04706 | 0 | 0 | 0 | 0 |  |  |  |  | -5.0558 | 0 | [18 empty] | -1.2852 | 4.6423 | [6 empty] | 0 | 0 | 0 | 0.15972 | 0 | 0
7395 |  |  |  |  | 83.2706 | 0 | 37.5152 |  |  | 1068.4015 | [9 empty] | 7.6284 |  |  |  | 3.7453 | 4.1858 | 0 | [8 empty] | -3.2788 | 0.02353 | 0 | 0 | -12.2998 | 0 |  |  |  |  | -5.1301 | 0 | [18 empty] | 0 | 0 | [6 empty] | 0 | 0 | -0.62163 | 0 | 0 | 0
7396 |  |  |  |  | 86.1569 | 0 | 37.2061 |  |  | 1073.5475 | [9 empty] | 7.6284 |  |  |  | 3.744 | 4.806 | 0 | [8 empty] | -3.1854 | 0.28236 | 0 | 0 | 0 | 0 |  |  |  |  | -5.2107 | 0 | [18 empty] | 0 | 0 | [6 empty] | 0 | 0 | -0.62163 | 0 | 0 | 0
7397 |  |  |  |  | 88.4022 | 0 | 49.1993 |  |  | 1078.4784 | [9 empty] | 8.5108 |  |  |  | 3.7426 | 4.8042 | 0 | [8 empty] | -3.0155 | 0.75296 | 0 | 0 | -12.2998 | 0 |  |  |  |  | -4.996 | 0 | [18 empty] | -0.88239 | 0 | [6 empty] | 0 | 0 | 0 | 0 | 0 | 0
7398 |  |  |  |  | 89.1099 | 0 | 38.4484 |  |  | 1083.0453 | [9 empty] | 9.3426 |  |  |  | 3.7413 | 5.4242 | 0 | [8 empty] | -2.6078 | 1.8824 | 0 | 0 | 0 | 10.3455 |  |  |  |  | -4.6323 | 0 | [18 empty] | -0.83183 | 0 | [6 empty] | 0 | 0 | -0.62163 | 0 | 0 | 0
7399 |  |  |  |  | 87.4156 | 0 | 49.1993 |  |  | 1087.1009 | [9 empty] | 5.8135 |  |  |  | 3.74 | 6.0439 | 0 | [8 empty] | -1.9707 | 3.6472 | 0 | 0 | -11.6838 | 0.61607 |  |  |  |  | -4.1212 | 0 | [18 empty] | -1.2046 | 4.7337 | [6 empty] | 0 | 0 | -0.62163 | 0 | 0 | 0
7400 |  |  |  |  | 86.3621 | 0 | 48.7939 |  |  | 1090.7039 | [9 empty] | 6.5874 |  |  |  | 3.7387 | 0 | 0 | [8 empty] | -2.1406 | 3.1766 | 0 | 0 | 0 | 0 |  |  |  |  | -3.6688 | 0 | [18 empty] | -0.77389 | 0 | [6 empty] | 0 | 0 | -0.89785 | 6.9396 | 0 | 0
7401 |  |  |  |  | 85.6291 | 0 | 36.092 |  |  | 1094.3739 | [9 empty] | 7.3718 |  |  |  | 3.7373 | 0.62163 | 0 | [8 empty] | -2.2255 | 2.9413 | 0 | 0 | 0 | 12.2998 |  |  |  |  | -3.7362 | 0 | [18 empty] | -0.78443 | 0 | [6 empty] | 0 | 0 | -0.62163 | 0 | 0 | 0
7402 |  |  |  |  | 84.4158 | 0 | 23.4948 |  |  | 1098.6763 | [9 empty] | 7.832 |  |  |  | 3.9163 | 1.243 | 0 | [8 empty] | -2.0981 | 3.2942 | 0 | 0 | 0 | 12.2998 |  |  |  |  | -4.3687 | 0 | [18 empty] | -3.0742 | 2.614 | [6 empty] | -0.18031 | 0 | -0.62163 | 0 | 0 | 0
7403 |  |  |  |  | 80.3695 | 0 | 23.3012 |  |  | 1103.9096 | [9 empty] | 8.0418 |  |  |  | 3.9149 | 1.8642 | 0 | [8 empty] | -1.3466 | 5.376 | 0 | 0 | 0 | 0 |  |  |  |  | -5.2999 | 0 | [18 empty] | -2.9569 | 2.747 | [6 empty] | 0 | 0 | -0.62163 | 0 | 0 | 0
7404 |  |  |  |  | 78.0044 | 0 | 11.969 |  |  | 1109.9219 | [9 empty] | 8.4616 |  |  |  | 3.9135 | 0 | 0 | [8 empty] | -1.7923 | 4.1413 | 0 | 0 | 0 | 11.1402 |  |  |  |  | -6.0792 | 0 | [18 empty] | -3.0552 | 2.6355 | [6 empty] | 0 | 0 | 0 | 1.8636 | 0 | 0
7405 |  |  |  |  | 76.1522 | 0 | 15.3897 |  |  | 1116.2715 | [9 empty] | 8.8993 |  |  |  | 3.9122 | 0.62163 | 0 | [8 empty] | -1.9282 | 3.7648 | 0 | 0 | -3.5194 | 0 |  |  |  |  | -6.4169 | 0 | [18 empty] | -3.0637 | 2.626 | [6 empty] | 0 | 0 | -0.62163 | 0 | 0 | 0
7406 |  |  |  |  | 74.2363 | 0 | 15.2629 |  |  | 1122.386 | [9 empty] | 9.3347 |  |  |  | 4.5046 | 1.243 | 0 | [8 empty] | -1.9112 | 3.8119 | 0 | 0 | 0 | 0 |  |  |  |  | -6.1822 | 0 | [18 empty] | -3.0626 | 2.6271 | [6 empty] | -0.59387 | 0 | -0.62163 | 0 | 0 | 0
7407 |  |  |  |  | 71.6803 | 0 | 15.1372 |  |  | 1127.9513 | [9 empty] | 9.3347 |  |  |  | 4.503 | 0 | 0 | [8 empty] | -1.7413 | 4.2825 | 0 | 0 | 0 | 0 |  |  |  |  | -5.6333 | 0 | [18 empty] | 0 | 0 | [6 empty] | 0 | 0 | 0 | 1.2426 | 0 | 0
7408 |  |  |  |  | 68.8686 | 0 | 27.3123 |  |  | 1132.7868 | [9 empty] | 8.585 |  |  |  | 4.5014 | 0.62163 | 0 | [8 empty] | -1.6734 | 4.4707 | 0 | 0 | -12.2998 | 0 |  |  |  |  | -4.9039 | 0 | [18 empty] | -2.5072 | 3.2569 | [6 empty] | 0 | 0 | -0.62163 | 0 | 0 | 0
7409 |  |  |  |  | 66.0574 | 0 | 27.0872 |  |  | 1137.0915 | [9 empty] | 9.3009 |  |  |  | 4.4998 | 1.243 | 0 | [8 empty] | -1.6734 | 4.4707 | 0 | 0 | 0 | 0 |  |  |  |  | -4.3733 | 0 | [18 empty] | -0.71596 | 0 | [6 empty] | 0 | 0 | -0.62163 | 0 | 0 | 0
7410 |  |  |  |  | 64.8481 | 0 | 14.5642 |  |  | 1141.0557 | [9 empty] | 9.7611 |  |  |  | 4.4982 | 1.8642 | 0 | [8 empty] | -2.0981 | 3.2942 | 0 | 0 | 0 | 12.2998 |  |  |  |  | -4.0331 | 0 | [18 empty] | -3.0742 | 2.614 | [6 empty] | 0 | 0 | -0.62163 | 0 | 0 | 0
7411 |  |  |  |  | 64.92 | 0 | 13.9206 |  |  | 1144.7457 | [9 empty] | 10.2662 |  |  |  | 3.756 | 2.4852 | 0 | [8 empty] | -2.4379 | 2.353 | 0 | 0 | -5.8881 | 6.4117 |  |  |  |  | -3.7592 | 0 | [18 empty] | -3.0953 | 2.5901 | [6 empty] | 0 | 0.74068 | -0.62163 | 0 | 0 | 0
7412 |  |  |  |  | 65.7925 | 0 | 13.8059 |  |  | 1148.214 | [9 empty] | 6.827 |  |  |  | 3.7546 | 3.106 | 0 | [8 empty] | -2.6502 | 1.7648 | 0 | 0 | 0 | 0 |  |  |  |  | -3.5376 | 0 | [18 empty] | -1.2467 | 4.6859 | [6 empty] | 0 | 0 | -0.62163 | 0 | 0 | 0
7413 |  |  |  |  | 67.4654 | 0 | 13.6921 |  |  | 1151.3528 | [9 empty] | 7.6905 |  |  |  | 3.7533 | 3.7265 | 0 | [8 empty] | -2.8626 | 1.1765 | 0 | 0 | 0 | 0 |  |  |  |  | -3.2084 | 0 | [18 empty] | -0.86343 | 0 | [6 empty] | 0 | 0 | -0.62163 | 0 | 0 | 0
7414 |  |  |  |  | 69.7144 | 0 | 13.5793 |  |  | 1154.3746 | [9 empty] | 8.272 |  |  |  | 3.752 | 1.8642 | 0 | [8 empty] | -3.0155 | 0.75296 | 0 | 0 | 0 | 0 |  |  |  |  | -3.0916 | 0 | [18 empty] | -3.1311 | 2.5495 | [6 empty] | 0 | 0 | 0 | 1.8609 | 0 | 0
7415 |  |  |  |  | 72.3473 | 0 | 13.4674 |  |  | 1157.5747 | [9 empty] | 9.167 |  |  |  | 3.7506 | 2.4852 | 0 | [8 empty] | -3.1174 | 0.4706 | 0 | 0 | 0 | 0 |  |  |  |  | -3.27 | 0 | [18 empty] | -0.89503 | 0 | [6 empty] | 0 | 0 | -0.62163 | 0 | 0 | 0
7416 |  |  |  |  | 75.3639 | 0 | 23.5078 |  |  | 1161.0876 | [9 empty] | 10.0747 |  |  |  | 3.7493 | 3.106 | 0 | [8 empty] | -3.2193 | 0.18824 | 0 | 0 | -10.1514 | 0 |  |  |  |  | -3.5831 | 0 | [18 empty] | -0.90767 | 0 | [6 empty] | 0 | 0 | -0.62163 | 0 | 0 | 0
7417 |  |  |  |  | 78.476 | 0 | 13.7176 |  |  | 1166.6378 | [9 empty] | 10.0747 |  |  |  | 3.748 | 4.5745 | 0 | [8 empty] | -3.2448 | 0.11765 | 0 | 0 | 0 | 9.5965 |  |  |  |  | -5.6206 | 0 | [18 empty] | 0 | 0 | [6 empty] | 0 | 0 | -1.4696 | 0 | 0 | 0
7418 |  |  |  |  | 81.6836 | 0 | 3.5437 |  |  | 1172.1345 | [9 empty] | 10.0747 |  |  |  | 3.7466 | 8.8989 | 0 | [8 empty] | -3.2703 | 0.04706 | 0 | 0 | 0 | 10.0608 |  |  |  |  | -5.5674 | 0 | [18 empty] | 0 | 0 | [6 empty] | 0 | 0 | -4.326 | 0 | 0 | 0
7419 |  |  |  |  | 84.9225 | 0 | 7.7865 |  |  | 1164.7383 | [9 empty] | 10.0747 |  |  |  | 3.7453 | 10.4238 | 0 | [8 empty] | -3.2788 | 0.02353 | 0 | 0 | -4.272 | 0 |  |  |  |  | 0 | 7.3252 | [18 empty] | 0 | 0 | [6 empty] | 0 | 0 | -4.6828 | 3.1547 | 0 | 0
7420 |  |  |  |  | 87.8086 | 0 | 11.7731 |  |  | 1157.1547 | [9 empty] | 10.0747 |  |  |  | 3.744 | 10.4238 | 0 | [8 empty] | -3.1854 | 0.28236 | 0 | 0 | -8.1753 | 4.1245 |  |  |  |  | 0 | 7.5131 | [18 empty] | 0 | 0 | [6 empty] | 0 | 0 | -0.0037 | 0 | 0 | 0
7421 |  |  |  |  | 90.0535 | 0 | 8.5215 |  |  | 1150.269 | [9 empty] | 10.0747 |  |  |  | 3.7426 | 10.4238 | 0 | [8 empty] | -3.0155 | 0.75296 | 0 | 0 | 0 | 3.1546 |  |  |  |  | 0 | 6.8155 | [18 empty] | 0 | 0 | [6 empty] | 0 | 0 | -0.0037 | 0 | 0 | 0
7422 |  |  |  |  | 90.7608 | 0 | 5.7605 |  |  | 1144.2066 | [9 empty] | 10.0747 |  |  |  | 3.7413 | 8.0827 | 0 | [8 empty] | -2.6078 | 1.8824 | 0 | 0 | -4.8045 | 7.4953 |  |  |  |  | 0 | 5.9927 | [18 empty] | 0 | 0 | [6 empty] | 0 | 0 | 0 | 2.3374 | 0 | 0
7423 |  |  |  |  | 89.0662 | 0 | 0 |  |  | 1138.9802 | [9 empty] | 10.0747 |  |  |  | 1.6068 | 5.7425 | 0 | [8 empty] | -1.9707 | 3.6472 | 0 | 0 | 0 | 5.713 |  |  |  |  | 0 | 5.1571 | [18 empty] | 0 | 0 | [6 empty] | 0 | 2.1332 | 0 | 2.3374 | 0 | 0
7424 |  |  |  |  | 88.0124 | 0 | 1.2608 |  |  | 1134.7266 | [9 empty] | 10.0747 |  |  |  | 1.6711 | 3.4031 | 0 | [8 empty] | -2.1406 | 3.1766 | 0 | 0 | -1.2608 | 0 |  |  |  |  | 0 | 4.1845 | [18 empty] | 0 | 0 | [6 empty] | -0.06488 | 0 | 0 | 2.3374 | 0 | 0
7425 |  |  |  |  | 87.279 | 0 | 0 |  |  | 1131.4193 | [9 empty] | 9.2884 |  |  |  | 3.5904 | 1.0645 | 0 | [8 empty] | -2.2255 | 2.9413 | 0 | 0 | 0 | 1.2504 |  |  |  |  | 0 | 3.2385 | [18 empty] | 0 | 0.78634 | [6 empty] | -1.9199 | 0 | 0 | 2.3374 | 0 | 0
7426 |  |  |  |  | 86.0654 | 0 | 0 |  |  | 1128.9828 | [9 empty] | 8.4307 |  |  |  | 3.5891 | 0 | 0 | [8 empty] | -2.0981 | 3.2942 | 0 | 0 | 0 | 0 |  |  |  |  | 0 | 2.3679 | [18 empty] | 0 | 0.85769 | [6 empty] | 0 | 0 | 0 | 1.0641 | 0 | 0
7427 |  |  |  |  | 84.2116 | 0 | 0 |  |  | 1132.4262 | [9 empty] | 8.4307 |  |  |  | 3.5879 | 0 | 0 | [8 empty] | -1.9282 | 3.7648 | 0 | 0 | 0 | 0 |  |  |  |  | -3.5118 | 0 | [18 empty] | 0 | 0 | [6 empty] | 0 | 0 | 0 | 0 | 0 | 0
7428 |  |  |  |  | 81.8458 | 0 | 0.25343 |  |  | 1143.3707 | [9 empty] | 8.5865 |  |  |  | 3.7653 | 0.62163 | 0 | [8 empty] | -1.7923 | 4.1413 | 0 | 0 | -0.25343 | 0 |  |  |  |  | -11.0131 | 0 | [18 empty] | -0.15587 | 0 | [6 empty] | -0.17872 | 0 | -0.62163 | 0 | 0 | 0
7429 |  |  |  |  | 79.9928 | 0 | 12.5512 |  |  | 1154.3145 | [9 empty] | 9.3341 |  |  |  | 3.764 | 1.243 | 0 | [8 empty] | -1.9282 | 3.7648 | 0 | 0 | -12.2998 | 0 |  |  |  |  | -11.0131 | 0 | [18 empty] | -0.74756 | 0 | [6 empty] | 0 | 0 | -0.62163 | 0 | 0 | 0
7430 |  |  |  |  | 78.0761 | 0 | 21.2627 |  |  | 1165.2035 | [9 empty] | 9.3341 |  |  |  | 3.7626 | 1.8642 | 0 | [8 empty] | -1.9112 | 3.8119 | 0 | 0 | -8.815 | 0 |  |  |  |  | -10.9589 | 0 | [18 empty] | 0 | 0 | [6 empty] | 0 | 0 | -0.62163 | 0 | 0 | 0
7431 |  |  |  |  | 75.5193 | 0 | 33.3874 |  |  | 1175.7032 | [9 empty] | 10.0585 |  |  |  | 3.7613 | 2.4852 | 0 | [8 empty] | -1.7413 | 4.2825 | 0 | 0 | -12.2998 | 0 |  |  |  |  | -10.5703 | 0 | [18 empty] | -0.72439 | 0 | [6 empty] | 0 | 0 | -0.62163 | 0 | 0 | 0
7432 |  |  |  |  | 72.7069 | 0 | 45.4121 |  |  | 1185.682 | [9 empty] | 10.5348 |  |  |  | 3.76 | 3.106 | 0 | [8 empty] | -1.6734 | 4.4707 | 0 | 0 | -12.2998 | 0 |  |  |  |  | -10.0501 | 0 | [18 empty] | -0.47627 | 0 | [6 empty] | 0 | 0 | -0.62163 | 0 | 0 | 0
7433 |  |  |  |  | 69.895 | 0 | 49.1993 |  |  | 1195.0668 | [9 empty] | 10.5348 |  |  |  | 3.7586 | 3.7265 | 0 | [8 empty] | -1.6734 | 4.4707 | 0 | 0 | -8.2306 | 4.0692 |  |  |  |  | -9.4566 | 0 | [18 empty] | 0 | 0 | [6 empty] | 0 | 0 | -0.62163 | 0 | 0 | 0
7434 |  |  |  |  | 68.6849 | 0 | 46.2644 |  |  | 1203.6992 | [9 empty] | 10.5348 |  |  |  | 3.7573 | 7.1001 | 0 | [8 empty] | -2.0981 | 3.2942 | 0 | 0 | 0 | 2.5295 |  |  |  |  | -8.7049 | 0 | [18 empty] | 0 | 0 | [6 empty] | 0 | 0 | -3.3749 | 0 | 0 | 0
7435 |  |  |  |  | 68.756 | 0 | 37.6862 |  |  | 1211.434 | [9 empty] | 10.5348 |  |  |  | 3.756 | 7.9303 | 0 | [8 empty] | -2.4379 | 2.353 | 0 | 0 | -2.0514 | 10.2484 |  |  |  |  | -7.8077 | 0 | [18 empty] | 0 | 0 | [6 empty] | 0 | 0 | -0.83272 | 0 | 0 | 0
7436 |  |  |  |  | 69.6277 | 0 | 27.2116 |  |  | 1205.4751 | [9 empty] | 10.5348 |  |  |  | 3.7546 | 10.3356 | 0 | [8 empty] | -2.6502 | 1.7648 | 0 | 0 | 0 | 10.164 |  |  |  |  | 0 | 5.8855 | [18 empty] | 0 | 0 | [6 empty] | 0 | 0 | -2.4082 | 0 | 0 | 0
7437 |  |  |  |  | 71.2998 | 0 | 21.8659 |  |  | 1198.5834 | [9 empty] | 10.5348 |  |  |  | 3.7533 | 10.1263 | 0 | [8 empty] | -2.8626 | 1.1765 | 0 | 0 | 0 | 5.1215 |  |  |  |  | 0 | 6.8187 | [18 empty] | 0 | 0 | [6 empty] | 0 | 0 | -3.8159 | 4.0215 | 0 | 0
7438 |  |  |  |  | 73.5481 | 0 | 22.4235 |  |  | 1191.3565 | [9 empty] | 10.5348 |  |  |  | 3.752 | 7.7854 | 0 | [8 empty] | -3.0155 | 0.75296 | 0 | 0 | -0.73773 | 0 |  |  |  |  | 0 | 7.1542 | [18 empty] | 0 | 0 | [6 empty] | 0 | 0 | 0 | 2.3374 | 0 | 0
7439 |  |  |  |  | 76.1802 | 0 | 23.5621 |  |  | 1183.8552 | [9 empty] | 10.5348 |  |  |  | 3.7506 | 5.4453 | 0 | [8 empty] | -3.1174 | 0.4706 | 0 | 0 | -1.3234 | 0 |  |  |  |  | 0 | 7.4291 | [18 empty] | 0 | 0 | [6 empty] | 0 | 0 | -2.75 | 5.0874 | 0 | 0
7440 |  |  |  |  | 79.1961 | 0 | 23.5078 |  |  | 1176.145 | [9 empty] | 10.5348 |  |  |  | 3.7493 | 3.106 | 0 | [8 empty] | -3.2193 | 0.18824 | 0 | 0 | -6.2198 | 6.08 |  |  |  |  | 0 | 7.6385 | [18 empty] | 0 | 0 | [6 empty] | 0 | 0 | -2.75 | 5.0874 | 0 | 0
7441 |  |  |  |  | 82.3074 | 0 | 13.7176 |  |  | 1181.6943 | [9 empty] | 10.5348 |  |  |  | 3.748 | 4.5745 | 0 | [8 empty] | -3.2448 | 0.11765 | 0 | 0 | 0 | 9.5965 |  |  |  |  | -5.6206 | 0 | [18 empty] | 0 | 0 | [6 empty] | 0 | 0 | -1.4696 | 0 | 0 | 0
7442 |  |  |  |  | 85.5142 | 0 | 3.5437 |  |  | 1187.1901 | [9 empty] | 10.5348 |  |  |  | 3.7466 | 8.8989 | 0 | [8 empty] | -3.2703 | 0.04706 | 0 | 0 | 0 | 10.0608 |  |  |  |  | -5.5674 | 0 | [18 empty] | 0 | 0 | [6 empty] | 0 | 0 | -4.326 | 0 | 0 | 0
7443 |  |  |  |  | 88.7524 | 0 | 7.7865 |  |  | 1179.793 | [9 empty] | 10.5348 |  |  |  | 3.7453 | 10.4238 | 0 | [8 empty] | -3.2788 | 0.02353 | 0 | 0 | -4.272 | 0 |  |  |  |  | 0 | 7.3252 | [18 empty] | 0 | 0 | [6 empty] | 0 | 0 | -4.6828 | 3.1547 | 0 | 0
7444 |  |  |  |  | 91.6376 | 0 | 11.7731 |  |  | 1172.2084 | [9 empty] | 10.5348 |  |  |  | 3.744 | 10.4238 | 0 | [8 empty] | -3.1854 | 0.28236 | 0 | 0 | -8.1753 | 4.1245 |  |  |  |  | 0 | 7.5131 | [18 empty] | 0 | 0 | [6 empty] | 0 | 0 | -0.0037 | 0 | 0 | 0
7445 |  |  |  |  | 93.8818 | 0 | 8.5215 |  |  | 1165.3218 | [9 empty] | 10.5348 |  |  |  | 3.7426 | 10.4238 | 0 | [8 empty] | -3.0155 | 0.75296 | 0 | 0 | 0 | 3.1546 |  |  |  |  | 0 | 6.8155 | [18 empty] | 0 | 0 | [6 empty] | 0 | 0 | -0.0037 | 0 | 0 | 0
7446 |  |  |  |  | 94.5884 | 0 | 5.7605 |  |  | 1159.2585 | [9 empty] | 10.5348 |  |  |  | 3.7413 | 8.0827 | 0 | [8 empty] | -2.6078 | 1.8824 | 0 | 0 | -4.8045 | 7.4953 |  |  |  |  | 0 | 5.9927 | [18 empty] | 0 | 0 | [6 empty] | 0 | 0 | 0 | 2.3374 | 0 | 0
7447 |  |  |  |  | 92.893 | 0 | 0 |  |  | 1154.0311 | [9 empty] | 10.5348 |  |  |  | 1.6068 | 5.7425 | 0 | [8 empty] | -1.9707 | 3.6472 | 0 | 0 | 0 | 5.713 |  |  |  |  | 0 | 5.1571 | [18 empty] | 0 | 0 | [6 empty] | 0 | 2.1332 | 0 | 2.3374 | 0 | 0
7448 |  |  |  |  | 91.8384 | 0 | 1.2608 |  |  | 1149.7767 | [9 empty] | 10.5348 |  |  |  | 1.6711 | 3.4031 | 0 | [8 empty] | -2.1406 | 3.1766 | 0 | 0 | -1.2608 | 0 |  |  |  |  | 0 | 4.1845 | [18 empty] | 0 | 0 | [6 empty] | -0.06488 | 0 | 0 | 2.3374 | 0 | 0
7449 |  |  |  |  | 91.1043 | 0 | 0 |  |  | 1146.4685 | [9 empty] | 9.7484 |  |  |  | 3.5904 | 1.0645 | 0 | [8 empty] | -2.2255 | 2.9413 | 0 | 0 | 0 | 1.2504 |  |  |  |  | 0 | 3.2385 | [18 empty] | 0 | 0.78634 | [6 empty] | -1.9199 | 0 | 0 | 2.3374 | 0 | 0
7450 |  |  |  |  | 89.8899 | 0 | 0 |  |  | 1144.0311 | [9 empty] | 8.8907 |  |  |  | 3.5891 | 0 | 0 | [8 empty] | -2.0981 | 3.2942 | 0 | 0 | 0 | 0 |  |  |  |  | 0 | 2.3679 | [18 empty] | 0 | 0.85769 | [6 empty] | 0 | 0 | 0 | 1.0641 | 0 | 0
7451 |  |  |  |  | 88.0353 | 0 | 0 |  |  | 1147.4736 | [9 empty] | 8.8907 |  |  |  | 3.5879 | 0 | 0 | [8 empty] | -1.9282 | 3.7648 | 0 | 0 | 0 | 0 |  |  |  |  | -3.5118 | 0 | [18 empty] | 0 | 0 | [6 empty] | 0 | 0 | 0 | 0 | 0 | 0
7452 |  |  |  |  | 85.6687 | 0 | 0.25343 |  |  | 1158.4171 | [9 empty] | 9.0466 |  |  |  | 3.7653 | 0.62163 | 0 | [8 empty] | -1.7923 | 4.1413 | 0 | 0 | -0.25343 | 0 |  |  |  |  | -11.0131 | 0 | [18 empty] | -0.15587 | 0 | [6 empty] | -0.17872 | 0 | -0.62163 | 0 | 0 | 0
7453 |  |  |  |  | 83.815 | 0 | 12.5512 |  |  | 1169.36 | [9 empty] | 9.7942 |  |  |  | 3.764 | 1.243 | 0 | [8 empty] | -1.9282 | 3.7648 | 0 | 0 | -12.2998 | 0 |  |  |  |  | -11.0131 | 0 | [18 empty] | -0.74756 | 0 | [6 empty] | 0 | 0 | -0.62163 | 0 | 0 | 0
7454 |  |  |  |  | 81.8976 | 0 | 21.2627 |  |  | 1180.2481 | [9 empty] | 9.7942 |  |  |  | 3.7626 | 1.8642 | 0 | [8 empty] | -1.9112 | 3.8119 | 0 | 0 | -8.815 | 0 |  |  |  |  | -10.9589 | 0 | [18 empty] | 0 | 0 | [6 empty] | 0 | 0 | -0.62163 | 0 | 0 | 0
7455 |  |  |  |  | 79.34 | 0 | 33.3874 |  |  | 1190.7469 | [9 empty] | 10.5185 |  |  |  | 3.7613 | 2.4852 | 0 | [8 empty] | -1.7413 | 4.2825 | 0 | 0 | -12.2998 | 0 |  |  |  |  | -10.5703 | 0 | [18 empty] | -0.72439 | 0 | [6 empty] | 0 | 0 | -0.62163 | 0 | 0 | 0
7456 |  |  |  |  | 76.5268 | 0 | 45.4121 |  |  | 1200.7248 | [9 empty] | 10.9948 |  |  |  | 3.76 | 3.106 | 0 | [8 empty] | -1.6734 | 4.4707 | 0 | 0 | -12.2998 | 0 |  |  |  |  | -10.0501 | 0 | [18 empty] | -0.47627 | 0 | [6 empty] | 0 | 0 | -0.62163 | 0 | 0 | 0
7457 |  |  |  |  | 73.7141 | 0 | 49.1993 |  |  | 1210.1086 | [9 empty] | 10.9948 |  |  |  | 3.7586 | 3.7265 | 0 | [8 empty] | -1.6734 | 4.4707 | 0 | 0 | -8.2306 | 4.0692 |  |  |  |  | -9.4566 | 0 | [18 empty] | 0 | 0 | [6 empty] | 0 | 0 | -0.62163 | 0 | 0 | 0
7458 |  |  |  |  | 72.5032 | 0 | 46.2644 |  |  | 1218.7402 | [9 empty] | 10.9948 |  |  |  | 3.7573 | 7.1001 | 0 | [8 empty] | -2.0981 | 3.2942 | 0 | 0 | 0 | 2.5295 |  |  |  |  | -8.7049 | 0 | [18 empty] | 0 | 0 | [6 empty] | 0 | 0 | -3.3749 | 0 | 0 | 0
7459 |  |  |  |  | 72.5736 | 0 | 37.6862 |  |  | 1226.4741 | [9 empty] | 10.9948 |  |  |  | 3.756 | 7.9303 | 0 | [8 empty] | -2.4379 | 2.353 | 0 | 0 | -2.0514 | 10.2484 |  |  |  |  | -7.8077 | 0 | [18 empty] | 0 | 0 | [6 empty] | 0 | 0 | -0.83272 | 0 | 0 | 0
7460 |  |  |  |  | 73.4445 | 0 | 27.2116 |  |  | 1220.5142 | [9 empty] | 10.9948 |  |  |  | 3.7546 | 10.3356 | 0 | [8 empty] | -2.6502 | 1.7648 | 0 | 0 | 0 | 10.164 |  |  |  |  | 0 | 5.8855 | [18 empty] | 0 | 0 | [6 empty] | 0 | 0 | -2.4082 | 0 | 0 | 0
7461 |  |  |  |  | 75.1159 | 0 | 21.8659 |  |  | 1213.6216 | [9 empty] | 10.9948 |  |  |  | 3.7533 | 10.1263 | 0 | [8 empty] | -2.8626 | 1.1765 | 0 | 0 | 0 | 5.1215 |  |  |  |  | 0 | 6.8187 | [18 empty] | 0 | 0 | [6 empty] | 0 | 0 | -3.8159 | 4.0215 | 0 | 0
7462 |  |  |  |  | 77.3634 | 0 | 22.4235 |  |  | 1206.3938 | [9 empty] | 10.9948 |  |  |  | 3.752 | 7.7854 | 0 | [8 empty] | -3.0155 | 0.75296 | 0 | 0 | -0.73773 | 0 |  |  |  |  | 0 | 7.1542 | [18 empty] | 0 | 0 | [6 empty] | 0 | 0 | 0 | 2.3374 | 0 | 0
7463 |  |  |  |  | 79.9948 | 0 | 23.5621 |  |  | 1198.8916 | [9 empty] | 10.9948 |  |  |  | 3.7506 | 5.4453 | 0 | [8 empty] | -3.1174 | 0.4706 | 0 | 0 | -1.3234 | 0 |  |  |  |  | 0 | 7.4291 | [18 empty] | 0 | 0 | [6 empty] | 0 | 0 | -2.75 | 5.0874 | 0 | 0
7464 |  |  |  |  | 83.0099 | 0 | 23.5078 |  |  | 1191.1805 | [9 empty] | 10.9948 |  |  |  | 3.7493 | 3.106 | 0 | [8 empty] | -3.2193 | 0.18824 | 0 | 0 | -6.2198 | 6.08 |  |  |  |  | 0 | 7.6385 | [18 empty] | 0 | 0 | [6 empty] | 0 | 0 | -2.75 | 5.0874 | 0 | 0
7465 |  |  |  |  | 86.1205 | 0 | 13.7176 |  |  | 1196.7288 | [9 empty] | 10.9948 |  |  |  | 3.748 | 4.5745 | 0 | [8 empty] | -3.2448 | 0.11765 | 0 | 0 | 0 | 9.5965 |  |  |  |  | -5.6206 | 0 | [18 empty] | 0 | 0 | [6 empty] | 0 | 0 | -1.4696 | 0 | 0 | 0
7466 |  |  |  |  | 89.3265 | 0 | 3.5437 |  |  | 1202.2238 | [9 empty] | 10.9948 |  |  |  | 3.7466 | 8.8989 | 0 | [8 empty] | -3.2703 | 0.04706 | 0 | 0 | 0 | 10.0608 |  |  |  |  | -5.5674 | 0 | [18 empty] | 0 | 0 | [6 empty] | 0 | 0 | -4.326 | 0 | 0 | 0
7467 |  |  |  |  | 92.5639 | 0 | 7.7865 |  |  | 1194.8257 | [9 empty] | 10.9948 |  |  |  | 3.7453 | 10.4238 | 0 | [8 empty] | -3.2788 | 0.02353 | 0 | 0 | -4.272 | 0 |  |  |  |  | 0 | 7.3252 | [18 empty] | 0 | 0 | [6 empty] | 0 | 0 | -4.6828 | 3.1547 | 0 | 0
7468 |  |  |  |  | 95.4484 | 0 | 11.7731 |  |  | 1187.2402 | [9 empty] | 10.9948 |  |  |  | 3.744 | 10.4238 | 0 | [8 empty] | -3.1854 | 0.28236 | 0 | 0 | -8.1753 | 4.1245 |  |  |  |  | 0 | 7.5131 | [18 empty] | 0 | 0 | [6 empty] | 0 | 0 | -0.0037 | 0 | 0 | 0
7469 |  |  |  |  | 97.6918 | 0 | 8.5215 |  |  | 1180.3528 | [9 empty] | 10.9948 |  |  |  | 3.7426 | 10.4238 | 0 | [8 empty] | -3.0155 | 0.75296 | 0 | 0 | 0 | 3.1546 |  |  |  |  | 0 | 6.8155 | [18 empty] | 0 | 0 | [6 empty] | 0 | 0 | -0.0037 | 0 | 0 | 0
7470 |  |  |  |  | 98.3976 | 0 | 5.7605 |  |  | 1174.2885 | [9 empty] | 10.9948 |  |  |  | 3.7413 | 8.0827 | 0 | [8 empty] | -2.6078 | 1.8824 | 0 | 0 | -4.8045 | 7.4953 |  |  |  |  | 0 | 5.9927 | [18 empty] | 0 | 0 | [6 empty] | 0 | 0 | 0 | 2.3374 | 0 | 0
7471 |  |  |  |  | 96.7015 | 0 | 0 |  |  | 1169.0603 | [9 empty] | 10.9948 |  |  |  | 1.6068 | 5.7425 | 0 | [8 empty] | -1.9707 | 3.6472 | 0 | 0 | 0 | 5.713 |  |  |  |  | 0 | 5.1571 | [18 empty] | 0 | 0 | [6 empty] | 0 | 2.1332 | 0 | 2.3374 | 0 | 0
7472 |  |  |  |  | 95.6461 | 0 | 1.2608 |  |  | 1164.8049 | [9 empty] | 10.9948 |  |  |  | 1.6711 | 3.4031 | 0 | [8 empty] | -2.1406 | 3.1766 | 0 | 0 | -1.2608 | 0 |  |  |  |  | 0 | 4.1845 | [18 empty] | 0 | 0 | [6 empty] | -0.06488 | 0 | 0 | 2.3374 | 0 | 0
7473 |  |  |  |  | 94.9112 | 0 | 0 |  |  | 1161.4957 | [9 empty] | 10.2085 |  |  |  | 3.5904 | 1.0645 | 0 | [8 empty] | -2.2255 | 2.9413 | 0 | 0 | 0 | 1.2504 |  |  |  |  | 0 | 3.2385 | [18 empty] | 0 | 0.78634 | [6 empty] | -1.9199 | 0 | 0 | 2.3374 | 0 | 0
7474 |  |  |  |  | 93.6961 | 0 | 0 |  |  | 1159.0575 | [9 empty] | 9.3508 |  |  |  | 3.5891 | 0 | 0 | [8 empty] | -2.0981 | 3.2942 | 0 | 0 | 0 | 0 |  |  |  |  | 0 | 2.3679 | [18 empty] | 0 | 0.85769 | [6 empty] | 0 | 0 | 0 | 1.0641 | 0 | 0
7475 |  |  |  |  | 91.8408 | 0 | 0 |  |  | 1162.499 | [9 empty] | 9.3508 |  |  |  | 3.5879 | 0 | 0 | [8 empty] | -1.9282 | 3.7648 | 0 | 0 | 0 | 0 |  |  |  |  | -3.5118 | 0 | [18 empty] | 0 | 0 | [6 empty] | 0 | 0 | 0 | 0 | 0 | 0
7476 |  |  |  |  | 89.4734 | 0 | 0.25343 |  |  | 1173.4417 | [9 empty] | 9.5066 |  |  |  | 3.7653 | 0.62163 | 0 | [8 empty] | -1.7923 | 4.1413 | 0 | 0 | -0.25343 | 0 |  |  |  |  | -11.0131 | 0 | [18 empty] | -0.15587 | 0 | [6 empty] | -0.17872 | 0 | -0.62163 | 0 | 0 | 0
7477 |  |  |  |  | 87.6189 | 0 | 12.5512 |  |  | 1184.3837 | [9 empty] | 10.2542 |  |  |  | 3.764 | 1.243 | 0 | [8 empty] | -1.9282 | 3.7648 | 0 | 0 | -12.2998 | 0 |  |  |  |  | -11.0131 | 0 | [18 empty] | -0.74756 | 0 | [6 empty] | 0 | 0 | -0.62163 | 0 | 0 | 0
7478 |  |  |  |  | 85.7007 | 0 | 21.2627 |  |  | 1195.2708 | [9 empty] | 10.2542 |  |  |  | 3.7626 | 1.8642 | 0 | [8 empty] | -1.9112 | 3.8119 | 0 | 0 | -8.815 | 0 |  |  |  |  | -10.9589 | 0 | [18 empty] | 0 | 0 | [6 empty] | 0 | 0 | -0.62163 | 0 | 0 | 0
7479 |  |  |  |  | 83.1424 | 0 | 33.3874 |  |  | 1205.7687 | [9 empty] | 10.9786 |  |  |  | 3.7613 | 2.4852 | 0 | [8 empty] | -1.7413 | 4.2825 | 0 | 0 | -12.2998 | 0 |  |  |  |  | -10.5703 | 0 | [18 empty] | -0.72439 | 0 | [6 empty] | 0 | 0 | -0.62163 | 0 | 0 | 0
7480 |  |  |  |  | 80.3284 | 0 | 45.4121 |  |  | 1215.7457 | [9 empty] | 11.4549 |  |  |  | 3.76 | 3.106 | 0 | [8 empty] | -1.6734 | 4.4707 | 0 | 0 | -12.2998 | 0 |  |  |  |  | -10.0501 | 0 | [18 empty] | -0.47627 | 0 | [6 empty] | 0 | 0 | -0.62163 | 0 | 0 | 0
7481 |  |  |  |  | 77.515 | 0 | 49.1993 |  |  | 1225.1286 | [9 empty] | 11.4549 |  |  |  | 3.7586 | 3.7265 | 0 | [8 empty] | -1.6734 | 4.4707 | 0 | 0 | -8.2306 | 4.0692 |  |  |  |  | -9.4566 | 0 | [18 empty] | 0 | 0 | [6 empty] | 0 | 0 | -0.62163 | 0 | 0 | 0
7482 |  |  |  |  | 76.3033 | 0 | 46.2644 |  |  | 1233.7593 | [9 empty] | 11.4549 |  |  |  | 3.7573 | 7.1001 | 0 | [8 empty] | -2.0981 | 3.2942 | 0 | 0 | 0 | 2.5295 |  |  |  |  | -8.7049 | 0 | [18 empty] | 0 | 0 | [6 empty] | 0 | 0 | -3.3749 | 0 | 0 | 0
7483 |  |  |  |  | 76.3729 | 0 | 37.6862 |  |  | 1241.4923 | [9 empty] | 11.4549 |  |  |  | 3.756 | 7.9303 | 0 | [8 empty] | -2.4379 | 2.353 | 0 | 0 | -2.0514 | 10.2484 |  |  |  |  | -7.8077 | 0 | [18 empty] | 0 | 0 | [6 empty] | 0 | 0 | -0.83272 | 0 | 0 | 0
7484 |  |  |  |  | 77.2431 | 0 | 27.2116 |  |  | 1235.5315 | [9 empty] | 11.4549 |  |  |  | 3.7546 | 10.3356 | 0 | [8 empty] | -2.6502 | 1.7648 | 0 | 0 | 0 | 10.164 |  |  |  |  | 0 | 5.8855 | [18 empty] | 0 | 0 | [6 empty] | 0 | 0 | -2.4082 | 0 | 0 | 0
7485 |  |  |  |  | 78.9137 | 0 | 21.8659 |  |  | 1228.6379 | [9 empty] | 11.4549 |  |  |  | 3.7533 | 10.1263 | 0 | [8 empty] | -2.8626 | 1.1765 | 0 | 0 | 0 | 5.1215 |  |  |  |  | 0 | 6.8187 | [18 empty] | 0 | 0 | [6 empty] | 0 | 0 | -3.8159 | 4.0215 | 0 | 0
7486 |  |  |  |  | 81.1605 | 0 | 22.4235 |  |  | 1221.4093 | [9 empty] | 11.4549 |  |  |  | 3.752 | 7.7854 | 0 | [8 empty] | -3.0155 | 0.75296 | 0 | 0 | -0.73773 | 0 |  |  |  |  | 0 | 7.1542 | [18 empty] | 0 | 0 | [6 empty] | 0 | 0 | 0 | 2.3374 | 0 | 0
7487 |  |  |  |  | 83.7911 | 0 | 23.5621 |  |  | 1213.9062 | [9 empty] | 11.4549 |  |  |  | 3.7506 | 5.4453 | 0 | [8 empty] | -3.1174 | 0.4706 | 0 | 0 | -1.3234 | 0 |  |  |  |  | 0 | 7.4291 | [18 empty] | 0 | 0 | [6 empty] | 0 | 0 | -2.75 | 5.0874 | 0 | 0
7488 |  |  |  |  | 86.8054 | 0 | 23.5078 |  |  | 1206.1941 | [9 empty] | 11.4549 |  |  |  | 3.7493 | 3.106 | 0 | [8 empty] | -3.2193 | 0.18824 | 0 | 0 | -6.2198 | 6.08 |  |  |  |  | 0 | 7.6385 | [18 empty] | 0 | 0 | [6 empty] | 0 | 0 | -2.75 | 5.0874 | 0 | 0
7489 |  |  |  |  | 89.9152 | 0 | 25.6361 |  |  | 1211.3507 | [9 empty] | 12.3657 |  |  |  | 3.748 | 3.7265 | 0 | [8 empty] | -3.2448 | 0.11765 | 0 | 0 | -2.322 | 0 |  |  |  |  | -5.2297 | 0 | [18 empty] | -0.91083 | 0 | [6 empty] | 0 | 0 | -0.62163 | 0 | 0 | 0
7490 |  |  |  |  | 93.1205 | 0 | 25.4249 |  |  | 1216.3331 | [9 empty] | 9.0085 |  |  |  | 3.7466 | 3.5654 | 0 | [8 empty] | -3.2703 | 0.04706 | 0 | 0 | 0 | 0 |  |  |  |  | -5.0558 | 0 | [18 empty] | -1.2852 | 4.6423 | [6 empty] | 0 | 0 | 0 | 0.15972 | 0 | 0
7491 |  |  |  |  | 96.3572 | 0 | 37.5152 |  |  | 1221.3895 | [9 empty] | 9.0085 |  |  |  | 3.7453 | 4.1858 | 0 | [8 empty] | -3.2788 | 0.02353 | 0 | 0 | -12.2998 | 0 |  |  |  |  | -5.1301 | 0 | [18 empty] | 0 | 0 | [6 empty] | 0 | 0 | -0.62163 | 0 | 0 | 0
7492 |  |  |  |  | 99.2409 | 0 | 37.2061 |  |  | 1226.5262 | [9 empty] | 9.0085 |  |  |  | 3.744 | 4.806 | 0 | [8 empty] | -3.1854 | 0.28236 | 0 | 0 | 0 | 0 |  |  |  |  | -5.2107 | 0 | [18 empty] | 0 | 0 | [6 empty] | 0 | 0 | -0.62163 | 0 | 0 | 0
7493 |  |  |  |  | 101.4836 | 0 | 49.1993 |  |  | 1231.4478 | [9 empty] | 9.8909 |  |  |  | 3.7426 | 4.8042 | 0 | [8 empty] | -3.0155 | 0.75296 | 0 | 0 | -12.2998 | 0 |  |  |  |  | -4.996 | 0 | [18 empty] | -0.88239 | 0 | [6 empty] | 0 | 0 | 0 | 0 | 0 | 0
7494 |  |  |  |  | 102.1886 | 0 | 38.4484 |  |  | 1236.0055 | [9 empty] | 10.7228 |  |  |  | 3.7413 | 5.4242 | 0 | [8 empty] | -2.6078 | 1.8824 | 0 | 0 | 0 | 10.3455 |  |  |  |  | -4.6323 | 0 | [18 empty] | -0.83183 | 0 | [6 empty] | 0 | 0 | -0.62163 | 0 | 0 | 0
7495 |  |  |  |  | 100.4917 | 0 | 49.1993 |  |  | 1240.0518 | [9 empty] | 7.1937 |  |  |  | 3.74 | 6.0439 | 0 | [8 empty] | -1.9707 | 3.6472 | 0 | 0 | -11.6838 | 0.61607 |  |  |  |  | -4.1212 | 0 | [18 empty] | -1.2046 | 4.7337 | [6 empty] | 0 | 0 | -0.62163 | 0 | 0 | 0
7496 |  |  |  |  | 99.4356 | 0 | 48.7939 |  |  | 1243.6455 | [9 empty] | 7.9676 |  |  |  | 3.7387 | 0 | 0 | [8 empty] | -2.1406 | 3.1766 | 0 | 0 | 0 | 0 |  |  |  |  | -3.6688 | 0 | [18 empty] | -0.77389 | 0 | [6 empty] | 0 | 0 | -0.89785 | 6.9396 | 0 | 0
7497 |  |  |  |  | 98.7 | 0 | 36.092 |  |  | 1247.3063 | [9 empty] | 8.752 |  |  |  | 3.7373 | 0.62163 | 0 | [8 empty] | -2.2255 | 2.9413 | 0 | 0 | 0 | 12.2998 |  |  |  |  | -3.7362 | 0 | [18 empty] | -0.78443 | 0 | [6 empty] | 0 | 0 | -0.62163 | 0 | 0 | 0
7498 |  |  |  |  | 97.4841 | 0 | 23.4948 |  |  | 1251.5994 | [9 empty] | 9.2122 |  |  |  | 3.9163 | 1.243 | 0 | [8 empty] | -2.0981 | 3.2942 | 0 | 0 | 0 | 12.2998 |  |  |  |  | -4.3687 | 0 | [18 empty] | -3.0742 | 2.614 | [6 empty] | -0.18031 | 0 | -0.62163 | 0 | 0 | 0
7499 |  |  |  |  | 93.4351 | 0 | 23.3012 |  |  | 1256.8234 | [9 empty] | 9.422 |  |  |  | 3.9149 | 1.8642 | 0 | [8 empty] | -1.3466 | 5.376 | 0 | 0 | 0 | 0 |  |  |  |  | -5.2999 | 0 | [18 empty] | -2.9569 | 2.747 | [6 empty] | 0 | 0 | -0.62163 | 0 | 0 | 0
7500 |  |  |  |  | 91.0674 | 0 | 11.969 |  |  | 1262.8264 | [9 empty] | 9.8417 |  |  |  | 3.9135 | 0 | 0 | [8 empty] | -1.7923 | 4.1413 | 0 | 0 | 0 | 11.1402 |  |  |  |  | -6.0792 | 0 | [18 empty] | -3.0552 | 2.6355 | [6 empty] | 0 | 0 | 0 | 1.8636 | 0 | 0
7501 |  |  |  |  | 89.2126 | 0 | 15.3897 |  |  | 1269.1668 | [9 empty] | 10.2794 |  |  |  | 3.9122 | 0.62163 | 0 | [8 empty] | -1.9282 | 3.7648 | 0 | 0 | -3.5194 | 0 |  |  |  |  | -6.4169 | 0 | [18 empty] | -3.0637 | 2.626 | [6 empty] | 0 | 0 | -0.62163 | 0 | 0 | 0
7502 |  |  |  |  | 87.2941 | 0 | 15.2629 |  |  | 1275.272 | [9 empty] | 10.7149 |  |  |  | 4.5046 | 1.243 | 0 | [8 empty] | -1.9112 | 3.8119 | 0 | 0 | 0 | 0 |  |  |  |  | -6.1822 | 0 | [18 empty] | -3.0626 | 2.6271 | [6 empty] | -0.59387 | 0 | -0.62163 | 0 | 0 | 0
7503 |  |  |  |  | 84.7355 | 0 | 15.1372 |  |  | 1280.828 | [9 empty] | 10.7149 |  |  |  | 4.503 | 0 | 0 | [8 empty] | -1.7413 | 4.2825 | 0 | 0 | 0 | 0 |  |  |  |  | -5.6333 | 0 | [18 empty] | 0 | 0 | [6 empty] | 0 | 0 | 0 | 1.2426 | 0 | 0
7504 |  |  |  |  | 81.9212 | 0 | 27.3123 |  |  | 1285.6543 | [9 empty] | 9.9651 |  |  |  | 4.5014 | 0.62163 | 0 | [8 empty] | -1.6734 | 4.4707 | 0 | 0 | -12.2998 | 0 |  |  |  |  | -4.9039 | 0 | [18 empty] | -2.5072 | 3.2569 | [6 empty] | 0 | 0 | -0.62163 | 0 | 0 | 0
7505 |  |  |  |  | 79.1074 | 0 | 27.0872 |  |  | 1289.9497 | [9 empty] | 10.6811 |  |  |  | 4.4998 | 1.243 | 0 | [8 empty] | -1.6734 | 4.4707 | 0 | 0 | 0 | 0 |  |  |  |  | -4.3733 | 0 | [18 empty] | -0.71596 | 0 | [6 empty] | 0 | 0 | -0.62163 | 0 | 0 | 0
7506 |  |  |  |  | 77.8955 | 0 | 14.5642 |  |  | 1293.9046 | [9 empty] | 11.1413 |  |  |  | 4.4982 | 1.8642 | 0 | [8 empty] | -2.0981 | 3.2942 | 0 | 0 | 0 | 12.2998 |  |  |  |  | -4.0331 | 0 | [18 empty] | -3.0742 | 2.614 | [6 empty] | 0 | 0 | -0.62163 | 0 | 0 | 0
7507 |  |  |  |  | 77.9647 | 0 | 13.9206 |  |  | 1297.5854 | [9 empty] | 11.6464 |  |  |  | 3.756 | 2.4852 | 0 | [8 empty] | -2.4379 | 2.353 | 0 | 0 | -5.8881 | 6.4117 |  |  |  |  | -3.7592 | 0 | [18 empty] | -3.0953 | 2.5901 | [6 empty] | 0 | 0.74068 | -0.62163 | 0 | 0 | 0
7508 |  |  |  |  | 78.8346 | 0 | 13.8059 |  |  | 1301.0444 | [9 empty] | 8.2072 |  |  |  | 3.7546 | 3.106 | 0 | [8 empty] | -2.6502 | 1.7648 | 0 | 0 | 0 | 0 |  |  |  |  | -3.5376 | 0 | [18 empty] | -1.2467 | 4.6859 | [6 empty] | 0 | 0 | -0.62163 | 0 | 0 | 0
7509 |  |  |  |  | 80.5049 | 0 | 13.6921 |  |  | 1304.174 | [9 empty] | 9.0706 |  |  |  | 3.7533 | 3.7265 | 0 | [8 empty] | -2.8626 | 1.1765 | 0 | 0 | 0 | 0 |  |  |  |  | -3.2084 | 0 | [18 empty] | -0.86343 | 0 | [6 empty] | 0 | 0 | -0.62163 | 0 | 0 | 0
7510 |  |  |  |  | 82.7513 | 0 | 13.5793 |  |  | 1307.1865 | [9 empty] | 9.6522 |  |  |  | 3.752 | 1.8642 | 0 | [8 empty] | -3.0155 | 0.75296 | 0 | 0 | 0 | 0 |  |  |  |  | -3.0916 | 0 | [18 empty] | -3.1311 | 2.5495 | [6 empty] | 0 | 0 | 0 | 1.8609 | 0 | 0
7511 |  |  |  |  | 85.3816 | 0 | 13.4674 |  |  | 1310.3773 | [9 empty] | 10.5472 |  |  |  | 3.7506 | 2.4852 | 0 | [8 empty] | -3.1174 | 0.4706 | 0 | 0 | 0 | 0 |  |  |  |  | -3.27 | 0 | [18 empty] | -0.89503 | 0 | [6 empty] | 0 | 0 | -0.62163 | 0 | 0 | 0
7512 |  |  |  |  | 88.3956 | 0 | 23.5078 |  |  | 1313.881 | [9 empty] | 11.4549 |  |  |  | 3.7493 | 3.106 | 0 | [8 empty] | -3.2193 | 0.18824 | 0 | 0 | -10.1514 | 0 |  |  |  |  | -3.5831 | 0 | [18 empty] | -0.90767 | 0 | [6 empty] | 0 | 0 | -0.62163 | 0 | 0 | 0
7513 |  |  |  |  | 91.5051 | 0 | 25.6361 |  |  | 1319.031 | [9 empty] | 12.3657 |  |  |  | 3.748 | 3.7265 | 0 | [8 empty] | -3.2448 | 0.11765 | 0 | 0 | -2.322 | 0 |  |  |  |  | -5.2297 | 0 | [18 empty] | -0.91083 | 0 | [6 empty] | 0 | 0 | -0.62163 | 0 | 0 | 0
7514 |  |  |  |  | 94.7101 | 0 | 25.4249 |  |  | 1324.0069 | [9 empty] | 9.0085 |  |  |  | 3.7466 | 3.5654 | 0 | [8 empty] | -3.2703 | 0.04706 | 0 | 0 | 0 | 0 |  |  |  |  | -5.0558 | 0 | [18 empty] | -1.2852 | 4.6423 | [6 empty] | 0 | 0 | 0 | 0.15972 | 0 | 0
7515 |  |  |  |  | 97.9464 | 0 | 37.5152 |  |  | 1329.0568 | [9 empty] | 9.0085 |  |  |  | 3.7453 | 4.1858 | 0 | [8 empty] | -3.2788 | 0.02353 | 0 | 0 | -12.2998 | 0 |  |  |  |  | -5.1301 | 0 | [18 empty] | 0 | 0 | [6 empty] | 0 | 0 | -0.62163 | 0 | 0 | 0
7516 |  |  |  |  | 100.8299 | 0 | 37.2061 |  |  | 1334.1869 | [9 empty] | 9.0085 |  |  |  | 3.744 | 4.806 | 0 | [8 empty] | -3.1854 | 0.28236 | 0 | 0 | 0 | 0 |  |  |  |  | -5.2107 | 0 | [18 empty] | 0 | 0 | [6 empty] | 0 | 0 | -0.62163 | 0 | 0 | 0
7517 |  |  |  |  | 103.0722 | 0 | 49.1993 |  |  | 1339.1021 | [9 empty] | 9.8909 |  |  |  | 3.7426 | 4.8042 | 0 | [8 empty] | -3.0155 | 0.75296 | 0 | 0 | -12.2998 | 0 |  |  |  |  | -4.996 | 0 | [18 empty] | -0.88239 | 0 | [6 empty] | 0 | 0 | 0 | 0 | 0 | 0
7518 |  |  |  |  | 103.7769 | 0 | 38.4484 |  |  | 1343.6532 | [9 empty] | 10.7228 |  |  |  | 3.7413 | 5.4242 | 0 | [8 empty] | -2.6078 | 1.8824 | 0 | 0 | 0 | 10.3455 |  |  |  |  | -4.6323 | 0 | [18 empty] | -0.83183 | 0 | [6 empty] | 0 | 0 | -0.62163 | 0 | 0 | 0
7519 |  |  |  |  | 102.0797 | 0 | 49.1993 |  |  | 1347.693 | [9 empty] | 7.1937 |  |  |  | 3.74 | 6.0439 | 0 | [8 empty] | -1.9707 | 3.6472 | 0 | 0 | -11.6838 | 0.61607 |  |  |  |  | -4.1212 | 0 | [18 empty] | -1.2046 | 4.7337 | [6 empty] | 0 | 0 | -0.62163 | 0 | 0 | 0
7520 |  |  |  |  | 101.0233 | 0 | 48.7939 |  |  | 1351.2802 | [9 empty] | 7.9676 |  |  |  | 3.7387 | 0 | 0 | [8 empty] | -2.1406 | 3.1766 | 0 | 0 | 0 | 0 |  |  |  |  | -3.6688 | 0 | [18 empty] | -0.77389 | 0 | [6 empty] | 0 | 0 | -0.89785 | 6.9396 | 0 | 0
7521 |  |  |  |  | 100.2873 | 0 | 36.092 |  |  | 1354.9344 | [9 empty] | 8.752 |  |  |  | 3.7373 | 0.62163 | 0 | [8 empty] | -2.2255 | 2.9413 | 0 | 0 | 0 | 12.2998 |  |  |  |  | -3.7362 | 0 | [18 empty] | -0.78443 | 0 | [6 empty] | 0 | 0 | -0.62163 | 0 | 0 | 0
7522 |  |  |  |  | 99.0711 | 0 | 23.4948 |  |  | 1359.221 | [9 empty] | 9.2122 |  |  |  | 3.9163 | 1.243 | 0 | [8 empty] | -2.0981 | 3.2942 | 0 | 0 | 0 | 12.2998 |  |  |  |  | -4.3687 | 0 | [18 empty] | -3.0742 | 2.614 | [6 empty] | -0.18031 | 0 | -0.62163 | 0 | 0 | 0
7523 |  |  |  |  | 95.0219 | 0 | 23.3012 |  |  | 1364.4385 | [9 empty] | 9.422 |  |  |  | 3.9149 | 1.8642 | 0 | [8 empty] | -1.3466 | 5.376 | 0 | 0 | 0 | 0 |  |  |  |  | -5.2999 | 0 | [18 empty] | -2.9569 | 2.747 | [6 empty] | 0 | 0 | -0.62163 | 0 | 0 | 0
7524 |  |  |  |  | 92.6539 | 0 | 11.969 |  |  | 1370.435 | [9 empty] | 9.8417 |  |  |  | 3.9135 | 0 | 0 | [8 empty] | -1.7923 | 4.1413 | 0 | 0 | 0 | 11.1402 |  |  |  |  | -6.0792 | 0 | [18 empty] | -3.0552 | 2.6355 | [6 empty] | 0 | 0 | 0 | 1.8636 | 0 | 0
7525 |  |  |  |  | 90.7987 | 0 | 15.3897 |  |  | 1376.7688 | [9 empty] | 10.2794 |  |  |  | 3.9122 | 0.62163 | 0 | [8 empty] | -1.9282 | 3.7648 | 0 | 0 | -3.5194 | 0 |  |  |  |  | -6.4169 | 0 | [18 empty] | -3.0637 | 2.626 | [6 empty] | 0 | 0 | -0.62163 | 0 | 0 | 0
7526 |  |  |  |  | 88.8799 | 0 | 15.2629 |  |  | 1382.8676 | [9 empty] | 10.7149 |  |  |  | 4.5046 | 1.243 | 0 | [8 empty] | -1.9112 | 3.8119 | 0 | 0 | 0 | 0 |  |  |  |  | -6.1822 | 0 | [18 empty] | -3.0626 | 2.6271 | [6 empty] | -0.59387 | 0 | -0.62163 | 0 | 0 | 0
7527 |  |  |  |  | 86.321 | 0 | 15.1372 |  |  | 1388.4171 | [9 empty] | 10.7149 |  |  |  | 4.503 | 0 | 0 | [8 empty] | -1.7413 | 4.2825 | 0 | 0 | 0 | 0 |  |  |  |  | -5.6333 | 0 | [18 empty] | 0 | 0 | [6 empty] | 0 | 0 | 0 | 1.2426 | 0 | 0
7528 |  |  |  |  | 83.5063 | 0 | 27.3123 |  |  | 1393.2368 | [9 empty] | 9.9651 |  |  |  | 4.5014 | 0.62163 | 0 | [8 empty] | -1.6734 | 4.4707 | 0 | 0 | -12.2998 | 0 |  |  |  |  | -4.9039 | 0 | [18 empty] | -2.5072 | 3.2569 | [6 empty] | 0 | 0 | -0.62163 | 0 | 0 | 0
7529 |  |  |  |  | 80.6923 | 0 | 27.0872 |  |  | 1397.5257 | [9 empty] | 10.6811 |  |  |  | 4.4998 | 1.243 | 0 | [8 empty] | -1.6734 | 4.4707 | 0 | 0 | 0 | 0 |  |  |  |  | -4.3733 | 0 | [18 empty] | -0.71596 | 0 | [6 empty] | 0 | 0 | -0.62163 | 0 | 0 | 0
7530 |  |  |  |  | 79.48 | 0 | 14.5642 |  |  | 1401.4741 | [9 empty] | 11.1413 |  |  |  | 4.4982 | 1.8642 | 0 | [8 empty] | -2.0981 | 3.2942 | 0 | 0 | 0 | 12.2998 |  |  |  |  | -4.0331 | 0 | [18 empty] | -3.0742 | 2.614 | [6 empty] | 0 | 0 | -0.62163 | 0 | 0 | 0
7531 |  |  |  |  | 79.5489 | 0 | 13.9206 |  |  | 1405.1484 | [9 empty] | 11.6464 |  |  |  | 3.756 | 2.4852 | 0 | [8 empty] | -2.4379 | 2.353 | 0 | 0 | -5.8881 | 6.4117 |  |  |  |  | -3.7592 | 0 | [18 empty] | -3.0953 | 2.5901 | [6 empty] | 0 | 0.74068 | -0.62163 | 0 | 0 | 0
7532 |  |  |  |  | 80.4185 | 0 | 13.8059 |  |  | 1408.6008 | [9 empty] | 8.2072 |  |  |  | 3.7546 | 3.106 | 0 | [8 empty] | -2.6502 | 1.7648 | 0 | 0 | 0 | 0 |  |  |  |  | -3.5376 | 0 | [18 empty] | -1.2467 | 4.6859 | [6 empty] | 0 | 0 | -0.62163 | 0 | 0 | 0
7533 |  |  |  |  | 82.0885 | 0 | 13.6921 |  |  | 1411.7239 | [9 empty] | 9.0706 |  |  |  | 3.7533 | 3.7265 | 0 | [8 empty] | -2.8626 | 1.1765 | 0 | 0 | 0 | 0 |  |  |  |  | -3.2084 | 0 | [18 empty] | -0.86343 | 0 | [6 empty] | 0 | 0 | -0.62163 | 0 | 0 | 0
7534 |  |  |  |  | 84.3346 | 0 | 13.5793 |  |  | 1414.7299 | [9 empty] | 9.6522 |  |  |  | 3.752 | 1.8642 | 0 | [8 empty] | -3.0155 | 0.75296 | 0 | 0 | 0 | 0 |  |  |  |  | -3.0916 | 0 | [18 empty] | -3.1311 | 2.5495 | [6 empty] | 0 | 0 | 0 | 1.8609 | 0 | 0
7535 |  |  |  |  | 86.9645 | 0 | 13.4674 |  |  | 1417.9142 | [9 empty] | 10.5472 |  |  |  | 3.7506 | 2.4852 | 0 | [8 empty] | -3.1174 | 0.4706 | 0 | 0 | 0 | 0 |  |  |  |  | -3.27 | 0 | [18 empty] | -0.89503 | 0 | [6 empty] | 0 | 0 | -0.62163 | 0 | 0 | 0
7536 |  |  |  |  | 89.9783 | 0 | 23.5078 |  |  | 1421.4114 | [9 empty] | 11.4549 |  |  |  | 3.7493 | 3.106 | 0 | [8 empty] | -3.2193 | 0.18824 | 0 | 0 | -10.1514 | 0 |  |  |  |  | -3.5831 | 0 | [18 empty] | -0.90767 | 0 | [6 empty] | 0 | 0 | -0.62163 | 0 | 0 | 0
7537 |  |  |  |  | 93.0874 | 0 | 25.6361 |  |  | 1426.5549 | [9 empty] | 12.3657 |  |  |  | 3.748 | 3.7265 | 0 | [8 empty] | -3.2448 | 0.11765 | 0 | 0 | -2.322 | 0 |  |  |  |  | -5.2297 | 0 | [18 empty] | -0.91083 | 0 | [6 empty] | 0 | 0 | -0.62163 | 0 | 0 | 0
7538 |  |  |  |  | 96.2921 | 0 | 25.4249 |  |  | 1431.5243 | [9 empty] | 9.0085 |  |  |  | 3.7466 | 3.5654 | 0 | [8 empty] | -3.2703 | 0.04706 | 0 | 0 | 0 | 0 |  |  |  |  | -5.0558 | 0 | [18 empty] | -1.2852 | 4.6423 | [6 empty] | 0 | 0 | 0 | 0.15972 | 0 | 0
7539 |  |  |  |  | 99.5281 | 0 | 37.5152 |  |  | 1436.5676 | [9 empty] | 9.0085 |  |  |  | 3.7453 | 4.1858 | 0 | [8 empty] | -3.2788 | 0.02353 | 0 | 0 | -12.2998 | 0 |  |  |  |  | -5.1301 | 0 | [18 empty] | 0 | 0 | [6 empty] | 0 | 0 | -0.62163 | 0 | 0 | 0
7540 |  |  |  |  | 102.4112 | 0 | 37.2061 |  |  | 1441.6913 | [9 empty] | 9.0085 |  |  |  | 3.744 | 4.806 | 0 | [8 empty] | -3.1854 | 0.28236 | 0 | 0 | 0 | 0 |  |  |  |  | -5.2107 | 0 | [18 empty] | 0 | 0 | [6 empty] | 0 | 0 | -0.62163 | 0 | 0 | 0
7541 |  |  |  |  | 104.6532 | 0 | 49.1993 |  |  | 1446.5999 | [9 empty] | 9.8909 |  |  |  | 3.7426 | 4.8042 | 0 | [8 empty] | -3.0155 | 0.75296 | 0 | 0 | -12.2998 | 0 |  |  |  |  | -4.996 | 0 | [18 empty] | -0.88239 | 0 | [6 empty] | 0 | 0 | 0 | 0 | 0 | 0
7542 |  |  |  |  | 105.3577 | 0 | 38.4484 |  |  | 1451.1445 | [9 empty] | 10.7228 |  |  |  | 3.7413 | 5.4242 | 0 | [8 empty] | -2.6078 | 1.8824 | 0 | 0 | 0 | 10.3455 |  |  |  |  | -4.6323 | 0 | [18 empty] | -0.83183 | 0 | [6 empty] | 0 | 0 | -0.62163 | 0 | 0 | 0
7543 |  |  |  |  | 103.6601 | 0 | 49.1993 |  |  | 1455.1778 | [9 empty] | 7.1937 |  |  |  | 3.74 | 6.0439 | 0 | [8 empty] | -1.9707 | 3.6472 | 0 | 0 | -11.6838 | 0.61607 |  |  |  |  | -4.1212 | 0 | [18 empty] | -1.2046 | 4.7337 | [6 empty] | 0 | 0 | -0.62163 | 0 | 0 | 0
7544 |  |  |  |  | 102.6034 | 0 | 48.7939 |  |  | 1458.7584 | [9 empty] | 7.9676 |  |  |  | 3.7387 | 0 | 0 | [8 empty] | -2.1406 | 3.1766 | 0 | 0 | 0 | 0 |  |  |  |  | -3.6688 | 0 | [18 empty] | -0.77389 | 0 | [6 empty] | 0 | 0 | -0.89785 | 6.9396 | 0 | 0
7545 |  |  |  |  | 101.8671 | 0 | 36.092 |  |  | 1462.4062 | [9 empty] | 8.752 |  |  |  | 3.7373 | 0.62163 | 0 | [8 empty] | -2.2255 | 2.9413 | 0 | 0 | 0 | 12.2998 |  |  |  |  | -3.7362 | 0 | [18 empty] | -0.78443 | 0 | [6 empty] | 0 | 0 | -0.62163 | 0 | 0 | 0
7546 |  |  |  |  | 100.6506 | 0 | 23.4948 |  |  | 1466.6862 | [9 empty] | 9.2122 |  |  |  | 3.9163 | 1.243 | 0 | [8 empty] | -2.0981 | 3.2942 | 0 | 0 | 0 | 12.2998 |  |  |  |  | -4.3687 | 0 | [18 empty] | -3.0742 | 2.614 | [6 empty] | -0.18031 | 0 | -0.62163 | 0 | 0 | 0
7547 |  |  |  |  | 96.601 | 0 | 23.3012 |  |  | 1471.8972 | [9 empty] | 9.422 |  |  |  | 3.9149 | 1.8642 | 0 | [8 empty] | -1.3466 | 5.376 | 0 | 0 | 0 | 0 |  |  |  |  | -5.2999 | 0 | [18 empty] | -2.9569 | 2.747 | [6 empty] | 0 | 0 | -0.62163 | 0 | 0 | 0
7548 |  |  |  |  | 94.2327 | 0 | 11.969 |  |  | 1477.8872 | [9 empty] | 9.8417 |  |  |  | 3.9135 | 0 | 0 | [8 empty] | -1.7923 | 4.1413 | 0 | 0 | 0 | 11.1402 |  |  |  |  | -6.0792 | 0 | [18 empty] | -3.0552 | 2.6355 | [6 empty] | 0 | 0 | 0 | 1.8636 | 0 | 0
7549 |  |  |  |  | 92.3772 | 0 | 15.3897 |  |  | 1484.2145 | [9 empty] | 10.2794 |  |  |  | 3.9122 | 0.62163 | 0 | [8 empty] | -1.9282 | 3.7648 | 0 | 0 | -3.5194 | 0 |  |  |  |  | -6.4169 | 0 | [18 empty] | -3.0637 | 2.626 | [6 empty] | 0 | 0 | -0.62163 | 0 | 0 | 0
7550 |  |  |  |  | 90.4581 | 0 | 15.2629 |  |  | 1490.3068 | [9 empty] | 10.7149 |  |  |  | 4.5046 | 1.243 | 0 | [8 empty] | -1.9112 | 3.8119 | 0 | 0 | 0 | 0 |  |  |  |  | -6.1822 | 0 | [18 empty] | -3.0626 | 2.6271 | [6 empty] | -0.59387 | 0 | -0.62163 | 0 | 0 | 0
7551 |  |  |  |  | 87.8988 | 0 | 15.1372 |  |  | 1495.8497 | [9 empty] | 10.7149 |  |  |  | 4.503 | 0 | 0 | [8 empty] | -1.7413 | 4.2825 | 0 | 0 | 0 | 0 |  |  |  |  | -5.6333 | 0 | [18 empty] | 0 | 0 | [6 empty] | 0 | 0 | 0 | 1.2426 | 0 | 0
7552 |  |  |  |  | 85.0839 | 0 | 27.3123 |  |  | 1500.663 | [9 empty] | 9.9651 |  |  |  | 4.5014 | 0.62163 | 0 | [8 empty] | -1.6734 | 4.4707 | 0 | 0 | -12.2998 | 0 |  |  |  |  | -4.9039 | 0 | [18 empty] | -2.5072 | 3.2569 | [6 empty] | 0 | 0 | -0.62163 | 0 | 0 | 0
7553 |  |  |  |  | 82.2695 | 0 | 27.0872 |  |  | 1504.9453 | [9 empty] | 10.6811 |  |  |  | 4.4998 | 1.243 | 0 | [8 empty] | -1.6734 | 4.4707 | 0 | 0 | 0 | 0 |  |  |  |  | -4.3733 | 0 | [18 empty] | -0.71596 | 0 | [6 empty] | 0 | 0 | -0.62163 | 0 | 0 | 0
7554 |  |  |  |  | 81.0569 | 0 | 14.5642 |  |  | 1508.8873 | [9 empty] | 11.1413 |  |  |  | 4.4982 | 1.8642 | 0 | [8 empty] | -2.0981 | 3.2942 | 0 | 0 | 0 | 12.2998 |  |  |  |  | -4.0331 | 0 | [18 empty] | -3.0742 | 2.614 | [6 empty] | 0 | 0 | -0.62163 | 0 | 0 | 0
7555 |  |  |  |  | 81.1255 | 0 | 13.9206 |  |  | 1512.555 | [9 empty] | 11.6464 |  |  |  | 3.756 | 2.4852 | 0 | [8 empty] | -2.4379 | 2.353 | 0 | 0 | -5.8881 | 6.4117 |  |  |  |  | -3.7592 | 0 | [18 empty] | -3.0953 | 2.5901 | [6 empty] | 0 | 0.74068 | -0.62163 | 0 | 0 | 0
7556 |  |  |  |  | 81.9948 | 0 | 13.8059 |  |  | 1516.0009 | [9 empty] | 8.2072 |  |  |  | 3.7546 | 3.106 | 0 | [8 empty] | -2.6502 | 1.7648 | 0 | 0 | 0 | 0 |  |  |  |  | -3.5376 | 0 | [18 empty] | -1.2467 | 4.6859 | [6 empty] | 0 | 0 | -0.62163 | 0 | 0 | 0
7557 |  |  |  |  | 83.6645 | 0 | 13.6921 |  |  | 1519.1175 | [9 empty] | 9.0706 |  |  |  | 3.7533 | 3.7265 | 0 | [8 empty] | -2.8626 | 1.1765 | 0 | 0 | 0 | 0 |  |  |  |  | -3.2084 | 0 | [18 empty] | -0.86343 | 0 | [6 empty] | 0 | 0 | -0.62163 | 0 | 0 | 0
7558 |  |  |  |  | 85.9103 | 0 | 13.5793 |  |  | 1522.117 | [9 empty] | 9.6522 |  |  |  | 3.752 | 1.8642 | 0 | [8 empty] | -3.0155 | 0.75296 | 0 | 0 | 0 | 0 |  |  |  |  | -3.0916 | 0 | [18 empty] | -3.1311 | 2.5495 | [6 empty] | 0 | 0 | 0 | 1.8609 | 0 | 0
7559 |  |  |  |  | 88.5399 | 0 | 13.4674 |  |  | 1525.2948 | [9 empty] | 10.5472 |  |  |  | 3.7506 | 2.4852 | 0 | [8 empty] | -3.1174 | 0.4706 | 0 | 0 | 0 | 0 |  |  |  |  | -3.27 | 0 | [18 empty] | -0.89503 | 0 | [6 empty] | 0 | 0 | -0.62163 | 0 | 0 | 0
7560 |  |  |  |  | 91.5533 | 0 | 23.5078 |  |  | 1528.7854 | [9 empty] | 11.4549 |  |  |  | 3.7493 | 3.106 | 0 | [8 empty] | -3.2193 | 0.18824 | 0 | 0 | -10.1514 | 0 |  |  |  |  | -3.5831 | 0 | [18 empty] | -0.90767 | 0 | [6 empty] | 0 | 0 | -0.62163 | 0 | 0 | 0
7561 |  |  |  |  | 94.6622 | 0 | 25.6361 |  |  | 1533.9225 | [9 empty] | 12.3657 |  |  |  | 3.748 | 3.7265 | 0 | [8 empty] | -3.2448 | 0.11765 | 0 | 0 | -2.322 | 0 |  |  |  |  | -5.2297 | 0 | [18 empty] | -0.91083 | 0 | [6 empty] | 0 | 0 | -0.62163 | 0 | 0 | 0
7562 |  |  |  |  | 97.8665 | 0 | 25.4249 |  |  | 1538.8853 | [9 empty] | 9.0085 |  |  |  | 3.7466 | 3.5654 | 0 | [8 empty] | -3.2703 | 0.04706 | 0 | 0 | 0 | 0 |  |  |  |  | -5.0558 | 0 | [18 empty] | -1.2852 | 4.6423 | [6 empty] | 0 | 0 | 0 | 0.15972 | 0 | 0
7563 |  |  |  |  | 101.1022 | 0 | 37.5152 |  |  | 1543.9222 | [9 empty] | 9.0085 |  |  |  | 3.7453 | 4.1858 | 0 | [8 empty] | -3.2788 | 0.02353 | 0 | 0 | -12.2998 | 0 |  |  |  |  | -5.1301 | 0 | [18 empty] | 0 | 0 | [6 empty] | 0 | 0 | -0.62163 | 0 | 0 | 0
7564 |  |  |  |  | 103.985 | 0 | 37.2061 |  |  | 1549.0393 | [9 empty] | 9.0085 |  |  |  | 3.744 | 4.806 | 0 | [8 empty] | -3.1854 | 0.28236 | 0 | 0 | 0 | 0 |  |  |  |  | -5.2107 | 0 | [18 empty] | 0 | 0 | [6 empty] | 0 | 0 | -0.62163 | 0 | 0 | 0
7565 |  |  |  |  | 106.2267 | 0 | 49.1993 |  |  | 1553.9414 | [9 empty] | 9.8909 |  |  |  | 3.7426 | 4.8042 | 0 | [8 empty] | -3.0155 | 0.75296 | 0 | 0 | -12.2998 | 0 |  |  |  |  | -4.996 | 0 | [18 empty] | -0.88239 | 0 | [6 empty] | 0 | 0 | 0 | 0 | 0 | 0
7566 |  |  |  |  | 106.9308 | 0 | 38.4484 |  |  | 1558.4795 | [9 empty] | 10.7228 |  |  |  | 3.7413 | 5.4242 | 0 | [8 empty] | -2.6078 | 1.8824 | 0 | 0 | 0 | 10.3455 |  |  |  |  | -4.6323 | 0 | [18 empty] | -0.83183 | 0 | [6 empty] | 0 | 0 | -0.62163 | 0 | 0 | 0
7567 |  |  |  |  | 105.2329 | 0 | 49.1993 |  |  | 1562.5063 | [9 empty] | 7.1937 |  |  |  | 3.74 | 6.0439 | 0 | [8 empty] | -1.9707 | 3.6472 | 0 | 0 | -11.6838 | 0.61607 |  |  |  |  | -4.1212 | 0 | [18 empty] | -1.2046 | 4.7337 | [6 empty] | 0 | 0 | -0.62163 | 0 | 0 | 0
7568 |  |  |  |  | 104.1759 | 0 | 48.7939 |  |  | 1566.0805 | [9 empty] | 7.9676 |  |  |  | 3.7387 | 0 | 0 | [8 empty] | -2.1406 | 3.1766 | 0 | 0 | 0 | 0 |  |  |  |  | -3.6688 | 0 | [18 empty] | -0.77389 | 0 | [6 empty] | 0 | 0 | -0.89785 | 6.9396 | 0 | 0
7569 |  |  |  |  | 103.4393 | 0 | 36.092 |  |  | 1569.7217 | [9 empty] | 8.752 |  |  |  | 3.7373 | 0.62163 | 0 | [8 empty] | -2.2255 | 2.9413 | 0 | 0 | 0 | 12.2998 |  |  |  |  | -3.7362 | 0 | [18 empty] | -0.78443 | 0 | [6 empty] | 0 | 0 | -0.62163 | 0 | 0 | 0
7570 |  |  |  |  | 102.2225 | 0 | 23.4948 |  |  | 1573.9953 | [9 empty] | 9.2122 |  |  |  | 3.9163 | 1.243 | 0 | [8 empty] | -2.0981 | 3.2942 | 0 | 0 | 0 | 12.2998 |  |  |  |  | -4.3687 | 0 | [18 empty] | -3.0742 | 2.614 | [6 empty] | -0.18031 | 0 | -0.62163 | 0 | 0 | 0
7571 |  |  |  |  | 98.1726 | 0 | 23.3012 |  |  | 1579.1998 | [9 empty] | 9.422 |  |  |  | 3.9149 | 1.8642 | 0 | [8 empty] | -1.3466 | 5.376 | 0 | 0 | 0 | 0 |  |  |  |  | -5.2999 | 0 | [18 empty] | -2.9569 | 2.747 | [6 empty] | 0 | 0 | -0.62163 | 0 | 0 | 0
7572 |  |  |  |  | 95.8039 | 0 | 11.969 |  |  | 1585.1833 | [9 empty] | 9.8417 |  |  |  | 3.9135 | 0 | 0 | [8 empty] | -1.7923 | 4.1413 | 0 | 0 | 0 | 11.1402 |  |  |  |  | -6.0792 | 0 | [18 empty] | -3.0552 | 2.6355 | [6 empty] | 0 | 0 | 0 | 1.8636 | 0 | 0
7573 |  |  |  |  | 93.9482 | 0 | 15.3897 |  |  | 1591.5041 | [9 empty] | 10.2794 |  |  |  | 3.9122 | 0.62163 | 0 | [8 empty] | -1.9282 | 3.7648 | 0 | 0 | -3.5194 | 0 |  |  |  |  | -6.4169 | 0 | [18 empty] | -3.0637 | 2.626 | [6 empty] | 0 | 0 | -0.62163 | 0 | 0 | 0
7574 |  |  |  |  | 92.0287 | 0 | 15.2629 |  |  | 1597.5898 | [9 empty] | 10.7149 |  |  |  | 4.5046 | 1.243 | 0 | [8 empty] | -1.9112 | 3.8119 | 0 | 0 | 0 | 0 |  |  |  |  | -6.1822 | 0 | [18 empty] | -3.0626 | 2.6271 | [6 empty] | -0.59387 | 0 | -0.62163 | 0 | 0 | 0
7575 |  |  |  |  | 89.4691 | 0 | 15.1372 |  |  | 1603.1263 | [9 empty] | 10.7149 |  |  |  | 4.503 | 0 | 0 | [8 empty] | -1.7413 | 4.2825 | 0 | 0 | 0 | 0 |  |  |  |  | -5.6333 | 0 | [18 empty] | 0 | 0 | [6 empty] | 0 | 0 | 0 | 1.2426 | 0 | 0
7576 |  |  |  |  | 86.6539 | 0 | 27.3123 |  |  | 1607.933 | [9 empty] | 9.9651 |  |  |  | 4.5014 | 0.62163 | 0 | [8 empty] | -1.6734 | 4.4707 | 0 | 0 | -12.2998 | 0 |  |  |  |  | -4.9039 | 0 | [18 empty] | -2.5072 | 3.2569 | [6 empty] | 0 | 0 | -0.62163 | 0 | 0 | 0
7577 |  |  |  |  | 83.8392 | 0 | 27.0872 |  |  | 1612.2088 | [9 empty] | 10.6811 |  |  |  | 4.4998 | 1.243 | 0 | [8 empty] | -1.6734 | 4.4707 | 0 | 0 | 0 | 0 |  |  |  |  | -4.3733 | 0 | [18 empty] | -0.71596 | 0 | [6 empty] | 0 | 0 | -0.62163 | 0 | 0 | 0
7578 |  |  |  |  | 82.6263 | 0 | 14.5642 |  |  | 1616.1443 | [9 empty] | 11.1413 |  |  |  | 4.4982 | 1.8642 | 0 | [8 empty] | -2.0981 | 3.2942 | 0 | 0 | 0 | 12.2998 |  |  |  |  | -4.0331 | 0 | [18 empty] | -3.0742 | 2.614 | [6 empty] | 0 | 0 | -0.62163 | 0 | 0 | 0
7579 |  |  |  |  | 82.6946 | 0 | 13.9206 |  |  | 1619.8055 | [9 empty] | 11.6464 |  |  |  | 3.756 | 2.4852 | 0 | [8 empty] | -2.4379 | 2.353 | 0 | 0 | -5.8881 | 6.4117 |  |  |  |  | -3.7592 | 0 | [18 empty] | -3.0953 | 2.5901 | [6 empty] | 0 | 0.74068 | -0.62163 | 0 | 0 | 0
7580 |  |  |  |  | 83.5635 | 0 | 13.8059 |  |  | 1623.245 | [9 empty] | 8.2072 |  |  |  | 3.7546 | 3.106 | 0 | [8 empty] | -2.6502 | 1.7648 | 0 | 0 | 0 | 0 |  |  |  |  | -3.5376 | 0 | [18 empty] | -1.2467 | 4.6859 | [6 empty] | 0 | 0 | -0.62163 | 0 | 0 | 0
7581 |  |  |  |  | 85.2329 | 0 | 13.6921 |  |  | 1626.355 | [9 empty] | 9.0706 |  |  |  | 3.7533 | 3.7265 | 0 | [8 empty] | -2.8626 | 1.1765 | 0 | 0 | 0 | 0 |  |  |  |  | -3.2084 | 0 | [18 empty] | -0.86343 | 0 | [6 empty] | 0 | 0 | -0.62163 | 0 | 0 | 0
7582 |  |  |  |  | 87.4784 | 0 | 13.5793 |  |  | 1629.3481 | [9 empty] | 9.6522 |  |  |  | 3.752 | 1.8642 | 0 | [8 empty] | -3.0155 | 0.75296 | 0 | 0 | 0 | 0 |  |  |  |  | -3.0916 | 0 | [18 empty] | -3.1311 | 2.5495 | [6 empty] | 0 | 0 | 0 | 1.8609 | 0 | 0
7583 |  |  |  |  | 90.1077 | 0 | 13.4674 |  |  | 1632.5193 | [9 empty] | 10.5472 |  |  |  | 3.7506 | 2.4852 | 0 | [8 empty] | -3.1174 | 0.4706 | 0 | 0 | 0 | 0 |  |  |  |  | -3.27 | 0 | [18 empty] | -0.89503 | 0 | [6 empty] | 0 | 0 | -0.62163 | 0 | 0 | 0
7584 |  |  |  |  | 93.1208 | 0 | 23.5078 |  |  | 1636.0035 | [9 empty] | 11.4549 |  |  |  | 3.7493 | 3.106 | 0 | [8 empty] | -3.2193 | 0.18824 | 0 | 0 | -10.1514 | 0 |  |  |  |  | -3.5831 | 0 | [18 empty] | -0.90767 | 0 | [6 empty] | 0 | 0 | -0.62163 | 0 | 0 | 0
7585 |  |  |  |  | 96.2293 | 0 | 25.6361 |  |  | 1641.134 | [9 empty] | 12.3657 |  |  |  | 3.748 | 3.7265 | 0 | [8 empty] | -3.2448 | 0.11765 | 0 | 0 | -2.322 | 0 |  |  |  |  | -5.2297 | 0 | [18 empty] | -0.91083 | 0 | [6 empty] | 0 | 0 | -0.62163 | 0 | 0 | 0
7586 |  |  |  |  | 99.4333 | 0 | 25.4249 |  |  | 1646.0904 | [9 empty] | 9.0085 |  |  |  | 3.7466 | 3.5654 | 0 | [8 empty] | -3.2703 | 0.04706 | 0 | 0 | 0 | 0 |  |  |  |  | -5.0558 | 0 | [18 empty] | -1.2852 | 4.6423 | [6 empty] | 0 | 0 | 0 | 0.15972 | 0 | 0
7587 |  |  |  |  | 102.6687 | 0 | 37.5152 |  |  | 1651.1207 | [9 empty] | 9.0085 |  |  |  | 3.7453 | 4.1858 | 0 | [8 empty] | -3.2788 | 0.02353 | 0 | 0 | -12.2998 | 0 |  |  |  |  | -5.1301 | 0 | [18 empty] | 0 | 0 | [6 empty] | 0 | 0 | -0.62163 | 0 | 0 | 0
7588 |  |  |  |  | 105.5512 | 0 | 37.2061 |  |  | 1656.2314 | [9 empty] | 9.0085 |  |  |  | 3.744 | 4.806 | 0 | [8 empty] | -3.1854 | 0.28236 | 0 | 0 | 0 | 0 |  |  |  |  | -5.2107 | 0 | [18 empty] | 0 | 0 | [6 empty] | 0 | 0 | -0.62163 | 0 | 0 | 0
7589 |  |  |  |  | 107.7926 | 0 | 49.1993 |  |  | 1661.127 | [9 empty] | 9.8909 |  |  |  | 3.7426 | 4.8042 | 0 | [8 empty] | -3.0155 | 0.75296 | 0 | 0 | -12.2998 | 0 |  |  |  |  | -4.996 | 0 | [18 empty] | -0.88239 | 0 | [6 empty] | 0 | 0 | 0 | 0 | 0 | 0
7590 |  |  |  |  | 108.4964 | 0 | 38.4484 |  |  | 1665.6586 | [9 empty] | 10.7228 |  |  |  | 3.7413 | 5.4242 | 0 | [8 empty] | -2.6078 | 1.8824 | 0 | 0 | 0 | 10.3455 |  |  |  |  | -4.6323 | 0 | [18 empty] | -0.83183 | 0 | [6 empty] | 0 | 0 | -0.62163 | 0 | 0 | 0
7591 |  |  |  |  | 106.7982 | 0 | 49.1993 |  |  | 1669.6789 | [9 empty] | 7.1937 |  |  |  | 3.74 | 6.0439 | 0 | [8 empty] | -1.9707 | 3.6472 | 0 | 0 | -11.6838 | 0.61607 |  |  |  |  | -4.1212 | 0 | [18 empty] | -1.2046 | 4.7337 | [6 empty] | 0 | 0 | -0.62163 | 0 | 0 | 0
7592 |  |  |  |  | 105.7409 | 0 | 48.7939 |  |  | 1673.2465 | [9 empty] | 7.9676 |  |  |  | 3.7387 | 0 | 0 | [8 empty] | -2.1406 | 3.1766 | 0 | 0 | 0 | 0 |  |  |  |  | -3.6688 | 0 | [18 empty] | -0.77389 | 0 | [6 empty] | 0 | 0 | -0.89785 | 6.9396 | 0 | 0
7593 |  |  |  |  | 105.004 | 0 | 36.092 |  |  | 1676.8813 | [9 empty] | 8.752 |  |  |  | 3.7373 | 0.62163 | 0 | [8 empty] | -2.2255 | 2.9413 | 0 | 0 | 0 | 12.2998 |  |  |  |  | -3.7362 | 0 | [18 empty] | -0.78443 | 0 | [6 empty] | 0 | 0 | -0.62163 | 0 | 0 | 0
7594 |  |  |  |  | 103.7868 | 0 | 23.4948 |  |  | 1681.1484 | [9 empty] | 9.2122 |  |  |  | 3.9163 | 1.243 | 0 | [8 empty] | -2.0981 | 3.2942 | 0 | 0 | 0 | 12.2998 |  |  |  |  | -4.3687 | 0 | [18 empty] | -3.0742 | 2.614 | [6 empty] | -0.18031 | 0 | -0.62163 | 0 | 0 | 0
7595 |  |  |  |  | 99.7366 | 0 | 23.3012 |  |  | 1686.3464 | [9 empty] | 9.422 |  |  |  | 3.9149 | 1.8642 | 0 | [8 empty] | -1.3466 | 5.376 | 0 | 0 | 0 | 0 |  |  |  |  | -5.2999 | 0 | [18 empty] | -2.9569 | 2.747 | [6 empty] | 0 | 0 | -0.62163 | 0 | 0 | 0
7596 |  |  |  |  | 97.3677 | 0 | 11.969 |  |  | 1692.3234 | [9 empty] | 9.8417 |  |  |  | 3.9135 | 0 | 0 | [8 empty] | -1.7923 | 4.1413 | 0 | 0 | 0 | 11.1402 |  |  |  |  | -6.0792 | 0 | [18 empty] | -3.0552 | 2.6355 | [6 empty] | 0 | 0 | 0 | 1.8636 | 0 | 0
7597 |  |  |  |  | 95.5116 | 0 | 15.3897 |  |  | 1698.6376 | [9 empty] | 10.2794 |  |  |  | 3.9122 | 0.62163 | 0 | [8 empty] | -1.9282 | 3.7648 | 0 | 0 | -3.5194 | 0 |  |  |  |  | -6.4169 | 0 | [18 empty] | -3.0637 | 2.626 | [6 empty] | 0 | 0 | -0.62163 | 0 | 0 | 0
7598 |  |  |  |  | 93.5918 | 0 | 15.2629 |  |  | 1704.7169 | [9 empty] | 10.7149 |  |  |  | 4.5046 | 1.243 | 0 | [8 empty] | -1.9112 | 3.8119 | 0 | 0 | 0 | 0 |  |  |  |  | -6.1822 | 0 | [18 empty] | -3.0626 | 2.6271 | [6 empty] | -0.59387 | 0 | -0.62163 | 0 | 0 | 0
7599 |  |  |  |  | 91.0319 | 0 | 15.1372 |  |  | 1710.2469 | [9 empty] | 10.7149 |  |  |  | 4.503 | 0 | 0 | [8 empty] | -1.7413 | 4.2825 | 0 | 0 | 0 | 0 |  |  |  |  | -5.6333 | 0 | [18 empty] | 0 | 0 | [6 empty] | 0 | 0 | 0 | 1.2426 | 0 | 0
7600 |  |  |  |  | 88.2164 | 0 | 27.3123 |  |  | 1715.0471 | [9 empty] | 9.9651 |  |  |  | 4.5014 | 0.62163 | 0 | [8 empty] | -1.6734 | 4.4707 | 0 | 0 | -12.2998 | 0 |  |  |  |  | -4.9039 | 0 | [18 empty] | -2.5072 | 3.2569 | [6 empty] | 0 | 0 | -0.62163 | 0 | 0 | 0
7601 |  |  |  |  | 85.4014 | 0 | 27.0872 |  |  | 1719.3165 | [9 empty] | 10.6811 |  |  |  | 4.4998 | 1.243 | 0 | [8 empty] | -1.6734 | 4.4707 | 0 | 0 | 0 | 0 |  |  |  |  | -4.3733 | 0 | [18 empty] | -0.71596 | 0 | [6 empty] | 0 | 0 | -0.62163 | 0 | 0 | 0
7602 |  |  |  |  | 84.1881 | 0 | 14.5642 |  |  | 1723.2454 | [9 empty] | 11.1413 |  |  |  | 4.4982 | 1.8642 | 0 | [8 empty] | -2.0981 | 3.2942 | 0 | 0 | 0 | 12.2998 |  |  |  |  | -4.0331 | 0 | [18 empty] | -3.0742 | 2.614 | [6 empty] | 0 | 0 | -0.62163 | 0 | 0 | 0
7603 |  |  |  |  | 84.2561 | 0 | 13.9206 |  |  | 1726.9002 | [9 empty] | 11.6464 |  |  |  | 3.756 | 2.4852 | 0 | [8 empty] | -2.4379 | 2.353 | 0 | 0 | -5.8881 | 6.4117 |  |  |  |  | -3.7592 | 0 | [18 empty] | -3.0953 | 2.5901 | [6 empty] | 0 | 0.74068 | -0.62163 | 0 | 0 | 0
7604 |  |  |  |  | 85.1248 | 0 | 13.8059 |  |  | 1730.3331 | [9 empty] | 8.2072 |  |  |  | 3.7546 | 3.106 | 0 | [8 empty] | -2.6502 | 1.7648 | 0 | 0 | 0 | 0 |  |  |  |  | -3.5376 | 0 | [18 empty] | -1.2467 | 4.6859 | [6 empty] | 0 | 0 | -0.62163 | 0 | 0 | 0
7605 |  |  |  |  | 86.7938 | 0 | 13.6921 |  |  | 1733.4367 | [9 empty] | 9.0706 |  |  |  | 3.7533 | 3.7265 | 0 | [8 empty] | -2.8626 | 1.1765 | 0 | 0 | 0 | 0 |  |  |  |  | -3.2084 | 0 | [18 empty] | -0.86343 | 0 | [6 empty] | 0 | 0 | -0.62163 | 0 | 0 | 0
7606 |  |  |  |  | 89.039 | 0 | 13.5793 |  |  | 1736.4232 | [9 empty] | 9.6522 |  |  |  | 3.752 | 1.8642 | 0 | [8 empty] | -3.0155 | 0.75296 | 0 | 0 | 0 | 0 |  |  |  |  | -3.0916 | 0 | [18 empty] | -3.1311 | 2.5495 | [6 empty] | 0 | 0 | 0 | 1.8609 | 0 | 0
7607 |  |  |  |  | 91.668 | 0 | 13.4674 |  |  | 1739.588 | [9 empty] | 10.5472 |  |  |  | 3.7506 | 2.4852 | 0 | [8 empty] | -3.1174 | 0.4706 | 0 | 0 | 0 | 0 |  |  |  |  | -3.27 | 0 | [18 empty] | -0.89503 | 0 | [6 empty] | 0 | 0 | -0.62163 | 0 | 0 | 0
7608 |  |  |  |  | 94.6808 | 0 | 23.5078 |  |  | 1743.0657 | [9 empty] | 11.4549 |  |  |  | 3.7493 | 3.106 | 0 | [8 empty] | -3.2193 | 0.18824 | 0 | 0 | -10.1514 | 0 |  |  |  |  | -3.5831 | 0 | [18 empty] | -0.90767 | 0 | [6 empty] | 0 | 0 | -0.62163 | 0 | 0 | 0
7609 |  |  |  |  | 97.789 | 0 | 25.6361 |  |  | 1748.1897 | [9 empty] | 12.3657 |  |  |  | 3.748 | 3.7265 | 0 | [8 empty] | -3.2448 | 0.11765 | 0 | 0 | -2.322 | 0 |  |  |  |  | -5.2297 | 0 | [18 empty] | -0.91083 | 0 | [6 empty] | 0 | 0 | -0.62163 | 0 | 0 | 0
7610 |  |  |  |  | 100.9927 | 0 | 25.4249 |  |  | 1753.1396 | [9 empty] | 9.0085 |  |  |  | 3.7466 | 3.5654 | 0 | [8 empty] | -3.2703 | 0.04706 | 0 | 0 | 0 | 0 |  |  |  |  | -5.0558 | 0 | [18 empty] | -1.2852 | 4.6423 | [6 empty] | 0 | 0 | 0 | 0.15972 | 0 | 0
7611 |  |  |  |  | 104.2278 | 0 | 37.5152 |  |  | 1758.1635 | [9 empty] | 9.0085 |  |  |  | 3.7453 | 4.1858 | 0 | [8 empty] | -3.2788 | 0.02353 | 0 | 0 | -12.2998 | 0 |  |  |  |  | -5.1301 | 0 | [18 empty] | 0 | 0 | [6 empty] | 0 | 0 | -0.62163 | 0 | 0 | 0
7612 |  |  |  |  | 107.1099 | 0 | 37.2061 |  |  | 1763.2676 | [9 empty] | 9.0085 |  |  |  | 3.744 | 4.806 | 0 | [8 empty] | -3.1854 | 0.28236 | 0 | 0 | 0 | 0 |  |  |  |  | -5.2107 | 0 | [18 empty] | 0 | 0 | [6 empty] | 0 | 0 | -0.62163 | 0 | 0 | 0
7613 |  |  |  |  | 109.351 | 0 | 49.1993 |  |  | 1768.1568 | [9 empty] | 9.8909 |  |  |  | 3.7426 | 4.8042 | 0 | [8 empty] | -3.0155 | 0.75296 | 0 | 0 | -12.2998 | 0 |  |  |  |  | -4.996 | 0 | [18 empty] | -0.88239 | 0 | [6 empty] | 0 | 0 | 0 | 0 | 0 | 0
7614 |  |  |  |  | 110.0545 | 0 | 38.4484 |  |  | 1772.6819 | [9 empty] | 10.7228 |  |  |  | 3.7413 | 5.4242 | 0 | [8 empty] | -2.6078 | 1.8824 | 0 | 0 | 0 | 10.3455 |  |  |  |  | -4.6323 | 0 | [18 empty] | -0.83183 | 0 | [6 empty] | 0 | 0 | -0.62163 | 0 | 0 | 0
7615 |  |  |  |  | 108.356 | 0 | 49.1993 |  |  | 1776.6957 | [9 empty] | 7.1937 |  |  |  | 3.74 | 6.0439 | 0 | [8 empty] | -1.9707 | 3.6472 | 0 | 0 | -11.6838 | 0.61607 |  |  |  |  | -4.1212 | 0 | [18 empty] | -1.2046 | 4.7337 | [6 empty] | 0 | 0 | -0.62163 | 0 | 0 | 0
7616 |  |  |  |  | 107.2983 | 0 | 48.7939 |  |  | 1780.2568 | [9 empty] | 7.9676 |  |  |  | 3.7387 | 0 | 0 | [8 empty] | -2.1406 | 3.1766 | 0 | 0 | 0 | 0 |  |  |  |  | -3.6688 | 0 | [18 empty] | -0.77389 | 0 | [6 empty] | 0 | 0 | -0.89785 | 6.9396 | 0 | 0
7617 |  |  |  |  | 106.5611 | 0 | 36.092 |  |  | 1783.8851 | [9 empty] | 8.752 |  |  |  | 3.7373 | 0.62163 | 0 | [8 empty] | -2.2255 | 2.9413 | 0 | 0 | 0 | 12.2998 |  |  |  |  | -3.7362 | 0 | [18 empty] | -0.78443 | 0 | [6 empty] | 0 | 0 | -0.62163 | 0 | 0 | 0
7618 |  |  |  |  | 105.3437 | 0 | 23.4948 |  |  | 1788.1457 | [9 empty] | 9.2122 |  |  |  | 3.9163 | 1.243 | 0 | [8 empty] | -2.0981 | 3.2942 | 0 | 0 | 0 | 12.2998 |  |  |  |  | -4.3687 | 0 | [18 empty] | -3.0742 | 2.614 | [6 empty] | -0.18031 | 0 | -0.62163 | 0 | 0 | 0
7619 |  |  |  |  | 101.2932 | 0 | 23.3012 |  |  | 1793.3372 | [9 empty] | 9.422 |  |  |  | 3.9149 | 1.8642 | 0 | [8 empty] | -1.3466 | 5.376 | 0 | 0 | 0 | 0 |  |  |  |  | -5.2999 | 0 | [18 empty] | -2.9569 | 2.747 | [6 empty] | 0 | 0 | -0.62163 | 0 | 0 | 0
7620 |  |  |  |  | 98.9239 | 0 | 11.969 |  |  | 1799.3077 | [9 empty] | 9.8417 |  |  |  | 3.9135 | 0 | 0 | [8 empty] | -1.7923 | 4.1413 | 0 | 0 | 0 | 11.1402 |  |  |  |  | -6.0792 | 0 | [18 empty] | -3.0552 | 2.6355 | [6 empty] | 0 | 0 | 0 | 1.8636 | 0 | 0
7621 |  |  |  |  | 97.0675 | 0 | 15.3897 |  |  | 1805.6155 | [9 empty] | 10.2794 |  |  |  | 3.9122 | 0.62163 | 0 | [8 empty] | -1.9282 | 3.7648 | 0 | 0 | -3.5194 | 0 |  |  |  |  | -6.4169 | 0 | [18 empty] | -3.0637 | 2.626 | [6 empty] | 0 | 0 | -0.62163 | 0 | 0 | 0
7622 |  |  |  |  | 95.1474 | 0 | 15.2629 |  |  | 1811.6883 | [9 empty] | 10.7149 |  |  |  | 4.5046 | 1.243 | 0 | [8 empty] | -1.9112 | 3.8119 | 0 | 0 | 0 | 0 |  |  |  |  | -6.1822 | 0 | [18 empty] | -3.0626 | 2.6271 | [6 empty] | -0.59387 | 0 | -0.62163 | 0 | 0 | 0
7623 |  |  |  |  | 92.5872 | 0 | 15.1372 |  |  | 1817.2118 | [9 empty] | 10.7149 |  |  |  | 4.503 | 0 | 0 | [8 empty] | -1.7413 | 4.2825 | 0 | 0 | 0 | 0 |  |  |  |  | -5.6333 | 0 | [18 empty] | 0 | 0 | [6 empty] | 0 | 0 | 0 | 1.2426 | 0 | 0
7624 |  |  |  |  | 89.7714 | 0 | 27.3123 |  |  | 1822.0056 | [9 empty] | 9.9651 |  |  |  | 4.5014 | 0.62163 | 0 | [8 empty] | -1.6734 | 4.4707 | 0 | 0 | -12.2998 | 0 |  |  |  |  | -4.9039 | 0 | [18 empty] | -2.5072 | 3.2569 | [6 empty] | 0 | 0 | -0.62163 | 0 | 0 | 0
7625 |  |  |  |  | 86.956 | 0 | 27.0872 |  |  | 1826.2684 | [9 empty] | 10.6811 |  |  |  | 4.4998 | 1.243 | 0 | [8 empty] | -1.6734 | 4.4707 | 0 | 0 | 0 | 0 |  |  |  |  | -4.3733 | 0 | [18 empty] | -0.71596 | 0 | [6 empty] | 0 | 0 | -0.62163 | 0 | 0 | 0
7626 |  |  |  |  | 85.7425 | 0 | 14.5642 |  |  | 1830.1909 | [9 empty] | 11.1413 |  |  |  | 4.4982 | 1.8642 | 0 | [8 empty] | -2.0981 | 3.2942 | 0 | 0 | 0 | 12.2998 |  |  |  |  | -4.0331 | 0 | [18 empty] | -3.0742 | 2.614 | [6 empty] | 0 | 0 | -0.62163 | 0 | 0 | 0
7627 |  |  |  |  | 85.8102 | 0 | 13.9206 |  |  | 1833.8392 | [9 empty] | 11.6464 |  |  |  | 3.756 | 2.4852 | 0 | [8 empty] | -2.4379 | 2.353 | 0 | 0 | -5.8881 | 6.4117 |  |  |  |  | -3.7592 | 0 | [18 empty] | -3.0953 | 2.5901 | [6 empty] | 0 | 0.74068 | -0.62163 | 0 | 0 | 0
7628 |  |  |  |  | 86.6785 | 0 | 13.8059 |  |  | 1837.2657 | [9 empty] | 8.2072 |  |  |  | 3.7546 | 3.106 | 0 | [8 empty] | -2.6502 | 1.7648 | 0 | 0 | 0 | 0 |  |  |  |  | -3.5376 | 0 | [18 empty] | -1.2467 | 4.6859 | [6 empty] | 0 | 0 | -0.62163 | 0 | 0 | 0
7629 |  |  |  |  | 88.3473 | 0 | 13.6921 |  |  | 1840.3627 | [9 empty] | 9.0706 |  |  |  | 3.7533 | 3.7265 | 0 | [8 empty] | -2.8626 | 1.1765 | 0 | 0 | 0 | 0 |  |  |  |  | -3.2084 | 0 | [18 empty] | -0.86343 | 0 | [6 empty] | 0 | 0 | -0.62163 | 0 | 0 | 0
7630 |  |  |  |  | 90.5921 | 0 | 13.5793 |  |  | 1843.3428 | [9 empty] | 9.6522 |  |  |  | 3.752 | 1.8642 | 0 | [8 empty] | -3.0155 | 0.75296 | 0 | 0 | 0 | 0 |  |  |  |  | -3.0916 | 0 | [18 empty] | -3.1311 | 2.5495 | [6 empty] | 0 | 0 | 0 | 1.8609 | 0 | 0
7631 |  |  |  |  | 93.2208 | 0 | 13.4674 |  |  | 1846.5011 | [9 empty] | 10.5472 |  |  |  | 3.7506 | 2.4852 | 0 | [8 empty] | -3.1174 | 0.4706 | 0 | 0 | 0 | 0 |  |  |  |  | -3.27 | 0 | [18 empty] | -0.89503 | 0 | [6 empty] | 0 | 0 | -0.62163 | 0 | 0 | 0
7632 |  |  |  |  | 96.2333 | 0 | 23.5078 |  |  | 1849.9723 | [9 empty] | 11.4549 |  |  |  | 3.7493 | 3.106 | 0 | [8 empty] | -3.2193 | 0.18824 | 0 | 0 | -10.1514 | 0 |  |  |  |  | -3.5831 | 0 | [18 empty] | -0.90767 | 0 | [6 empty] | 0 | 0 | -0.62163 | 0 | 0 | 0
7633 |  |  |  |  | 99.3412 | 0 | 13.7176 |  |  | 1855.4807 | [9 empty] | 11.4549 |  |  |  | 3.748 | 4.5745 | 0 | [8 empty] | -3.2448 | 0.11765 | 0 | 0 | 0 | 9.5965 |  |  |  |  | -5.6206 | 0 | [18 empty] | 0 | 0 | [6 empty] | 0 | 0 | -1.4696 | 0 | 0 | 0
7634 |  |  |  |  | 102.5446 | 0 | 3.5437 |  |  | 1860.9357 | [9 empty] | 11.4549 |  |  |  | 3.7466 | 8.8989 | 0 | [8 empty] | -3.2703 | 0.04706 | 0 | 0 | 0 | 10.0608 |  |  |  |  | -5.5674 | 0 | [18 empty] | 0 | 0 | [6 empty] | 0 | 0 | -4.326 | 0 | 0 | 0
7635 |  |  |  |  | 105.7794 | 0 | 7.7865 |  |  | 1853.4978 | [9 empty] | 11.4549 |  |  |  | 3.7453 | 10.4238 | 0 | [8 empty] | -3.2788 | 0.02353 | 0 | 0 | -4.272 | 0 |  |  |  |  | 0 | 7.3252 | [18 empty] | 0 | 0 | [6 empty] | 0 | 0 | -4.6828 | 3.1547 | 0 | 0
7636 |  |  |  |  | 108.6612 | 0 | 11.7731 |  |  | 1845.8724 | [9 empty] | 11.4549 |  |  |  | 3.744 | 10.4238 | 0 | [8 empty] | -3.1854 | 0.28236 | 0 | 0 | -8.1753 | 4.1245 |  |  |  |  | 0 | 7.5131 | [18 empty] | 0 | 0 | [6 empty] | 0 | 0 | -0.0037 | 0 | 0 | 0
7637 |  |  |  |  | 110.902 | 0 | 8.5215 |  |  | 1838.945 | [9 empty] | 11.4549 |  |  |  | 3.7426 | 10.4238 | 0 | [8 empty] | -3.0155 | 0.75296 | 0 | 0 | 0 | 3.1546 |  |  |  |  | 0 | 6.8155 | [18 empty] | 0 | 0 | [6 empty] | 0 | 0 | -0.0037 | 0 | 0 | 0
7638 |  |  |  |  | 111.6052 | 0 | 5.7605 |  |  | 1832.8408 | [9 empty] | 11.4549 |  |  |  | 3.7413 | 8.0827 | 0 | [8 empty] | -2.6078 | 1.8824 | 0 | 0 | -4.8045 | 7.4953 |  |  |  |  | 0 | 5.9927 | [18 empty] | 0 | 0 | [6 empty] | 0 | 0 | 0 | 2.3374 | 0 | 0
7639 |  |  |  |  | 109.9064 | 0 | 0 |  |  | 1827.5727 | [9 empty] | 11.4549 |  |  |  | 1.6068 | 5.7425 | 0 | [8 empty] | -1.9707 | 3.6472 | 0 | 0 | 0 | 5.713 |  |  |  |  | 0 | 5.1571 | [18 empty] | 0 | 0 | [6 empty] | 0 | 2.1332 | 0 | 2.3374 | 0 | 0
7640 |  |  |  |  | 108.8484 | 0 | 1.2608 |  |  | 1823.2774 | [9 empty] | 11.4549 |  |  |  | 1.6711 | 3.4031 | 0 | [8 empty] | -2.1406 | 3.1766 | 0 | 0 | -1.2608 | 0 |  |  |  |  | 0 | 4.1845 | [18 empty] | 0 | 0 | [6 empty] | -0.06488 | 0 | 0 | 2.3374 | 0 | 0
7641 |  |  |  |  | 108.1108 | 0 | 0 |  |  | 1819.9283 | [9 empty] | 10.6685 |  |  |  | 3.5904 | 1.0645 | 0 | [8 empty] | -2.2255 | 2.9413 | 0 | 0 | 0 | 1.2504 |  |  |  |  | 0 | 3.2385 | [18 empty] | 0 | 0.78634 | [6 empty] | -1.9199 | 0 | 0 | 2.3374 | 0 | 0
7642 |  |  |  |  | 106.8931 | 0 | 0 |  |  | 1817.4502 | [9 empty] | 9.8108 |  |  |  | 3.5891 | 0 | 0 | [8 empty] | -2.0981 | 3.2942 | 0 | 0 | 0 | 0 |  |  |  |  | 0 | 2.3679 | [18 empty] | 0 | 0.85769 | [6 empty] | 0 | 0 | 0 | 1.0641 | 0 | 0
7643 |  |  |  |  | 105.0351 | 0 | 0 |  |  | 1820.8518 | [9 empty] | 9.8108 |  |  |  | 3.5879 | 0 | 0 | [8 empty] | -1.9282 | 3.7648 | 0 | 0 | 0 | 0 |  |  |  |  | -3.5118 | 0 | [18 empty] | 0 | 0 | [6 empty] | 0 | 0 | 0 | 0 | 0 | 0
7644 |  |  |  |  | 102.6651 | 0 | 0.25343 |  |  | 1831.7546 | [9 empty] | 9.9667 |  |  |  | 3.7653 | 0.62163 | 0 | [8 empty] | -1.7923 | 4.1413 | 0 | 0 | -0.25343 | 0 |  |  |  |  | -11.0131 | 0 | [18 empty] | -0.15587 | 0 | [6 empty] | -0.17872 | 0 | -0.62163 | 0 | 0 | 0
7645 |  |  |  |  | 100.8079 | 0 | 12.5512 |  |  | 1842.6567 | [9 empty] | 10.7143 |  |  |  | 3.764 | 1.243 | 0 | [8 empty] | -1.9282 | 3.7648 | 0 | 0 | -12.2998 | 0 |  |  |  |  | -11.0131 | 0 | [18 empty] | -0.74756 | 0 | [6 empty] | 0 | 0 | -0.62163 | 0 | 0 | 0
7646 |  |  |  |  | 98.8871 | 0 | 21.2627 |  |  | 1853.5039 | [9 empty] | 10.7143 |  |  |  | 3.7626 | 1.8642 | 0 | [8 empty] | -1.9112 | 3.8119 | 0 | 0 | -8.815 | 0 |  |  |  |  | -10.9589 | 0 | [18 empty] | 0 | 0 | [6 empty] | 0 | 0 | -0.62163 | 0 | 0 | 0
7647 |  |  |  |  | 96.3262 | 0 | 33.3874 |  |  | 1863.962 | [9 empty] | 11.4386 |  |  |  | 3.7613 | 2.4852 | 0 | [8 empty] | -1.7413 | 4.2825 | 0 | 0 | -12.2998 | 0 |  |  |  |  | -10.5703 | 0 | [18 empty] | -0.72439 | 0 | [6 empty] | 0 | 0 | -0.62163 | 0 | 0 | 0
7648 |  |  |  |  | 93.5095 | 0 | 45.4121 |  |  | 1873.8991 | [9 empty] | 11.9149 |  |  |  | 3.76 | 3.106 | 0 | [8 empty] | -1.6734 | 4.4707 | 0 | 0 | -12.2998 | 0 |  |  |  |  | -10.0501 | 0 | [18 empty] | -0.47627 | 0 | [6 empty] | 0 | 0 | -0.62163 | 0 | 0 | 0
7649 |  |  |  |  | 90.6935 | 0 | 49.1993 |  |  | 1883.2421 | [9 empty] | 11.9149 |  |  |  | 3.7586 | 3.7265 | 0 | [8 empty] | -1.6734 | 4.4707 | 0 | 0 | -8.2306 | 4.0692 |  |  |  |  | -9.4566 | 0 | [18 empty] | 0 | 0 | [6 empty] | 0 | 0 | -0.62163 | 0 | 0 | 0
7650 |  |  |  |  | 89.4792 | 0 | 46.2644 |  |  | 1891.8329 | [9 empty] | 11.9149 |  |  |  | 3.7573 | 7.1001 | 0 | [8 empty] | -2.0981 | 3.2942 | 0 | 0 | 0 | 2.5295 |  |  |  |  | -8.7049 | 0 | [18 empty] | 0 | 0 | [6 empty] | 0 | 0 | -3.3749 | 0 | 0 | 0
7651 |  |  |  |  | 89.5462 | 0 | 37.6862 |  |  | 1899.526 | [9 empty] | 11.9149 |  |  |  | 3.756 | 7.9303 | 0 | [8 empty] | -2.4379 | 2.353 | 0 | 0 | -2.0514 | 10.2484 |  |  |  |  | -7.8077 | 0 | [18 empty] | 0 | 0 | [6 empty] | 0 | 0 | -0.83272 | 0 | 0 | 0
7652 |  |  |  |  | 90.4137 | 0 | 27.2116 |  |  | 1893.5253 | [9 empty] | 11.9149 |  |  |  | 3.7546 | 10.3356 | 0 | [8 empty] | -2.6502 | 1.7648 | 0 | 0 | 0 | 10.164 |  |  |  |  | 0 | 5.8855 | [18 empty] | 0 | 0 | [6 empty] | 0 | 0 | -2.4082 | 0 | 0 | 0
7653 |  |  |  |  | 92.0817 | 0 | 21.8659 |  |  | 1886.5919 | [9 empty] | 11.9149 |  |  |  | 3.7533 | 10.1263 | 0 | [8 empty] | -2.8626 | 1.1765 | 0 | 0 | 0 | 5.1215 |  |  |  |  | 0 | 6.8187 | [18 empty] | 0 | 0 | [6 empty] | 0 | 0 | -3.8159 | 4.0215 | 0 | 0
7654 |  |  |  |  | 94.3258 | 0 | 22.4235 |  |  | 1879.3233 | [9 empty] | 11.9149 |  |  |  | 3.752 | 7.7854 | 0 | [8 empty] | -3.0155 | 0.75296 | 0 | 0 | -0.73773 | 0 |  |  |  |  | 0 | 7.1542 | [18 empty] | 0 | 0 | [6 empty] | 0 | 0 | 0 | 2.3374 | 0 | 0
7655 |  |  |  |  | 96.9538 | 0 | 23.5621 |  |  | 1871.7804 | [9 empty] | 11.9149 |  |  |  | 3.7506 | 5.4453 | 0 | [8 empty] | -3.1174 | 0.4706 | 0 | 0 | -1.3234 | 0 |  |  |  |  | 0 | 7.4291 | [18 empty] | 0 | 0 | [6 empty] | 0 | 0 | -2.75 | 5.0874 | 0 | 0
7656 |  |  |  |  | 99.9655 | 0 | 23.5078 |  |  | 1864.0284 | [9 empty] | 11.9149 |  |  |  | 3.7493 | 3.106 | 0 | [8 empty] | -3.2193 | 0.18824 | 0 | 0 | -6.2198 | 6.08 |  |  |  |  | 0 | 7.6385 | [18 empty] | 0 | 0 | [6 empty] | 0 | 0 | -2.75 | 5.0874 | 0 | 0
7657 |  |  |  |  | 103.0727 | 0 | 25.6361 |  |  | 1869.1451 | [9 empty] | 12.8257 |  |  |  | 3.748 | 3.7265 | 0 | [8 empty] | -3.2448 | 0.11765 | 0 | 0 | -2.322 | 0 |  |  |  |  | -5.2297 | 0 | [18 empty] | -0.91083 | 0 | [6 empty] | 0 | 0 | -0.62163 | 0 | 0 | 0
7658 |  |  |  |  | 106.2753 | 0 | 25.4249 |  |  | 1874.0877 | [9 empty] | 9.4686 |  |  |  | 3.7466 | 3.5654 | 0 | [8 empty] | -3.2703 | 0.04706 | 0 | 0 | 0 | 0 |  |  |  |  | -5.0558 | 0 | [18 empty] | -1.2852 | 4.6423 | [6 empty] | 0 | 0 | 0 | 0.15972 | 0 | 0
7659 |  |  |  |  | 109.5093 | 0 | 37.5152 |  |  | 1879.1043 | [9 empty] | 9.4686 |  |  |  | 3.7453 | 4.1858 | 0 | [8 empty] | -3.2788 | 0.02353 | 0 | 0 | -12.2998 | 0 |  |  |  |  | -5.1301 | 0 | [18 empty] | 0 | 0 | [6 empty] | 0 | 0 | -0.62163 | 0 | 0 | 0
7660 |  |  |  |  | 112.3904 | 0 | 37.2061 |  |  | 1884.2011 | [9 empty] | 9.4686 |  |  |  | 3.744 | 4.806 | 0 | [8 empty] | -3.1854 | 0.28236 | 0 | 0 | 0 | 0 |  |  |  |  | -5.2107 | 0 | [18 empty] | 0 | 0 | [6 empty] | 0 | 0 | -0.62163 | 0 | 0 | 0
7661 |  |  |  |  | 114.6305 | 0 | 49.1993 |  |  | 1889.0829 | [9 empty] | 10.351 |  |  |  | 3.7426 | 4.8042 | 0 | [8 empty] | -3.0155 | 0.75296 | 0 | 0 | -12.2998 | 0 |  |  |  |  | -4.996 | 0 | [18 empty] | -0.88239 | 0 | [6 empty] | 0 | 0 | 0 | 0 | 0 | 0
7662 |  |  |  |  | 115.3329 | 0 | 38.4484 |  |  | 1893.6006 | [9 empty] | 11.1828 |  |  |  | 3.7413 | 5.4242 | 0 | [8 empty] | -2.6078 | 1.8824 | 0 | 0 | 0 | 10.3455 |  |  |  |  | -4.6323 | 0 | [18 empty] | -0.83183 | 0 | [6 empty] | 0 | 0 | -0.62163 | 0 | 0 | 0
7663 |  |  |  |  | 113.6333 | 0 | 49.1993 |  |  | 1897.6071 | [9 empty] | 7.6537 |  |  |  | 3.74 | 6.0439 | 0 | [8 empty] | -1.9707 | 3.6472 | 0 | 0 | -11.6838 | 0.61607 |  |  |  |  | -4.1212 | 0 | [18 empty] | -1.2046 | 4.7337 | [6 empty] | 0 | 0 | -0.62163 | 0 | 0 | 0
7664 |  |  |  |  | 112.5746 | 0 | 48.7939 |  |  | 1901.161 | [9 empty] | 8.4276 |  |  |  | 3.7387 | 0 | 0 | [8 empty] | -2.1406 | 3.1766 | 0 | 0 | 0 | 0 |  |  |  |  | -3.6688 | 0 | [18 empty] | -0.77389 | 0 | [6 empty] | 0 | 0 | -0.89785 | 6.9396 | 0 | 0
7665 |  |  |  |  | 111.8363 | 0 | 36.092 |  |  | 1904.7819 | [9 empty] | 9.212 |  |  |  | 3.7373 | 0.62163 | 0 | [8 empty] | -2.2255 | 2.9413 | 0 | 0 | 0 | 12.2998 |  |  |  |  | -3.7362 | 0 | [18 empty] | -0.78443 | 0 | [6 empty] | 0 | 0 | -0.62163 | 0 | 0 | 0
7666 |  |  |  |  | 110.6178 | 0 | 23.4948 |  |  | 1909.0352 | [9 empty] | 9.6722 |  |  |  | 3.9163 | 1.243 | 0 | [8 empty] | -2.0981 | 3.2942 | 0 | 0 | 0 | 12.2998 |  |  |  |  | -4.3687 | 0 | [18 empty] | -3.0742 | 2.614 | [6 empty] | -0.18031 | 0 | -0.62163 | 0 | 0 | 0
7667 |  |  |  |  | 106.5663 | 0 | 23.3012 |  |  | 1914.2194 | [9 empty] | 9.882 |  |  |  | 3.9149 | 1.8642 | 0 | [8 empty] | -1.3466 | 5.376 | 0 | 0 | 0 | 0 |  |  |  |  | -5.2999 | 0 | [18 empty] | -2.9569 | 2.747 | [6 empty] | 0 | 0 | -0.62163 | 0 | 0 | 0
7668 |  |  |  |  | 104.196 | 0 | 11.969 |  |  | 1920.1825 | [9 empty] | 10.3018 |  |  |  | 3.9135 | 0 | 0 | [8 empty] | -1.7923 | 4.1413 | 0 | 0 | 0 | 11.1402 |  |  |  |  | -6.0792 | 0 | [18 empty] | -3.0552 | 2.6355 | [6 empty] | 0 | 0 | 0 | 1.8636 | 0 | 0
7669 |  |  |  |  | 102.3385 | 0 | 15.3897 |  |  | 1926.483 | [9 empty] | 10.7395 |  |  |  | 3.9122 | 0.62163 | 0 | [8 empty] | -1.9282 | 3.7648 | 0 | 0 | -3.5194 | 0 |  |  |  |  | -6.4169 | 0 | [18 empty] | -3.0637 | 2.626 | [6 empty] | 0 | 0 | -0.62163 | 0 | 0 | 0
7670 |  |  |  |  | 100.4174 | 0 | 15.2629 |  |  | 1932.5485 | [9 empty] | 11.1749 |  |  |  | 4.5046 | 1.243 | 0 | [8 empty] | -1.9112 | 3.8119 | 0 | 0 | 0 | 0 |  |  |  |  | -6.1822 | 0 | [18 empty] | -3.0626 | 2.6271 | [6 empty] | -0.59387 | 0 | -0.62163 | 0 | 0 | 0
7671 |  |  |  |  | 97.8561 | 0 | 15.1372 |  |  | 1938.0647 | [9 empty] | 11.1749 |  |  |  | 4.503 | 0 | 0 | [8 empty] | -1.7413 | 4.2825 | 0 | 0 | 0 | 0 |  |  |  |  | -5.6333 | 0 | [18 empty] | 0 | 0 | [6 empty] | 0 | 0 | 0 | 1.2426 | 0 | 0
7672 |  |  |  |  | 95.0392 | 0 | 27.3123 |  |  | 1942.8511 | [9 empty] | 10.4252 |  |  |  | 4.5014 | 0.62163 | 0 | [8 empty] | -1.6734 | 4.4707 | 0 | 0 | -12.2998 | 0 |  |  |  |  | -4.9039 | 0 | [18 empty] | -2.5072 | 3.2569 | [6 empty] | 0 | 0 | -0.62163 | 0 | 0 | 0
7673 |  |  |  |  | 92.2228 | 0 | 27.0872 |  |  | 1947.1066 | [9 empty] | 11.1411 |  |  |  | 4.4998 | 1.243 | 0 | [8 empty] | -1.6734 | 4.4707 | 0 | 0 | 0 | 0 |  |  |  |  | -4.3733 | 0 | [18 empty] | -0.71596 | 0 | [6 empty] | 0 | 0 | -0.62163 | 0 | 0 | 0
7674 |  |  |  |  | 91.0082 | 0 | 14.5642 |  |  | 1951.0218 | [9 empty] | 11.6013 |  |  |  | 4.4982 | 1.8642 | 0 | [8 empty] | -2.0981 | 3.2942 | 0 | 0 | 0 | 12.2998 |  |  |  |  | -4.0331 | 0 | [18 empty] | -3.0742 | 2.614 | [6 empty] | 0 | 0 | -0.62163 | 0 | 0 | 0
7675 |  |  |  |  | 91.0749 | 0 | 13.9206 |  |  | 1954.6627 | [9 empty] | 12.1064 |  |  |  | 3.756 | 2.4852 | 0 | [8 empty] | -2.4379 | 2.353 | 0 | 0 | -5.8881 | 6.4117 |  |  |  |  | -3.7592 | 0 | [18 empty] | -3.0953 | 2.5901 | [6 empty] | 0 | 0.74068 | -0.62163 | 0 | 0 | 0
7676 |  |  |  |  | 91.9421 | 0 | 13.8059 |  |  | 1958.0819 | [9 empty] | 8.6672 |  |  |  | 3.7546 | 3.106 | 0 | [8 empty] | -2.6502 | 1.7648 | 0 | 0 | 0 | 0 |  |  |  |  | -3.5376 | 0 | [18 empty] | -1.2467 | 4.6859 | [6 empty] | 0 | 0 | -0.62163 | 0 | 0 | 0
7677 |  |  |  |  | 93.6098 | 0 | 13.6921 |  |  | 1961.1717 | [9 empty] | 9.5307 |  |  |  | 3.7533 | 3.7265 | 0 | [8 empty] | -2.8626 | 1.1765 | 0 | 0 | 0 | 0 |  |  |  |  | -3.2084 | 0 | [18 empty] | -0.86343 | 0 | [6 empty] | 0 | 0 | -0.62163 | 0 | 0 | 0
7678 |  |  |  |  | 95.8536 | 0 | 13.5793 |  |  | 1964.1444 | [9 empty] | 10.1122 |  |  |  | 3.752 | 1.8642 | 0 | [8 empty] | -3.0155 | 0.75296 | 0 | 0 | 0 | 0 |  |  |  |  | -3.0916 | 0 | [18 empty] | -3.1311 | 2.5495 | [6 empty] | 0 | 0 | 0 | 1.8609 | 0 | 0
7679 |  |  |  |  | 98.4813 | 0 | 13.4674 |  |  | 1967.2954 | [9 empty] | 11.0072 |  |  |  | 3.7506 | 2.4852 | 0 | [8 empty] | -3.1174 | 0.4706 | 0 | 0 | 0 | 0 |  |  |  |  | -3.27 | 0 | [18 empty] | -0.89503 | 0 | [6 empty] | 0 | 0 | -0.62163 | 0 | 0 | 0
7680 |  |  |  |  | 101.4927 | 0 | 23.5078 |  |  | 1970.7592 | [9 empty] | 11.9149 |  |  |  | 3.7493 | 3.106 | 0 | [8 empty] | -3.2193 | 0.18824 | 0 | 0 | -10.1514 | 0 |  |  |  |  | -3.5831 | 0 | [18 empty] | -0.90767 | 0 | [6 empty] | 0 | 0 | -0.62163 | 0 | 0 | 0
7681 |  |  |  |  | 104.5996 | 0 | 25.6361 |  |  | 1975.8695 | [9 empty] | 12.8257 |  |  |  | 3.748 | 3.7265 | 0 | [8 empty] | -3.2448 | 0.11765 | 0 | 0 | -2.322 | 0 |  |  |  |  | -5.2297 | 0 | [18 empty] | -0.91083 | 0 | [6 empty] | 0 | 0 | -0.62163 | 0 | 0 | 0
7682 |  |  |  |  | 107.8019 | 0 | 25.4249 |  |  | 1980.8056 | [9 empty] | 9.4686 |  |  |  | 3.7466 | 3.5654 | 0 | [8 empty] | -3.2703 | 0.04706 | 0 | 0 | 0 | 0 |  |  |  |  | -5.0558 | 0 | [18 empty] | -1.2852 | 4.6423 | [6 empty] | 0 | 0 | 0 | 0.15972 | 0 | 0
7683 |  |  |  |  | 111.0356 | 0 | 37.5152 |  |  | 1985.8157 | [9 empty] | 9.4686 |  |  |  | 3.7453 | 4.1858 | 0 | [8 empty] | -3.2788 | 0.02353 | 0 | 0 | -12.2998 | 0 |  |  |  |  | -5.1301 | 0 | [18 empty] | 0 | 0 | [6 empty] | 0 | 0 | -0.62163 | 0 | 0 | 0
7684 |  |  |  |  | 113.9164 | 0 | 37.2061 |  |  | 1990.906 | [9 empty] | 9.4686 |  |  |  | 3.744 | 4.806 | 0 | [8 empty] | -3.1854 | 0.28236 | 0 | 0 | 0 | 0 |  |  |  |  | -5.2107 | 0 | [18 empty] | 0 | 0 | [6 empty] | 0 | 0 | -0.62163 | 0 | 0 | 0
7685 |  |  |  |  | 116.1562 | 0 | 49.1993 |  |  | 1995.7813 | [9 empty] | 10.351 |  |  |  | 3.7426 | 4.8042 | 0 | [8 empty] | -3.0155 | 0.75296 | 0 | 0 | -12.2998 | 0 |  |  |  |  | -4.996 | 0 | [18 empty] | -0.88239 | 0 | [6 empty] | 0 | 0 | 0 | 0 | 0 | 0
7686 |  |  |  |  | 116.8583 | 0 | 38.4484 |  |  | 2000.2926 | [9 empty] | 11.1828 |  |  |  | 3.7413 | 5.4242 | 0 | [8 empty] | -2.6078 | 1.8824 | 0 | 0 | 0 | 10.3455 |  |  |  |  | -4.6323 | 0 | [18 empty] | -0.83183 | 0 | [6 empty] | 0 | 0 | -0.62163 | 0 | 0 | 0
7687 |  |  |  |  | 115.1584 | 0 | 49.1993 |  |  | 2004.2927 | [9 empty] | 7.6537 |  |  |  | 3.74 | 6.0439 | 0 | [8 empty] | -1.9707 | 3.6472 | 0 | 0 | -11.6838 | 0.61607 |  |  |  |  | -4.1212 | 0 | [18 empty] | -1.2046 | 4.7337 | [6 empty] | 0 | 0 | -0.62163 | 0 | 0 | 0
7688 |  |  |  |  | 114.0994 | 0 | 48.7939 |  |  | 2007.84 | [9 empty] | 8.4276 |  |  |  | 3.7387 | 0 | 0 | [8 empty] | -2.1406 | 3.1766 | 0 | 0 | 0 | 0 |  |  |  |  | -3.6688 | 0 | [18 empty] | -0.77389 | 0 | [6 empty] | 0 | 0 | -0.89785 | 6.9396 | 0 | 0
7689 |  |  |  |  | 113.3608 | 0 | 36.092 |  |  | 2011.4545 | [9 empty] | 9.212 |  |  |  | 3.7373 | 0.62163 | 0 | [8 empty] | -2.2255 | 2.9413 | 0 | 0 | 0 | 12.2998 |  |  |  |  | -3.7362 | 0 | [18 empty] | -0.78443 | 0 | [6 empty] | 0 | 0 | -0.62163 | 0 | 0 | 0
7690 |  |  |  |  | 112.142 | 0 | 23.4948 |  |  | 2015.7013 | [9 empty] | 9.6722 |  |  |  | 3.9163 | 1.243 | 0 | [8 empty] | -2.0981 | 3.2942 | 0 | 0 | 0 | 12.2998 |  |  |  |  | -4.3687 | 0 | [18 empty] | -3.0742 | 2.614 | [6 empty] | -0.18031 | 0 | -0.62163 | 0 | 0 | 0
7691 |  |  |  |  | 108.0901 | 0 | 23.3012 |  |  | 2020.879 | [9 empty] | 9.882 |  |  |  | 3.9149 | 1.8642 | 0 | [8 empty] | -1.3466 | 5.376 | 0 | 0 | 0 | 0 |  |  |  |  | -5.2999 | 0 | [18 empty] | -2.9569 | 2.747 | [6 empty] | 0 | 0 | -0.62163 | 0 | 0 | 0
7692 |  |  |  |  | 105.7195 | 0 | 11.969 |  |  | 2026.8358 | [9 empty] | 10.3018 |  |  |  | 3.9135 | 0 | 0 | [8 empty] | -1.7923 | 4.1413 | 0 | 0 | 0 | 11.1402 |  |  |  |  | -6.0792 | 0 | [18 empty] | -3.0552 | 2.6355 | [6 empty] | 0 | 0 | 0 | 1.8636 | 0 | 0
7693 |  |  |  |  | 103.8617 | 0 | 15.3897 |  |  | 2033.1298 | [9 empty] | 10.7395 |  |  |  | 3.9122 | 0.62163 | 0 | [8 empty] | -1.9282 | 3.7648 | 0 | 0 | -3.5194 | 0 |  |  |  |  | -6.4169 | 0 | [18 empty] | -3.0637 | 2.626 | [6 empty] | 0 | 0 | -0.62163 | 0 | 0 | 0
7694 |  |  |  |  | 101.9403 | 0 | 15.2629 |  |  | 2039.1888 | [9 empty] | 11.1749 |  |  |  | 4.5046 | 1.243 | 0 | [8 empty] | -1.9112 | 3.8119 | 0 | 0 | 0 | 0 |  |  |  |  | -6.1822 | 0 | [18 empty] | -3.0626 | 2.6271 | [6 empty] | -0.59387 | 0 | -0.62163 | 0 | 0 | 0
7695 |  |  |  |  | 99.3788 | 0 | 15.1372 |  |  | 2044.6985 | [9 empty] | 11.1749 |  |  |  | 4.503 | 0 | 0 | [8 empty] | -1.7413 | 4.2825 | 0 | 0 | 0 | 0 |  |  |  |  | -5.6333 | 0 | [18 empty] | 0 | 0 | [6 empty] | 0 | 0 | 0 | 1.2426 | 0 | 0
7696 |  |  |  |  | 96.5615 | 0 | 27.3123 |  |  | 2049.4785 | [9 empty] | 10.4252 |  |  |  | 4.5014 | 0.62163 | 0 | [8 empty] | -1.6734 | 4.4707 | 0 | 0 | -12.2998 | 0 |  |  |  |  | -4.9039 | 0 | [18 empty] | -2.5072 | 3.2569 | [6 empty] | 0 | 0 | -0.62163 | 0 | 0 | 0
7697 |  |  |  |  | 93.7448 | 0 | 27.0872 |  |  | 2053.7275 | [9 empty] | 11.1411 |  |  |  | 4.4998 | 1.243 | 0 | [8 empty] | -1.6734 | 4.4707 | 0 | 0 | 0 | 0 |  |  |  |  | -4.3733 | 0 | [18 empty] | -0.71596 | 0 | [6 empty] | 0 | 0 | -0.62163 | 0 | 0 | 0
7698 |  |  |  |  | 92.53 | 0 | 14.5642 |  |  | 2057.6362 | [9 empty] | 11.6013 |  |  |  | 4.4982 | 1.8642 | 0 | [8 empty] | -2.0981 | 3.2942 | 0 | 0 | 0 | 12.2998 |  |  |  |  | -4.0331 | 0 | [18 empty] | -3.0742 | 2.614 | [6 empty] | 0 | 0 | -0.62163 | 0 | 0 | 0
7699 |  |  |  |  | 92.5963 | 0 | 13.9206 |  |  | 2061.2707 | [9 empty] | 12.1064 |  |  |  | 3.756 | 2.4852 | 0 | [8 empty] | -2.4379 | 2.353 | 0 | 0 | -5.8881 | 6.4117 |  |  |  |  | -3.7592 | 0 | [18 empty] | -3.0953 | 2.5901 | [6 empty] | 0 | 0.74068 | -0.62163 | 0 | 0 | 0
7700 |  |  |  |  | 93.4632 | 0 | 13.8059 |  |  | 2064.6834 | [9 empty] | 8.6672 |  |  |  | 3.7546 | 3.106 | 0 | [8 empty] | -2.6502 | 1.7648 | 0 | 0 | 0 | 0 |  |  |  |  | -3.5376 | 0 | [18 empty] | -1.2467 | 4.6859 | [6 empty] | 0 | 0 | -0.62163 | 0 | 0 | 0
7701 |  |  |  |  | 95.1306 | 0 | 13.6921 |  |  | 2067.7667 | [9 empty] | 9.5307 |  |  |  | 3.7533 | 3.7265 | 0 | [8 empty] | -2.8626 | 1.1765 | 0 | 0 | 0 | 0 |  |  |  |  | -3.2084 | 0 | [18 empty] | -0.86343 | 0 | [6 empty] | 0 | 0 | -0.62163 | 0 | 0 | 0
7702 |  |  |  |  | 97.3741 | 0 | 13.5793 |  |  | 2070.733 | [9 empty] | 10.1122 |  |  |  | 3.752 | 1.8642 | 0 | [8 empty] | -3.0155 | 0.75296 | 0 | 0 | 0 | 0 |  |  |  |  | -3.0916 | 0 | [18 empty] | -3.1311 | 2.5495 | [6 empty] | 0 | 0 | 0 | 1.8609 | 0 | 0
7703 |  |  |  |  | 100.0015 | 0 | 13.4674 |  |  | 2073.8775 | [9 empty] | 11.0072 |  |  |  | 3.7506 | 2.4852 | 0 | [8 empty] | -3.1174 | 0.4706 | 0 | 0 | 0 | 0 |  |  |  |  | -3.27 | 0 | [18 empty] | -0.89503 | 0 | [6 empty] | 0 | 0 | -0.62163 | 0 | 0 | 0
7704 |  |  |  |  | 103.0126 | 0 | 23.5078 |  |  | 2077.3349 | [9 empty] | 11.9149 |  |  |  | 3.7493 | 3.106 | 0 | [8 empty] | -3.2193 | 0.18824 | 0 | 0 | -10.1514 | 0 |  |  |  |  | -3.5831 | 0 | [18 empty] | -0.90767 | 0 | [6 empty] | 0 | 0 | -0.62163 | 0 | 0 | 0
7705 |  |  |  |  | 106.1192 | 0 | 25.6361 |  |  | 2082.4387 | [9 empty] | 12.8257 |  |  |  | 3.748 | 3.7265 | 0 | [8 empty] | -3.2448 | 0.11765 | 0 | 0 | -2.322 | 0 |  |  |  |  | -5.2297 | 0 | [18 empty] | -0.91083 | 0 | [6 empty] | 0 | 0 | -0.62163 | 0 | 0 | 0
7706 |  |  |  |  | 109.3212 | 0 | 25.4249 |  |  | 2087.3683 | [9 empty] | 9.4686 |  |  |  | 3.7466 | 3.5654 | 0 | [8 empty] | -3.2703 | 0.04706 | 0 | 0 | 0 | 0 |  |  |  |  | -5.0558 | 0 | [18 empty] | -1.2852 | 4.6423 | [6 empty] | 0 | 0 | 0 | 0.15972 | 0 | 0
7707 |  |  |  |  | 112.5546 | 0 | 37.5152 |  |  | 2092.372 | [9 empty] | 9.4686 |  |  |  | 3.7453 | 4.1858 | 0 | [8 empty] | -3.2788 | 0.02353 | 0 | 0 | -12.2998 | 0 |  |  |  |  | -5.1301 | 0 | [18 empty] | 0 | 0 | [6 empty] | 0 | 0 | -0.62163 | 0 | 0 | 0
7708 |  |  |  |  | 115.4351 | 0 | 37.2061 |  |  | 2097.4558 | [9 empty] | 9.4686 |  |  |  | 3.744 | 4.806 | 0 | [8 empty] | -3.1854 | 0.28236 | 0 | 0 | 0 | 0 |  |  |  |  | -5.2107 | 0 | [18 empty] | 0 | 0 | [6 empty] | 0 | 0 | -0.62163 | 0 | 0 | 0
7709 |  |  |  |  | 117.6745 | 0 | 49.1993 |  |  | 2102.3247 | [9 empty] | 10.351 |  |  |  | 3.7426 | 4.8042 | 0 | [8 empty] | -3.0155 | 0.75296 | 0 | 0 | -12.2998 | 0 |  |  |  |  | -4.996 | 0 | [18 empty] | -0.88239 | 0 | [6 empty] | 0 | 0 | 0 | 0 | 0 | 0
7710 |  |  |  |  | 118.3763 | 0 | 38.4484 |  |  | 2106.8296 | [9 empty] | 11.1828 |  |  |  | 3.7413 | 5.4242 | 0 | [8 empty] | -2.6078 | 1.8824 | 0 | 0 | 0 | 10.3455 |  |  |  |  | -4.6323 | 0 | [18 empty] | -0.83183 | 0 | [6 empty] | 0 | 0 | -0.62163 | 0 | 0 | 0
7711 |  |  |  |  | 116.6762 | 0 | 49.1993 |  |  | 2110.8231 | [9 empty] | 7.6537 |  |  |  | 3.74 | 6.0439 | 0 | [8 empty] | -1.9707 | 3.6472 | 0 | 0 | -11.6838 | 0.61607 |  |  |  |  | -4.1212 | 0 | [18 empty] | -1.2046 | 4.7337 | [6 empty] | 0 | 0 | -0.62163 | 0 | 0 | 0
7712 |  |  |  |  | 115.6168 | 0 | 48.7939 |  |  | 2114.364 | [9 empty] | 8.4276 |  |  |  | 3.7387 | 0 | 0 | [8 empty] | -2.1406 | 3.1766 | 0 | 0 | 0 | 0 |  |  |  |  | -3.6688 | 0 | [18 empty] | -0.77389 | 0 | [6 empty] | 0 | 0 | -0.89785 | 6.9396 | 0 | 0
7713 |  |  |  |  | 114.878 | 0 | 36.092 |  |  | 2117.9721 | [9 empty] | 9.212 |  |  |  | 3.7373 | 0.62163 | 0 | [8 empty] | -2.2255 | 2.9413 | 0 | 0 | 0 | 12.2998 |  |  |  |  | -3.7362 | 0 | [18 empty] | -0.78443 | 0 | [6 empty] | 0 | 0 | -0.62163 | 0 | 0 | 0
7714 |  |  |  |  | 113.6588 | 0 | 23.4948 |  |  | 2122.2124 | [9 empty] | 9.6722 |  |  |  | 3.9163 | 1.243 | 0 | [8 empty] | -2.0981 | 3.2942 | 0 | 0 | 0 | 12.2998 |  |  |  |  | -4.3687 | 0 | [18 empty] | -3.0742 | 2.614 | [6 empty] | -0.18031 | 0 | -0.62163 | 0 | 0 | 0
7715 |  |  |  |  | 109.6067 | 0 | 23.3012 |  |  | 2127.3837 | [9 empty] | 9.882 |  |  |  | 3.9149 | 1.8642 | 0 | [8 empty] | -1.3466 | 5.376 | 0 | 0 | 0 | 0 |  |  |  |  | -5.2999 | 0 | [18 empty] | -2.9569 | 2.747 | [6 empty] | 0 | 0 | -0.62163 | 0 | 0 | 0
7716 |  |  |  |  | 107.2357 | 0 | 11.969 |  |  | 2133.334 | [9 empty] | 10.3018 |  |  |  | 3.9135 | 0 | 0 | [8 empty] | -1.7923 | 4.1413 | 0 | 0 | 0 | 11.1402 |  |  |  |  | -6.0792 | 0 | [18 empty] | -3.0552 | 2.6355 | [6 empty] | 0 | 0 | 0 | 1.8636 | 0 | 0
7717 |  |  |  |  | 105.3777 | 0 | 15.3897 |  |  | 2139.6215 | [9 empty] | 10.7395 |  |  |  | 3.9122 | 0.62163 | 0 | [8 empty] | -1.9282 | 3.7648 | 0 | 0 | -3.5194 | 0 |  |  |  |  | -6.4169 | 0 | [18 empty] | -3.0637 | 2.626 | [6 empty] | 0 | 0 | -0.62163 | 0 | 0 | 0
7718 |  |  |  |  | 103.4559 | 0 | 15.2629 |  |  | 2145.6741 | [9 empty] | 11.1749 |  |  |  | 4.5046 | 1.243 | 0 | [8 empty] | -1.9112 | 3.8119 | 0 | 0 | 0 | 0 |  |  |  |  | -6.1822 | 0 | [18 empty] | -3.0626 | 2.6271 | [6 empty] | -0.59387 | 0 | -0.62163 | 0 | 0 | 0
7719 |  |  |  |  | 100.8941 | 0 | 15.1372 |  |  | 2151.1773 | [9 empty] | 11.1749 |  |  |  | 4.503 | 0 | 0 | [8 empty] | -1.7413 | 4.2825 | 0 | 0 | 0 | 0 |  |  |  |  | -5.6333 | 0 | [18 empty] | 0 | 0 | [6 empty] | 0 | 0 | 0 | 1.2426 | 0 | 0
7720 |  |  |  |  | 98.0766 | 0 | 27.3123 |  |  | 2155.9509 | [9 empty] | 10.4252 |  |  |  | 4.5014 | 0.62163 | 0 | [8 empty] | -1.6734 | 4.4707 | 0 | 0 | -12.2998 | 0 |  |  |  |  | -4.9039 | 0 | [18 empty] | -2.5072 | 3.2569 | [6 empty] | 0 | 0 | -0.62163 | 0 | 0 | 0
7721 |  |  |  |  | 95.2596 | 0 | 27.0872 |  |  | 2160.1935 | [9 empty] | 11.1411 |  |  |  | 4.4998 | 1.243 | 0 | [8 empty] | -1.6734 | 4.4707 | 0 | 0 | 0 | 0 |  |  |  |  | -4.3733 | 0 | [18 empty] | -0.71596 | 0 | [6 empty] | 0 | 0 | -0.62163 | 0 | 0 | 0
7722 |  |  |  |  | 94.0444 | 0 | 14.5642 |  |  | 2164.0957 | [9 empty] | 11.6013 |  |  |  | 4.4982 | 1.8642 | 0 | [8 empty] | -2.0981 | 3.2942 | 0 | 0 | 0 | 12.2998 |  |  |  |  | -4.0331 | 0 | [18 empty] | -3.0742 | 2.614 | [6 empty] | 0 | 0 | -0.62163 | 0 | 0 | 0
7723 |  |  |  |  | 94.1104 | 0 | 13.9206 |  |  | 2167.7237 | [9 empty] | 12.1064 |  |  |  | 3.756 | 2.4852 | 0 | [8 empty] | -2.4379 | 2.353 | 0 | 0 | -5.8881 | 6.4117 |  |  |  |  | -3.7592 | 0 | [18 empty] | -3.0953 | 2.5901 | [6 empty] | 0 | 0.74068 | -0.62163 | 0 | 0 | 0
7724 |  |  |  |  | 94.9771 | 0 | 13.8059 |  |  | 2171.13 | [9 empty] | 8.6672 |  |  |  | 3.7546 | 3.106 | 0 | [8 empty] | -2.6502 | 1.7648 | 0 | 0 | 0 | 0 |  |  |  |  | -3.5376 | 0 | [18 empty] | -1.2467 | 4.6859 | [6 empty] | 0 | 0 | -0.62163 | 0 | 0 | 0
7725 |  |  |  |  | 96.6442 | 0 | 13.6921 |  |  | 2174.2068 | [9 empty] | 9.5307 |  |  |  | 3.7533 | 3.7265 | 0 | [8 empty] | -2.8626 | 1.1765 | 0 | 0 | 0 | 0 |  |  |  |  | -3.2084 | 0 | [18 empty] | -0.86343 | 0 | [6 empty] | 0 | 0 | -0.62163 | 0 | 0 | 0
7726 |  |  |  |  | 98.8873 | 0 | 13.5793 |  |  | 2177.1667 | [9 empty] | 10.1122 |  |  |  | 3.752 | 1.8642 | 0 | [8 empty] | -3.0155 | 0.75296 | 0 | 0 | 0 | 0 |  |  |  |  | -3.0916 | 0 | [18 empty] | -3.1311 | 2.5495 | [6 empty] | 0 | 0 | 0 | 1.8609 | 0 | 0
7727 |  |  |  |  | 101.5144 | 0 | 13.4674 |  |  | 2180.3047 | [9 empty] | 11.0072 |  |  |  | 3.7506 | 2.4852 | 0 | [8 empty] | -3.1174 | 0.4706 | 0 | 0 | 0 | 0 |  |  |  |  | -3.27 | 0 | [18 empty] | -0.89503 | 0 | [6 empty] | 0 | 0 | -0.62163 | 0 | 0 | 0
7728 |  |  |  |  | 104.5252 | 0 | 23.5078 |  |  | 2183.7557 | [9 empty] | 11.9149 |  |  |  | 3.7493 | 3.106 | 0 | [8 empty] | -3.2193 | 0.18824 | 0 | 0 | -10.1514 | 0 |  |  |  |  | -3.5831 | 0 | [18 empty] | -0.90767 | 0 | [6 empty] | 0 | 0 | -0.62163 | 0 | 0 | 0
7729 |  |  |  |  | 107.6315 | 0 | 25.6361 |  |  | 2188.853 | [9 empty] | 12.8257 |  |  |  | 3.748 | 3.7265 | 0 | [8 empty] | -3.2448 | 0.11765 | 0 | 0 | -2.322 | 0 |  |  |  |  | -5.2297 | 0 | [18 empty] | -0.91083 | 0 | [6 empty] | 0 | 0 | -0.62163 | 0 | 0 | 0
7730 |  |  |  |  | 110.8332 | 0 | 25.4249 |  |  | 2193.7762 | [9 empty] | 9.4686 |  |  |  | 3.7466 | 3.5654 | 0 | [8 empty] | -3.2703 | 0.04706 | 0 | 0 | 0 | 0 |  |  |  |  | -5.0558 | 0 | [18 empty] | -1.2852 | 4.6423 | [6 empty] | 0 | 0 | 0 | 0.15972 | 0 | 0
7731 |  |  |  |  | 114.0663 | 0 | 37.5152 |  |  | 2198.7734 | [9 empty] | 9.4686 |  |  |  | 3.7453 | 4.1858 | 0 | [8 empty] | -3.2788 | 0.02353 | 0 | 0 | -12.2998 | 0 |  |  |  |  | -5.1301 | 0 | [18 empty] | 0 | 0 | [6 empty] | 0 | 0 | -0.62163 | 0 | 0 | 0
7732 |  |  |  |  | 116.9465 | 0 | 37.2061 |  |  | 2203.8508 | [9 empty] | 9.4686 |  |  |  | 3.744 | 4.806 | 0 | [8 empty] | -3.1854 | 0.28236 | 0 | 0 | 0 | 0 |  |  |  |  | -5.2107 | 0 | [18 empty] | 0 | 0 | [6 empty] | 0 | 0 | -0.62163 | 0 | 0 | 0
7733 |  |  |  |  | 119.1856 | 0 | 49.1993 |  |  | 2208.7132 | [9 empty] | 10.351 |  |  |  | 3.7426 | 4.8042 | 0 | [8 empty] | -3.0155 | 0.75296 | 0 | 0 | -12.2998 | 0 |  |  |  |  | -4.996 | 0 | [18 empty] | -0.88239 | 0 | [6 empty] | 0 | 0 | 0 | 0 | 0 | 0
7734 |  |  |  |  | 119.8871 | 0 | 38.4484 |  |  | 2213.2117 | [9 empty] | 11.1828 |  |  |  | 3.7413 | 5.4242 | 0 | [8 empty] | -2.6078 | 1.8824 | 0 | 0 | 0 | 10.3455 |  |  |  |  | -4.6323 | 0 | [18 empty] | -0.83183 | 0 | [6 empty] | 0 | 0 | -0.62163 | 0 | 0 | 0
7735 |  |  |  |  | 118.1867 | 0 | 49.1993 |  |  | 2217.1988 | [9 empty] | 7.6537 |  |  |  | 3.74 | 6.0439 | 0 | [8 empty] | -1.9707 | 3.6472 | 0 | 0 | -11.6838 | 0.61607 |  |  |  |  | -4.1212 | 0 | [18 empty] | -1.2046 | 4.7337 | [6 empty] | 0 | 0 | -0.62163 | 0 | 0 | 0
7736 |  |  |  |  | 117.127 | 0 | 48.7939 |  |  | 2220.7332 | [9 empty] | 8.4276 |  |  |  | 3.7387 | 0 | 0 | [8 empty] | -2.1406 | 3.1766 | 0 | 0 | 0 | 0 |  |  |  |  | -3.6688 | 0 | [18 empty] | -0.77389 | 0 | [6 empty] | 0 | 0 | -0.89785 | 6.9396 | 0 | 0
7737 |  |  |  |  | 116.3878 | 0 | 36.092 |  |  | 2224.3348 | [9 empty] | 9.212 |  |  |  | 3.7373 | 0.62163 | 0 | [8 empty] | -2.2255 | 2.9413 | 0 | 0 | 0 | 12.2998 |  |  |  |  | -3.7362 | 0 | [18 empty] | -0.78443 | 0 | [6 empty] | 0 | 0 | -0.62163 | 0 | 0 | 0
7738 |  |  |  |  | 115.1684 | 0 | 23.4948 |  |  | 2228.5687 | [9 empty] | 9.6722 |  |  |  | 3.9163 | 1.243 | 0 | [8 empty] | -2.0981 | 3.2942 | 0 | 0 | 0 | 12.2998 |  |  |  |  | -4.3687 | 0 | [18 empty] | -3.0742 | 2.614 | [6 empty] | -0.18031 | 0 | -0.62163 | 0 | 0 | 0
7739 |  |  |  |  | 111.116 | 0 | 23.3012 |  |  | 2233.7335 | [9 empty] | 9.882 |  |  |  | 3.9149 | 1.8642 | 0 | [8 empty] | -1.3466 | 5.376 | 0 | 0 | 0 | 0 |  |  |  |  | -5.2999 | 0 | [18 empty] | -2.9569 | 2.747 | [6 empty] | 0 | 0 | -0.62163 | 0 | 0 | 0
7740 |  |  |  |  | 108.7447 | 0 | 11.969 |  |  | 2239.6774 | [9 empty] | 10.3018 |  |  |  | 3.9135 | 0 | 0 | [8 empty] | -1.7923 | 4.1413 | 0 | 0 | 0 | 11.1402 |  |  |  |  | -6.0792 | 0 | [18 empty] | -3.0552 | 2.6355 | [6 empty] | 0 | 0 | 0 | 1.8636 | 0 | 0
7741 |  |  |  |  | 106.8864 | 0 | 15.3897 |  |  | 2245.9585 | [9 empty] | 10.7395 |  |  |  | 3.9122 | 0.62163 | 0 | [8 empty] | -1.9282 | 3.7648 | 0 | 0 | -3.5194 | 0 |  |  |  |  | -6.4169 | 0 | [18 empty] | -3.0637 | 2.626 | [6 empty] | 0 | 0 | -0.62163 | 0 | 0 | 0
7742 |  |  |  |  | 104.9643 | 0 | 15.2629 |  |  | 2252.0046 | [9 empty] | 11.1749 |  |  |  | 4.5046 | 1.243 | 0 | [8 empty] | -1.9112 | 3.8119 | 0 | 0 | 0 | 0 |  |  |  |  | -6.1822 | 0 | [18 empty] | -3.0626 | 2.6271 | [6 empty] | -0.59387 | 0 | -0.62163 | 0 | 0 | 0
7743 |  |  |  |  | 102.4022 | 0 | 15.1372 |  |  | 2257.5014 | [9 empty] | 11.1749 |  |  |  | 4.503 | 0 | 0 | [8 empty] | -1.7413 | 4.2825 | 0 | 0 | 0 | 0 |  |  |  |  | -5.6333 | 0 | [18 empty] | 0 | 0 | [6 empty] | 0 | 0 | 0 | 1.2426 | 0 | 0
7744 |  |  |  |  | 99.5843 | 0 | 27.3123 |  |  | 2262.2685 | [9 empty] | 10.4252 |  |  |  | 4.5014 | 0.62163 | 0 | [8 empty] | -1.6734 | 4.4707 | 0 | 0 | -12.2998 | 0 |  |  |  |  | -4.9039 | 0 | [18 empty] | -2.5072 | 3.2569 | [6 empty] | 0 | 0 | -0.62163 | 0 | 0 | 0
7745 |  |  |  |  | 96.767 | 0 | 27.0872 |  |  | 2266.5047 | [9 empty] | 11.1411 |  |  |  | 4.4998 | 1.243 | 0 | [8 empty] | -1.6734 | 4.4707 | 0 | 0 | 0 | 0 |  |  |  |  | -4.3733 | 0 | [18 empty] | -0.71596 | 0 | [6 empty] | 0 | 0 | -0.62163 | 0 | 0 | 0
7746 |  |  |  |  | 95.5516 | 0 | 14.5642 |  |  | 2270.4005 | [9 empty] | 11.6013 |  |  |  | 4.4982 | 1.8642 | 0 | [8 empty] | -2.0981 | 3.2942 | 0 | 0 | 0 | 12.2998 |  |  |  |  | -4.0331 | 0 | [18 empty] | -3.0742 | 2.614 | [6 empty] | 0 | 0 | -0.62163 | 0 | 0 | 0
7747 |  |  |  |  | 95.6173 | 0 | 13.9206 |  |  | 2274.0221 | [9 empty] | 12.1064 |  |  |  | 3.756 | 2.4852 | 0 | [8 empty] | -2.4379 | 2.353 | 0 | 0 | -5.8881 | 6.4117 |  |  |  |  | -3.7592 | 0 | [18 empty] | -3.0953 | 2.5901 | [6 empty] | 0 | 0.74068 | -0.62163 | 0 | 0 | 0
7748 |  |  |  |  | 96.4836 | 0 | 13.8059 |  |  | 2277.4218 | [9 empty] | 8.6672 |  |  |  | 3.7546 | 3.106 | 0 | [8 empty] | -2.6502 | 1.7648 | 0 | 0 | 0 | 0 |  |  |  |  | -3.5376 | 0 | [18 empty] | -1.2467 | 4.6859 | [6 empty] | 0 | 0 | -0.62163 | 0 | 0 | 0
7749 |  |  |  |  | 98.1504 | 0 | 13.6921 |  |  | 2280.4923 | [9 empty] | 9.5307 |  |  |  | 3.7533 | 3.7265 | 0 | [8 empty] | -2.8626 | 1.1765 | 0 | 0 | 0 | 0 |  |  |  |  | -3.2084 | 0 | [18 empty] | -0.86343 | 0 | [6 empty] | 0 | 0 | -0.62163 | 0 | 0 | 0
7750 |  |  |  |  | 100.3933 | 0 | 13.5793 |  |  | 2283.4457 | [9 empty] | 10.1122 |  |  |  | 3.752 | 1.8642 | 0 | [8 empty] | -3.0155 | 0.75296 | 0 | 0 | 0 | 0 |  |  |  |  | -3.0916 | 0 | [18 empty] | -3.1311 | 2.5495 | [6 empty] | 0 | 0 | 0 | 1.8609 | 0 | 0
7751 |  |  |  |  | 103.02 | 0 | 13.4674 |  |  | 2286.5773 | [9 empty] | 11.0072 |  |  |  | 3.7506 | 2.4852 | 0 | [8 empty] | -3.1174 | 0.4706 | 0 | 0 | 0 | 0 |  |  |  |  | -3.27 | 0 | [18 empty] | -0.89503 | 0 | [6 empty] | 0 | 0 | -0.62163 | 0 | 0 | 0
7752 |  |  |  |  | 106.0306 | 0 | 23.5078 |  |  | 2290.0218 | [9 empty] | 11.9149 |  |  |  | 3.7493 | 3.106 | 0 | [8 empty] | -3.2193 | 0.18824 | 0 | 0 | -10.1514 | 0 |  |  |  |  | -3.5831 | 0 | [18 empty] | -0.90767 | 0 | [6 empty] | 0 | 0 | -0.62163 | 0 | 0 | 0
7753 |  |  |  |  | 109.1365 | 0 | 25.6361 |  |  | 2295.1127 | [9 empty] | 12.8257 |  |  |  | 3.748 | 3.7265 | 0 | [8 empty] | -3.2448 | 0.11765 | 0 | 0 | -2.322 | 0 |  |  |  |  | -5.2297 | 0 | [18 empty] | -0.91083 | 0 | [6 empty] | 0 | 0 | -0.62163 | 0 | 0 | 0
7754 |  |  |  |  | 112.338 | 0 | 25.4249 |  |  | 2300.0294 | [9 empty] | 9.4686 |  |  |  | 3.7466 | 3.5654 | 0 | [8 empty] | -3.2703 | 0.04706 | 0 | 0 | 0 | 0 |  |  |  |  | -5.0558 | 0 | [18 empty] | -1.2852 | 4.6423 | [6 empty] | 0 | 0 | 0 | 0.15972 | 0 | 0
7755 |  |  |  |  | 115.5708 | 0 | 37.5152 |  |  | 2305.0202 | [9 empty] | 9.4686 |  |  |  | 3.7453 | 4.1858 | 0 | [8 empty] | -3.2788 | 0.02353 | 0 | 0 | -12.2998 | 0 |  |  |  |  | -5.1301 | 0 | [18 empty] | 0 | 0 | [6 empty] | 0 | 0 | -0.62163 | 0 | 0 | 0
7756 |  |  |  |  | 118.4507 | 0 | 37.2061 |  |  | 2310.0912 | [9 empty] | 9.4686 |  |  |  | 3.744 | 4.806 | 0 | [8 empty] | -3.1854 | 0.28236 | 0 | 0 | 0 | 0 |  |  |  |  | -5.2107 | 0 | [18 empty] | 0 | 0 | [6 empty] | 0 | 0 | -0.62163 | 0 | 0 | 0
7757 |  |  |  |  | 120.6895 | 0 | 49.1993 |  |  | 2314.9472 | [9 empty] | 10.351 |  |  |  | 3.7426 | 4.8042 | 0 | [8 empty] | -3.0155 | 0.75296 | 0 | 0 | -12.2998 | 0 |  |  |  |  | -4.996 | 0 | [18 empty] | -0.88239 | 0 | [6 empty] | 0 | 0 | 0 | 0 | 0 | 0
7758 |  |  |  |  | 121.3907 | 0 | 38.4484 |  |  | 2319.4391 | [9 empty] | 11.1828 |  |  |  | 3.7413 | 5.4242 | 0 | [8 empty] | -2.6078 | 1.8824 | 0 | 0 | 0 | 10.3455 |  |  |  |  | -4.6323 | 0 | [18 empty] | -0.83183 | 0 | [6 empty] | 0 | 0 | -0.62163 | 0 | 0 | 0
7759 |  |  |  |  | 119.6899 | 0 | 49.1993 |  |  | 2323.4198 | [9 empty] | 7.6537 |  |  |  | 3.74 | 6.0439 | 0 | [8 empty] | -1.9707 | 3.6472 | 0 | 0 | -11.6838 | 0.61607 |  |  |  |  | -4.1212 | 0 | [18 empty] | -1.2046 | 4.7337 | [6 empty] | 0 | 0 | -0.62163 | 0 | 0 | 0
7760 |  |  |  |  | 118.63 | 0 | 48.7939 |  |  | 2326.9478 | [9 empty] | 8.4276 |  |  |  | 3.7387 | 0 | 0 | [8 empty] | -2.1406 | 3.1766 | 0 | 0 | 0 | 0 |  |  |  |  | -3.6688 | 0 | [18 empty] | -0.77389 | 0 | [6 empty] | 0 | 0 | -0.89785 | 6.9396 | 0 | 0
7761 |  |  |  |  | 117.8905 | 0 | 36.092 |  |  | 2330.543 | [9 empty] | 9.212 |  |  |  | 3.7373 | 0.62163 | 0 | [8 empty] | -2.2255 | 2.9413 | 0 | 0 | 0 | 12.2998 |  |  |  |  | -3.7362 | 0 | [18 empty] | -0.78443 | 0 | [6 empty] | 0 | 0 | -0.62163 | 0 | 0 | 0
7762 |  |  |  |  | 116.6708 | 0 | 23.4948 |  |  | 2334.7704 | [9 empty] | 9.6722 |  |  |  | 3.9163 | 1.243 | 0 | [8 empty] | -2.0981 | 3.2942 | 0 | 0 | 0 | 12.2998 |  |  |  |  | -4.3687 | 0 | [18 empty] | -3.0742 | 2.614 | [6 empty] | -0.18031 | 0 | -0.62163 | 0 | 0 | 0
7763 |  |  |  |  | 112.618 | 0 | 23.3012 |  |  | 2339.9288 | [9 empty] | 9.882 |  |  |  | 3.9149 | 1.8642 | 0 | [8 empty] | -1.3466 | 5.376 | 0 | 0 | 0 | 0 |  |  |  |  | -5.2999 | 0 | [18 empty] | -2.9569 | 2.747 | [6 empty] | 0 | 0 | -0.62163 | 0 | 0 | 0
7764 |  |  |  |  | 110.2465 | 0 | 11.969 |  |  | 2345.8662 | [9 empty] | 10.3018 |  |  |  | 3.9135 | 0 | 0 | [8 empty] | -1.7923 | 4.1413 | 0 | 0 | 0 | 11.1402 |  |  |  |  | -6.0792 | 0 | [18 empty] | -3.0552 | 2.6355 | [6 empty] | 0 | 0 | 0 | 1.8636 | 0 | 0
7765 |  |  |  |  | 108.3878 | 0 | 15.3897 |  |  | 2352.1409 | [9 empty] | 10.7395 |  |  |  | 3.9122 | 0.62163 | 0 | [8 empty] | -1.9282 | 3.7648 | 0 | 0 | -3.5194 | 0 |  |  |  |  | -6.4169 | 0 | [18 empty] | -3.0637 | 2.626 | [6 empty] | 0 | 0 | -0.62163 | 0 | 0 | 0
7766 |  |  |  |  | 106.4655 | 0 | 15.2629 |  |  | 2358.1806 | [9 empty] | 11.1749 |  |  |  | 4.5046 | 1.243 | 0 | [8 empty] | -1.9112 | 3.8119 | 0 | 0 | 0 | 0 |  |  |  |  | -6.1822 | 0 | [18 empty] | -3.0626 | 2.6271 | [6 empty] | -0.59387 | 0 | -0.62163 | 0 | 0 | 0
7767 |  |  |  |  | 103.903 | 0 | 15.1372 |  |  | 2363.671 | [9 empty] | 11.1749 |  |  |  | 4.503 | 0 | 0 | [8 empty] | -1.7413 | 4.2825 | 0 | 0 | 0 | 0 |  |  |  |  | -5.6333 | 0 | [18 empty] | 0 | 0 | [6 empty] | 0 | 0 | 0 | 1.2426 | 0 | 0
7768 |  |  |  |  | 101.0849 | 0 | 27.3123 |  |  | 2368.4316 | [9 empty] | 10.4252 |  |  |  | 4.5014 | 0.62163 | 0 | [8 empty] | -1.6734 | 4.4707 | 0 | 0 | -12.2998 | 0 |  |  |  |  | -4.9039 | 0 | [18 empty] | -2.5072 | 3.2569 | [6 empty] | 0 | 0 | -0.62163 | 0 | 0 | 0
7769 |  |  |  |  | 98.2673 | 0 | 27.0872 |  |  | 2372.6613 | [9 empty] | 11.1411 |  |  |  | 4.4998 | 1.243 | 0 | [8 empty] | -1.6734 | 4.4707 | 0 | 0 | 0 | 0 |  |  |  |  | -4.3733 | 0 | [18 empty] | -0.71596 | 0 | [6 empty] | 0 | 0 | -0.62163 | 0 | 0 | 0
7770 |  |  |  |  | 97.0515 | 0 | 14.5642 |  |  | 2376.5507 | [9 empty] | 11.6013 |  |  |  | 4.4982 | 1.8642 | 0 | [8 empty] | -2.0981 | 3.2942 | 0 | 0 | 0 | 12.2998 |  |  |  |  | -4.0331 | 0 | [18 empty] | -3.0742 | 2.614 | [6 empty] | 0 | 0 | -0.62163 | 0 | 0 | 0
7771 |  |  |  |  | 97.117 | 0 | 13.9206 |  |  | 2380.1659 | [9 empty] | 12.1064 |  |  |  | 3.756 | 2.4852 | 0 | [8 empty] | -2.4379 | 2.353 | 0 | 0 | -5.8881 | 6.4117 |  |  |  |  | -3.7592 | 0 | [18 empty] | -3.0953 | 2.5901 | [6 empty] | 0 | 0.74068 | -0.62163 | 0 | 0 | 0
7772 |  |  |  |  | 97.983 | 0 | 13.8059 |  |  | 2383.5592 | [9 empty] | 8.6672 |  |  |  | 3.7546 | 3.106 | 0 | [8 empty] | -2.6502 | 1.7648 | 0 | 0 | 0 | 0 |  |  |  |  | -3.5376 | 0 | [18 empty] | -1.2467 | 4.6859 | [6 empty] | 0 | 0 | -0.62163 | 0 | 0 | 0
7773 |  |  |  |  | 99.6495 | 0 | 13.6921 |  |  | 2386.6232 | [9 empty] | 9.5307 |  |  |  | 3.7533 | 3.7265 | 0 | [8 empty] | -2.8626 | 1.1765 | 0 | 0 | 0 | 0 |  |  |  |  | -3.2084 | 0 | [18 empty] | -0.86343 | 0 | [6 empty] | 0 | 0 | -0.62163 | 0 | 0 | 0
7774 |  |  |  |  | 101.8921 | 0 | 13.5793 |  |  | 2389.5702 | [9 empty] | 10.1122 |  |  |  | 3.752 | 1.8642 | 0 | [8 empty] | -3.0155 | 0.75296 | 0 | 0 | 0 | 0 |  |  |  |  | -3.0916 | 0 | [18 empty] | -3.1311 | 2.5495 | [6 empty] | 0 | 0 | 0 | 1.8609 | 0 | 0
7775 |  |  |  |  | 104.5185 | 0 | 13.4674 |  |  | 2392.6954 | [9 empty] | 11.0072 |  |  |  | 3.7506 | 2.4852 | 0 | [8 empty] | -3.1174 | 0.4706 | 0 | 0 | 0 | 0 |  |  |  |  | -3.27 | 0 | [18 empty] | -0.89503 | 0 | [6 empty] | 0 | 0 | -0.62163 | 0 | 0 | 0
7776 |  |  |  |  | 107.5287 | 0 | 23.5078 |  |  | 2396.1335 | [9 empty] | 11.9149 |  |  |  | 3.7493 | 3.106 | 0 | [8 empty] | -3.2193 | 0.18824 | 0 | 0 | -10.1514 | 0 |  |  |  |  | -3.5831 | 0 | [18 empty] | -0.90767 | 0 | [6 empty] | 0 | 0 | -0.62163 | 0 | 0 | 0
7777 |  |  |  |  | 110.6344 | 0 | 21.5738 |  |  | 2392.5874 | [9 empty] | 12.8257 |  |  |  | 3.748 | 3.7265 | 0 | [8 empty] | -3.2448 | 0.11765 | 0 | 0 | 0 | 1.7402 |  |  |  |  | 0 | 3.4009 | [18 empty] | -0.91083 | 0 | [6 empty] | 0 | 0 | -0.62163 | 0 | 0 | 0
7778 |  |  |  |  | 113.8355 | 0 | 19.1129 |  |  | 2388.7226 | [9 empty] | 13.7397 |  |  |  | 3.7466 | 4.3468 | 0 | [8 empty] | -3.2703 | 0.04706 | 0 | 0 | 0 | 2.2831 |  |  |  |  | 0 | 3.7197 | [18 empty] | -0.91399 | 0 | [6 empty] | 0 | 0 | -0.62163 | 0 | 0 | 0
7779 |  |  |  |  | 117.068 | 0 | 16.4734 |  |  | 2384.7414 | [9 empty] | 14.6548 |  |  |  | 3.7453 | 4.9669 | 0 | [8 empty] | -3.2788 | 0.02353 | 0 | 0 | 0 | 2.482 |  |  |  |  | 0 | 3.8365 | [18 empty] | -0.91504 | 0 | [6 empty] | 0 | 0 | -0.62163 | 0 | 0 | 0
7780 |  |  |  |  | 119.9476 | 0 | 13.4255 |  |  | 2380.5076 | [9 empty] | 15.5582 |  |  |  | 3.744 | 5.5868 | 0 | [8 empty] | -3.1854 | 0.28236 | 0 | 0 | 0 | 2.9122 |  |  |  |  | 0 | 4.0892 | [18 empty] | -0.90346 | 0 | [6 empty] | 0 | 0 | -0.62163 | 0 | 0 | 0
7781 |  |  |  |  | 122.1861 | 0 | 10.2635 |  |  | 2376.1925 | [9 empty] | 16.4406 |  |  |  | 3.7426 | 6.2064 | 0 | [8 empty] | -3.0155 | 0.75296 | 0 | 0 | 0 | 3.0514 |  |  |  |  | 0 | 4.1709 | [18 empty] | -0.88239 | 0 | [6 empty] | 0 | 0 | -0.62163 | 0 | 0 | 0
7782 |  |  |  |  | 122.8871 | 0 | 7.2128 |  |  | 2371.9276 | [9 empty] | 17.2725 |  |  |  | 3.7413 | 6.8258 | 0 | [8 empty] | -2.6078 | 1.8824 | 0 | 0 | 0 | 2.9661 |  |  |  |  | 0 | 4.1209 | [18 empty] | -0.83183 | 0 | [6 empty] | 0 | 0 | -0.62163 | 0 | 0 | 0
7783 |  |  |  |  | 121.186 | 0 | 4.4891 |  |  | 2367.8403 | [9 empty] | 18.0253 |  |  |  | 3.74 | 7.445 | 0 | [8 empty] | -1.9707 | 3.6472 | 0 | 0 | 0 | 2.6643 |  |  |  |  | 0 | 3.9436 | [18 empty] | -0.75283 | 0 | [6 empty] | 0 | 0 | -0.62163 | 0 | 0 | 0
7784 |  |  |  |  | 120.1258 | 0 | 3.3174 |  |  | 2364.6516 | [9 empty] | 18.7992 |  |  |  | 7.1554 | 8.064 | 0 | [8 empty] | -2.1406 | 3.1766 | 0 | 0 | 0 | 1.1346 |  |  |  |  | 0 | 3.0452 | [18 empty] | -0.77389 | 0 | [6 empty] | -3.4168 | 0 | -0.62163 | 0 | 0 | 0
7785 |  |  |  |  | 119.386 | 0 | 3.7097 |  |  | 2362.3759 | [9 empty] | 19.5836 |  |  |  | 11.8199 | 8.6828 | 0 | [8 empty] | -2.2255 | 2.9413 | 0 | 0 | -0.41958 | 0 |  |  |  |  | 0 | 2.1324 | [18 empty] | -0.78443 | 0 | [6 empty] | -4.667 | 0 | -0.62163 | 0 | 0 | 0
7786 |  |  |  |  | 118.166 | 0 | 4.7895 |  |  | 2360.506 | [9 empty] | 20.3522 |  |  |  | 12.0445 | 9.3013 | 0 | [8 empty] | -2.0981 | 3.2942 | 0 | 0 | -1.1104 | 0 |  |  |  |  | 0 | 1.7267 | [18 empty] | -0.76863 | 0 | [6 empty] | -0.22887 | 0 | -0.62163 | 0 | 0 | 0
7787 |  |  |  |  | 116.3057 | 0 | 6.1819 |  |  | 2358.8251 | [9 empty] | 21.0998 |  |  |  | 12.0403 | 9.9197 | 0 | [8 empty] | -1.9282 | 3.7648 | 0 | 0 | -1.4319 | 0 |  |  |  |  | 0 | 1.5379 | [18 empty] | -0.74756 | 0 | [6 empty] | 0 | 0 | -0.62163 | 0 | 0 | 0
7788 |  |  |  |  | 113.9334 | 0 | 8.1558 |  |  | 2357.4924 | [9 empty] | 21.8305 |  |  |  | 12.036 | 10.4238 | 0 | [8 empty] | -1.7923 | 4.1413 | 0 | 0 | -2.0248 | 0 |  |  |  |  | 0 | 1.1897 | [18 empty] | -0.73071 | 0 | [6 empty] | 0 | 0 | -0.50763 | 0 | 0 | 0
7789 |  |  |  |  | 112.074 | 0 | 11.2314 |  |  | 2356.8165 | [9 empty] | 22.1082 |  |  |  | 12.0317 | 10.4238 | 0 | [8 empty] | -1.9282 | 3.7648 | 0 | 0 | -3.1428 | 0 |  |  |  |  | 0 | 0.53305 | [18 empty] | -0.27773 | 0 | [6 empty] | 0 | 0 | -0.0037 | 0 | 0 | 0
7790 |  |  |  |  | 110.151 | 0 | 15.6066 |  |  | 2356.9188 | [9 empty] | 22.1081 |  |  |  | 12.0275 | 10.4238 | 0 | [8 empty] | -1.9112 | 3.8119 | 0 | 0 | -4.4678 | 0 |  |  |  |  | -0.24509 | 0 | [18 empty] | 0 | 0.000159 | [6 empty] | 0 | 0 | -0.0037 | 0 | 0 | 0
7791 |  |  |  |  | 107.5878 | 0 | 20.5944 |  |  | 2357.402 | [9 empty] | 18.7079 |  |  |  | 3.7613 | 9.347 | 0 | [8 empty] | -1.7413 | 4.2825 | 0 | 0 | -5.1164 | 0 |  |  |  |  | -0.62604 | 0 | [18 empty] | 0 | 3.4002 | [6 empty] | 0 | 8.2619 | 0 | 1.0731 | 0 | 0
7792 |  |  |  |  | 104.7689 | 0 | 24.9395 |  |  | 2357.5318 | [9 empty] | 15.2982 |  |  |  | 3.76 | 4.56 | 0 | [8 empty] | -1.6734 | 4.4707 | 0 | 0 | -4.5148 | 0 |  |  |  |  | -0.27269 | 0 | [18 empty] | 0 | 3.4097 | [6 empty] | 0 | 0 | 0 | 4.7836 | 0 | 0
7793 |  |  |  |  | 101.9506 | 0 | 27.8661 |  |  | 2356.8496 | [9 empty] | 11.8884 |  |  |  | 3.7586 | 2.8491 | 0 | [8 empty] | -1.6734 | 4.4707 | 0 | 0 | -3.1321 | 0 |  |  |  |  | 0 | 0.53937 | [18 empty] | 0 | 3.4097 | [6 empty] | 0 | 0 | 0 | 1.7093 | 0 | 0
7794 |  |  |  |  | 99.2771 | 0 | 29.6837 |  |  | 2355.5303 | [9 empty] | 8.5384 |  |  |  | 3.7573 | 0 | 0 | [8 empty] | -0.64115 | 3.2942 | 0 | 0 | -2.0473 | 0 |  |  |  |  | 0 | 1.1765 | [18 empty] | 0 | 3.35 | [6 empty] | 0 | 0 | 0 | 2.8481 | 0 | 0
7795 |  |  |  |  | 99.3421 | 0 | 30.235 |  |  | 2353.4761 | [9 empty] | 7.5293 |  |  |  | 3.756 | 0 | 0 | [8 empty] | -2.4379 | 2.353 | 0 | 0 | -0.79589 | 0 |  |  |  |  | 0 | 1.9114 | [18 empty] | 0 | 1.0091 | [6 empty] | 0 | 0 | 0 | 0 | 0 | 0
7796 |  |  |  |  | 100.2077 | 0 | 29.5666 |  |  | 2350.7084 | [9 empty] | 8.3664 |  |  |  | 3.7546 | 0.62163 | 0 | [8 empty] | -2.6502 | 1.7648 | 0 | 0 | 0 | 0.41925 |  |  |  |  | 0 | 2.6251 | [18 empty] | -0.8371 | 0 | [6 empty] | 0 | 0 | -0.62163 | 0 | 0 | 0
7797 |  |  |  |  | 101.8737 | 0 | 28.4843 |  |  | 2347.6946 | [9 empty] | 9.2298 |  |  |  | 3.7533 | 1.243 | 0 | [8 empty] | -2.8626 | 1.1765 | 0 | 0 | 0 | 0.83871 |  |  |  |  | 0 | 2.8714 | [18 empty] | -0.86343 | 0 | [6 empty] | 0 | 0 | -0.62163 | 0 | 0 | 0
7798 |  |  |  |  | 104.1159 | 0 | 27.209 |  |  | 2344.5623 | [9 empty] | 10.1122 |  |  |  | 3.752 | 1.8642 | 0 | [8 empty] | -3.0155 | 0.75296 | 0 | 0 | 0 | 1.0405 |  |  |  |  | 0 | 2.99 | [18 empty] | -0.88239 | 0 | [6 empty] | 0 | 0 | -0.62163 | 0 | 0 | 0
7799 |  |  |  |  | 106.7419 | 0 | 25.6386 |  |  | 2341.2508 | [9 empty] | 11.0072 |  |  |  | 3.7506 | 2.4852 | 0 | [8 empty] | -3.1174 | 0.4706 | 0 | 0 | 0 | 1.3463 |  |  |  |  | 0 | 3.1695 | [18 empty] | -0.89503 | 0 | [6 empty] | 0 | 0 | -0.62163 | 0 | 0 | 0
7800 |  |  |  |  | 109.7516 | 0 | 23.5078 |  |  | 2337.6027 | [9 empty] | 11.9149 |  |  |  | 3.7493 | 3.106 | 0 | [8 empty] | -3.2193 | 0.18824 | 0 | 0 | 0 | 1.9196 |  |  |  |  | 0 | 3.5062 | [18 empty] | -0.90767 | 0 | [6 empty] | 0 | 0 | -0.62163 | 0 | 0 | 0
7801 |  |  |  |  | 112.8569 | 0 | 21.5738 |  |  | 2334.0601 | [9 empty] | 12.8257 |  |  |  | 3.748 | 3.7265 | 0 | [8 empty] | -3.2448 | 0.11765 | 0 | 0 | 0 | 1.7402 |  |  |  |  | 0 | 3.4009 | [18 empty] | -0.91083 | 0 | [6 empty] | 0 | 0 | -0.62163 | 0 | 0 | 0
7802 |  |  |  |  | 116.0575 | 0 | 19.1129 |  |  | 2330.199 | [9 empty] | 13.7397 |  |  |  | 3.7466 | 4.3468 | 0 | [8 empty] | -3.2703 | 0.04706 | 0 | 0 | 0 | 2.2831 |  |  |  |  | 0 | 3.7197 | [18 empty] | -0.91399 | 0 | [6 empty] | 0 | 0 | -0.62163 | 0 | 0 | 0
7803 |  |  |  |  | 119.2896 | 0 | 16.4734 |  |  | 2326.2212 | [9 empty] | 14.6548 |  |  |  | 3.7453 | 4.9669 | 0 | [8 empty] | -3.2788 | 0.02353 | 0 | 0 | 0 | 2.482 |  |  |  |  | 0 | 3.8365 | [18 empty] | -0.91504 | 0 | [6 empty] | 0 | 0 | -0.62163 | 0 | 0 | 0
7804 |  |  |  |  | 122.1688 | 0 | 13.4255 |  |  | 2321.9911 | [9 empty] | 15.5582 |  |  |  | 3.744 | 5.5868 | 0 | [8 empty] | -3.1854 | 0.28236 | 0 | 0 | 0 | 2.9122 |  |  |  |  | 0 | 4.0892 | [18 empty] | -0.90346 | 0 | [6 empty] | 0 | 0 | -0.62163 | 0 | 0 | 0
7805 |  |  |  |  | 124.4069 | 0 | 10.2635 |  |  | 2317.6794 | [9 empty] | 16.4406 |  |  |  | 3.7426 | 6.2064 | 0 | [8 empty] | -3.0155 | 0.75296 | 0 | 0 | 0 | 3.0514 |  |  |  |  | 0 | 4.1709 | [18 empty] | -0.88239 | 0 | [6 empty] | 0 | 0 | -0.62163 | 0 | 0 | 0
7806 |  |  |  |  | 125.1073 | 0 | 7.2128 |  |  | 2313.4181 | [9 empty] | 17.2725 |  |  |  | 3.7413 | 6.8258 | 0 | [8 empty] | -2.6078 | 1.8824 | 0 | 0 | 0 | 2.9661 |  |  |  |  | 0 | 4.1209 | [18 empty] | -0.83183 | 0 | [6 empty] | 0 | 0 | -0.62163 | 0 | 0 | 0
7807 |  |  |  |  | 123.4058 | 0 | 4.4891 |  |  | 2309.3344 | [9 empty] | 18.0253 |  |  |  | 3.74 | 7.445 | 0 | [8 empty] | -1.9707 | 3.6472 | 0 | 0 | 0 | 2.6643 |  |  |  |  | 0 | 3.9436 | [18 empty] | -0.75283 | 0 | [6 empty] | 0 | 0 | -0.62163 | 0 | 0 | 0
7808 |  |  |  |  | 122.3451 | 0 | 3.3174 |  |  | 2306.1492 | [9 empty] | 18.7992 |  |  |  | 7.1554 | 8.064 | 0 | [8 empty] | -2.1406 | 3.1766 | 0 | 0 | 0 | 1.1346 |  |  |  |  | 0 | 3.0452 | [18 empty] | -0.77389 | 0 | [6 empty] | -3.4168 | 0 | -0.62163 | 0 | 0 | 0
7809 |  |  |  |  | 121.6049 | 0 | 3.7097 |  |  | 2303.877 | [9 empty] | 19.5836 |  |  |  | 11.8199 | 8.6828 | 0 | [8 empty] | -2.2255 | 2.9413 | 0 | 0 | -0.41958 | 0 |  |  |  |  | 0 | 2.1324 | [18 empty] | -0.78443 | 0 | [6 empty] | -4.667 | 0 | -0.62163 | 0 | 0 | 0
7810 |  |  |  |  | 120.3844 | 0 | 4.7895 |  |  | 2302.0107 | [9 empty] | 20.3522 |  |  |  | 12.0445 | 9.3013 | 0 | [8 empty] | -2.0981 | 3.2942 | 0 | 0 | -1.1104 | 0 |  |  |  |  | 0 | 1.7267 | [18 empty] | -0.76863 | 0 | [6 empty] | -0.22887 | 0 | -0.62163 | 0 | 0 | 0
7811 |  |  |  |  | 118.5238 | 0 | 6.1819 |  |  | 2300.3333 | [9 empty] | 21.0998 |  |  |  | 12.0403 | 9.9197 | 0 | [8 empty] | -1.9282 | 3.7648 | 0 | 0 | -1.4319 | 0 |  |  |  |  | 0 | 1.5379 | [18 empty] | -0.74756 | 0 | [6 empty] | 0 | 0 | -0.62163 | 0 | 0 | 0
7812 |  |  |  |  | 116.151 | 0 | 8.1558 |  |  | 2299.0042 | [9 empty] | 21.8305 |  |  |  | 12.036 | 10.4238 | 0 | [8 empty] | -1.7923 | 4.1413 | 0 | 0 | -2.0248 | 0 |  |  |  |  | 0 | 1.1897 | [18 empty] | -0.73071 | 0 | [6 empty] | 0 | 0 | -0.50763 | 0 | 0 | 0
7813 |  |  |  |  | 114.2912 | 0 | 11.2314 |  |  | 2298.3318 | [9 empty] | 22.1082 |  |  |  | 12.0317 | 10.4238 | 0 | [8 empty] | -1.9282 | 3.7648 | 0 | 0 | -3.1428 | 0 |  |  |  |  | 0 | 0.53305 | [18 empty] | -0.27773 | 0 | [6 empty] | 0 | 0 | -0.0037 | 0 | 0 | 0
7814 |  |  |  |  | 112.3677 | 0 | 15.6066 |  |  | 2298.4376 | [9 empty] | 22.1081 |  |  |  | 12.0275 | 10.4238 | 0 | [8 empty] | -1.9112 | 3.8119 | 0 | 0 | -4.4678 | 0 |  |  |  |  | -0.24509 | 0 | [18 empty] | 0 | 0.000159 | [6 empty] | 0 | 0 | -0.0037 | 0 | 0 | 0
7815 |  |  |  |  | 109.804 | 0 | 20.5944 |  |  | 2298.9244 | [9 empty] | 18.7079 |  |  |  | 3.7613 | 9.347 | 0 | [8 empty] | -1.7413 | 4.2825 | 0 | 0 | -5.1164 | 0 |  |  |  |  | -0.62604 | 0 | [18 empty] | 0 | 3.4002 | [6 empty] | 0 | 8.2619 | 0 | 1.0731 | 0 | 0
7816 |  |  |  |  | 106.9847 | 0 | 24.9395 |  |  | 2299.0578 | [9 empty] | 15.2982 |  |  |  | 3.76 | 4.56 | 0 | [8 empty] | -1.6734 | 4.4707 | 0 | 0 | -4.5148 | 0 |  |  |  |  | -0.27269 | 0 | [18 empty] | 0 | 3.4097 | [6 empty] | 0 | 0 | 0 | 4.7836 | 0 | 0
7817 |  |  |  |  | 104.166 | 0 | 27.8661 |  |  | 2298.3791 | [9 empty] | 11.8884 |  |  |  | 3.7586 | 2.8491 | 0 | [8 empty] | -1.6734 | 4.4707 | 0 | 0 | -3.1321 | 0 |  |  |  |  | 0 | 0.53937 | [18 empty] | 0 | 3.4097 | [6 empty] | 0 | 0 | 0 | 1.7093 | 0 | 0
7818 |  |  |  |  | 101.492 | 0 | 29.6837 |  |  | 2297.0633 | [9 empty] | 8.5384 |  |  |  | 3.7573 | 0 | 0 | [8 empty] | -0.64115 | 3.2942 | 0 | 0 | -2.0473 | 0 |  |  |  |  | 0 | 1.1765 | [18 empty] | 0 | 3.35 | [6 empty] | 0 | 0 | 0 | 2.8481 | 0 | 0
7819 |  |  |  |  | 101.5566 | 0 | 30.235 |  |  | 2295.0127 | [9 empty] | 7.5293 |  |  |  | 3.756 | 0 | 0 | [8 empty] | -2.4379 | 2.353 | 0 | 0 | -0.79589 | 0 |  |  |  |  | 0 | 1.9114 | [18 empty] | 0 | 1.0091 | [6 empty] | 0 | 0 | 0 | 0 | 0 | 0
7820 |  |  |  |  | 102.4218 | 0 | 29.5666 |  |  | 2292.2486 | [9 empty] | 8.3664 |  |  |  | 3.7546 | 0.62163 | 0 | [8 empty] | -2.6502 | 1.7648 | 0 | 0 | 0 | 0.41925 |  |  |  |  | 0 | 2.6251 | [18 empty] | -0.8371 | 0 | [6 empty] | 0 | 0 | -0.62163 | 0 | 0 | 0
7821 |  |  |  |  | 104.0873 | 0 | 28.4843 |  |  | 2289.2382 | [9 empty] | 9.2298 |  |  |  | 3.7533 | 1.243 | 0 | [8 empty] | -2.8626 | 1.1765 | 0 | 0 | 0 | 0.83871 |  |  |  |  | 0 | 2.8714 | [18 empty] | -0.86343 | 0 | [6 empty] | 0 | 0 | -0.62163 | 0 | 0 | 0
7822 |  |  |  |  | 106.329 | 0 | 27.209 |  |  | 2286.1095 | [9 empty] | 10.1122 |  |  |  | 3.752 | 1.8642 | 0 | [8 empty] | -3.0155 | 0.75296 | 0 | 0 | 0 | 1.0405 |  |  |  |  | 0 | 2.99 | [18 empty] | -0.88239 | 0 | [6 empty] | 0 | 0 | -0.62163 | 0 | 0 | 0
7823 |  |  |  |  | 108.9546 | 0 | 25.6386 |  |  | 2282.8015 | [9 empty] | 11.0072 |  |  |  | 3.7506 | 2.4852 | 0 | [8 empty] | -3.1174 | 0.4706 | 0 | 0 | 0 | 1.3463 |  |  |  |  | 0 | 3.1695 | [18 empty] | -0.89503 | 0 | [6 empty] | 0 | 0 | -0.62163 | 0 | 0 | 0
7824 |  |  |  |  | 111.9639 | 0 | 23.5078 |  |  | 2279.157 | [9 empty] | 11.9149 |  |  |  | 3.7493 | 3.106 | 0 | [8 empty] | -3.2193 | 0.18824 | 0 | 0 | 0 | 1.9196 |  |  |  |  | 0 | 3.5062 | [18 empty] | -0.90767 | 0 | [6 empty] | 0 | 0 | -0.62163 | 0 | 0 | 0
7825 |  |  |  |  | 115.0687 | 0 | 22.2803 |  |  | 2276.0329 | [9 empty] | 14.6901 |  |  |  | 3.748 | 3.933 | 0 | [8 empty] | -3.2448 | 0.11765 | 0 | 0 | 0 | 1.0337 |  |  |  |  | 0 | 2.986 | [18 empty] | -2.7752 | 0 | [6 empty] | 0 | 0 | -0.82816 | 0 | 0 | 0
7826 |  |  |  |  | 118.2689 | 0 | 20.0635 |  |  | 2272.322 | [9 empty] | 17.4213 |  |  |  | 3.7466 | 1.5943 | 0 | [8 empty] | -3.2703 | 0.04706 | 0 | 0 | 0 | 2.0332 |  |  |  |  | 0 | 3.573 | [18 empty] | -2.7312 | 0 | [6 empty] | 0 | 0 | 0 | 2.3374 | 0 | 0
7827 |  |  |  |  | 121.5006 | 0 | 17.0419 |  |  | 2268.1279 | [9 empty] | 18.4155 |  |  |  | 3.7453 | 0 | 0 | [8 empty] | -3.2788 | 0.02353 | 0 | 0 | 0 | 2.8563 |  |  |  |  | 0 | 4.0564 | [18 empty] | -0.99421 | 0 | [6 empty] | 0 | 0 | 0 | 1.5937 | 0 | 0
7828 |  |  |  |  | 124.3793 | 0 | 13.5679 |  |  | 2263.6538 | [9 empty] | 18.6621 |  |  |  | 3.744 | 0 | 0 | [8 empty] | -3.1854 | 0.28236 | 0 | 0 | 0 | 3.3336 |  |  |  |  | 0 | 4.3366 | [18 empty] | -0.24663 | 0 | [6 empty] | 0 | 0 | 0 | 0 | 0 | 0
7829 |  |  |  |  | 126.6169 | 0 | 9.8314 |  |  | 2259.0091 | [9 empty] | 18.2266 |  |  |  | 3.7426 | 0 | 0 | [8 empty] | -3.0155 | 0.75296 | 0 | 0 | 0 | 3.6247 |  |  |  |  | 0 | 4.5076 | [18 empty] | 0 | 0.43556 | [6 empty] | 0 | 0 | 0 | 0 | 0 | 0
7830 |  |  |  |  | 125.9772 | 0 | 5.8808 |  |  | 2254.2207 | [9 empty] | 17.062 |  |  |  | 3.7413 | 0 | 0 | [8 empty] | -1.268 | 1.8824 | 0 | 0 | 0 | 3.8696 |  |  |  |  | 0 | 4.6515 | [18 empty] | 0 | 1.1645 | [6 empty] | 0 | 0 | 0 | 0 | 0 | 0
7831 |  |  |  |  | 122.3048 | 0 | 2.141 |  |  | 2249.5373 | [9 empty] | 15.8079 |  |  |  | 0 | 0 | 0 | [8 empty] | 0 | 3.6472 | 0 | 0 | 0 | 3.6913 |  |  |  |  | 0 | 4.5468 | [18 empty] | 0 | 1.2541 | [6 empty] | 0 | 3.74 | 0 | 0 | 0 | 0
7832 |  |  |  |  | 119.1038 | 0 | 0 |  |  | 2245.7751 | [9 empty] | 14.5777 |  |  |  | 0 | 0 | 0 | [8 empty] | 0 | 3.1766 | 0 | 0 | 0 | 2.1234 |  |  |  |  | 0 | 3.6259 | [18 empty] | 0 | 1.2302 | [6 empty] | 0 | 0 | 0 | 0 | 0 | 0
7833 |  |  |  |  | 118.3642 | 0 | 0.52642 |  |  | 2243.5693 | [9 empty] | 13.6492 |  |  |  | 3.7659 | 0 | 0 | [8 empty] | -2.2255 | 2.9413 | 0 | 0 | -0.52642 | 0 |  |  |  |  | 0 | 2.0697 | [18 empty] | 0 | 0.92851 | [6 empty] | -3.7659 | 0 | 0 | 0 | 0 | 0
7834 |  |  |  |  | 117.1444 | 0 | 3.8981 |  |  | 2243.0373 | [9 empty] | 16.0909 |  |  |  | 13.0591 | 0 | 0 | [8 empty] | -2.0981 | 3.2942 | 0 | 0 | -3.3761 | 0 |  |  |  |  | 0 | 0.39608 | [18 empty] | -2.4418 | 0 | [6 empty] | -9.2946 | 0 | 0 | 0 | 0 | 0
7835 |  |  |  |  | 115.2843 | 0 | 10.178 |  |  | 2244.2296 | [9 empty] | 18.7029 |  |  |  | 31.613 | 1.1756 | 0 | [8 empty] | -1.9282 | 3.7648 | 0 | 0 | -6.312 | 0 |  |  |  |  | -1.3282 | 0 | [18 empty] | -2.612 | 0 | [6 empty] | -18.5585 | 0 | -1.1756 | 0 | 0 | 0
7836 |  |  |  |  | 112.9123 | 0 | 18.9187 |  |  | 2246.8974 | [9 empty] | 21.298 |  |  |  | 40.4887 | 2.6172 | 0 | [8 empty] | -1.7923 | 4.1413 | 0 | 0 | -8.8245 | 0 |  |  |  |  | -2.8038 | 0 | [18 empty] | -2.5951 | 0 | [6 empty] | -8.887 | 0 | -1.4421 | 0 | 0 | 0
7837 |  |  |  |  | 111.0531 | 0 | 29.2846 |  |  | 2250.5619 | [9 empty] | 23.91 |  |  |  | 44.4965 | 3.106 | 0 | [8 empty] | -1.9282 | 3.7648 | 0 | 0 | -10.5218 | 0 |  |  |  |  | -3.8007 | 0 | [18 empty] | -2.612 | 0 | [6 empty] | -4.0222 | 0 | -0.48964 | 0 | 0 | 0
7838 |  |  |  |  | 109.1302 | 0 | 40.6118 |  |  | 2254.8408 | [9 empty] | 23.782 |  |  |  | 44.4965 | 3.106 | 0 | [8 empty] | -1.9112 | 3.8119 | 0 | 0 | -11.5684 | 0 |  |  |  |  | -4.4153 | 0 | [18 empty] | 0 | 0.12795 | [6 empty] | -0.015796 | 0 | -0.001103 | 0 | 0 | 0
7839 |  |  |  |  | 106.5672 | 0 | 49.1993 |  |  | 2259.3583 | [9 empty] | 22.4956 |  |  |  | 44.4965 | 3.106 | 0 | [8 empty] | -1.7413 | 4.2825 | 0 | 0 | -8.9222 | 0 |  |  |  |  | -4.6541 | 0 | [18 empty] | 0 | 1.2864 | [6 empty] | -0.015796 | 0 | -0.001103 | 0 | 0 | 0
7840 |  |  |  |  | 103.7485 | 0 | 38.7291 |  |  | 2263.4088 | [9 empty] | 21.1997 |  |  |  | 44.4965 | 3.106 | 0 | [8 empty] | -1.6734 | 4.4707 | 0 | 0 | -1.1175 | 11.1823 |  |  |  |  | -4.1874 | 0 | [18 empty] | 0 | 1.2959 | [6 empty] | -0.015796 | 0 | -0.001103 | 0 | 0 | 0
7841 |  |  |  |  | 99.2571 | 0 | 26.1101 |  |  | 2265.0487 | [9 empty] | 19.9038 |  |  |  | 31.5877 | 3.106 | 0 | [8 empty] | 0 | 4.4707 | 0 | 0 | 0 | 12.2998 |  |  |  |  | -1.7771 | 0 | [18 empty] | 0 | 1.2959 | [6 empty] | 0 | 12.893 | -0.001103 | 0 | 0 | 0
7842 |  |  |  |  | 97.1117 | 0 | 18.1786 |  |  | 2264.5799 | [9 empty] | 18.6676 |  |  |  | 16.3665 | 3.106 | 0 | [8 empty] | -1.1688 | 3.2942 | 0 | 0 | 0 | 7.7164 |  |  |  |  | 0 | 0.33159 | [18 empty] | 0 | 1.2362 | [6 empty] | 0 | 15.21 | -0.001103 | 0 | 0 | 0
7843 |  |  |  |  | 97.0923 | 0 | 20.6248 |  |  | 2263.5884 | [9 empty] | 17.4792 |  |  |  | 3.756 | 3.106 | 0 | [8 empty] | -2.353 | 2.353 | 0 | 0 | -2.596 | 0 |  |  |  |  | 0 | 0.85421 | [18 empty] | 0 | 1.1884 | [6 empty] | 0 | 12.6047 | -0.001103 | 0 | 0 | 0
7844 |  |  |  |  | 97.9207 | 0 | 22.3286 |  |  | 2262.1729 | [9 empty] | 16.3206 |  |  |  | 3.7546 | 3.106 | 0 | [8 empty] | -2.6126 | 1.7648 | 0 | 0 | -1.8738 | 0 |  |  |  |  | 0 | 1.2784 | [18 empty] | 0 | 1.1586 | [6 empty] | 0 | 0 | -0.001103 | 0 | 0 | 0
7845 |  |  |  |  | 99.5872 | 0 | 23.2933 |  |  | 2260.3316 | [9 empty] | 15.1919 |  |  |  | 3.7533 | 3.106 | 0 | [8 empty] | -2.8626 | 1.1765 | 0 | 0 | -1.1487 | 0 |  |  |  |  | 0 | 1.7042 | [18 empty] | 0 | 1.1287 | [6 empty] | 0 | 0 | -0.001103 | 0 | 0 | 0
7846 |  |  |  |  | 101.8298 | 0 | 23.5974 |  |  | 2258.1071 | [9 empty] | 14.0847 |  |  |  | 3.752 | 3.106 | 0 | [8 empty] | -3.0155 | 0.75296 | 0 | 0 | -0.49601 | 0 |  |  |  |  | 0 | 2.0875 | [18 empty] | 0 | 1.1072 | [6 empty] | 0 | 0 | -0.001103 | 0 | 0 | 0
7847 |  |  |  |  | 104.4563 | 0 | 23.5952 |  |  | 2255.7043 | [9 empty] | 12.9918 |  |  |  | 3.7506 | 3.106 | 0 | [8 empty] | -3.1174 | 0.4706 | 0 | 0 | -0.19227 | 0 |  |  |  |  | 0 | 2.2659 | [18 empty] | 0 | 1.0929 | [6 empty] | 0 | 0 | -0.001103 | 0 | 0 | 0
7848 |  |  |  |  | 107.4665 | 0 | 23.5078 |  |  | 2253.2516 | [9 empty] | 11.9149 |  |  |  | 3.7493 | 3.106 | 0 | [8 empty] | -3.2193 | 0.18824 | 0 | 0 | -0.10696 | 0 |  |  |  |  | 0 | 2.316 | [18 empty] | 0 | 1.0769 | [6 empty] | 0 | 0 | -0.001103 | 0 | 0 | 0
7849 |  |  |  |  | 110.5722 | 0 | 21.5738 |  |  | 2249.7142 | [9 empty] | 12.8257 |  |  |  | 3.748 | 3.7265 | 0 | [8 empty] | -3.2448 | 0.11765 | 0 | 0 | 0 | 1.7402 |  |  |  |  | 0 | 3.4009 | [18 empty] | -0.91083 | 0 | [6 empty] | 0 | 0 | -0.62163 | 0 | 0 | 0
7850 |  |  |  |  | 113.7733 | 0 | 19.1129 |  |  | 2245.8581 | [9 empty] | 13.7397 |  |  |  | 3.7466 | 4.3468 | 0 | [8 empty] | -3.2703 | 0.04706 | 0 | 0 | 0 | 2.2831 |  |  |  |  | 0 | 3.7197 | [18 empty] | -0.91399 | 0 | [6 empty] | 0 | 0 | -0.62163 | 0 | 0 | 0
7851 |  |  |  |  | 117.0058 | 0 | 16.4734 |  |  | 2241.8855 | [9 empty] | 14.6548 |  |  |  | 3.7453 | 4.9669 | 0 | [8 empty] | -3.2788 | 0.02353 | 0 | 0 | 0 | 2.482 |  |  |  |  | 0 | 3.8365 | [18 empty] | -0.91504 | 0 | [6 empty] | 0 | 0 | -0.62163 | 0 | 0 | 0
7852 |  |  |  |  | 119.8855 | 0 | 13.4255 |  |  | 2237.6604 | [9 empty] | 15.5582 |  |  |  | 3.744 | 5.5868 | 0 | [8 empty] | -3.1854 | 0.28236 | 0 | 0 | 0 | 2.9122 |  |  |  |  | 0 | 4.0892 | [18 empty] | -0.90346 | 0 | [6 empty] | 0 | 0 | -0.62163 | 0 | 0 | 0
7853 |  |  |  |  | 122.124 | 0 | 10.2635 |  |  | 2233.3539 | [9 empty] | 16.4406 |  |  |  | 3.7426 | 6.2064 | 0 | [8 empty] | -3.0155 | 0.75296 | 0 | 0 | 0 | 3.0514 |  |  |  |  | 0 | 4.1709 | [18 empty] | -0.88239 | 0 | [6 empty] | 0 | 0 | -0.62163 | 0 | 0 | 0
7854 |  |  |  |  | 122.8249 | 0 | 7.2128 |  |  | 2229.0977 | [9 empty] | 17.2725 |  |  |  | 3.7413 | 6.8258 | 0 | [8 empty] | -2.6078 | 1.8824 | 0 | 0 | 0 | 2.9661 |  |  |  |  | 0 | 4.1209 | [18 empty] | -0.83183 | 0 | [6 empty] | 0 | 0 | -0.62163 | 0 | 0 | 0
7855 |  |  |  |  | 121.1239 | 0 | 4.4891 |  |  | 2225.0191 | [9 empty] | 18.0253 |  |  |  | 3.74 | 7.445 | 0 | [8 empty] | -1.9707 | 3.6472 | 0 | 0 | 0 | 2.6643 |  |  |  |  | 0 | 3.9436 | [18 empty] | -0.75283 | 0 | [6 empty] | 0 | 0 | -0.62163 | 0 | 0 | 0
7856 |  |  |  |  | 120.0636 | 0 | 3.3174 |  |  | 2221.839 | [9 empty] | 18.7992 |  |  |  | 7.1554 | 8.064 | 0 | [8 empty] | -2.1406 | 3.1766 | 0 | 0 | 0 | 1.1346 |  |  |  |  | 0 | 3.0452 | [18 empty] | -0.77389 | 0 | [6 empty] | -3.4168 | 0 | -0.62163 | 0 | 0 | 0
7857 |  |  |  |  | 119.3239 | 0 | 3.7097 |  |  | 2219.5719 | [9 empty] | 19.5836 |  |  |  | 11.8199 | 8.6828 | 0 | [8 empty] | -2.2255 | 2.9413 | 0 | 0 | -0.41958 | 0 |  |  |  |  | 0 | 2.1324 | [18 empty] | -0.78443 | 0 | [6 empty] | -4.667 | 0 | -0.62163 | 0 | 0 | 0
7858 |  |  |  |  | 118.1039 | 0 | 4.7895 |  |  | 2217.7107 | [9 empty] | 20.3522 |  |  |  | 12.0445 | 9.3013 | 0 | [8 empty] | -2.0981 | 3.2942 | 0 | 0 | -1.1104 | 0 |  |  |  |  | 0 | 1.7267 | [18 empty] | -0.76863 | 0 | [6 empty] | -0.22887 | 0 | -0.62163 | 0 | 0 | 0
7859 |  |  |  |  | 116.2436 | 0 | 6.1819 |  |  | 2216.0384 | [9 empty] | 21.0998 |  |  |  | 12.0403 | 9.9197 | 0 | [8 empty] | -1.9282 | 3.7648 | 0 | 0 | -1.4319 | 0 |  |  |  |  | 0 | 1.5379 | [18 empty] | -0.74756 | 0 | [6 empty] | 0 | 0 | -0.62163 | 0 | 0 | 0
7860 |  |  |  |  | 113.8714 | 0 | 8.1558 |  |  | 2214.7144 | [9 empty] | 21.8305 |  |  |  | 12.036 | 10.4238 | 0 | [8 empty] | -1.7923 | 4.1413 | 0 | 0 | -2.0248 | 0 |  |  |  |  | 0 | 1.1897 | [18 empty] | -0.73071 | 0 | [6 empty] | 0 | 0 | -0.50763 | 0 | 0 | 0
7861 |  |  |  |  | 112.012 | 0 | 11.2314 |  |  | 2214.0472 | [9 empty] | 22.1082 |  |  |  | 12.0317 | 10.4238 | 0 | [8 empty] | -1.9282 | 3.7648 | 0 | 0 | -3.1428 | 0 |  |  |  |  | 0 | 0.53305 | [18 empty] | -0.27773 | 0 | [6 empty] | 0 | 0 | -0.0037 | 0 | 0 | 0
7862 |  |  |  |  | 110.0889 | 0 | 15.6066 |  |  | 2214.1581 | [9 empty] | 22.1081 |  |  |  | 12.0275 | 10.4238 | 0 | [8 empty] | -1.9112 | 3.8119 | 0 | 0 | -4.4678 | 0 |  |  |  |  | -0.24509 | 0 | [18 empty] | 0 | 0.000159 | [6 empty] | 0 | 0 | -0.0037 | 0 | 0 | 0
7863 |  |  |  |  | 107.5257 | 0 | 20.5944 |  |  | 2214.65 | [9 empty] | 18.7079 |  |  |  | 3.7613 | 9.347 | 0 | [8 empty] | -1.7413 | 4.2825 | 0 | 0 | -5.1164 | 0 |  |  |  |  | -0.62604 | 0 | [18 empty] | 0 | 3.4002 | [6 empty] | 0 | 8.2619 | 0 | 1.0731 | 0 | 0
7864 |  |  |  |  | 104.7069 | 0 | 24.9395 |  |  | 2214.7884 | [9 empty] | 15.2982 |  |  |  | 3.76 | 4.56 | 0 | [8 empty] | -1.6734 | 4.4707 | 0 | 0 | -4.5148 | 0 |  |  |  |  | -0.27269 | 0 | [18 empty] | 0 | 3.4097 | [6 empty] | 0 | 0 | 0 | 4.7836 | 0 | 0
7865 |  |  |  |  | 101.8886 | 0 | 27.8661 |  |  | 2214.1148 | [9 empty] | 11.8884 |  |  |  | 3.7586 | 2.8491 | 0 | [8 empty] | -1.6734 | 4.4707 | 0 | 0 | -3.1321 | 0 |  |  |  |  | 0 | 0.53937 | [18 empty] | 0 | 3.4097 | [6 empty] | 0 | 0 | 0 | 1.7093 | 0 | 0
7866 |  |  |  |  | 99.2151 | 0 | 29.6837 |  |  | 2212.8042 | [9 empty] | 8.5384 |  |  |  | 3.7573 | 0 | 0 | [8 empty] | -0.64115 | 3.2942 | 0 | 0 | -2.0473 | 0 |  |  |  |  | 0 | 1.1765 | [18 empty] | 0 | 3.35 | [6 empty] | 0 | 0 | 0 | 2.8481 | 0 | 0
7867 |  |  |  |  | 99.2801 | 0 | 30.235 |  |  | 2210.7587 | [9 empty] | 7.5293 |  |  |  | 3.756 | 0 | 0 | [8 empty] | -2.4379 | 2.353 | 0 | 0 | -0.79589 | 0 |  |  |  |  | 0 | 1.9114 | [18 empty] | 0 | 1.0091 | [6 empty] | 0 | 0 | 0 | 0 | 0 | 0
7868 |  |  |  |  | 100.1457 | 0 | 29.5666 |  |  | 2207.9996 | [9 empty] | 8.3664 |  |  |  | 3.7546 | 0.62163 | 0 | [8 empty] | -2.6502 | 1.7648 | 0 | 0 | 0 | 0.41925 |  |  |  |  | 0 | 2.6251 | [18 empty] | -0.8371 | 0 | [6 empty] | 0 | 0 | -0.62163 | 0 | 0 | 0
7869 |  |  |  |  | 101.8118 | 0 | 28.4843 |  |  | 2204.9944 | [9 empty] | 9.2298 |  |  |  | 3.7533 | 1.243 | 0 | [8 empty] | -2.8626 | 1.1765 | 0 | 0 | 0 | 0.83871 |  |  |  |  | 0 | 2.8714 | [18 empty] | -0.86343 | 0 | [6 empty] | 0 | 0 | -0.62163 | 0 | 0 | 0
7870 |  |  |  |  | 104.0539 | 0 | 27.209 |  |  | 2201.8708 | [9 empty] | 10.1122 |  |  |  | 3.752 | 1.8642 | 0 | [8 empty] | -3.0155 | 0.75296 | 0 | 0 | 0 | 1.0405 |  |  |  |  | 0 | 2.99 | [18 empty] | -0.88239 | 0 | [6 empty] | 0 | 0 | -0.62163 | 0 | 0 | 0
7871 |  |  |  |  | 106.6799 | 0 | 25.6386 |  |  | 2198.5679 | [9 empty] | 11.0072 |  |  |  | 3.7506 | 2.4852 | 0 | [8 empty] | -3.1174 | 0.4706 | 0 | 0 | 0 | 1.3463 |  |  |  |  | 0 | 3.1695 | [18 empty] | -0.89503 | 0 | [6 empty] | 0 | 0 | -0.62163 | 0 | 0 | 0
7872 |  |  |  |  | 109.6897 | 0 | 23.5078 |  |  | 2194.9285 | [9 empty] | 11.9149 |  |  |  | 3.7493 | 3.106 | 0 | [8 empty] | -3.2193 | 0.18824 | 0 | 0 | 0 | 1.9196 |  |  |  |  | 0 | 3.5062 | [18 empty] | -0.90767 | 0 | [6 empty] | 0 | 0 | -0.62163 | 0 | 0 | 0
7873 |  |  |  |  | 112.795 | 0 | 21.5738 |  |  | 2191.3946 | [9 empty] | 12.8257 |  |  |  | 3.748 | 3.7265 | 0 | [8 empty] | -3.2448 | 0.11765 | 0 | 0 | 0 | 1.7402 |  |  |  |  | 0 | 3.4009 | [18 empty] | -0.91083 | 0 | [6 empty] | 0 | 0 | -0.62163 | 0 | 0 | 0
7874 |  |  |  |  | 115.9957 | 0 | 19.1129 |  |  | 2187.5421 | [9 empty] | 13.7397 |  |  |  | 3.7466 | 4.3468 | 0 | [8 empty] | -3.2703 | 0.04706 | 0 | 0 | 0 | 2.2831 |  |  |  |  | 0 | 3.7197 | [18 empty] | -0.91399 | 0 | [6 empty] | 0 | 0 | -0.62163 | 0 | 0 | 0
7875 |  |  |  |  | 119.2277 | 0 | 16.4734 |  |  | 2183.573 | [9 empty] | 14.6548 |  |  |  | 3.7453 | 4.9669 | 0 | [8 empty] | -3.2788 | 0.02353 | 0 | 0 | 0 | 2.482 |  |  |  |  | 0 | 3.8365 | [18 empty] | -0.91504 | 0 | [6 empty] | 0 | 0 | -0.62163 | 0 | 0 | 0
7876 |  |  |  |  | 122.1069 | 0 | 13.4255 |  |  | 2179.3514 | [9 empty] | 15.5582 |  |  |  | 3.744 | 5.5868 | 0 | [8 empty] | -3.1854 | 0.28236 | 0 | 0 | 0 | 2.9122 |  |  |  |  | 0 | 4.0892 | [18 empty] | -0.90346 | 0 | [6 empty] | 0 | 0 | -0.62163 | 0 | 0 | 0
7877 |  |  |  |  | 124.345 | 0 | 10.2635 |  |  | 2175.0485 | [9 empty] | 16.4406 |  |  |  | 3.7426 | 6.2064 | 0 | [8 empty] | -3.0155 | 0.75296 | 0 | 0 | 0 | 3.0514 |  |  |  |  | 0 | 4.1709 | [18 empty] | -0.88239 | 0 | [6 empty] | 0 | 0 | -0.62163 | 0 | 0 | 0
7878 |  |  |  |  | 125.0455 | 0 | 7.2128 |  |  | 2170.7958 | [9 empty] | 17.2725 |  |  |  | 3.7413 | 6.8258 | 0 | [8 empty] | -2.6078 | 1.8824 | 0 | 0 | 0 | 2.9661 |  |  |  |  | 0 | 4.1209 | [18 empty] | -0.83183 | 0 | [6 empty] | 0 | 0 | -0.62163 | 0 | 0 | 0
7879 |  |  |  |  | 123.344 | 0 | 4.4891 |  |  | 2166.7207 | [9 empty] | 18.0253 |  |  |  | 3.74 | 7.445 | 0 | [8 empty] | -1.9707 | 3.6472 | 0 | 0 | 0 | 2.6643 |  |  |  |  | 0 | 3.9436 | [18 empty] | -0.75283 | 0 | [6 empty] | 0 | 0 | -0.62163 | 0 | 0 | 0
7880 |  |  |  |  | 122.2833 | 0 | 3.3174 |  |  | 2163.5442 | [9 empty] | 18.7992 |  |  |  | 7.1554 | 8.064 | 0 | [8 empty] | -2.1406 | 3.1766 | 0 | 0 | 0 | 1.1346 |  |  |  |  | 0 | 3.0452 | [18 empty] | -0.77389 | 0 | [6 empty] | -3.4168 | 0 | -0.62163 | 0 | 0 | 0
7881 |  |  |  |  | 121.5431 | 0 | 3.7097 |  |  | 2161.2806 | [9 empty] | 19.5836 |  |  |  | 11.8199 | 8.6828 | 0 | [8 empty] | -2.2255 | 2.9413 | 0 | 0 | -0.41958 | 0 |  |  |  |  | 0 | 2.1324 | [18 empty] | -0.78443 | 0 | [6 empty] | -4.667 | 0 | -0.62163 | 0 | 0 | 0
7882 |  |  |  |  | 120.3226 | 0 | 4.7895 |  |  | 2159.4229 | [9 empty] | 20.3522 |  |  |  | 12.0445 | 9.3013 | 0 | [8 empty] | -2.0981 | 3.2942 | 0 | 0 | -1.1104 | 0 |  |  |  |  | 0 | 1.7267 | [18 empty] | -0.76863 | 0 | [6 empty] | -0.22887 | 0 | -0.62163 | 0 | 0 | 0
7883 |  |  |  |  | 118.462 | 0 | 6.1819 |  |  | 2157.7542 | [9 empty] | 21.0998 |  |  |  | 12.0403 | 9.9197 | 0 | [8 empty] | -1.9282 | 3.7648 | 0 | 0 | -1.4319 | 0 |  |  |  |  | 0 | 1.5379 | [18 empty] | -0.74756 | 0 | [6 empty] | 0 | 0 | -0.62163 | 0 | 0 | 0
7884 |  |  |  |  | 116.0893 | 0 | 8.1558 |  |  | 2156.4337 | [9 empty] | 21.8305 |  |  |  | 12.036 | 10.4238 | 0 | [8 empty] | -1.7923 | 4.1413 | 0 | 0 | -2.0248 | 0 |  |  |  |  | 0 | 1.1897 | [18 empty] | -0.73071 | 0 | [6 empty] | 0 | 0 | -0.50763 | 0 | 0 | 0
7885 |  |  |  |  | 114.2294 | 0 | 11.2314 |  |  | 2155.77 | [9 empty] | 22.1082 |  |  |  | 12.0317 | 10.4238 | 0 | [8 empty] | -1.9282 | 3.7648 | 0 | 0 | -3.1428 | 0 |  |  |  |  | 0 | 0.53305 | [18 empty] | -0.27773 | 0 | [6 empty] | 0 | 0 | -0.0037 | 0 | 0 | 0
7886 |  |  |  |  | 112.3059 | 0 | 15.6066 |  |  | 2155.8844 | [9 empty] | 22.1081 |  |  |  | 12.0275 | 10.4238 | 0 | [8 empty] | -1.9112 | 3.8119 | 0 | 0 | -4.4678 | 0 |  |  |  |  | -0.24509 | 0 | [18 empty] | 0 | 0.000159 | [6 empty] | 0 | 0 | -0.0037 | 0 | 0 | 0
7887 |  |  |  |  | 109.7423 | 0 | 20.5944 |  |  | 2156.3798 | [9 empty] | 18.7079 |  |  |  | 3.7613 | 9.347 | 0 | [8 empty] | -1.7413 | 4.2825 | 0 | 0 | -5.1164 | 0 |  |  |  |  | -0.62604 | 0 | [18 empty] | 0 | 3.4002 | [6 empty] | 0 | 8.2619 | 0 | 1.0731 | 0 | 0
7888 |  |  |  |  | 106.923 | 0 | 24.9395 |  |  | 2156.5219 | [9 empty] | 15.2982 |  |  |  | 3.76 | 4.56 | 0 | [8 empty] | -1.6734 | 4.4707 | 0 | 0 | -4.5148 | 0 |  |  |  |  | -0.27269 | 0 | [18 empty] | 0 | 3.4097 | [6 empty] | 0 | 0 | 0 | 4.7836 | 0 | 0
7889 |  |  |  |  | 104.1043 | 0 | 27.8661 |  |  | 2155.8518 | [9 empty] | 11.8884 |  |  |  | 3.7586 | 2.8491 | 0 | [8 empty] | -1.6734 | 4.4707 | 0 | 0 | -3.1321 | 0 |  |  |  |  | 0 | 0.53937 | [18 empty] | 0 | 3.4097 | [6 empty] | 0 | 0 | 0 | 1.7093 | 0 | 0
7890 |  |  |  |  | 101.4304 | 0 | 29.6837 |  |  | 2154.5447 | [9 empty] | 8.5384 |  |  |  | 3.7573 | 0 | 0 | [8 empty] | -0.64115 | 3.2942 | 0 | 0 | -2.0473 | 0 |  |  |  |  | 0 | 1.1765 | [18 empty] | 0 | 3.35 | [6 empty] | 0 | 0 | 0 | 2.8481 | 0 | 0
7891 |  |  |  |  | 101.4949 | 0 | 30.235 |  |  | 2152.5027 | [9 empty] | 7.5293 |  |  |  | 3.756 | 0 | 0 | [8 empty] | -2.4379 | 2.353 | 0 | 0 | -0.79589 | 0 |  |  |  |  | 0 | 1.9114 | [18 empty] | 0 | 1.0091 | [6 empty] | 0 | 0 | 0 | 0 | 0 | 0
7892 |  |  |  |  | 102.3601 | 0 | 29.5666 |  |  | 2149.7472 | [9 empty] | 8.3664 |  |  |  | 3.7546 | 0.62163 | 0 | [8 empty] | -2.6502 | 1.7648 | 0 | 0 | 0 | 0.41925 |  |  |  |  | 0 | 2.6251 | [18 empty] | -0.8371 | 0 | [6 empty] | 0 | 0 | -0.62163 | 0 | 0 | 0
7893 |  |  |  |  | 104.0257 | 0 | 28.4843 |  |  | 2146.7455 | [9 empty] | 9.2298 |  |  |  | 3.7533 | 1.243 | 0 | [8 empty] | -2.8626 | 1.1765 | 0 | 0 | 0 | 0.83871 |  |  |  |  | 0 | 2.8714 | [18 empty] | -0.86343 | 0 | [6 empty] | 0 | 0 | -0.62163 | 0 | 0 | 0
7894 |  |  |  |  | 106.2674 | 0 | 27.209 |  |  | 2143.6254 | [9 empty] | 10.1122 |  |  |  | 3.752 | 1.8642 | 0 | [8 empty] | -3.0155 | 0.75296 | 0 | 0 | 0 | 1.0405 |  |  |  |  | 0 | 2.99 | [18 empty] | -0.88239 | 0 | [6 empty] | 0 | 0 | -0.62163 | 0 | 0 | 0
7895 |  |  |  |  | 108.893 | 0 | 25.6386 |  |  | 2140.326 | [9 empty] | 11.0072 |  |  |  | 3.7506 | 2.4852 | 0 | [8 empty] | -3.1174 | 0.4706 | 0 | 0 | 0 | 1.3463 |  |  |  |  | 0 | 3.1695 | [18 empty] | -0.89503 | 0 | [6 empty] | 0 | 0 | -0.62163 | 0 | 0 | 0
7896 |  |  |  |  | 111.9023 | 0 | 23.5078 |  |  | 2136.6901 | [9 empty] | 11.9149 |  |  |  | 3.7493 | 3.106 | 0 | [8 empty] | -3.2193 | 0.18824 | 0 | 0 | 0 | 1.9196 |  |  |  |  | 0 | 3.5062 | [18 empty] | -0.90767 | 0 | [6 empty] | 0 | 0 | -0.62163 | 0 | 0 | 0
7897 |  |  |  |  | 115.0071 | 0 | 22.2803 |  |  | 2133.5747 | [9 empty] | 14.6901 |  |  |  | 3.748 | 3.933 | 0 | [8 empty] | -3.2448 | 0.11765 | 0 | 0 | 0 | 1.0337 |  |  |  |  | 0 | 2.986 | [18 empty] | -2.7752 | 0 | [6 empty] | 0 | 0 | -0.82816 | 0 | 0 | 0
7898 |  |  |  |  | 118.2074 | 0 | 20.0635 |  |  | 2129.8725 | [9 empty] | 17.4213 |  |  |  | 3.7466 | 1.5943 | 0 | [8 empty] | -3.2703 | 0.04706 | 0 | 0 | 0 | 2.0332 |  |  |  |  | 0 | 3.573 | [18 empty] | -2.7312 | 0 | [6 empty] | 0 | 0 | 0 | 2.3374 | 0 | 0
7899 |  |  |  |  | 121.439 | 0 | 17.0419 |  |  | 2125.687 | [9 empty] | 18.4155 |  |  |  | 3.7453 | 0 | 0 | [8 empty] | -3.2788 | 0.02353 | 0 | 0 | 0 | 2.8563 |  |  |  |  | 0 | 4.0564 | [18 empty] | -0.99421 | 0 | [6 empty] | 0 | 0 | 0 | 1.5937 | 0 | 0
7900 |  |  |  |  | 124.3177 | 0 | 13.5679 |  |  | 2121.2215 | [9 empty] | 18.6621 |  |  |  | 3.744 | 0 | 0 | [8 empty] | -3.1854 | 0.28236 | 0 | 0 | 0 | 3.3336 |  |  |  |  | 0 | 4.3366 | [18 empty] | -0.24663 | 0 | [6 empty] | 0 | 0 | 0 | 0 | 0 | 0
7901 |  |  |  |  | 126.5554 | 0 | 9.8314 |  |  | 2116.5854 | [9 empty] | 18.2266 |  |  |  | 3.7426 | 0 | 0 | [8 empty] | -3.0155 | 0.75296 | 0 | 0 | 0 | 3.6247 |  |  |  |  | 0 | 4.5076 | [18 empty] | 0 | 0.43556 | [6 empty] | 0 | 0 | 0 | 0 | 0 | 0
7902 |  |  |  |  | 125.9156 | 0 | 5.8808 |  |  | 2111.8056 | [9 empty] | 17.062 |  |  |  | 3.7413 | 0 | 0 | [8 empty] | -1.268 | 1.8824 | 0 | 0 | 0 | 3.8696 |  |  |  |  | 0 | 4.6515 | [18 empty] | 0 | 1.1645 | [6 empty] | 0 | 0 | 0 | 0 | 0 | 0
7903 |  |  |  |  | 122.2433 | 0 | 2.141 |  |  | 2107.1309 | [9 empty] | 15.8079 |  |  |  | 0 | 0 | 0 | [8 empty] | 0 | 3.6472 | 0 | 0 | 0 | 3.6913 |  |  |  |  | 0 | 4.5468 | [18 empty] | 0 | 1.2541 | [6 empty] | 0 | 3.74 | 0 | 0 | 0 | 0
7904 |  |  |  |  | 119.0423 | 0 | 0 |  |  | 2103.3773 | [9 empty] | 14.5777 |  |  |  | 0 | 0 | 0 | [8 empty] | 0 | 3.1766 | 0 | 0 | 0 | 2.1234 |  |  |  |  | 0 | 3.6259 | [18 empty] | 0 | 1.2302 | [6 empty] | 0 | 0 | 0 | 0 | 0 | 0
7905 |  |  |  |  | 118.3027 | 0 | 0.52642 |  |  | 2101.1802 | [9 empty] | 13.6492 |  |  |  | 3.7659 | 0 | 0 | [8 empty] | -2.2255 | 2.9413 | 0 | 0 | -0.52642 | 0 |  |  |  |  | 0 | 2.0697 | [18 empty] | 0 | 0.92851 | [6 empty] | -3.7659 | 0 | 0 | 0 | 0 | 0
7906 |  |  |  |  | 117.0829 | 0 | 3.8981 |  |  | 2100.6568 | [9 empty] | 16.0909 |  |  |  | 13.0591 | 0 | 0 | [8 empty] | -2.0981 | 3.2942 | 0 | 0 | -3.3761 | 0 |  |  |  |  | 0 | 0.39608 | [18 empty] | -2.4418 | 0 | [6 empty] | -9.2946 | 0 | 0 | 0 | 0 | 0
7907 |  |  |  |  | 115.2229 | 0 | 10.178 |  |  | 2101.8577 | [9 empty] | 18.7029 |  |  |  | 31.613 | 1.1756 | 0 | [8 empty] | -1.9282 | 3.7648 | 0 | 0 | -6.312 | 0 |  |  |  |  | -1.3282 | 0 | [18 empty] | -2.612 | 0 | [6 empty] | -18.5585 | 0 | -1.1756 | 0 | 0 | 0
7908 |  |  |  |  | 112.8508 | 0 | 18.9187 |  |  | 2104.5341 | [9 empty] | 21.298 |  |  |  | 40.4887 | 2.6172 | 0 | [8 empty] | -1.7923 | 4.1413 | 0 | 0 | -8.8245 | 0 |  |  |  |  | -2.8038 | 0 | [18 empty] | -2.5951 | 0 | [6 empty] | -8.887 | 0 | -1.4421 | 0 | 0 | 0
7909 |  |  |  |  | 110.9916 | 0 | 29.2846 |  |  | 2108.2072 | [9 empty] | 23.91 |  |  |  | 44.4965 | 3.106 | 0 | [8 empty] | -1.9282 | 3.7648 | 0 | 0 | -10.5218 | 0 |  |  |  |  | -3.8007 | 0 | [18 empty] | -2.612 | 0 | [6 empty] | -4.0222 | 0 | -0.48964 | 0 | 0 | 0
7910 |  |  |  |  | 109.0688 | 0 | 40.6118 |  |  | 2112.4948 | [9 empty] | 23.782 |  |  |  | 44.4965 | 3.106 | 0 | [8 empty] | -1.9112 | 3.8119 | 0 | 0 | -11.5684 | 0 |  |  |  |  | -4.4153 | 0 | [18 empty] | 0 | 0.12795 | [6 empty] | -0.015796 | 0 | -0.001103 | 0 | 0 | 0
7911 |  |  |  |  | 106.5058 | 0 | 49.1993 |  |  | 2117.0209 | [9 empty] | 22.4956 |  |  |  | 44.4965 | 3.106 | 0 | [8 empty] | -1.7413 | 4.2825 | 0 | 0 | -8.9222 | 0 |  |  |  |  | -4.6541 | 0 | [18 empty] | 0 | 1.2864 | [6 empty] | -0.015796 | 0 | -0.001103 | 0 | 0 | 0
7912 |  |  |  |  | 103.6871 | 0 | 38.7291 |  |  | 2121.08 | [9 empty] | 21.1997 |  |  |  | 44.4965 | 3.106 | 0 | [8 empty] | -1.6734 | 4.4707 | 0 | 0 | -1.1175 | 11.1823 |  |  |  |  | -4.1874 | 0 | [18 empty] | 0 | 1.2959 | [6 empty] | -0.015796 | 0 | -0.001103 | 0 | 0 | 0
7913 |  |  |  |  | 99.1957 | 0 | 26.1101 |  |  | 2122.7286 | [9 empty] | 19.9038 |  |  |  | 31.5877 | 3.106 | 0 | [8 empty] | 0 | 4.4707 | 0 | 0 | 0 | 12.2998 |  |  |  |  | -1.7771 | 0 | [18 empty] | 0 | 1.2959 | [6 empty] | 0 | 12.893 | -0.001103 | 0 | 0 | 0
7914 |  |  |  |  | 97.0503 | 0 | 18.1786 |  |  | 2122.2684 | [9 empty] | 18.6676 |  |  |  | 16.3665 | 3.106 | 0 | [8 empty] | -1.1688 | 3.2942 | 0 | 0 | 0 | 7.7164 |  |  |  |  | 0 | 0.33159 | [18 empty] | 0 | 1.2362 | [6 empty] | 0 | 15.21 | -0.001103 | 0 | 0 | 0
7915 |  |  |  |  | 97.0309 | 0 | 20.6248 |  |  | 2121.2855 | [9 empty] | 17.4792 |  |  |  | 3.756 | 3.106 | 0 | [8 empty] | -2.353 | 2.353 | 0 | 0 | -2.596 | 0 |  |  |  |  | 0 | 0.85421 | [18 empty] | 0 | 1.1884 | [6 empty] | 0 | 12.6047 | -0.001103 | 0 | 0 | 0
7916 |  |  |  |  | 97.8594 | 0 | 22.3286 |  |  | 2119.8786 | [9 empty] | 16.3206 |  |  |  | 3.7546 | 3.106 | 0 | [8 empty] | -2.6126 | 1.7648 | 0 | 0 | -1.8738 | 0 |  |  |  |  | 0 | 1.2784 | [18 empty] | 0 | 1.1586 | [6 empty] | 0 | 0 | -0.001103 | 0 | 0 | 0
7917 |  |  |  |  | 99.5259 | 0 | 23.2933 |  |  | 2118.046 | [9 empty] | 15.1919 |  |  |  | 3.7533 | 3.106 | 0 | [8 empty] | -2.8626 | 1.1765 | 0 | 0 | -1.1487 | 0 |  |  |  |  | 0 | 1.7042 | [18 empty] | 0 | 1.1287 | [6 empty] | 0 | 0 | -0.001103 | 0 | 0 | 0
7918 |  |  |  |  | 101.7685 | 0 | 23.5974 |  |  | 2115.8301 | [9 empty] | 14.0847 |  |  |  | 3.752 | 3.106 | 0 | [8 empty] | -3.0155 | 0.75296 | 0 | 0 | -0.49601 | 0 |  |  |  |  | 0 | 2.0875 | [18 empty] | 0 | 1.1072 | [6 empty] | 0 | 0 | -0.001103 | 0 | 0 | 0
7919 |  |  |  |  | 104.3949 | 0 | 23.5952 |  |  | 2113.4359 | [9 empty] | 12.9918 |  |  |  | 3.7506 | 3.106 | 0 | [8 empty] | -3.1174 | 0.4706 | 0 | 0 | -0.19227 | 0 |  |  |  |  | 0 | 2.2659 | [18 empty] | 0 | 1.0929 | [6 empty] | 0 | 0 | -0.001103 | 0 | 0 | 0
7920 |  |  |  |  | 107.4052 | 0 | 23.5078 |  |  | 2110.9918 | [9 empty] | 11.9149 |  |  |  | 3.7493 | 3.106 | 0 | [8 empty] | -3.2193 | 0.18824 | 0 | 0 | -0.10696 | 0 |  |  |  |  | 0 | 2.316 | [18 empty] | 0 | 1.0769 | [6 empty] | 0 | 0 | -0.001103 | 0 | 0 | 0
7921 |  |  |  |  | 110.5109 | 0 | 21.5738 |  |  | 2107.463 | [9 empty] | 12.8257 |  |  |  | 3.748 | 3.7265 | 0 | [8 empty] | -3.2448 | 0.11765 | 0 | 0 | 0 | 1.7402 |  |  |  |  | 0 | 3.4009 | [18 empty] | -0.91083 | 0 | [6 empty] | 0 | 0 | -0.62163 | 0 | 0 | 0
7922 |  |  |  |  | 113.712 | 0 | 19.1129 |  |  | 2103.6156 | [9 empty] | 13.7397 |  |  |  | 3.7466 | 4.3468 | 0 | [8 empty] | -3.2703 | 0.04706 | 0 | 0 | 0 | 2.2831 |  |  |  |  | 0 | 3.7197 | [18 empty] | -0.91399 | 0 | [6 empty] | 0 | 0 | -0.62163 | 0 | 0 | 0
7923 |  |  |  |  | 116.9446 | 0 | 16.4734 |  |  | 2099.6516 | [9 empty] | 14.6548 |  |  |  | 3.7453 | 4.9669 | 0 | [8 empty] | -3.2788 | 0.02353 | 0 | 0 | 0 | 2.482 |  |  |  |  | 0 | 3.8365 | [18 empty] | -0.91504 | 0 | [6 empty] | 0 | 0 | -0.62163 | 0 | 0 | 0
7924 |  |  |  |  | 119.8242 | 0 | 13.4255 |  |  | 2095.4351 | [9 empty] | 15.5582 |  |  |  | 3.744 | 5.5868 | 0 | [8 empty] | -3.1854 | 0.28236 | 0 | 0 | 0 | 2.9122 |  |  |  |  | 0 | 4.0892 | [18 empty] | -0.90346 | 0 | [6 empty] | 0 | 0 | -0.62163 | 0 | 0 | 0
7925 |  |  |  |  | 122.0627 | 0 | 10.2635 |  |  | 2091.1372 | [9 empty] | 16.4406 |  |  |  | 3.7426 | 6.2064 | 0 | [8 empty] | -3.0155 | 0.75296 | 0 | 0 | 0 | 3.0514 |  |  |  |  | 0 | 4.1709 | [18 empty] | -0.88239 | 0 | [6 empty] | 0 | 0 | -0.62163 | 0 | 0 | 0
7926 |  |  |  |  | 122.7637 | 0 | 7.2128 |  |  | 2086.8897 | [9 empty] | 17.2725 |  |  |  | 3.7413 | 6.8258 | 0 | [8 empty] | -2.6078 | 1.8824 | 0 | 0 | 0 | 2.9661 |  |  |  |  | 0 | 4.1209 | [18 empty] | -0.83183 | 0 | [6 empty] | 0 | 0 | -0.62163 | 0 | 0 | 0
7927 |  |  |  |  | 121.0626 | 0 | 4.4891 |  |  | 2082.8196 | [9 empty] | 18.0253 |  |  |  | 3.74 | 7.445 | 0 | [8 empty] | -1.9707 | 3.6472 | 0 | 0 | 0 | 2.6643 |  |  |  |  | 0 | 3.9436 | [18 empty] | -0.75283 | 0 | [6 empty] | 0 | 0 | -0.62163 | 0 | 0 | 0
7928 |  |  |  |  | 120.0024 | 0 | 3.3174 |  |  | 2079.6482 | [9 empty] | 18.7992 |  |  |  | 7.1554 | 8.064 | 0 | [8 empty] | -2.1406 | 3.1766 | 0 | 0 | 0 | 1.1346 |  |  |  |  | 0 | 3.0452 | [18 empty] | -0.77389 | 0 | [6 empty] | -3.4168 | 0 | -0.62163 | 0 | 0 | 0
7929 |  |  |  |  | 119.2627 | 0 | 3.7097 |  |  | 2077.3897 | [9 empty] | 19.5836 |  |  |  | 11.8199 | 8.6828 | 0 | [8 empty] | -2.2255 | 2.9413 | 0 | 0 | -0.41958 | 0 |  |  |  |  | 0 | 2.1324 | [18 empty] | -0.78443 | 0 | [6 empty] | -4.667 | 0 | -0.62163 | 0 | 0 | 0
7930 |  |  |  |  | 118.0427 | 0 | 4.7895 |  |  | 2075.5371 | [9 empty] | 20.3522 |  |  |  | 12.0445 | 9.3013 | 0 | [8 empty] | -2.0981 | 3.2942 | 0 | 0 | -1.1104 | 0 |  |  |  |  | 0 | 1.7267 | [18 empty] | -0.76863 | 0 | [6 empty] | -0.22887 | 0 | -0.62163 | 0 | 0 | 0
7931 |  |  |  |  | 116.1824 | 0 | 6.1819 |  |  | 2073.8735 | [9 empty] | 21.0998 |  |  |  | 12.0403 | 9.9197 | 0 | [8 empty] | -1.9282 | 3.7648 | 0 | 0 | -1.4319 | 0 |  |  |  |  | 0 | 1.5379 | [18 empty] | -0.74756 | 0 | [6 empty] | 0 | 0 | -0.62163 | 0 | 0 | 0
7932 |  |  |  |  | 113.8102 | 0 | 8.1558 |  |  | 2072.5581 | [9 empty] | 21.8305 |  |  |  | 12.036 | 10.4238 | 0 | [8 empty] | -1.7923 | 4.1413 | 0 | 0 | -2.0248 | 0 |  |  |  |  | 0 | 1.1897 | [18 empty] | -0.73071 | 0 | [6 empty] | 0 | 0 | -0.50763 | 0 | 0 | 0
7933 |  |  |  |  | 111.9508 | 0 | 11.2314 |  |  | 2071.8994 | [9 empty] | 22.1082 |  |  |  | 12.0317 | 10.4238 | 0 | [8 empty] | -1.9282 | 3.7648 | 0 | 0 | -3.1428 | 0 |  |  |  |  | 0 | 0.53305 | [18 empty] | -0.27773 | 0 | [6 empty] | 0 | 0 | -0.0037 | 0 | 0 | 0
7934 |  |  |  |  | 110.0278 | 0 | 15.6066 |  |  | 2072.019 | [9 empty] | 22.1081 |  |  |  | 12.0275 | 10.4238 | 0 | [8 empty] | -1.9112 | 3.8119 | 0 | 0 | -4.4678 | 0 |  |  |  |  | -0.24509 | 0 | [18 empty] | 0 | 0.000159 | [6 empty] | 0 | 0 | -0.0037 | 0 | 0 | 0
7935 |  |  |  |  | 107.4646 | 0 | 20.5944 |  |  | 2072.5194 | [9 empty] | 18.7079 |  |  |  | 3.7613 | 9.347 | 0 | [8 empty] | -1.7413 | 4.2825 | 0 | 0 | -5.1164 | 0 |  |  |  |  | -0.62604 | 0 | [18 empty] | 0 | 3.4002 | [6 empty] | 0 | 8.2619 | 0 | 1.0731 | 0 | 0
7936 |  |  |  |  | 104.6458 | 0 | 24.9395 |  |  | 2072.6665 | [9 empty] | 15.2982 |  |  |  | 3.76 | 4.56 | 0 | [8 empty] | -1.6734 | 4.4707 | 0 | 0 | -4.5148 | 0 |  |  |  |  | -0.27269 | 0 | [18 empty] | 0 | 3.4097 | [6 empty] | 0 | 0 | 0 | 4.7836 | 0 | 0
7937 |  |  |  |  | 101.8275 | 0 | 27.8661 |  |  | 2072.0016 | [9 empty] | 11.8884 |  |  |  | 3.7586 | 2.8491 | 0 | [8 empty] | -1.6734 | 4.4707 | 0 | 0 | -3.1321 | 0 |  |  |  |  | 0 | 0.53937 | [18 empty] | 0 | 3.4097 | [6 empty] | 0 | 0 | 0 | 1.7093 | 0 | 0
7938 |  |  |  |  | 99.154 | 0 | 29.6837 |  |  | 2070.6995 | [9 empty] | 8.5384 |  |  |  | 3.7573 | 0 | 0 | [8 empty] | -0.64115 | 3.2942 | 0 | 0 | -2.0473 | 0 |  |  |  |  | 0 | 1.1765 | [18 empty] | 0 | 3.35 | [6 empty] | 0 | 0 | 0 | 2.8481 | 0 | 0
7939 |  |  |  |  | 99.219 | 0 | 30.235 |  |  | 2068.6626 | [9 empty] | 7.5293 |  |  |  | 3.756 | 0 | 0 | [8 empty] | -2.4379 | 2.353 | 0 | 0 | -0.79589 | 0 |  |  |  |  | 0 | 1.9114 | [18 empty] | 0 | 1.0091 | [6 empty] | 0 | 0 | 0 | 0 | 0 | 0
7940 |  |  |  |  | 100.0847 | 0 | 29.5666 |  |  | 2065.9122 | [9 empty] | 8.3664 |  |  |  | 3.7546 | 0.62163 | 0 | [8 empty] | -2.6502 | 1.7648 | 0 | 0 | 0 | 0.41925 |  |  |  |  | 0 | 2.6251 | [18 empty] | -0.8371 | 0 | [6 empty] | 0 | 0 | -0.62163 | 0 | 0 | 0
7941 |  |  |  |  | 101.7507 | 0 | 28.4843 |  |  | 2062.9156 | [9 empty] | 9.2298 |  |  |  | 3.7533 | 1.243 | 0 | [8 empty] | -2.8626 | 1.1765 | 0 | 0 | 0 | 0.83871 |  |  |  |  | 0 | 2.8714 | [18 empty] | -0.86343 | 0 | [6 empty] | 0 | 0 | -0.62163 | 0 | 0 | 0
7942 |  |  |  |  | 103.9929 | 0 | 27.209 |  |  | 2059.8006 | [9 empty] | 10.1122 |  |  |  | 3.752 | 1.8642 | 0 | [8 empty] | -3.0155 | 0.75296 | 0 | 0 | 0 | 1.0405 |  |  |  |  | 0 | 2.99 | [18 empty] | -0.88239 | 0 | [6 empty] | 0 | 0 | -0.62163 | 0 | 0 | 0
7943 |  |  |  |  | 106.6189 | 0 | 25.6386 |  |  | 2056.5063 | [9 empty] | 11.0072 |  |  |  | 3.7506 | 2.4852 | 0 | [8 empty] | -3.1174 | 0.4706 | 0 | 0 | 0 | 1.3463 |  |  |  |  | 0 | 3.1695 | [18 empty] | -0.89503 | 0 | [6 empty] | 0 | 0 | -0.62163 | 0 | 0 | 0
7944 |  |  |  |  | 109.6287 | 0 | 23.5078 |  |  | 2052.8755 | [9 empty] | 11.9149 |  |  |  | 3.7493 | 3.106 | 0 | [8 empty] | -3.2193 | 0.18824 | 0 | 0 | 0 | 1.9196 |  |  |  |  | 0 | 3.5062 | [18 empty] | -0.90767 | 0 | [6 empty] | 0 | 0 | -0.62163 | 0 | 0 | 0
7945 |  |  |  |  | 112.7339 | 0 | 21.5738 |  |  | 2049.3502 | [9 empty] | 12.8257 |  |  |  | 3.748 | 3.7265 | 0 | [8 empty] | -3.2448 | 0.11765 | 0 | 0 | 0 | 1.7402 |  |  |  |  | 0 | 3.4009 | [18 empty] | -0.91083 | 0 | [6 empty] | 0 | 0 | -0.62163 | 0 | 0 | 0
7946 |  |  |  |  | 115.9347 | 0 | 19.1129 |  |  | 2045.5063 | [9 empty] | 13.7397 |  |  |  | 3.7466 | 4.3468 | 0 | [8 empty] | -3.2703 | 0.04706 | 0 | 0 | 0 | 2.2831 |  |  |  |  | 0 | 3.7197 | [18 empty] | -0.91399 | 0 | [6 empty] | 0 | 0 | -0.62163 | 0 | 0 | 0
7947 |  |  |  |  | 119.1667 | 0 | 16.4734 |  |  | 2041.5458 | [9 empty] | 14.6548 |  |  |  | 3.7453 | 4.9669 | 0 | [8 empty] | -3.2788 | 0.02353 | 0 | 0 | 0 | 2.482 |  |  |  |  | 0 | 3.8365 | [18 empty] | -0.91504 | 0 | [6 empty] | 0 | 0 | -0.62163 | 0 | 0 | 0
7948 |  |  |  |  | 122.0459 | 0 | 13.4255 |  |  | 2037.3329 | [9 empty] | 15.5582 |  |  |  | 3.744 | 5.5868 | 0 | [8 empty] | -3.1854 | 0.28236 | 0 | 0 | 0 | 2.9122 |  |  |  |  | 0 | 4.0892 | [18 empty] | -0.90346 | 0 | [6 empty] | 0 | 0 | -0.62163 | 0 | 0 | 0
7949 |  |  |  |  | 124.284 | 0 | 10.2635 |  |  | 2033.0385 | [9 empty] | 16.4406 |  |  |  | 3.7426 | 6.2064 | 0 | [8 empty] | -3.0155 | 0.75296 | 0 | 0 | 0 | 3.0514 |  |  |  |  | 0 | 4.1709 | [18 empty] | -0.88239 | 0 | [6 empty] | 0 | 0 | -0.62163 | 0 | 0 | 0
7950 |  |  |  |  | 124.9845 | 0 | 7.2128 |  |  | 2028.7944 | [9 empty] | 17.2725 |  |  |  | 3.7413 | 6.8258 | 0 | [8 empty] | -2.6078 | 1.8824 | 0 | 0 | 0 | 2.9661 |  |  |  |  | 0 | 4.1209 | [18 empty] | -0.83183 | 0 | [6 empty] | 0 | 0 | -0.62163 | 0 | 0 | 0
7951 |  |  |  |  | 123.283 | 0 | 4.4891 |  |  | 2024.7279 | [9 empty] | 18.0253 |  |  |  | 3.74 | 7.445 | 0 | [8 empty] | -1.9707 | 3.6472 | 0 | 0 | 0 | 2.6643 |  |  |  |  | 0 | 3.9436 | [18 empty] | -0.75283 | 0 | [6 empty] | 0 | 0 | -0.62163 | 0 | 0 | 0
7952 |  |  |  |  | 122.2224 | 0 | 3.3174 |  |  | 2021.56 | [9 empty] | 18.7992 |  |  |  | 7.1554 | 8.064 | 0 | [8 empty] | -2.1406 | 3.1766 | 0 | 0 | 0 | 1.1346 |  |  |  |  | 0 | 3.0452 | [18 empty] | -0.77389 | 0 | [6 empty] | -3.4168 | 0 | -0.62163 | 0 | 0 | 0
7953 |  |  |  |  | 121.4822 | 0 | 3.7097 |  |  | 2019.3051 | [9 empty] | 19.5836 |  |  |  | 11.8199 | 8.6828 | 0 | [8 empty] | -2.2255 | 2.9413 | 0 | 0 | -0.41958 | 0 |  |  |  |  | 0 | 2.1324 | [18 empty] | -0.78443 | 0 | [6 empty] | -4.667 | 0 | -0.62163 | 0 | 0 | 0
7954 |  |  |  |  | 120.2617 | 0 | 4.7895 |  |  | 2017.456 | [9 empty] | 20.3522 |  |  |  | 12.0445 | 9.3013 | 0 | [8 empty] | -2.0981 | 3.2942 | 0 | 0 | -1.1104 | 0 |  |  |  |  | 0 | 1.7267 | [18 empty] | -0.76863 | 0 | [6 empty] | -0.22887 | 0 | -0.62163 | 0 | 0 | 0
7955 |  |  |  |  | 118.4011 | 0 | 6.1819 |  |  | 2015.7958 | [9 empty] | 21.0998 |  |  |  | 12.0403 | 9.9197 | 0 | [8 empty] | -1.9282 | 3.7648 | 0 | 0 | -1.4319 | 0 |  |  |  |  | 0 | 1.5379 | [18 empty] | -0.74756 | 0 | [6 empty] | 0 | 0 | -0.62163 | 0 | 0 | 0
7956 |  |  |  |  | 116.0284 | 0 | 8.1558 |  |  | 2014.484 | [9 empty] | 21.8305 |  |  |  | 12.036 | 10.4238 | 0 | [8 empty] | -1.7923 | 4.1413 | 0 | 0 | -2.0248 | 0 |  |  |  |  | 0 | 1.1897 | [18 empty] | -0.73071 | 0 | [6 empty] | 0 | 0 | -0.50763 | 0 | 0 | 0
7957 |  |  |  |  | 114.1686 | 0 | 11.2314 |  |  | 2013.8289 | [9 empty] | 22.1082 |  |  |  | 12.0317 | 10.4238 | 0 | [8 empty] | -1.9282 | 3.7648 | 0 | 0 | -3.1428 | 0 |  |  |  |  | 0 | 0.53305 | [18 empty] | -0.27773 | 0 | [6 empty] | 0 | 0 | -0.0037 | 0 | 0 | 0
7958 |  |  |  |  | 112.2451 | 0 | 15.6066 |  |  | 2013.9519 | [9 empty] | 22.1081 |  |  |  | 12.0275 | 10.4238 | 0 | [8 empty] | -1.9112 | 3.8119 | 0 | 0 | -4.4678 | 0 |  |  |  |  | -0.24509 | 0 | [18 empty] | 0 | 0.000159 | [6 empty] | 0 | 0 | -0.0037 | 0 | 0 | 0
7959 |  |  |  |  | 109.6815 | 0 | 20.5944 |  |  | 2014.4559 | [9 empty] | 18.7079 |  |  |  | 3.7613 | 9.347 | 0 | [8 empty] | -1.7413 | 4.2825 | 0 | 0 | -5.1164 | 0 |  |  |  |  | -0.62604 | 0 | [18 empty] | 0 | 3.4002 | [6 empty] | 0 | 8.2619 | 0 | 1.0731 | 0 | 0
7960 |  |  |  |  | 106.8622 | 0 | 24.9395 |  |  | 2014.6065 | [9 empty] | 15.2982 |  |  |  | 3.76 | 4.56 | 0 | [8 empty] | -1.6734 | 4.4707 | 0 | 0 | -4.5148 | 0 |  |  |  |  | -0.27269 | 0 | [18 empty] | 0 | 3.4097 | [6 empty] | 0 | 0 | 0 | 4.7836 | 0 | 0
7961 |  |  |  |  | 104.0434 | 0 | 27.8661 |  |  | 2013.9451 | [9 empty] | 11.8884 |  |  |  | 3.7586 | 2.8491 | 0 | [8 empty] | -1.6734 | 4.4707 | 0 | 0 | -3.1321 | 0 |  |  |  |  | 0 | 0.53937 | [18 empty] | 0 | 3.4097 | [6 empty] | 0 | 0 | 0 | 1.7093 | 0 | 0
7962 |  |  |  |  | 101.3695 | 0 | 29.6837 |  |  | 2012.6465 | [9 empty] | 8.5384 |  |  |  | 3.7573 | 0 | 0 | [8 empty] | -0.64115 | 3.2942 | 0 | 0 | -2.0473 | 0 |  |  |  |  | 0 | 1.1765 | [18 empty] | 0 | 3.35 | [6 empty] | 0 | 0 | 0 | 2.8481 | 0 | 0
7963 |  |  |  |  | 101.4341 | 0 | 30.235 |  |  | 2010.6131 | [9 empty] | 7.5293 |  |  |  | 3.756 | 0 | 0 | [8 empty] | -2.4379 | 2.353 | 0 | 0 | -0.79589 | 0 |  |  |  |  | 0 | 1.9114 | [18 empty] | 0 | 1.0091 | [6 empty] | 0 | 0 | 0 | 0 | 0 | 0
7964 |  |  |  |  | 102.2993 | 0 | 29.5666 |  |  | 2007.8662 | [9 empty] | 8.3664 |  |  |  | 3.7546 | 0.62163 | 0 | [8 empty] | -2.6502 | 1.7648 | 0 | 0 | 0 | 0.41925 |  |  |  |  | 0 | 2.6251 | [18 empty] | -0.8371 | 0 | [6 empty] | 0 | 0 | -0.62163 | 0 | 0 | 0
7965 |  |  |  |  | 103.9649 | 0 | 28.4843 |  |  | 2004.8731 | [9 empty] | 9.2298 |  |  |  | 3.7533 | 1.243 | 0 | [8 empty] | -2.8626 | 1.1765 | 0 | 0 | 0 | 0.83871 |  |  |  |  | 0 | 2.8714 | [18 empty] | -0.86343 | 0 | [6 empty] | 0 | 0 | -0.62163 | 0 | 0 | 0
7966 |  |  |  |  | 106.2066 | 0 | 27.209 |  |  | 2001.7617 | [9 empty] | 10.1122 |  |  |  | 3.752 | 1.8642 | 0 | [8 empty] | -3.0155 | 0.75296 | 0 | 0 | 0 | 1.0405 |  |  |  |  | 0 | 2.99 | [18 empty] | -0.88239 | 0 | [6 empty] | 0 | 0 | -0.62163 | 0 | 0 | 0
7967 |  |  |  |  | 108.8322 | 0 | 25.6386 |  |  | 1998.4709 | [9 empty] | 11.0072 |  |  |  | 3.7506 | 2.4852 | 0 | [8 empty] | -3.1174 | 0.4706 | 0 | 0 | 0 | 1.3463 |  |  |  |  | 0 | 3.1695 | [18 empty] | -0.89503 | 0 | [6 empty] | 0 | 0 | -0.62163 | 0 | 0 | 0
7968 |  |  |  |  | 111.8416 | 0 | 23.5078 |  |  | 1994.8436 | [9 empty] | 11.9149 |  |  |  | 3.7493 | 3.106 | 0 | [8 empty] | -3.2193 | 0.18824 | 0 | 0 | 0 | 1.9196 |  |  |  |  | 0 | 3.5062 | [18 empty] | -0.90767 | 0 | [6 empty] | 0 | 0 | -0.62163 | 0 | 0 | 0
7969 |  |  |  |  | 114.9464 | 0 | 25.6361 |  |  | 1999.9524 | [9 empty] | 12.8257 |  |  |  | 3.748 | 3.7265 | 0 | [8 empty] | -3.2448 | 0.11765 | 0 | 0 | -2.322 | 0 |  |  |  |  | -5.2297 | 0 | [18 empty] | -0.91083 | 0 | [6 empty] | 0 | 0 | -0.62163 | 0 | 0 | 0
7970 |  |  |  |  | 118.1466 | 0 | 25.4249 |  |  | 2004.887 | [9 empty] | 9.4686 |  |  |  | 3.7466 | 3.5654 | 0 | [8 empty] | -3.2703 | 0.04706 | 0 | 0 | 0 | 0 |  |  |  |  | -5.0558 | 0 | [18 empty] | -1.2852 | 4.6423 | [6 empty] | 0 | 0 | 0 | 0.15972 | 0 | 0
7971 |  |  |  |  | 121.3783 | 0 | 37.5152 |  |  | 2009.8956 | [9 empty] | 9.4686 |  |  |  | 3.7453 | 4.1858 | 0 | [8 empty] | -3.2788 | 0.02353 | 0 | 0 | -12.2998 | 0 |  |  |  |  | -5.1301 | 0 | [18 empty] | 0 | 0 | [6 empty] | 0 | 0 | -0.62163 | 0 | 0 | 0
7972 |  |  |  |  | 124.257 | 0 | 37.2061 |  |  | 2014.9845 | [9 empty] | 9.4686 |  |  |  | 3.744 | 4.806 | 0 | [8 empty] | -3.1854 | 0.28236 | 0 | 0 | 0 | 0 |  |  |  |  | -5.2107 | 0 | [18 empty] | 0 | 0 | [6 empty] | 0 | 0 | -0.62163 | 0 | 0 | 0
7973 |  |  |  |  | 126.4947 | 0 | 49.1993 |  |  | 2019.8584 | [9 empty] | 10.351 |  |  |  | 3.7426 | 4.8042 | 0 | [8 empty] | -3.0155 | 0.75296 | 0 | 0 | -12.2998 | 0 |  |  |  |  | -4.996 | 0 | [18 empty] | -0.88239 | 0 | [6 empty] | 0 | 0 | 0 | 0 | 0 | 0
7974 |  |  |  |  | 127.1947 | 0 | 38.4484 |  |  | 2024.3682 | [9 empty] | 11.1828 |  |  |  | 3.7413 | 5.4242 | 0 | [8 empty] | -2.6078 | 1.8824 | 0 | 0 | 0 | 10.3455 |  |  |  |  | -4.6323 | 0 | [18 empty] | -0.83183 | 0 | [6 empty] | 0 | 0 | -0.62163 | 0 | 0 | 0
7975 |  |  |  |  | 125.4928 | 0 | 49.1993 |  |  | 2028.3668 | [9 empty] | 7.6537 |  |  |  | 3.74 | 6.0439 | 0 | [8 empty] | -1.9707 | 3.6472 | 0 | 0 | -11.6838 | 0.61607 |  |  |  |  | -4.1212 | 0 | [18 empty] | -1.2046 | 4.7337 | [6 empty] | 0 | 0 | -0.62163 | 0 | 0 | 0
7976 |  |  |  |  | 124.4317 | 0 | 48.7939 |  |  | 2031.9127 | [9 empty] | 8.4276 |  |  |  | 3.7387 | 0 | 0 | [8 empty] | -2.1406 | 3.1766 | 0 | 0 | 0 | 0 |  |  |  |  | -3.6688 | 0 | [18 empty] | -0.77389 | 0 | [6 empty] | 0 | 0 | -0.89785 | 6.9396 | 0 | 0
7977 |  |  |  |  | 123.6911 | 0 | 36.092 |  |  | 2035.5257 | [9 empty] | 9.212 |  |  |  | 3.7373 | 0.62163 | 0 | [8 empty] | -2.2255 | 2.9413 | 0 | 0 | 0 | 12.2998 |  |  |  |  | -3.7362 | 0 | [18 empty] | -0.78443 | 0 | [6 empty] | 0 | 0 | -0.62163 | 0 | 0 | 0
7978 |  |  |  |  | 122.4702 | 0 | 23.4948 |  |  | 2039.7711 | [9 empty] | 9.6722 |  |  |  | 3.9163 | 1.243 | 0 | [8 empty] | -2.0981 | 3.2942 | 0 | 0 | 0 | 12.2998 |  |  |  |  | -4.3687 | 0 | [18 empty] | -3.0742 | 2.614 | [6 empty] | -0.18031 | 0 | -0.62163 | 0 | 0 | 0
7979 |  |  |  |  | 118.4163 | 0 | 23.3012 |  |  | 2044.9473 | [9 empty] | 9.882 |  |  |  | 3.9149 | 1.8642 | 0 | [8 empty] | -1.3466 | 5.376 | 0 | 0 | 0 | 0 |  |  |  |  | -5.2999 | 0 | [18 empty] | -2.9569 | 2.747 | [6 empty] | 0 | 0 | -0.62163 | 0 | 0 | 0
7980 |  |  |  |  | 116.0436 | 0 | 11.969 |  |  | 2050.9026 | [9 empty] | 10.3018 |  |  |  | 3.9135 | 0 | 0 | [8 empty] | -1.7923 | 4.1413 | 0 | 0 | 0 | 11.1402 |  |  |  |  | -6.0792 | 0 | [18 empty] | -3.0552 | 2.6355 | [6 empty] | 0 | 0 | 0 | 1.8636 | 0 | 0
7981 |  |  |  |  | 114.1837 | 0 | 15.3897 |  |  | 2057.1952 | [9 empty] | 10.7395 |  |  |  | 3.9122 | 0.62163 | 0 | [8 empty] | -1.9282 | 3.7648 | 0 | 0 | -3.5194 | 0 |  |  |  |  | -6.4169 | 0 | [18 empty] | -3.0637 | 2.626 | [6 empty] | 0 | 0 | -0.62163 | 0 | 0 | 0
7982 |  |  |  |  | 112.2602 | 0 | 15.2629 |  |  | 2063.2527 | [9 empty] | 11.1749 |  |  |  | 4.5046 | 1.243 | 0 | [8 empty] | -1.9112 | 3.8119 | 0 | 0 | 0 | 0 |  |  |  |  | -6.1822 | 0 | [18 empty] | -3.0626 | 2.6271 | [6 empty] | -0.59387 | 0 | -0.62163 | 0 | 0 | 0
7983 |  |  |  |  | 109.6966 | 0 | 15.1372 |  |  | 2068.7609 | [9 empty] | 11.1749 |  |  |  | 4.503 | 0 | 0 | [8 empty] | -1.7413 | 4.2825 | 0 | 0 | 0 | 0 |  |  |  |  | -5.6333 | 0 | [18 empty] | 0 | 0 | [6 empty] | 0 | 0 | 0 | 1.2426 | 0 | 0
7984 |  |  |  |  | 106.8773 | 0 | 27.3123 |  |  | 2073.5395 | [9 empty] | 10.4252 |  |  |  | 4.5014 | 0.62163 | 0 | [8 empty] | -1.6734 | 4.4707 | 0 | 0 | -12.2998 | 0 |  |  |  |  | -4.9039 | 0 | [18 empty] | -2.5072 | 3.2569 | [6 empty] | 0 | 0 | -0.62163 | 0 | 0 | 0
7985 |  |  |  |  | 104.0586 | 0 | 27.0872 |  |  | 2077.7871 | [9 empty] | 11.1411 |  |  |  | 4.4998 | 1.243 | 0 | [8 empty] | -1.6734 | 4.4707 | 0 | 0 | 0 | 0 |  |  |  |  | -4.3733 | 0 | [18 empty] | -0.71596 | 0 | [6 empty] | 0 | 0 | -0.62163 | 0 | 0 | 0
7986 |  |  |  |  | 102.8416 | 0 | 14.5642 |  |  | 2081.6943 | [9 empty] | 11.6013 |  |  |  | 4.4982 | 1.8642 | 0 | [8 empty] | -2.0981 | 3.2942 | 0 | 0 | 0 | 12.2998 |  |  |  |  | -4.0331 | 0 | [18 empty] | -3.0742 | 2.614 | [6 empty] | 0 | 0 | -0.62163 | 0 | 0 | 0
7987 |  |  |  |  | 102.9059 | 0 | 13.9206 |  |  | 2085.3273 | [9 empty] | 12.1064 |  |  |  | 3.756 | 2.4852 | 0 | [8 empty] | -2.4379 | 2.353 | 0 | 0 | -5.8881 | 6.4117 |  |  |  |  | -3.7592 | 0 | [18 empty] | -3.0953 | 2.5901 | [6 empty] | 0 | 0.74068 | -0.62163 | 0 | 0 | 0
7988 |  |  |  |  | 103.7708 | 0 | 13.8059 |  |  | 2088.7386 | [9 empty] | 8.6672 |  |  |  | 3.7546 | 3.106 | 0 | [8 empty] | -2.6502 | 1.7648 | 0 | 0 | 0 | 0 |  |  |  |  | -3.5376 | 0 | [18 empty] | -1.2467 | 4.6859 | [6 empty] | 0 | 0 | -0.62163 | 0 | 0 | 0
7989 |  |  |  |  | 105.4361 | 0 | 13.6921 |  |  | 2091.8204 | [9 empty] | 9.5307 |  |  |  | 3.7533 | 3.7265 | 0 | [8 empty] | -2.8626 | 1.1765 | 0 | 0 | 0 | 0 |  |  |  |  | -3.2084 | 0 | [18 empty] | -0.86343 | 0 | [6 empty] | 0 | 0 | -0.62163 | 0 | 0 | 0
7990 |  |  |  |  | 107.6776 | 0 | 13.5793 |  |  | 2094.7852 | [9 empty] | 10.1122 |  |  |  | 3.752 | 1.8642 | 0 | [8 empty] | -3.0155 | 0.75296 | 0 | 0 | 0 | 0 |  |  |  |  | -3.0916 | 0 | [18 empty] | -3.1311 | 2.5495 | [6 empty] | 0 | 0 | 0 | 1.8609 | 0 | 0
7991 |  |  |  |  | 110.3028 | 0 | 13.4674 |  |  | 2097.9283 | [9 empty] | 11.0072 |  |  |  | 3.7506 | 2.4852 | 0 | [8 empty] | -3.1174 | 0.4706 | 0 | 0 | 0 | 0 |  |  |  |  | -3.27 | 0 | [18 empty] | -0.89503 | 0 | [6 empty] | 0 | 0 | -0.62163 | 0 | 0 | 0
7992 |  |  |  |  | 113.3119 | 0 | 23.5078 |  |  | 2101.3843 | [9 empty] | 11.9149 |  |  |  | 3.7493 | 3.106 | 0 | [8 empty] | -3.2193 | 0.18824 | 0 | 0 | -10.1514 | 0 |  |  |  |  | -3.5831 | 0 | [18 empty] | -0.90767 | 0 | [6 empty] | 0 | 0 | -0.62163 | 0 | 0 | 0
7993 |  |  |  |  | 116.4164 | 0 | 25.6361 |  |  | 2106.4866 | [9 empty] | 12.8257 |  |  |  | 3.748 | 3.7265 | 0 | [8 empty] | -3.2448 | 0.11765 | 0 | 0 | -2.322 | 0 |  |  |  |  | -5.2297 | 0 | [18 empty] | -0.91083 | 0 | [6 empty] | 0 | 0 | -0.62163 | 0 | 0 | 0
7994 |  |  |  |  | 119.6164 | 0 | 25.4249 |  |  | 2111.4148 | [9 empty] | 9.4686 |  |  |  | 3.7466 | 3.5654 | 0 | [8 empty] | -3.2703 | 0.04706 | 0 | 0 | 0 | 0 |  |  |  |  | -5.0558 | 0 | [18 empty] | -1.2852 | 4.6423 | [6 empty] | 0 | 0 | 0 | 0.15972 | 0 | 0
7995 |  |  |  |  | 122.8477 | 0 | 37.5152 |  |  | 2116.4169 | [9 empty] | 9.4686 |  |  |  | 3.7453 | 4.1858 | 0 | [8 empty] | -3.2788 | 0.02353 | 0 | 0 | -12.2998 | 0 |  |  |  |  | -5.1301 | 0 | [18 empty] | 0 | 0 | [6 empty] | 0 | 0 | -0.62163 | 0 | 0 | 0
7996 |  |  |  |  | 125.7262 | 0 | 37.2061 |  |  | 2121.4993 | [9 empty] | 9.4686 |  |  |  | 3.744 | 4.806 | 0 | [8 empty] | -3.1854 | 0.28236 | 0 | 0 | 0 | 0 |  |  |  |  | -5.2107 | 0 | [18 empty] | 0 | 0 | [6 empty] | 0 | 0 | -0.62163 | 0 | 0 | 0
7997 |  |  |  |  | 127.9635 | 0 | 49.1993 |  |  | 2126.3668 | [9 empty] | 10.351 |  |  |  | 3.7426 | 4.8042 | 0 | [8 empty] | -3.0155 | 0.75296 | 0 | 0 | -12.2998 | 0 |  |  |  |  | -4.996 | 0 | [18 empty] | -0.88239 | 0 | [6 empty] | 0 | 0 | 0 | 0 | 0 | 0
7998 |  |  |  |  | 128.6633 | 0 | 38.4484 |  |  | 2130.8702 | [9 empty] | 11.1828 |  |  |  | 3.7413 | 5.4242 | 0 | [8 empty] | -2.6078 | 1.8824 | 0 | 0 | 0 | 10.3455 |  |  |  |  | -4.6323 | 0 | [18 empty] | -0.83183 | 0 | [6 empty] | 0 | 0 | -0.62163 | 0 | 0 | 0
7999 |  |  |  |  | 126.9611 | 0 | 49.1993 |  |  | 2134.8623 | [9 empty] | 7.6537 |  |  |  | 3.74 | 6.0439 | 0 | [8 empty] | -1.9707 | 3.6472 | 0 | 0 | -11.6838 | 0.61607 |  |  |  |  | -4.1212 | 0 | [18 empty] | -1.2046 | 4.7337 | [6 empty] | 0 | 0 | -0.62163 | 0 | 0 | 0
8000 |  |  |  |  | 125.8997 | 0 | 48.7939 |  |  | 2138.4017 | [9 empty] | 8.4276 |  |  |  | 3.7387 | 0 | 0 | [8 empty] | -2.1406 | 3.1766 | 0 | 0 | 0 | 0 |  |  |  |  | -3.6688 | 0 | [18 empty] | -0.77389 | 0 | [6 empty] | 0 | 0 | -0.89785 | 6.9396 | 0 | 0
8001 |  |  |  |  | 125.1587 | 0 | 36.092 |  |  | 2142.0083 | [9 empty] | 9.212 |  |  |  | 3.7373 | 0.62163 | 0 | [8 empty] | -2.2255 | 2.9413 | 0 | 0 | 0 | 12.2998 |  |  |  |  | -3.7362 | 0 | [18 empty] | -0.78443 | 0 | [6 empty] | 0 | 0 | -0.62163 | 0 | 0 | 0
8002 |  |  |  |  | 123.9376 | 0 | 23.4948 |  |  | 2146.2472 | [9 empty] | 9.6722 |  |  |  | 3.9163 | 1.243 | 0 | [8 empty] | -2.0981 | 3.2942 | 0 | 0 | 0 | 12.2998 |  |  |  |  | -4.3687 | 0 | [18 empty] | -3.0742 | 2.614 | [6 empty] | -0.18031 | 0 | -0.62163 | 0 | 0 | 0
8003 |  |  |  |  | 119.8834 | 0 | 23.3012 |  |  | 2151.417 | [9 empty] | 9.882 |  |  |  | 3.9149 | 1.8642 | 0 | [8 empty] | -1.3466 | 5.376 | 0 | 0 | 0 | 0 |  |  |  |  | -5.2999 | 0 | [18 empty] | -2.9569 | 2.747 | [6 empty] | 0 | 0 | -0.62163 | 0 | 0 | 0
8004 |  |  |  |  | 117.5104 | 0 | 11.969 |  |  | 2157.3658 | [9 empty] | 10.3018 |  |  |  | 3.9135 | 0 | 0 | [8 empty] | -1.7923 | 4.1413 | 0 | 0 | 0 | 11.1402 |  |  |  |  | -6.0792 | 0 | [18 empty] | -3.0552 | 2.6355 | [6 empty] | 0 | 0 | 0 | 1.8636 | 0 | 0
8005 |  |  |  |  | 115.6503 | 0 | 15.3897 |  |  | 2163.6519 | [9 empty] | 10.7395 |  |  |  | 3.9122 | 0.62163 | 0 | [8 empty] | -1.9282 | 3.7648 | 0 | 0 | -3.5194 | 0 |  |  |  |  | -6.4169 | 0 | [18 empty] | -3.0637 | 2.626 | [6 empty] | 0 | 0 | -0.62163 | 0 | 0 | 0
8006 |  |  |  |  | 113.7265 | 0 | 15.2629 |  |  | 2169.703 | [9 empty] | 11.1749 |  |  |  | 4.5046 | 1.243 | 0 | [8 empty] | -1.9112 | 3.8119 | 0 | 0 | 0 | 0 |  |  |  |  | -6.1822 | 0 | [18 empty] | -3.0626 | 2.6271 | [6 empty] | -0.59387 | 0 | -0.62163 | 0 | 0 | 0
8007 |  |  |  |  | 111.1626 | 0 | 15.1372 |  |  | 2175.2048 | [9 empty] | 11.1749 |  |  |  | 4.503 | 0 | 0 | [8 empty] | -1.7413 | 4.2825 | 0 | 0 | 0 | 0 |  |  |  |  | -5.6333 | 0 | [18 empty] | 0 | 0 | [6 empty] | 0 | 0 | 0 | 1.2426 | 0 | 0
8008 |  |  |  |  | 108.343 | 0 | 27.3123 |  |  | 2179.9769 | [9 empty] | 10.4252 |  |  |  | 4.5014 | 0.62163 | 0 | [8 empty] | -1.6734 | 4.4707 | 0 | 0 | -12.2998 | 0 |  |  |  |  | -4.9039 | 0 | [18 empty] | -2.5072 | 3.2569 | [6 empty] | 0 | 0 | -0.62163 | 0 | 0 | 0
8009 |  |  |  |  | 105.5239 | 0 | 27.0872 |  |  | 2184.218 | [9 empty] | 11.1411 |  |  |  | 4.4998 | 1.243 | 0 | [8 empty] | -1.6734 | 4.4707 | 0 | 0 | 0 | 0 |  |  |  |  | -4.3733 | 0 | [18 empty] | -0.71596 | 0 | [6 empty] | 0 | 0 | -0.62163 | 0 | 0 | 0
8010 |  |  |  |  | 104.3067 | 0 | 14.5642 |  |  | 2188.1188 | [9 empty] | 11.6013 |  |  |  | 4.4982 | 1.8642 | 0 | [8 empty] | -2.0981 | 3.2942 | 0 | 0 | 0 | 12.2998 |  |  |  |  | -4.0331 | 0 | [18 empty] | -3.0742 | 2.614 | [6 empty] | 0 | 0 | -0.62163 | 0 | 0 | 0
8011 |  |  |  |  | 104.3707 | 0 | 13.9206 |  |  | 2191.7454 | [9 empty] | 12.1064 |  |  |  | 3.756 | 2.4852 | 0 | [8 empty] | -2.4379 | 2.353 | 0 | 0 | -5.8881 | 6.4117 |  |  |  |  | -3.7592 | 0 | [18 empty] | -3.0953 | 2.5901 | [6 empty] | 0 | 0.74068 | -0.62163 | 0 | 0 | 0
8012 |  |  |  |  | 105.2353 | 0 | 13.8059 |  |  | 2195.1502 | [9 empty] | 8.6672 |  |  |  | 3.7546 | 3.106 | 0 | [8 empty] | -2.6502 | 1.7648 | 0 | 0 | 0 | 0 |  |  |  |  | -3.5376 | 0 | [18 empty] | -1.2467 | 4.6859 | [6 empty] | 0 | 0 | -0.62163 | 0 | 0 | 0
8013 |  |  |  |  | 106.9003 | 0 | 13.6921 |  |  | 2198.2256 | [9 empty] | 9.5307 |  |  |  | 3.7533 | 3.7265 | 0 | [8 empty] | -2.8626 | 1.1765 | 0 | 0 | 0 | 0 |  |  |  |  | -3.2084 | 0 | [18 empty] | -0.86343 | 0 | [6 empty] | 0 | 0 | -0.62163 | 0 | 0 | 0
8014 |  |  |  |  | 109.1414 | 0 | 13.5793 |  |  | 2201.184 | [9 empty] | 10.1122 |  |  |  | 3.752 | 1.8642 | 0 | [8 empty] | -3.0155 | 0.75296 | 0 | 0 | 0 | 0 |  |  |  |  | -3.0916 | 0 | [18 empty] | -3.1311 | 2.5495 | [6 empty] | 0 | 0 | 0 | 1.8609 | 0 | 0
8015 |  |  |  |  | 111.7664 | 0 | 13.4674 |  |  | 2204.3206 | [9 empty] | 11.0072 |  |  |  | 3.7506 | 2.4852 | 0 | [8 empty] | -3.1174 | 0.4706 | 0 | 0 | 0 | 0 |  |  |  |  | -3.27 | 0 | [18 empty] | -0.89503 | 0 | [6 empty] | 0 | 0 | -0.62163 | 0 | 0 | 0
8016 |  |  |  |  | 114.7752 | 0 | 23.5078 |  |  | 2207.7701 | [9 empty] | 11.9149 |  |  |  | 3.7493 | 3.106 | 0 | [8 empty] | -3.2193 | 0.18824 | 0 | 0 | -10.1514 | 0 |  |  |  |  | -3.5831 | 0 | [18 empty] | -0.90767 | 0 | [6 empty] | 0 | 0 | -0.62163 | 0 | 0 | 0
8017 |  |  |  |  | 117.8794 | 0 | 25.6361 |  |  | 2212.8659 | [9 empty] | 12.8257 |  |  |  | 3.748 | 3.7265 | 0 | [8 empty] | -3.2448 | 0.11765 | 0 | 0 | -2.322 | 0 |  |  |  |  | -5.2297 | 0 | [18 empty] | -0.91083 | 0 | [6 empty] | 0 | 0 | -0.62163 | 0 | 0 | 0
8018 |  |  |  |  | 121.0791 | 0 | 25.4249 |  |  | 2217.7877 | [9 empty] | 9.4686 |  |  |  | 3.7466 | 3.5654 | 0 | [8 empty] | -3.2703 | 0.04706 | 0 | 0 | 0 | 0 |  |  |  |  | -5.0558 | 0 | [18 empty] | -1.2852 | 4.6423 | [6 empty] | 0 | 0 | 0 | 0.15972 | 0 | 0
8019 |  |  |  |  | 124.3101 | 0 | 37.5152 |  |  | 2222.7834 | [9 empty] | 9.4686 |  |  |  | 3.7453 | 4.1858 | 0 | [8 empty] | -3.2788 | 0.02353 | 0 | 0 | -12.2998 | 0 |  |  |  |  | -5.1301 | 0 | [18 empty] | 0 | 0 | [6 empty] | 0 | 0 | -0.62163 | 0 | 0 | 0
8020 |  |  |  |  | 127.1883 | 0 | 37.2061 |  |  | 2227.8594 | [9 empty] | 9.4686 |  |  |  | 3.744 | 4.806 | 0 | [8 empty] | -3.1854 | 0.28236 | 0 | 0 | 0 | 0 |  |  |  |  | -5.2107 | 0 | [18 empty] | 0 | 0 | [6 empty] | 0 | 0 | -0.62163 | 0 | 0 | 0
8021 |  |  |  |  | 129.4254 | 0 | 49.1993 |  |  | 2232.7204 | [9 empty] | 10.351 |  |  |  | 3.7426 | 4.8042 | 0 | [8 empty] | -3.0155 | 0.75296 | 0 | 0 | -12.2998 | 0 |  |  |  |  | -4.996 | 0 | [18 empty] | -0.88239 | 0 | [6 empty] | 0 | 0 | 0 | 0 | 0 | 0
8022 |  |  |  |  | 130.1248 | 0 | 38.4484 |  |  | 2237.2173 | [9 empty] | 11.1828 |  |  |  | 3.7413 | 5.4242 | 0 | [8 empty] | -2.6078 | 1.8824 | 0 | 0 | 0 | 10.3455 |  |  |  |  | -4.6323 | 0 | [18 empty] | -0.83183 | 0 | [6 empty] | 0 | 0 | -0.62163 | 0 | 0 | 0
8023 |  |  |  |  | 128.4223 | 0 | 49.1993 |  |  | 2241.203 | [9 empty] | 7.6537 |  |  |  | 3.74 | 6.0439 | 0 | [8 empty] | -1.9707 | 3.6472 | 0 | 0 | -11.6838 | 0.61607 |  |  |  |  | -4.1212 | 0 | [18 empty] | -1.2046 | 4.7337 | [6 empty] | 0 | 0 | -0.62163 | 0 | 0 | 0
8024 |  |  |  |  | 127.3606 | 0 | 48.7939 |  |  | 2244.736 | [9 empty] | 8.4276 |  |  |  | 3.7387 | 0 | 0 | [8 empty] | -2.1406 | 3.1766 | 0 | 0 | 0 | 0 |  |  |  |  | -3.6688 | 0 | [18 empty] | -0.77389 | 0 | [6 empty] | 0 | 0 | -0.89785 | 6.9396 | 0 | 0
8025 |  |  |  |  | 126.6194 | 0 | 36.092 |  |  | 2248.3361 | [9 empty] | 9.212 |  |  |  | 3.7373 | 0.62163 | 0 | [8 empty] | -2.2255 | 2.9413 | 0 | 0 | 0 | 12.2998 |  |  |  |  | -3.7362 | 0 | [18 empty] | -0.78443 | 0 | [6 empty] | 0 | 0 | -0.62163 | 0 | 0 | 0
8026 |  |  |  |  | 125.3979 | 0 | 23.4948 |  |  | 2252.5686 | [9 empty] | 9.6722 |  |  |  | 3.9163 | 1.243 | 0 | [8 empty] | -2.0981 | 3.2942 | 0 | 0 | 0 | 12.2998 |  |  |  |  | -4.3687 | 0 | [18 empty] | -3.0742 | 2.614 | [6 empty] | -0.18031 | 0 | -0.62163 | 0 | 0 | 0
8027 |  |  |  |  | 121.3434 | 0 | 23.3012 |  |  | 2257.7319 | [9 empty] | 9.882 |  |  |  | 3.9149 | 1.8642 | 0 | [8 empty] | -1.3466 | 5.376 | 0 | 0 | 0 | 0 |  |  |  |  | -5.2999 | 0 | [18 empty] | -2.9569 | 2.747 | [6 empty] | 0 | 0 | -0.62163 | 0 | 0 | 0
8028 |  |  |  |  | 118.9701 | 0 | 11.969 |  |  | 2263.6743 | [9 empty] | 10.3018 |  |  |  | 3.9135 | 0 | 0 | [8 empty] | -1.7923 | 4.1413 | 0 | 0 | 0 | 11.1402 |  |  |  |  | -6.0792 | 0 | [18 empty] | -3.0552 | 2.6355 | [6 empty] | 0 | 0 | 0 | 1.8636 | 0 | 0
8029 |  |  |  |  | 117.1097 | 0 | 15.3897 |  |  | 2269.954 | [9 empty] | 10.7395 |  |  |  | 3.9122 | 0.62163 | 0 | [8 empty] | -1.9282 | 3.7648 | 0 | 0 | -3.5194 | 0 |  |  |  |  | -6.4169 | 0 | [18 empty] | -3.0637 | 2.626 | [6 empty] | 0 | 0 | -0.62163 | 0 | 0 | 0
8030 |  |  |  |  | 115.1857 | 0 | 15.2629 |  |  | 2275.9986 | [9 empty] | 11.1749 |  |  |  | 4.5046 | 1.243 | 0 | [8 empty] | -1.9112 | 3.8119 | 0 | 0 | 0 | 0 |  |  |  |  | -6.1822 | 0 | [18 empty] | -3.0626 | 2.6271 | [6 empty] | -0.59387 | 0 | -0.62163 | 0 | 0 | 0
8031 |  |  |  |  | 112.6215 | 0 | 15.1372 |  |  | 2281.494 | [9 empty] | 11.1749 |  |  |  | 4.503 | 0 | 0 | [8 empty] | -1.7413 | 4.2825 | 0 | 0 | 0 | 0 |  |  |  |  | -5.6333 | 0 | [18 empty] | 0 | 0 | [6 empty] | 0 | 0 | 0 | 1.2426 | 0 | 0
8032 |  |  |  |  | 109.8016 | 0 | 27.3123 |  |  | 2286.2596 | [9 empty] | 10.4252 |  |  |  | 4.5014 | 0.62163 | 0 | [8 empty] | -1.6734 | 4.4707 | 0 | 0 | -12.2998 | 0 |  |  |  |  | -4.9039 | 0 | [18 empty] | -2.5072 | 3.2569 | [6 empty] | 0 | 0 | -0.62163 | 0 | 0 | 0
8033 |  |  |  |  | 106.9822 | 0 | 27.0872 |  |  | 2290.4943 | [9 empty] | 11.1411 |  |  |  | 4.4998 | 1.243 | 0 | [8 empty] | -1.6734 | 4.4707 | 0 | 0 | 0 | 0 |  |  |  |  | -4.3733 | 0 | [18 empty] | -0.71596 | 0 | [6 empty] | 0 | 0 | -0.62163 | 0 | 0 | 0
8034 |  |  |  |  | 105.7647 | 0 | 14.5642 |  |  | 2294.3887 | [9 empty] | 11.6013 |  |  |  | 4.4982 | 1.8642 | 0 | [8 empty] | -2.0981 | 3.2942 | 0 | 0 | 0 | 12.2998 |  |  |  |  | -4.0331 | 0 | [18 empty] | -3.0742 | 2.614 | [6 empty] | 0 | 0 | -0.62163 | 0 | 0 | 0
8035 |  |  |  |  | 105.8284 | 0 | 13.9206 |  |  | 2298.0088 | [9 empty] | 12.1064 |  |  |  | 3.756 | 2.4852 | 0 | [8 empty] | -2.4379 | 2.353 | 0 | 0 | -5.8881 | 6.4117 |  |  |  |  | -3.7592 | 0 | [18 empty] | -3.0953 | 2.5901 | [6 empty] | 0 | 0.74068 | -0.62163 | 0 | 0 | 0
8036 |  |  |  |  | 106.6927 | 0 | 13.8059 |  |  | 2301.4072 | [9 empty] | 8.6672 |  |  |  | 3.7546 | 3.106 | 0 | [8 empty] | -2.6502 | 1.7648 | 0 | 0 | 0 | 0 |  |  |  |  | -3.5376 | 0 | [18 empty] | -1.2467 | 4.6859 | [6 empty] | 0 | 0 | -0.62163 | 0 | 0 | 0
8037 |  |  |  |  | 108.3574 | 0 | 13.6921 |  |  | 2304.4761 | [9 empty] | 9.5307 |  |  |  | 3.7533 | 3.7265 | 0 | [8 empty] | -2.8626 | 1.1765 | 0 | 0 | 0 | 0 |  |  |  |  | -3.2084 | 0 | [18 empty] | -0.86343 | 0 | [6 empty] | 0 | 0 | -0.62163 | 0 | 0 | 0
8038 |  |  |  |  | 110.5983 | 0 | 13.5793 |  |  | 2307.428 | [9 empty] | 10.1122 |  |  |  | 3.752 | 1.8642 | 0 | [8 empty] | -3.0155 | 0.75296 | 0 | 0 | 0 | 0 |  |  |  |  | -3.0916 | 0 | [18 empty] | -3.1311 | 2.5495 | [6 empty] | 0 | 0 | 0 | 1.8609 | 0 | 0
8039 |  |  |  |  | 113.223 | 0 | 13.4674 |  |  | 2310.5582 | [9 empty] | 11.0072 |  |  |  | 3.7506 | 2.4852 | 0 | [8 empty] | -3.1174 | 0.4706 | 0 | 0 | 0 | 0 |  |  |  |  | -3.27 | 0 | [18 empty] | -0.89503 | 0 | [6 empty] | 0 | 0 | -0.62163 | 0 | 0 | 0
8040 |  |  |  |  | 116.2315 | 0 | 23.5078 |  |  | 2314.0013 | [9 empty] | 11.9149 |  |  |  | 3.7493 | 3.106 | 0 | [8 empty] | -3.2193 | 0.18824 | 0 | 0 | -10.1514 | 0 |  |  |  |  | -3.5831 | 0 | [18 empty] | -0.90767 | 0 | [6 empty] | 0 | 0 | -0.62163 | 0 | 0 | 0
8041 |  |  |  |  | 119.3354 | 0 | 25.6361 |  |  | 2319.0907 | [9 empty] | 12.8257 |  |  |  | 3.748 | 3.7265 | 0 | [8 empty] | -3.2448 | 0.11765 | 0 | 0 | -2.322 | 0 |  |  |  |  | -5.2297 | 0 | [18 empty] | -0.91083 | 0 | [6 empty] | 0 | 0 | -0.62163 | 0 | 0 | 0
8042 |  |  |  |  | 122.5348 | 0 | 25.4249 |  |  | 2324.006 | [9 empty] | 9.4686 |  |  |  | 3.7466 | 3.5654 | 0 | [8 empty] | -3.2703 | 0.04706 | 0 | 0 | 0 | 0 |  |  |  |  | -5.0558 | 0 | [18 empty] | -1.2852 | 4.6423 | [6 empty] | 0 | 0 | 0 | 0.15972 | 0 | 0
8043 |  |  |  |  | 125.7655 | 0 | 37.5152 |  |  | 2328.9953 | [9 empty] | 9.4686 |  |  |  | 3.7453 | 4.1858 | 0 | [8 empty] | -3.2788 | 0.02353 | 0 | 0 | -12.2998 | 0 |  |  |  |  | -5.1301 | 0 | [18 empty] | 0 | 0 | [6 empty] | 0 | 0 | -0.62163 | 0 | 0 | 0
8044 |  |  |  |  | 128.6434 | 0 | 37.2061 |  |  | 2334.0648 | [9 empty] | 9.4686 |  |  |  | 3.744 | 4.806 | 0 | [8 empty] | -3.1854 | 0.28236 | 0 | 0 | 0 | 0 |  |  |  |  | -5.2107 | 0 | [18 empty] | 0 | 0 | [6 empty] | 0 | 0 | -0.62163 | 0 | 0 | 0
8045 |  |  |  |  | 130.8802 | 0 | 49.1993 |  |  | 2338.9194 | [9 empty] | 10.351 |  |  |  | 3.7426 | 4.8042 | 0 | [8 empty] | -3.0155 | 0.75296 | 0 | 0 | -12.2998 | 0 |  |  |  |  | -4.996 | 0 | [18 empty] | -0.88239 | 0 | [6 empty] | 0 | 0 | 0 | 0 | 0 | 0
8046 |  |  |  |  | 131.5794 | 0 | 38.4484 |  |  | 2343.4099 | [9 empty] | 11.1828 |  |  |  | 3.7413 | 5.4242 | 0 | [8 empty] | -2.6078 | 1.8824 | 0 | 0 | 0 | 10.3455 |  |  |  |  | -4.6323 | 0 | [18 empty] | -0.83183 | 0 | [6 empty] | 0 | 0 | -0.62163 | 0 | 0 | 0
8047 |  |  |  |  | 129.8766 | 0 | 49.1993 |  |  | 2347.3891 | [9 empty] | 7.6537 |  |  |  | 3.74 | 6.0439 | 0 | [8 empty] | -1.9707 | 3.6472 | 0 | 0 | -11.6838 | 0.61607 |  |  |  |  | -4.1212 | 0 | [18 empty] | -1.2046 | 4.7337 | [6 empty] | 0 | 0 | -0.62163 | 0 | 0 | 0
8048 |  |  |  |  | 128.8146 | 0 | 48.7939 |  |  | 2350.9157 | [9 empty] | 8.4276 |  |  |  | 3.7387 | 0 | 0 | [8 empty] | -2.1406 | 3.1766 | 0 | 0 | 0 | 0 |  |  |  |  | -3.6688 | 0 | [18 empty] | -0.77389 | 0 | [6 empty] | 0 | 0 | -0.89785 | 6.9396 | 0 | 0
8049 |  |  |  |  | 128.0731 | 0 | 36.092 |  |  | 2354.5094 | [9 empty] | 9.212 |  |  |  | 3.7373 | 0.62163 | 0 | [8 empty] | -2.2255 | 2.9413 | 0 | 0 | 0 | 12.2998 |  |  |  |  | -3.7362 | 0 | [18 empty] | -0.78443 | 0 | [6 empty] | 0 | 0 | -0.62163 | 0 | 0 | 0
8050 |  |  |  |  | 126.8513 | 0 | 23.4948 |  |  | 2358.7354 | [9 empty] | 9.6722 |  |  |  | 3.9163 | 1.243 | 0 | [8 empty] | -2.0981 | 3.2942 | 0 | 0 | 0 | 12.2998 |  |  |  |  | -4.3687 | 0 | [18 empty] | -3.0742 | 2.614 | [6 empty] | -0.18031 | 0 | -0.62163 | 0 | 0 | 0
8051 |  |  |  |  | 122.7965 | 0 | 23.3012 |  |  | 2363.8923 | [9 empty] | 9.882 |  |  |  | 3.9149 | 1.8642 | 0 | [8 empty] | -1.3466 | 5.376 | 0 | 0 | 0 | 0 |  |  |  |  | -5.2999 | 0 | [18 empty] | -2.9569 | 2.747 | [6 empty] | 0 | 0 | -0.62163 | 0 | 0 | 0
8052 |  |  |  |  | 120.4229 | 0 | 11.969 |  |  | 2369.8283 | [9 empty] | 10.3018 |  |  |  | 3.9135 | 0 | 0 | [8 empty] | -1.7923 | 4.1413 | 0 | 0 | 0 | 11.1402 |  |  |  |  | -6.0792 | 0 | [18 empty] | -3.0552 | 2.6355 | [6 empty] | 0 | 0 | 0 | 1.8636 | 0 | 0
8053 |  |  |  |  | 118.5622 | 0 | 15.3897 |  |  | 2376.1015 | [9 empty] | 10.7395 |  |  |  | 3.9122 | 0.62163 | 0 | [8 empty] | -1.9282 | 3.7648 | 0 | 0 | -3.5194 | 0 |  |  |  |  | -6.4169 | 0 | [18 empty] | -3.0637 | 2.626 | [6 empty] | 0 | 0 | -0.62163 | 0 | 0 | 0
8054 |  |  |  |  | 116.6379 | 0 | 15.2629 |  |  | 2382.1397 | [9 empty] | 11.1749 |  |  |  | 4.5046 | 1.243 | 0 | [8 empty] | -1.9112 | 3.8119 | 0 | 0 | 0 | 0 |  |  |  |  | -6.1822 | 0 | [18 empty] | -3.0626 | 2.6271 | [6 empty] | -0.59387 | 0 | -0.62163 | 0 | 0 | 0
8055 |  |  |  |  | 114.0734 | 0 | 15.1372 |  |  | 2387.6287 | [9 empty] | 11.1749 |  |  |  | 4.503 | 0 | 0 | [8 empty] | -1.7413 | 4.2825 | 0 | 0 | 0 | 0 |  |  |  |  | -5.6333 | 0 | [18 empty] | 0 | 0 | [6 empty] | 0 | 0 | 0 | 1.2426 | 0 | 0
8056 |  |  |  |  | 111.2532 | 0 | 27.3123 |  |  | 2392.3879 | [9 empty] | 10.4252 |  |  |  | 4.5014 | 0.62163 | 0 | [8 empty] | -1.6734 | 4.4707 | 0 | 0 | -12.2998 | 0 |  |  |  |  | -4.9039 | 0 | [18 empty] | -2.5072 | 3.2569 | [6 empty] | 0 | 0 | -0.62163 | 0 | 0 | 0
8057 |  |  |  |  | 108.4336 | 0 | 27.0872 |  |  | 2396.6161 | [9 empty] | 11.1411 |  |  |  | 4.4998 | 1.243 | 0 | [8 empty] | -1.6734 | 4.4707 | 0 | 0 | 0 | 0 |  |  |  |  | -4.3733 | 0 | [18 empty] | -0.71596 | 0 | [6 empty] | 0 | 0 | -0.62163 | 0 | 0 | 0
8058 |  |  |  |  | 107.2158 | 0 | 14.5642 |  |  | 2400.5041 | [9 empty] | 11.6013 |  |  |  | 4.4982 | 1.8642 | 0 | [8 empty] | -2.0981 | 3.2942 | 0 | 0 | 0 | 12.2998 |  |  |  |  | -4.0331 | 0 | [18 empty] | -3.0742 | 2.614 | [6 empty] | 0 | 0 | -0.62163 | 0 | 0 | 0
8059 |  |  |  |  | 107.2792 | 0 | 13.9206 |  |  | 2404.1178 | [9 empty] | 12.1064 |  |  |  | 3.756 | 2.4852 | 0 | [8 empty] | -2.4379 | 2.353 | 0 | 0 | -5.8881 | 6.4117 |  |  |  |  | -3.7592 | 0 | [18 empty] | -3.0953 | 2.5901 | [6 empty] | 0 | 0.74068 | -0.62163 | 0 | 0 | 0
8060 |  |  |  |  | 108.1432 | 0 | 13.8059 |  |  | 2407.5097 | [9 empty] | 8.6672 |  |  |  | 3.7546 | 3.106 | 0 | [8 empty] | -2.6502 | 1.7648 | 0 | 0 | 0 | 0 |  |  |  |  | -3.5376 | 0 | [18 empty] | -1.2467 | 4.6859 | [6 empty] | 0 | 0 | -0.62163 | 0 | 0 | 0
8061 |  |  |  |  | 109.8076 | 0 | 13.6921 |  |  | 2410.5722 | [9 empty] | 9.5307 |  |  |  | 3.7533 | 3.7265 | 0 | [8 empty] | -2.8626 | 1.1765 | 0 | 0 | 0 | 0 |  |  |  |  | -3.2084 | 0 | [18 empty] | -0.86343 | 0 | [6 empty] | 0 | 0 | -0.62163 | 0 | 0 | 0
8062 |  |  |  |  | 112.0482 | 0 | 13.5793 |  |  | 2413.5177 | [9 empty] | 10.1122 |  |  |  | 3.752 | 1.8642 | 0 | [8 empty] | -3.0155 | 0.75296 | 0 | 0 | 0 | 0 |  |  |  |  | -3.0916 | 0 | [18 empty] | -3.1311 | 2.5495 | [6 empty] | 0 | 0 | 0 | 1.8609 | 0 | 0
8063 |  |  |  |  | 114.6726 | 0 | 13.4674 |  |  | 2416.6415 | [9 empty] | 11.0072 |  |  |  | 3.7506 | 2.4852 | 0 | [8 empty] | -3.1174 | 0.4706 | 0 | 0 | 0 | 0 |  |  |  |  | -3.27 | 0 | [18 empty] | -0.89503 | 0 | [6 empty] | 0 | 0 | -0.62163 | 0 | 0 | 0
8064 |  |  |  |  | 117.6808 | 0 | 23.5078 |  |  | 2420.0781 | [9 empty] | 11.9149 |  |  |  | 3.7493 | 3.106 | 0 | [8 empty] | -3.2193 | 0.18824 | 0 | 0 | -10.1514 | 0 |  |  |  |  | -3.5831 | 0 | [18 empty] | -0.90767 | 0 | [6 empty] | 0 | 0 | -0.62163 | 0 | 0 | 0
8065 |  |  |  |  | 120.7844 | 0 | 25.6361 |  |  | 2425.1611 | [9 empty] | 12.8257 |  |  |  | 3.748 | 3.7265 | 0 | [8 empty] | -3.2448 | 0.11765 | 0 | 0 | -2.322 | 0 |  |  |  |  | -5.2297 | 0 | [18 empty] | -0.91083 | 0 | [6 empty] | 0 | 0 | -0.62163 | 0 | 0 | 0
8066 |  |  |  |  | 123.9835 | 0 | 25.4249 |  |  | 2430.07 | [9 empty] | 9.4686 |  |  |  | 3.7466 | 3.5654 | 0 | [8 empty] | -3.2703 | 0.04706 | 0 | 0 | 0 | 0 |  |  |  |  | -5.0558 | 0 | [18 empty] | -1.2852 | 4.6423 | [6 empty] | 0 | 0 | 0 | 0.15972 | 0 | 0
8067 |  |  |  |  | 127.214 | 0 | 37.5152 |  |  | 2435.0528 | [9 empty] | 9.4686 |  |  |  | 3.7453 | 4.1858 | 0 | [8 empty] | -3.2788 | 0.02353 | 0 | 0 | -12.2998 | 0 |  |  |  |  | -5.1301 | 0 | [18 empty] | 0 | 0 | [6 empty] | 0 | 0 | -0.62163 | 0 | 0 | 0
8068 |  |  |  |  | 130.0916 | 0 | 37.2061 |  |  | 2440.1159 | [9 empty] | 9.4686 |  |  |  | 3.744 | 4.806 | 0 | [8 empty] | -3.1854 | 0.28236 | 0 | 0 | 0 | 0 |  |  |  |  | -5.2107 | 0 | [18 empty] | 0 | 0 | [6 empty] | 0 | 0 | -0.62163 | 0 | 0 | 0
8069 |  |  |  |  | 132.3281 | 0 | 49.1993 |  |  | 2444.9641 | [9 empty] | 10.351 |  |  |  | 3.7426 | 4.8042 | 0 | [8 empty] | -3.0155 | 0.75296 | 0 | 0 | -12.2998 | 0 |  |  |  |  | -4.996 | 0 | [18 empty] | -0.88239 | 0 | [6 empty] | 0 | 0 | 0 | 0 | 0 | 0
8070 |  |  |  |  | 133.0269 | 0 | 38.4484 |  |  | 2449.4482 | [9 empty] | 11.1828 |  |  |  | 3.7413 | 5.4242 | 0 | [8 empty] | -2.6078 | 1.8824 | 0 | 0 | 0 | 10.3455 |  |  |  |  | -4.6323 | 0 | [18 empty] | -0.83183 | 0 | [6 empty] | 0 | 0 | -0.62163 | 0 | 0 | 0
8071 |  |  |  |  | 131.3238 | 0 | 49.1993 |  |  | 2453.4209 | [9 empty] | 7.6537 |  |  |  | 3.74 | 6.0439 | 0 | [8 empty] | -1.9707 | 3.6472 | 0 | 0 | -11.6838 | 0.61607 |  |  |  |  | -4.1212 | 0 | [18 empty] | -1.2046 | 4.7337 | [6 empty] | 0 | 0 | -0.62163 | 0 | 0 | 0
8072 |  |  |  |  | 130.2616 | 0 | 48.7939 |  |  | 2456.9411 | [9 empty] | 8.4276 |  |  |  | 3.7387 | 0 | 0 | [8 empty] | -2.1406 | 3.1766 | 0 | 0 | 0 | 0 |  |  |  |  | -3.6688 | 0 | [18 empty] | -0.77389 | 0 | [6 empty] | 0 | 0 | -0.89785 | 6.9396 | 0 | 0
8073 |  |  |  |  | 129.5198 | 0 | 36.092 |  |  | 2460.5284 | [9 empty] | 9.212 |  |  |  | 3.7373 | 0.62163 | 0 | [8 empty] | -2.2255 | 2.9413 | 0 | 0 | 0 | 12.2998 |  |  |  |  | -3.7362 | 0 | [18 empty] | -0.78443 | 0 | [6 empty] | 0 | 0 | -0.62163 | 0 | 0 | 0
8074 |  |  |  |  | 128.2977 | 0 | 23.4948 |  |  | 2464.748 | [9 empty] | 9.6722 |  |  |  | 3.9163 | 1.243 | 0 | [8 empty] | -2.0981 | 3.2942 | 0 | 0 | 0 | 12.2998 |  |  |  |  | -4.3687 | 0 | [18 empty] | -3.0742 | 2.614 | [6 empty] | -0.18031 | 0 | -0.62163 | 0 | 0 | 0
8075 |  |  |  |  | 124.2426 | 0 | 23.3012 |  |  | 2469.8985 | [9 empty] | 9.882 |  |  |  | 3.9149 | 1.8642 | 0 | [8 empty] | -1.3466 | 5.376 | 0 | 0 | 0 | 0 |  |  |  |  | -5.2999 | 0 | [18 empty] | -2.9569 | 2.747 | [6 empty] | 0 | 0 | -0.62163 | 0 | 0 | 0
8076 |  |  |  |  | 121.8688 | 0 | 11.969 |  |  | 2475.828 | [9 empty] | 10.3018 |  |  |  | 3.9135 | 0 | 0 | [8 empty] | -1.7923 | 4.1413 | 0 | 0 | 0 | 11.1402 |  |  |  |  | -6.0792 | 0 | [18 empty] | -3.0552 | 2.6355 | [6 empty] | 0 | 0 | 0 | 1.8636 | 0 | 0
8077 |  |  |  |  | 120.0078 | 0 | 15.3897 |  |  | 2482.0948 | [9 empty] | 10.7395 |  |  |  | 3.9122 | 0.62163 | 0 | [8 empty] | -1.9282 | 3.7648 | 0 | 0 | -3.5194 | 0 |  |  |  |  | -6.4169 | 0 | [18 empty] | -3.0637 | 2.626 | [6 empty] | 0 | 0 | -0.62163 | 0 | 0 | 0
8078 |  |  |  |  | 118.0831 | 0 | 15.2629 |  |  | 2488.1266 | [9 empty] | 11.1749 |  |  |  | 4.5046 | 1.243 | 0 | [8 empty] | -1.9112 | 3.8119 | 0 | 0 | 0 | 0 |  |  |  |  | -6.1822 | 0 | [18 empty] | -3.0626 | 2.6271 | [6 empty] | -0.59387 | 0 | -0.62163 | 0 | 0 | 0
8079 |  |  |  |  | 115.5183 | 0 | 15.1372 |  |  | 2493.6091 | [9 empty] | 11.1749 |  |  |  | 4.503 | 0 | 0 | [8 empty] | -1.7413 | 4.2825 | 0 | 0 | 0 | 0 |  |  |  |  | -5.6333 | 0 | [18 empty] | 0 | 0 | [6 empty] | 0 | 0 | 0 | 1.2426 | 0 | 0
8080 |  |  |  |  | 112.6979 | 0 | 27.3123 |  |  | 2498.3619 | [9 empty] | 10.4252 |  |  |  | 4.5014 | 0.62163 | 0 | [8 empty] | -1.6734 | 4.4707 | 0 | 0 | -12.2998 | 0 |  |  |  |  | -4.9039 | 0 | [18 empty] | -2.5072 | 3.2569 | [6 empty] | 0 | 0 | -0.62163 | 0 | 0 | 0
8081 |  |  |  |  | 109.878 | 0 | 27.0872 |  |  | 2502.5837 | [9 empty] | 11.1411 |  |  |  | 4.4998 | 1.243 | 0 | [8 empty] | -1.6734 | 4.4707 | 0 | 0 | 0 | 0 |  |  |  |  | -4.3733 | 0 | [18 empty] | -0.71596 | 0 | [6 empty] | 0 | 0 | -0.62163 | 0 | 0 | 0
8082 |  |  |  |  | 108.6599 | 0 | 14.5642 |  |  | 2506.4652 | [9 empty] | 11.6013 |  |  |  | 4.4982 | 1.8642 | 0 | [8 empty] | -2.0981 | 3.2942 | 0 | 0 | 0 | 12.2998 |  |  |  |  | -4.0331 | 0 | [18 empty] | -3.0742 | 2.614 | [6 empty] | 0 | 0 | -0.62163 | 0 | 0 | 0
8083 |  |  |  |  | 108.723 | 0 | 13.9206 |  |  | 2510.0725 | [9 empty] | 12.1064 |  |  |  | 3.756 | 2.4852 | 0 | [8 empty] | -2.4379 | 2.353 | 0 | 0 | -5.8881 | 6.4117 |  |  |  |  | -3.7592 | 0 | [18 empty] | -3.0953 | 2.5901 | [6 empty] | 0 | 0.74068 | -0.62163 | 0 | 0 | 0
8084 |  |  |  |  | 109.5867 | 0 | 13.8059 |  |  | 2513.458 | [9 empty] | 8.6672 |  |  |  | 3.7546 | 3.106 | 0 | [8 empty] | -2.6502 | 1.7648 | 0 | 0 | 0 | 0 |  |  |  |  | -3.5376 | 0 | [18 empty] | -1.2467 | 4.6859 | [6 empty] | 0 | 0 | -0.62163 | 0 | 0 | 0
8085 |  |  |  |  | 111.2509 | 0 | 13.6921 |  |  | 2516.5141 | [9 empty] | 9.5307 |  |  |  | 3.7533 | 3.7265 | 0 | [8 empty] | -2.8626 | 1.1765 | 0 | 0 | 0 | 0 |  |  |  |  | -3.2084 | 0 | [18 empty] | -0.86343 | 0 | [6 empty] | 0 | 0 | -0.62163 | 0 | 0 | 0
8086 |  |  |  |  | 113.4911 | 0 | 13.5793 |  |  | 2519.4532 | [9 empty] | 10.1122 |  |  |  | 3.752 | 1.8642 | 0 | [8 empty] | -3.0155 | 0.75296 | 0 | 0 | 0 | 0 |  |  |  |  | -3.0916 | 0 | [18 empty] | -3.1311 | 2.5495 | [6 empty] | 0 | 0 | 0 | 1.8609 | 0 | 0
8087 |  |  |  |  | 116.1152 | 0 | 13.4674 |  |  | 2522.5705 | [9 empty] | 11.0072 |  |  |  | 3.7506 | 2.4852 | 0 | [8 empty] | -3.1174 | 0.4706 | 0 | 0 | 0 | 0 |  |  |  |  | -3.27 | 0 | [18 empty] | -0.89503 | 0 | [6 empty] | 0 | 0 | -0.62163 | 0 | 0 | 0
8088 |  |  |  |  | 119.1231 | 0 | 23.5078 |  |  | 2526.0007 | [9 empty] | 11.9149 |  |  |  | 3.7493 | 3.106 | 0 | [8 empty] | -3.2193 | 0.18824 | 0 | 0 | -10.1514 | 0 |  |  |  |  | -3.5831 | 0 | [18 empty] | -0.90767 | 0 | [6 empty] | 0 | 0 | -0.62163 | 0 | 0 | 0
8089 |  |  |  |  | 122.2265 | 0 | 22.2803 |  |  | 2522.8617 | [9 empty] | 14.6901 |  |  |  | 3.748 | 3.933 | 0 | [8 empty] | -3.2448 | 0.11765 | 0 | 0 | 0 | 1.0337 |  |  |  |  | 0 | 2.986 | [18 empty] | -2.7752 | 0 | [6 empty] | 0 | 0 | -0.82816 | 0 | 0 | 0
8090 |  |  |  |  | 125.4253 | 0 | 20.0635 |  |  | 2519.1359 | [9 empty] | 17.4213 |  |  |  | 3.7466 | 1.5943 | 0 | [8 empty] | -3.2703 | 0.04706 | 0 | 0 | 0 | 2.0332 |  |  |  |  | 0 | 3.573 | [18 empty] | -2.7312 | 0 | [6 empty] | 0 | 0 | 0 | 2.3374 | 0 | 0
8091 |  |  |  |  | 128.6555 | 0 | 17.0419 |  |  | 2514.9268 | [9 empty] | 18.4155 |  |  |  | 3.7453 | 0 | 0 | [8 empty] | -3.2788 | 0.02353 | 0 | 0 | 0 | 2.8563 |  |  |  |  | 0 | 4.0564 | [18 empty] | -0.99421 | 0 | [6 empty] | 0 | 0 | 0 | 1.5937 | 0 | 0
8092 |  |  |  |  | 131.5328 | 0 | 13.5679 |  |  | 2510.4378 | [9 empty] | 18.6621 |  |  |  | 3.744 | 0 | 0 | [8 empty] | -3.1854 | 0.28236 | 0 | 0 | 0 | 3.3336 |  |  |  |  | 0 | 4.3366 | [18 empty] | -0.24663 | 0 | [6 empty] | 0 | 0 | 0 | 0 | 0 | 0
8093 |  |  |  |  | 133.769 | 0 | 9.8314 |  |  | 2505.778 | [9 empty] | 18.2266 |  |  |  | 3.7426 | 0 | 0 | [8 empty] | -3.0155 | 0.75296 | 0 | 0 | 0 | 3.6247 |  |  |  |  | 0 | 4.5076 | [18 empty] | 0 | 0.43556 | [6 empty] | 0 | 0 | 0 | 0 | 0 | 0
8094 |  |  |  |  | 133.1278 | 0 | 5.8808 |  |  | 2500.9747 | [9 empty] | 17.062 |  |  |  | 3.7413 | 0 | 0 | [8 empty] | -1.268 | 1.8824 | 0 | 0 | 0 | 3.8696 |  |  |  |  | 0 | 4.6515 | [18 empty] | 0 | 1.1645 | [6 empty] | 0 | 0 | 0 | 0 | 0 | 0
8095 |  |  |  |  | 129.454 | 0 | 2.141 |  |  | 2496.2764 | [9 empty] | 15.8079 |  |  |  | 0 | 0 | 0 | [8 empty] | 0 | 3.6472 | 0 | 0 | 0 | 3.6913 |  |  |  |  | 0 | 4.5468 | [18 empty] | 0 | 1.2541 | [6 empty] | 0 | 3.74 | 0 | 0 | 0 | 0
8096 |  |  |  |  | 126.2515 | 0 | 0 |  |  | 2492.4992 | [9 empty] | 14.5777 |  |  |  | 0 | 0 | 0 | [8 empty] | 0 | 3.1766 | 0 | 0 | 0 | 2.1234 |  |  |  |  | 0 | 3.6259 | [18 empty] | 0 | 1.2302 | [6 empty] | 0 | 0 | 0 | 0 | 0 | 0
8097 |  |  |  |  | 125.5105 | 0 | 0.52642 |  |  | 2490.2785 | [9 empty] | 13.6492 |  |  |  | 3.7659 | 0 | 0 | [8 empty] | -2.2255 | 2.9413 | 0 | 0 | -0.52642 | 0 |  |  |  |  | 0 | 2.0697 | [18 empty] | 0 | 0.92851 | [6 empty] | -3.7659 | 0 | 0 | 0 | 0 | 0
8098 |  |  |  |  | 124.2893 | 0 | 3.8981 |  |  | 2489.7315 | [9 empty] | 16.0909 |  |  |  | 13.0591 | 0 | 0 | [8 empty] | -2.0981 | 3.2942 | 0 | 0 | -3.3761 | 0 |  |  |  |  | 0 | 0.39608 | [18 empty] | -2.4418 | 0 | [6 empty] | -9.2946 | 0 | 0 | 0 | 0 | 0
8099 |  |  |  |  | 122.4278 | 0 | 10.178 |  |  | 2490.9088 | [9 empty] | 18.7029 |  |  |  | 31.613 | 1.1756 | 0 | [8 empty] | -1.9282 | 3.7648 | 0 | 0 | -6.312 | 0 |  |  |  |  | -1.3282 | 0 | [18 empty] | -2.612 | 0 | [6 empty] | -18.5585 | 0 | -1.1756 | 0 | 0 | 0
8100 |  |  |  |  | 120.0543 | 0 | 18.9187 |  |  | 2493.5617 | [9 empty] | 21.298 |  |  |  | 40.4887 | 2.6172 | 0 | [8 empty] | -1.7923 | 4.1413 | 0 | 0 | -8.8245 | 0 |  |  |  |  | -2.8038 | 0 | [18 empty] | -2.5951 | 0 | [6 empty] | -8.887 | 0 | -1.4421 | 0 | 0 | 0
8101 |  |  |  |  | 118.1937 | 0 | 29.2846 |  |  | 2497.2112 | [9 empty] | 23.91 |  |  |  | 44.4965 | 3.106 | 0 | [8 empty] | -1.9282 | 3.7648 | 0 | 0 | -10.5218 | 0 |  |  |  |  | -3.8007 | 0 | [18 empty] | -2.612 | 0 | [6 empty] | -4.0222 | 0 | -0.48964 | 0 | 0 | 0
8102 |  |  |  |  | 116.2694 | 0 | 40.6118 |  |  | 2501.4752 | [9 empty] | 23.782 |  |  |  | 44.4965 | 3.106 | 0 | [8 empty] | -1.9112 | 3.8119 | 0 | 0 | -11.5684 | 0 |  |  |  |  | -4.4153 | 0 | [18 empty] | 0 | 0.12795 | [6 empty] | -0.015796 | 0 | -0.001103 | 0 | 0 | 0
8103 |  |  |  |  | 113.705 | 0 | 49.1993 |  |  | 2505.9778 | [9 empty] | 22.4956 |  |  |  | 44.4965 | 3.106 | 0 | [8 empty] | -1.7413 | 4.2825 | 0 | 0 | -8.9222 | 0 |  |  |  |  | -4.6541 | 0 | [18 empty] | 0 | 1.2864 | [6 empty] | -0.015796 | 0 | -0.001103 | 0 | 0 | 0
8104 |  |  |  |  | 110.8849 | 0 | 38.7291 |  |  | 2510.0133 | [9 empty] | 21.1997 |  |  |  | 44.4965 | 3.106 | 0 | [8 empty] | -1.6734 | 4.4707 | 0 | 0 | -1.1175 | 11.1823 |  |  |  |  | -4.1874 | 0 | [18 empty] | 0 | 1.2959 | [6 empty] | -0.015796 | 0 | -0.001103 | 0 | 0 | 0
8105 |  |  |  |  | 106.392 | 0 | 26.1101 |  |  | 2511.6383 | [9 empty] | 19.9038 |  |  |  | 31.5877 | 3.106 | 0 | [8 empty] | 0 | 4.4707 | 0 | 0 | 0 | 12.2998 |  |  |  |  | -1.7771 | 0 | [18 empty] | 0 | 1.2959 | [6 empty] | 0 | 12.893 | -0.001103 | 0 | 0 | 0
8106 |  |  |  |  | 104.2452 | 0 | 18.1786 |  |  | 2511.1545 | [9 empty] | 18.6676 |  |  |  | 16.3665 | 3.106 | 0 | [8 empty] | -1.1688 | 3.2942 | 0 | 0 | 0 | 7.7164 |  |  |  |  | 0 | 0.33159 | [18 empty] | 0 | 1.2362 | [6 empty] | 0 | 15.21 | -0.001103 | 0 | 0 | 0
8107 |  |  |  |  | 104.2244 | 0 | 20.6248 |  |  | 2510.1481 | [9 empty] | 17.4792 |  |  |  | 3.756 | 3.106 | 0 | [8 empty] | -2.353 | 2.353 | 0 | 0 | -2.596 | 0 |  |  |  |  | 0 | 0.85421 | [18 empty] | 0 | 1.1884 | [6 empty] | 0 | 12.6047 | -0.001103 | 0 | 0 | 0
8108 |  |  |  |  | 105.0514 | 0 | 22.3286 |  |  | 2508.7177 | [9 empty] | 16.3206 |  |  |  | 3.7546 | 3.106 | 0 | [8 empty] | -2.6126 | 1.7648 | 0 | 0 | -1.8738 | 0 |  |  |  |  | 0 | 1.2784 | [18 empty] | 0 | 1.1586 | [6 empty] | 0 | 0 | -0.001103 | 0 | 0 | 0
8109 |  |  |  |  | 106.7164 | 0 | 23.2933 |  |  | 2506.8614 | [9 empty] | 15.1919 |  |  |  | 3.7533 | 3.106 | 0 | [8 empty] | -2.8626 | 1.1765 | 0 | 0 | -1.1487 | 0 |  |  |  |  | 0 | 1.7042 | [18 empty] | 0 | 1.1287 | [6 empty] | 0 | 0 | -0.001103 | 0 | 0 | 0
8110 |  |  |  |  | 108.9576 | 0 | 23.5974 |  |  | 2504.622 | [9 empty] | 14.0847 |  |  |  | 3.752 | 3.106 | 0 | [8 empty] | -3.0155 | 0.75296 | 0 | 0 | -0.49601 | 0 |  |  |  |  | 0 | 2.0875 | [18 empty] | 0 | 1.1072 | [6 empty] | 0 | 0 | -0.001103 | 0 | 0 | 0
8111 |  |  |  |  | 111.5826 | 0 | 23.5952 |  |  | 2502.2043 | [9 empty] | 12.9918 |  |  |  | 3.7506 | 3.106 | 0 | [8 empty] | -3.1174 | 0.4706 | 0 | 0 | -0.19227 | 0 |  |  |  |  | 0 | 2.2659 | [18 empty] | 0 | 1.0929 | [6 empty] | 0 | 0 | -0.001103 | 0 | 0 | 0
8112 |  |  |  |  | 114.5914 | 0 | 23.5078 |  |  | 2499.7366 | [9 empty] | 11.9149 |  |  |  | 3.7493 | 3.106 | 0 | [8 empty] | -3.2193 | 0.18824 | 0 | 0 | -0.10696 | 0 |  |  |  |  | 0 | 2.316 | [18 empty] | 0 | 1.0769 | [6 empty] | 0 | 0 | -0.001103 | 0 | 0 | 0
8113 |  |  |  |  | 117.6957 | 0 | 21.5738 |  |  | 2496.1842 | [9 empty] | 12.8257 |  |  |  | 3.748 | 3.7265 | 0 | [8 empty] | -3.2448 | 0.11765 | 0 | 0 | 0 | 1.7402 |  |  |  |  | 0 | 3.4009 | [18 empty] | -0.91083 | 0 | [6 empty] | 0 | 0 | -0.62163 | 0 | 0 | 0
8114 |  |  |  |  | 120.8954 | 0 | 19.1129 |  |  | 2492.3132 | [9 empty] | 13.7397 |  |  |  | 3.7466 | 4.3468 | 0 | [8 empty] | -3.2703 | 0.04706 | 0 | 0 | 0 | 2.2831 |  |  |  |  | 0 | 3.7197 | [18 empty] | -0.91399 | 0 | [6 empty] | 0 | 0 | -0.62163 | 0 | 0 | 0
8115 |  |  |  |  | 124.1265 | 0 | 16.4734 |  |  | 2488.3257 | [9 empty] | 14.6548 |  |  |  | 3.7453 | 4.9669 | 0 | [8 empty] | -3.2788 | 0.02353 | 0 | 0 | 0 | 2.482 |  |  |  |  | 0 | 3.8365 | [18 empty] | -0.91504 | 0 | [6 empty] | 0 | 0 | -0.62163 | 0 | 0 | 0
8116 |  |  |  |  | 127.0047 | 0 | 13.4255 |  |  | 2484.0857 | [9 empty] | 15.5582 |  |  |  | 3.744 | 5.5868 | 0 | [8 empty] | -3.1854 | 0.28236 | 0 | 0 | 0 | 2.9122 |  |  |  |  | 0 | 4.0892 | [18 empty] | -0.90346 | 0 | [6 empty] | 0 | 0 | -0.62163 | 0 | 0 | 0
8117 |  |  |  |  | 129.2418 | 0 | 10.2635 |  |  | 2479.7642 | [9 empty] | 16.4406 |  |  |  | 3.7426 | 6.2064 | 0 | [8 empty] | -3.0155 | 0.75296 | 0 | 0 | 0 | 3.0514 |  |  |  |  | 0 | 4.1709 | [18 empty] | -0.88239 | 0 | [6 empty] | 0 | 0 | -0.62163 | 0 | 0 | 0
8118 |  |  |  |  | 129.9413 | 0 | 7.2128 |  |  | 2475.4931 | [9 empty] | 17.2725 |  |  |  | 3.7413 | 6.8258 | 0 | [8 empty] | -2.6078 | 1.8824 | 0 | 0 | 0 | 2.9661 |  |  |  |  | 0 | 4.1209 | [18 empty] | -0.83183 | 0 | [6 empty] | 0 | 0 | -0.62163 | 0 | 0 | 0
8119 |  |  |  |  | 128.2388 | 0 | 4.4891 |  |  | 2471.3995 | [9 empty] | 18.0253 |  |  |  | 3.74 | 7.445 | 0 | [8 empty] | -1.9707 | 3.6472 | 0 | 0 | 0 | 2.6643 |  |  |  |  | 0 | 3.9436 | [18 empty] | -0.75283 | 0 | [6 empty] | 0 | 0 | -0.62163 | 0 | 0 | 0
8120 |  |  |  |  | 127.1772 | 0 | 3.3174 |  |  | 2468.2045 | [9 empty] | 18.7992 |  |  |  | 7.1554 | 8.064 | 0 | [8 empty] | -2.1406 | 3.1766 | 0 | 0 | 0 | 1.1346 |  |  |  |  | 0 | 3.0452 | [18 empty] | -0.77389 | 0 | [6 empty] | -3.4168 | 0 | -0.62163 | 0 | 0 | 0
8121 |  |  |  |  | 126.436 | 0 | 3.7097 |  |  | 2465.9225 | [9 empty] | 19.5836 |  |  |  | 11.8199 | 8.6828 | 0 | [8 empty] | -2.2255 | 2.9413 | 0 | 0 | -0.41958 | 0 |  |  |  |  | 0 | 2.1324 | [18 empty] | -0.78443 | 0 | [6 empty] | -4.667 | 0 | -0.62163 | 0 | 0 | 0
8122 |  |  |  |  | 125.2146 | 0 | 4.7895 |  |  | 2464.0464 | [9 empty] | 20.3522 |  |  |  | 12.0445 | 9.3013 | 0 | [8 empty] | -2.0981 | 3.2942 | 0 | 0 | -1.1104 | 0 |  |  |  |  | 0 | 1.7267 | [18 empty] | -0.76863 | 0 | [6 empty] | -0.22887 | 0 | -0.62163 | 0 | 0 | 0
8123 |  |  |  |  | 123.3529 | 0 | 6.1819 |  |  | 2462.3592 | [9 empty] | 21.0998 |  |  |  | 12.0403 | 9.9197 | 0 | [8 empty] | -1.9282 | 3.7648 | 0 | 0 | -1.4319 | 0 |  |  |  |  | 0 | 1.5379 | [18 empty] | -0.74756 | 0 | [6 empty] | 0 | 0 | -0.62163 | 0 | 0 | 0
8124 |  |  |  |  | 120.9792 | 0 | 8.1558 |  |  | 2461.0203 | [9 empty] | 21.8305 |  |  |  | 12.036 | 10.4238 | 0 | [8 empty] | -1.7923 | 4.1413 | 0 | 0 | -2.0248 | 0 |  |  |  |  | 0 | 1.1897 | [18 empty] | -0.73071 | 0 | [6 empty] | 0 | 0 | -0.50763 | 0 | 0 | 0
8125 |  |  |  |  | 119.1184 | 0 | 11.2314 |  |  | 2460.3381 | [9 empty] | 22.1082 |  |  |  | 12.0317 | 10.4238 | 0 | [8 empty] | -1.9282 | 3.7648 | 0 | 0 | -3.1428 | 0 |  |  |  |  | 0 | 0.53305 | [18 empty] | -0.27773 | 0 | [6 empty] | 0 | 0 | -0.0037 | 0 | 0 | 0
8126 |  |  |  |  | 117.1939 | 0 | 15.6066 |  |  | 2460.4341 | [9 empty] | 22.1081 |  |  |  | 12.0275 | 10.4238 | 0 | [8 empty] | -1.9112 | 3.8119 | 0 | 0 | -4.4678 | 0 |  |  |  |  | -0.24509 | 0 | [18 empty] | 0 | 0.000159 | [6 empty] | 0 | 0 | -0.0037 | 0 | 0 | 0
8127 |  |  |  |  | 114.6293 | 0 | 20.5944 |  |  | 2460.911 | [9 empty] | 18.7079 |  |  |  | 3.7613 | 9.347 | 0 | [8 empty] | -1.7413 | 4.2825 | 0 | 0 | -5.1164 | 0 |  |  |  |  | -0.62604 | 0 | [18 empty] | 0 | 3.4002 | [6 empty] | 0 | 8.2619 | 0 | 1.0731 | 0 | 0
8128 |  |  |  |  | 111.809 | 0 | 24.9395 |  |  | 2461.0346 | [9 empty] | 15.2982 |  |  |  | 3.76 | 4.56 | 0 | [8 empty] | -1.6734 | 4.4707 | 0 | 0 | -4.5148 | 0 |  |  |  |  | -0.27269 | 0 | [18 empty] | 0 | 3.4097 | [6 empty] | 0 | 0 | 0 | 4.7836 | 0 | 0
8129 |  |  |  |  | 108.9893 | 0 | 27.8661 |  |  | 2460.346 | [9 empty] | 11.8884 |  |  |  | 3.7586 | 2.8491 | 0 | [8 empty] | -1.6734 | 4.4707 | 0 | 0 | -3.1321 | 0 |  |  |  |  | 0 | 0.53937 | [18 empty] | 0 | 3.4097 | [6 empty] | 0 | 0 | 0 | 1.7093 | 0 | 0
8130 |  |  |  |  | 106.3144 | 0 | 29.6837 |  |  | 2459.0205 | [9 empty] | 8.5384 |  |  |  | 3.7573 | 0 | 0 | [8 empty] | -0.64115 | 3.2942 | 0 | 0 | -2.0473 | 0 |  |  |  |  | 0 | 1.1765 | [18 empty] | 0 | 3.35 | [6 empty] | 0 | 0 | 0 | 2.8481 | 0 | 0
8131 |  |  |  |  | 106.378 | 0 | 30.235 |  |  | 2456.96 | [9 empty] | 7.5293 |  |  |  | 3.756 | 0 | 0 | [8 empty] | -2.4379 | 2.353 | 0 | 0 | -0.79589 | 0 |  |  |  |  | 0 | 1.9114 | [18 empty] | 0 | 1.0091 | [6 empty] | 0 | 0 | 0 | 0 | 0 | 0
8132 |  |  |  |  | 107.2422 | 0 | 29.5666 |  |  | 2454.1861 | [9 empty] | 8.3664 |  |  |  | 3.7546 | 0.62163 | 0 | [8 empty] | -2.6502 | 1.7648 | 0 | 0 | 0 | 0.41925 |  |  |  |  | 0 | 2.6251 | [18 empty] | -0.8371 | 0 | [6 empty] | 0 | 0 | -0.62163 | 0 | 0 | 0
8133 |  |  |  |  | 108.9068 | 0 | 28.4843 |  |  | 2451.1659 | [9 empty] | 9.2298 |  |  |  | 3.7533 | 1.243 | 0 | [8 empty] | -2.8626 | 1.1765 | 0 | 0 | 0 | 0.83871 |  |  |  |  | 0 | 2.8714 | [18 empty] | -0.86343 | 0 | [6 empty] | 0 | 0 | -0.62163 | 0 | 0 | 0
8134 |  |  |  |  | 111.1476 | 0 | 27.209 |  |  | 2448.0275 | [9 empty] | 10.1122 |  |  |  | 3.752 | 1.8642 | 0 | [8 empty] | -3.0155 | 0.75296 | 0 | 0 | 0 | 1.0405 |  |  |  |  | 0 | 2.99 | [18 empty] | -0.88239 | 0 | [6 empty] | 0 | 0 | -0.62163 | 0 | 0 | 0
8135 |  |  |  |  | 113.7722 | 0 | 25.6386 |  |  | 2444.7096 | [9 empty] | 11.0072 |  |  |  | 3.7506 | 2.4852 | 0 | [8 empty] | -3.1174 | 0.4706 | 0 | 0 | 0 | 1.3463 |  |  |  |  | 0 | 3.1695 | [18 empty] | -0.89503 | 0 | [6 empty] | 0 | 0 | -0.62163 | 0 | 0 | 0
8136 |  |  |  |  | 116.7805 | 0 | 23.5078 |  |  | 2441.0553 | [9 empty] | 11.9149 |  |  |  | 3.7493 | 3.106 | 0 | [8 empty] | -3.2193 | 0.18824 | 0 | 0 | 0 | 1.9196 |  |  |  |  | 0 | 3.5062 | [18 empty] | -0.90767 | 0 | [6 empty] | 0 | 0 | -0.62163 | 0 | 0 | 0
8137 |  |  |  |  | 119.8843 | 0 | 25.6361 |  |  | 2446.137 | [9 empty] | 12.8257 |  |  |  | 3.748 | 3.7265 | 0 | [8 empty] | -3.2448 | 0.11765 | 0 | 0 | -2.322 | 0 |  |  |  |  | -5.2297 | 0 | [18 empty] | -0.91083 | 0 | [6 empty] | 0 | 0 | -0.62163 | 0 | 0 | 0
8138 |  |  |  |  | 123.0836 | 0 | 25.4249 |  |  | 2451.0446 | [9 empty] | 9.4686 |  |  |  | 3.7466 | 3.5654 | 0 | [8 empty] | -3.2703 | 0.04706 | 0 | 0 | 0 | 0 |  |  |  |  | -5.0558 | 0 | [18 empty] | -1.2852 | 4.6423 | [6 empty] | 0 | 0 | 0 | 0.15972 | 0 | 0
8139 |  |  |  |  | 126.3143 | 0 | 37.5152 |  |  | 2456.0262 | [9 empty] | 9.4686 |  |  |  | 3.7453 | 4.1858 | 0 | [8 empty] | -3.2788 | 0.02353 | 0 | 0 | -12.2998 | 0 |  |  |  |  | -5.1301 | 0 | [18 empty] | 0 | 0 | [6 empty] | 0 | 0 | -0.62163 | 0 | 0 | 0
8140 |  |  |  |  | 129.192 | 0 | 37.2061 |  |  | 2461.088 | [9 empty] | 9.4686 |  |  |  | 3.744 | 4.806 | 0 | [8 empty] | -3.1854 | 0.28236 | 0 | 0 | 0 | 0 |  |  |  |  | -5.2107 | 0 | [18 empty] | 0 | 0 | [6 empty] | 0 | 0 | -0.62163 | 0 | 0 | 0
8141 |  |  |  |  | 131.4287 | 0 | 49.1993 |  |  | 2465.9349 | [9 empty] | 10.351 |  |  |  | 3.7426 | 4.8042 | 0 | [8 empty] | -3.0155 | 0.75296 | 0 | 0 | -12.2998 | 0 |  |  |  |  | -4.996 | 0 | [18 empty] | -0.88239 | 0 | [6 empty] | 0 | 0 | 0 | 0 | 0 | 0
8142 |  |  |  |  | 132.1278 | 0 | 38.4484 |  |  | 2470.4177 | [9 empty] | 11.1828 |  |  |  | 3.7413 | 5.4242 | 0 | [8 empty] | -2.6078 | 1.8824 | 0 | 0 | 0 | 10.3455 |  |  |  |  | -4.6323 | 0 | [18 empty] | -0.83183 | 0 | [6 empty] | 0 | 0 | -0.62163 | 0 | 0 | 0
8143 |  |  |  |  | 130.4249 | 0 | 49.1993 |  |  | 2474.3892 | [9 empty] | 7.6537 |  |  |  | 3.74 | 6.0439 | 0 | [8 empty] | -1.9707 | 3.6472 | 0 | 0 | -11.6838 | 0.61607 |  |  |  |  | -4.1212 | 0 | [18 empty] | -1.2046 | 4.7337 | [6 empty] | 0 | 0 | -0.62163 | 0 | 0 | 0
8144 |  |  |  |  | 129.3628 | 0 | 48.7939 |  |  | 2477.9081 | [9 empty] | 8.4276 |  |  |  | 3.7387 | 0 | 0 | [8 empty] | -2.1406 | 3.1766 | 0 | 0 | 0 | 0 |  |  |  |  | -3.6688 | 0 | [18 empty] | -0.77389 | 0 | [6 empty] | 0 | 0 | -0.89785 | 6.9396 | 0 | 0
8145 |  |  |  |  | 128.6211 | 0 | 36.092 |  |  | 2481.4941 | [9 empty] | 9.212 |  |  |  | 3.7373 | 0.62163 | 0 | [8 empty] | -2.2255 | 2.9413 | 0 | 0 | 0 | 12.2998 |  |  |  |  | -3.7362 | 0 | [18 empty] | -0.78443 | 0 | [6 empty] | 0 | 0 | -0.62163 | 0 | 0 | 0
8146 |  |  |  |  | 127.3993 | 0 | 23.4948 |  |  | 2485.7124 | [9 empty] | 9.6722 |  |  |  | 3.9163 | 1.243 | 0 | [8 empty] | -2.0981 | 3.2942 | 0 | 0 | 0 | 12.2998 |  |  |  |  | -4.3687 | 0 | [18 empty] | -3.0742 | 2.614 | [6 empty] | -0.18031 | 0 | -0.62163 | 0 | 0 | 0
8147 |  |  |  |  | 123.3444 | 0 | 23.3012 |  |  | 2490.8616 | [9 empty] | 9.882 |  |  |  | 3.9149 | 1.8642 | 0 | [8 empty] | -1.3466 | 5.376 | 0 | 0 | 0 | 0 |  |  |  |  | -5.2999 | 0 | [18 empty] | -2.9569 | 2.747 | [6 empty] | 0 | 0 | -0.62163 | 0 | 0 | 0
8148 |  |  |  |  | 120.9707 | 0 | 11.969 |  |  | 2496.7899 | [9 empty] | 10.3018 |  |  |  | 3.9135 | 0 | 0 | [8 empty] | -1.7923 | 4.1413 | 0 | 0 | 0 | 11.1402 |  |  |  |  | -6.0792 | 0 | [18 empty] | -3.0552 | 2.6355 | [6 empty] | 0 | 0 | 0 | 1.8636 | 0 | 0
8149 |  |  |  |  | 119.1099 | 0 | 15.3897 |  |  | 2503.0554 | [9 empty] | 10.7395 |  |  |  | 3.9122 | 0.62163 | 0 | [8 empty] | -1.9282 | 3.7648 | 0 | 0 | -3.5194 | 0 |  |  |  |  | -6.4169 | 0 | [18 empty] | -3.0637 | 2.626 | [6 empty] | 0 | 0 | -0.62163 | 0 | 0 | 0
8150 |  |  |  |  | 117.1854 | 0 | 15.2629 |  |  | 2509.086 | [9 empty] | 11.1749 |  |  |  | 4.5046 | 1.243 | 0 | [8 empty] | -1.9112 | 3.8119 | 0 | 0 | 0 | 0 |  |  |  |  | -6.1822 | 0 | [18 empty] | -3.0626 | 2.6271 | [6 empty] | -0.59387 | 0 | -0.62163 | 0 | 0 | 0
8151 |  |  |  |  | 114.6208 | 0 | 15.1372 |  |  | 2514.5672 | [9 empty] | 11.1749 |  |  |  | 4.503 | 0 | 0 | [8 empty] | -1.7413 | 4.2825 | 0 | 0 | 0 | 0 |  |  |  |  | -5.6333 | 0 | [18 empty] | 0 | 0 | [6 empty] | 0 | 0 | 0 | 1.2426 | 0 | 0
8152 |  |  |  |  | 111.8005 | 0 | 27.3123 |  |  | 2519.3187 | [9 empty] | 10.4252 |  |  |  | 4.5014 | 0.62163 | 0 | [8 empty] | -1.6734 | 4.4707 | 0 | 0 | -12.2998 | 0 |  |  |  |  | -4.9039 | 0 | [18 empty] | -2.5072 | 3.2569 | [6 empty] | 0 | 0 | -0.62163 | 0 | 0 | 0
8153 |  |  |  |  | 108.9808 | 0 | 27.0872 |  |  | 2523.5393 | [9 empty] | 11.1411 |  |  |  | 4.4998 | 1.243 | 0 | [8 empty] | -1.6734 | 4.4707 | 0 | 0 | 0 | 0 |  |  |  |  | -4.3733 | 0 | [18 empty] | -0.71596 | 0 | [6 empty] | 0 | 0 | -0.62163 | 0 | 0 | 0
8154 |  |  |  |  | 107.7628 | 0 | 14.5642 |  |  | 2527.4195 | [9 empty] | 11.6013 |  |  |  | 4.4982 | 1.8642 | 0 | [8 empty] | -2.0981 | 3.2942 | 0 | 0 | 0 | 12.2998 |  |  |  |  | -4.0331 | 0 | [18 empty] | -3.0742 | 2.614 | [6 empty] | 0 | 0 | -0.62163 | 0 | 0 | 0
8155 |  |  |  |  | 107.8261 | 0 | 13.9206 |  |  | 2531.0255 | [9 empty] | 12.1064 |  |  |  | 3.756 | 2.4852 | 0 | [8 empty] | -2.4379 | 2.353 | 0 | 0 | -5.8881 | 6.4117 |  |  |  |  | -3.7592 | 0 | [18 empty] | -3.0953 | 2.5901 | [6 empty] | 0 | 0.74068 | -0.62163 | 0 | 0 | 0
8156 |  |  |  |  | 108.69 | 0 | 13.8059 |  |  | 2534.4097 | [9 empty] | 8.6672 |  |  |  | 3.7546 | 3.106 | 0 | [8 empty] | -2.6502 | 1.7648 | 0 | 0 | 0 | 0 |  |  |  |  | -3.5376 | 0 | [18 empty] | -1.2467 | 4.6859 | [6 empty] | 0 | 0 | -0.62163 | 0 | 0 | 0
8157 |  |  |  |  | 110.3544 | 0 | 13.6921 |  |  | 2537.4646 | [9 empty] | 9.5307 |  |  |  | 3.7533 | 3.7265 | 0 | [8 empty] | -2.8626 | 1.1765 | 0 | 0 | 0 | 0 |  |  |  |  | -3.2084 | 0 | [18 empty] | -0.86343 | 0 | [6 empty] | 0 | 0 | -0.62163 | 0 | 0 | 0
8158 |  |  |  |  | 112.5948 | 0 | 13.5793 |  |  | 2540.4024 | [9 empty] | 10.1122 |  |  |  | 3.752 | 1.8642 | 0 | [8 empty] | -3.0155 | 0.75296 | 0 | 0 | 0 | 0 |  |  |  |  | -3.0916 | 0 | [18 empty] | -3.1311 | 2.5495 | [6 empty] | 0 | 0 | 0 | 1.8609 | 0 | 0
8159 |  |  |  |  | 115.2191 | 0 | 13.4674 |  |  | 2543.5185 | [9 empty] | 11.0072 |  |  |  | 3.7506 | 2.4852 | 0 | [8 empty] | -3.1174 | 0.4706 | 0 | 0 | 0 | 0 |  |  |  |  | -3.27 | 0 | [18 empty] | -0.89503 | 0 | [6 empty] | 0 | 0 | -0.62163 | 0 | 0 | 0
8160 |  |  |  |  | 118.2272 | 0 | 23.5078 |  |  | 2546.9474 | [9 empty] | 11.9149 |  |  |  | 3.7493 | 3.106 | 0 | [8 empty] | -3.2193 | 0.18824 | 0 | 0 | -10.1514 | 0 |  |  |  |  | -3.5831 | 0 | [18 empty] | -0.90767 | 0 | [6 empty] | 0 | 0 | -0.62163 | 0 | 0 | 0
8161 |  |  |  |  | 121.3307 | 0 | 25.6361 |  |  | 2552.0227 | [9 empty] | 12.8257 |  |  |  | 3.748 | 3.7265 | 0 | [8 empty] | -3.2448 | 0.11765 | 0 | 0 | -2.322 | 0 |  |  |  |  | -5.2297 | 0 | [18 empty] | -0.91083 | 0 | [6 empty] | 0 | 0 | -0.62163 | 0 | 0 | 0
8162 |  |  |  |  | 124.5297 | 0 | 25.4249 |  |  | 2556.9239 | [9 empty] | 9.4686 |  |  |  | 3.7466 | 3.5654 | 0 | [8 empty] | -3.2703 | 0.04706 | 0 | 0 | 0 | 0 |  |  |  |  | -5.0558 | 0 | [18 empty] | -1.2852 | 4.6423 | [6 empty] | 0 | 0 | 0 | 0.15972 | 0 | 0
8163 |  |  |  |  | 127.7601 | 0 | 37.5152 |  |  | 2561.8991 | [9 empty] | 9.4686 |  |  |  | 3.7453 | 4.1858 | 0 | [8 empty] | -3.2788 | 0.02353 | 0 | 0 | -12.2998 | 0 |  |  |  |  | -5.1301 | 0 | [18 empty] | 0 | 0 | [6 empty] | 0 | 0 | -0.62163 | 0 | 0 | 0
8164 |  |  |  |  | 130.6376 | 0 | 37.2061 |  |  | 2566.9545 | [9 empty] | 9.4686 |  |  |  | 3.744 | 4.806 | 0 | [8 empty] | -3.1854 | 0.28236 | 0 | 0 | 0 | 0 |  |  |  |  | -5.2107 | 0 | [18 empty] | 0 | 0 | [6 empty] | 0 | 0 | -0.62163 | 0 | 0 | 0
8165 |  |  |  |  | 132.8739 | 0 | 49.1993 |  |  | 2571.7949 | [9 empty] | 10.351 |  |  |  | 3.7426 | 4.8042 | 0 | [8 empty] | -3.0155 | 0.75296 | 0 | 0 | -12.2998 | 0 |  |  |  |  | -4.996 | 0 | [18 empty] | -0.88239 | 0 | [6 empty] | 0 | 0 | 0 | 0 | 0 | 0
8166 |  |  |  |  | 133.5727 | 0 | 38.4484 |  |  | 2576.2713 | [9 empty] | 11.1828 |  |  |  | 3.7413 | 5.4242 | 0 | [8 empty] | -2.6078 | 1.8824 | 0 | 0 | 0 | 10.3455 |  |  |  |  | -4.6323 | 0 | [18 empty] | -0.83183 | 0 | [6 empty] | 0 | 0 | -0.62163 | 0 | 0 | 0
8167 |  |  |  |  | 131.8695 | 0 | 49.1993 |  |  | 2580.2364 | [9 empty] | 7.6537 |  |  |  | 3.74 | 6.0439 | 0 | [8 empty] | -1.9707 | 3.6472 | 0 | 0 | -11.6838 | 0.61607 |  |  |  |  | -4.1212 | 0 | [18 empty] | -1.2046 | 4.7337 | [6 empty] | 0 | 0 | -0.62163 | 0 | 0 | 0
8168 |  |  |  |  | 130.8071 | 0 | 48.7939 |  |  | 2583.7489 | [9 empty] | 8.4276 |  |  |  | 3.7387 | 0 | 0 | [8 empty] | -2.1406 | 3.1766 | 0 | 0 | 0 | 0 |  |  |  |  | -3.6688 | 0 | [18 empty] | -0.77389 | 0 | [6 empty] | 0 | 0 | -0.89785 | 6.9396 | 0 | 0
8169 |  |  |  |  | 130.0652 | 0 | 36.092 |  |  | 2587.3285 | [9 empty] | 9.212 |  |  |  | 3.7373 | 0.62163 | 0 | [8 empty] | -2.2255 | 2.9413 | 0 | 0 | 0 | 12.2998 |  |  |  |  | -3.7362 | 0 | [18 empty] | -0.78443 | 0 | [6 empty] | 0 | 0 | -0.62163 | 0 | 0 | 0
8170 |  |  |  |  | 128.8431 | 0 | 23.4948 |  |  | 2591.5404 | [9 empty] | 9.6722 |  |  |  | 3.9163 | 1.243 | 0 | [8 empty] | -2.0981 | 3.2942 | 0 | 0 | 0 | 12.2998 |  |  |  |  | -4.3687 | 0 | [18 empty] | -3.0742 | 2.614 | [6 empty] | -0.18031 | 0 | -0.62163 | 0 | 0 | 0
8171 |  |  |  |  | 124.7879 | 0 | 23.3012 |  |  | 2596.6832 | [9 empty] | 9.882 |  |  |  | 3.9149 | 1.8642 | 0 | [8 empty] | -1.3466 | 5.376 | 0 | 0 | 0 | 0 |  |  |  |  | -5.2999 | 0 | [18 empty] | -2.9569 | 2.747 | [6 empty] | 0 | 0 | -0.62163 | 0 | 0 | 0
8172 |  |  |  |  | 122.4139 | 0 | 11.969 |  |  | 2602.6051 | [9 empty] | 10.3018 |  |  |  | 3.9135 | 0 | 0 | [8 empty] | -1.7923 | 4.1413 | 0 | 0 | 0 | 11.1402 |  |  |  |  | -6.0792 | 0 | [18 empty] | -3.0552 | 2.6355 | [6 empty] | 0 | 0 | 0 | 1.8636 | 0 | 0
8173 |  |  |  |  | 120.5528 | 0 | 15.3897 |  |  | 2608.8642 | [9 empty] | 10.7395 |  |  |  | 3.9122 | 0.62163 | 0 | [8 empty] | -1.9282 | 3.7648 | 0 | 0 | -3.5194 | 0 |  |  |  |  | -6.4169 | 0 | [18 empty] | -3.0637 | 2.626 | [6 empty] | 0 | 0 | -0.62163 | 0 | 0 | 0
8174 |  |  |  |  | 118.628 | 0 | 15.2629 |  |  | 2614.8883 | [9 empty] | 11.1749 |  |  |  | 4.5046 | 1.243 | 0 | [8 empty] | -1.9112 | 3.8119 | 0 | 0 | 0 | 0 |  |  |  |  | -6.1822 | 0 | [18 empty] | -3.0626 | 2.6271 | [6 empty] | -0.59387 | 0 | -0.62163 | 0 | 0 | 0
8175 |  |  |  |  | 116.0631 | 0 | 15.1372 |  |  | 2620.3631 | [9 empty] | 11.1749 |  |  |  | 4.503 | 0 | 0 | [8 empty] | -1.7413 | 4.2825 | 0 | 0 | 0 | 0 |  |  |  |  | -5.6333 | 0 | [18 empty] | 0 | 0 | [6 empty] | 0 | 0 | 0 | 1.2426 | 0 | 0
8176 |  |  |  |  | 113.2426 | 0 | 27.3123 |  |  | 2625.1082 | [9 empty] | 10.4252 |  |  |  | 4.5014 | 0.62163 | 0 | [8 empty] | -1.6734 | 4.4707 | 0 | 0 | -12.2998 | 0 |  |  |  |  | -4.9039 | 0 | [18 empty] | -2.5072 | 3.2569 | [6 empty] | 0 | 0 | -0.62163 | 0 | 0 | 0
8177 |  |  |  |  | 110.4225 | 0 | 27.0872 |  |  | 2629.3224 | [9 empty] | 11.1411 |  |  |  | 4.4998 | 1.243 | 0 | [8 empty] | -1.6734 | 4.4707 | 0 | 0 | 0 | 0 |  |  |  |  | -4.3733 | 0 | [18 empty] | -0.71596 | 0 | [6 empty] | 0 | 0 | -0.62163 | 0 | 0 | 0
8178 |  |  |  |  | 109.2043 | 0 | 14.5642 |  |  | 2633.1962 | [9 empty] | 11.6013 |  |  |  | 4.4982 | 1.8642 | 0 | [8 empty] | -2.0981 | 3.2942 | 0 | 0 | 0 | 12.2998 |  |  |  |  | -4.0331 | 0 | [18 empty] | -3.0742 | 2.614 | [6 empty] | 0 | 0 | -0.62163 | 0 | 0 | 0
8179 |  |  |  |  | 109.2673 | 0 | 13.9206 |  |  | 2636.7958 | [9 empty] | 12.1064 |  |  |  | 3.756 | 2.4852 | 0 | [8 empty] | -2.4379 | 2.353 | 0 | 0 | -5.8881 | 6.4117 |  |  |  |  | -3.7592 | 0 | [18 empty] | -3.0953 | 2.5901 | [6 empty] | 0 | 0.74068 | -0.62163 | 0 | 0 | 0
8180 |  |  |  |  | 110.1309 | 0 | 13.8059 |  |  | 2640.1736 | [9 empty] | 8.6672 |  |  |  | 3.7546 | 3.106 | 0 | [8 empty] | -2.6502 | 1.7648 | 0 | 0 | 0 | 0 |  |  |  |  | -3.5376 | 0 | [18 empty] | -1.2467 | 4.6859 | [6 empty] | 0 | 0 | -0.62163 | 0 | 0 | 0
8181 |  |  |  |  | 111.795 | 0 | 13.6921 |  |  | 2643.2221 | [9 empty] | 9.5307 |  |  |  | 3.7533 | 3.7265 | 0 | [8 empty] | -2.8626 | 1.1765 | 0 | 0 | 0 | 0 |  |  |  |  | -3.2084 | 0 | [18 empty] | -0.86343 | 0 | [6 empty] | 0 | 0 | -0.62163 | 0 | 0 | 0
8182 |  |  |  |  | 114.0352 | 0 | 13.5793 |  |  | 2646.1535 | [9 empty] | 10.1122 |  |  |  | 3.752 | 1.8642 | 0 | [8 empty] | -3.0155 | 0.75296 | 0 | 0 | 0 | 0 |  |  |  |  | -3.0916 | 0 | [18 empty] | -3.1311 | 2.5495 | [6 empty] | 0 | 0 | 0 | 1.8609 | 0 | 0
8183 |  |  |  |  | 116.6592 | 0 | 13.4674 |  |  | 2649.2631 | [9 empty] | 11.0072 |  |  |  | 3.7506 | 2.4852 | 0 | [8 empty] | -3.1174 | 0.4706 | 0 | 0 | 0 | 0 |  |  |  |  | -3.27 | 0 | [18 empty] | -0.89503 | 0 | [6 empty] | 0 | 0 | -0.62163 | 0 | 0 | 0
8184 |  |  |  |  | 119.6669 | 0 | 23.5078 |  |  | 2652.6857 | [9 empty] | 11.9149 |  |  |  | 3.7493 | 3.106 | 0 | [8 empty] | -3.2193 | 0.18824 | 0 | 0 | -10.1514 | 0 |  |  |  |  | -3.5831 | 0 | [18 empty] | -0.90767 | 0 | [6 empty] | 0 | 0 | -0.62163 | 0 | 0 | 0
8185 |  |  |  |  | 122.7702 | 0 | 25.6361 |  |  | 2657.7546 | [9 empty] | 12.8257 |  |  |  | 3.748 | 3.7265 | 0 | [8 empty] | -3.2448 | 0.11765 | 0 | 0 | -2.322 | 0 |  |  |  |  | -5.2297 | 0 | [18 empty] | -0.91083 | 0 | [6 empty] | 0 | 0 | -0.62163 | 0 | 0 | 0
8186 |  |  |  |  | 125.9689 | 0 | 25.4249 |  |  | 2662.6493 | [9 empty] | 9.4686 |  |  |  | 3.7466 | 3.5654 | 0 | [8 empty] | -3.2703 | 0.04706 | 0 | 0 | 0 | 0 |  |  |  |  | -5.0558 | 0 | [18 empty] | -1.2852 | 4.6423 | [6 empty] | 0 | 0 | 0 | 0.15972 | 0 | 0
8187 |  |  |  |  | 129.199 | 0 | 37.5152 |  |  | 2667.6181 | [9 empty] | 9.4686 |  |  |  | 3.7453 | 4.1858 | 0 | [8 empty] | -3.2788 | 0.02353 | 0 | 0 | -12.2998 | 0 |  |  |  |  | -5.1301 | 0 | [18 empty] | 0 | 0 | [6 empty] | 0 | 0 | -0.62163 | 0 | 0 | 0
8188 |  |  |  |  | 132.0761 | 0 | 37.2061 |  |  | 2672.6671 | [9 empty] | 9.4686 |  |  |  | 3.744 | 4.806 | 0 | [8 empty] | -3.1854 | 0.28236 | 0 | 0 | 0 | 0 |  |  |  |  | -5.2107 | 0 | [18 empty] | 0 | 0 | [6 empty] | 0 | 0 | -0.62163 | 0 | 0 | 0
8189 |  |  |  |  | 134.3123 | 0 | 49.1993 |  |  | 2677.5011 | [9 empty] | 10.351 |  |  |  | 3.7426 | 4.8042 | 0 | [8 empty] | -3.0155 | 0.75296 | 0 | 0 | -12.2998 | 0 |  |  |  |  | -4.996 | 0 | [18 empty] | -0.88239 | 0 | [6 empty] | 0 | 0 | 0 | 0 | 0 | 0
8190 |  |  |  |  | 135.0107 | 0 | 38.4484 |  |  | 2681.9711 | [9 empty] | 11.1828 |  |  |  | 3.7413 | 5.4242 | 0 | [8 empty] | -2.6078 | 1.8824 | 0 | 0 | 0 | 10.3455 |  |  |  |  | -4.6323 | 0 | [18 empty] | -0.83183 | 0 | [6 empty] | 0 | 0 | -0.62163 | 0 | 0 | 0
8191 |  |  |  |  | 133.3072 | 0 | 49.1993 |  |  | 2685.9299 | [9 empty] | 7.6537 |  |  |  | 3.74 | 6.0439 | 0 | [8 empty] | -1.9707 | 3.6472 | 0 | 0 | -11.6838 | 0.61607 |  |  |  |  | -4.1212 | 0 | [18 empty] | -1.2046 | 4.7337 | [6 empty] | 0 | 0 | -0.62163 | 0 | 0 | 0
8192 |  |  |  |  | 132.2446 | 0 | 48.7939 |  |  | 2689.4359 | [9 empty] | 8.4276 |  |  |  | 3.7387 | 0 | 0 | [8 empty] | -2.1406 | 3.1766 | 0 | 0 | 0 | 0 |  |  |  |  | -3.6688 | 0 | [18 empty] | -0.77389 | 0 | [6 empty] | 0 | 0 | -0.89785 | 6.9396 | 0 | 0
8193 |  |  |  |  | 131.5024 | 0 | 36.092 |  |  | 2693.0091 | [9 empty] | 9.212 |  |  |  | 3.7373 | 0.62163 | 0 | [8 empty] | -2.2255 | 2.9413 | 0 | 0 | 0 | 12.2998 |  |  |  |  | -3.7362 | 0 | [18 empty] | -0.78443 | 0 | [6 empty] | 0 | 0 | -0.62163 | 0 | 0 | 0
8194 |  |  |  |  | 130.2799 | 0 | 23.4948 |  |  | 2697.2146 | [9 empty] | 9.6722 |  |  |  | 3.9163 | 1.243 | 0 | [8 empty] | -2.0981 | 3.2942 | 0 | 0 | 0 | 12.2998 |  |  |  |  | -4.3687 | 0 | [18 empty] | -3.0742 | 2.614 | [6 empty] | -0.18031 | 0 | -0.62163 | 0 | 0 | 0
8195 |  |  |  |  | 126.2244 | 0 | 23.3012 |  |  | 2702.351 | [9 empty] | 9.882 |  |  |  | 3.9149 | 1.8642 | 0 | [8 empty] | -1.3466 | 5.376 | 0 | 0 | 0 | 0 |  |  |  |  | -5.2999 | 0 | [18 empty] | -2.9569 | 2.747 | [6 empty] | 0 | 0 | -0.62163 | 0 | 0 | 0
8196 |  |  |  |  | 123.8502 | 0 | 11.969 |  |  | 2708.2664 | [9 empty] | 10.3018 |  |  |  | 3.9135 | 0 | 0 | [8 empty] | -1.7923 | 4.1413 | 0 | 0 | 0 | 11.1402 |  |  |  |  | -6.0792 | 0 | [18 empty] | -3.0552 | 2.6355 | [6 empty] | 0 | 0 | 0 | 1.8636 | 0 | 0
8197 |  |  |  |  | 121.9888 | 0 | 15.3897 |  |  | 2714.5192 | [9 empty] | 10.7395 |  |  |  | 3.9122 | 0.62163 | 0 | [8 empty] | -1.9282 | 3.7648 | 0 | 0 | -3.5194 | 0 |  |  |  |  | -6.4169 | 0 | [18 empty] | -3.0637 | 2.626 | [6 empty] | 0 | 0 | -0.62163 | 0 | 0 | 0
8198 |  |  |  |  | 120.0637 | 0 | 15.2629 |  |  | 2720.5369 | [9 empty] | 11.1749 |  |  |  | 4.5046 | 1.243 | 0 | [8 empty] | -1.9112 | 3.8119 | 0 | 0 | 0 | 0 |  |  |  |  | -6.1822 | 0 | [18 empty] | -3.0626 | 2.6271 | [6 empty] | -0.59387 | 0 | -0.62163 | 0 | 0 | 0
8199 |  |  |  |  | 117.4986 | 0 | 15.1372 |  |  | 2726.0053 | [9 empty] | 11.1749 |  |  |  | 4.503 | 0 | 0 | [8 empty] | -1.7413 | 4.2825 | 0 | 0 | 0 | 0 |  |  |  |  | -5.6333 | 0 | [18 empty] | 0 | 0 | [6 empty] | 0 | 0 | 0 | 1.2426 | 0 | 0
8200 |  |  |  |  | 114.6777 | 0 | 27.3123 |  |  | 2730.744 | [9 empty] | 10.4252 |  |  |  | 4.5014 | 0.62163 | 0 | [8 empty] | -1.6734 | 4.4707 | 0 | 0 | -12.2998 | 0 |  |  |  |  | -4.9039 | 0 | [18 empty] | -2.5072 | 3.2569 | [6 empty] | 0 | 0 | -0.62163 | 0 | 0 | 0
8201 |  |  |  |  | 111.8574 | 0 | 27.0872 |  |  | 2734.9518 | [9 empty] | 11.1411 |  |  |  | 4.4998 | 1.243 | 0 | [8 empty] | -1.6734 | 4.4707 | 0 | 0 | 0 | 0 |  |  |  |  | -4.3733 | 0 | [18 empty] | -0.71596 | 0 | [6 empty] | 0 | 0 | -0.62163 | 0 | 0 | 0
8202 |  |  |  |  | 110.6389 | 0 | 14.5642 |  |  | 2738.8192 | [9 empty] | 11.6013 |  |  |  | 4.4982 | 1.8642 | 0 | [8 empty] | -2.0981 | 3.2942 | 0 | 0 | 0 | 12.2998 |  |  |  |  | -4.0331 | 0 | [18 empty] | -3.0742 | 2.614 | [6 empty] | 0 | 0 | -0.62163 | 0 | 0 | 0
8203 |  |  |  |  | 110.7016 | 0 | 13.9206 |  |  | 2742.4124 | [9 empty] | 12.1064 |  |  |  | 3.756 | 2.4852 | 0 | [8 empty] | -2.4379 | 2.353 | 0 | 0 | -5.8881 | 6.4117 |  |  |  |  | -3.7592 | 0 | [18 empty] | -3.0953 | 2.5901 | [6 empty] | 0 | 0.74068 | -0.62163 | 0 | 0 | 0
8204 |  |  |  |  | 111.5649 | 0 | 13.8059 |  |  | 2745.7838 | [9 empty] | 8.6672 |  |  |  | 3.7546 | 3.106 | 0 | [8 empty] | -2.6502 | 1.7648 | 0 | 0 | 0 | 0 |  |  |  |  | -3.5376 | 0 | [18 empty] | -1.2467 | 4.6859 | [6 empty] | 0 | 0 | -0.62163 | 0 | 0 | 0
8205 |  |  |  |  | 113.2287 | 0 | 13.6921 |  |  | 2748.8258 | [9 empty] | 9.5307 |  |  |  | 3.7533 | 3.7265 | 0 | [8 empty] | -2.8626 | 1.1765 | 0 | 0 | 0 | 0 |  |  |  |  | -3.2084 | 0 | [18 empty] | -0.86343 | 0 | [6 empty] | 0 | 0 | -0.62163 | 0 | 0 | 0
8206 |  |  |  |  | 115.4686 | 0 | 13.5793 |  |  | 2751.7508 | [9 empty] | 10.1122 |  |  |  | 3.752 | 1.8642 | 0 | [8 empty] | -3.0155 | 0.75296 | 0 | 0 | 0 | 0 |  |  |  |  | -3.0916 | 0 | [18 empty] | -3.1311 | 2.5495 | [6 empty] | 0 | 0 | 0 | 1.8609 | 0 | 0
8207 |  |  |  |  | 118.0923 | 0 | 13.4674 |  |  | 2754.8541 | [9 empty] | 11.0072 |  |  |  | 3.7506 | 2.4852 | 0 | [8 empty] | -3.1174 | 0.4706 | 0 | 0 | 0 | 0 |  |  |  |  | -3.27 | 0 | [18 empty] | -0.89503 | 0 | [6 empty] | 0 | 0 | -0.62163 | 0 | 0 | 0
8208 |  |  |  |  | 121.0998 | 0 | 23.5078 |  |  | 2758.2702 | [9 empty] | 11.9149 |  |  |  | 3.7493 | 3.106 | 0 | [8 empty] | -3.2193 | 0.18824 | 0 | 0 | -10.1514 | 0 |  |  |  |  | -3.5831 | 0 | [18 empty] | -0.90767 | 0 | [6 empty] | 0 | 0 | -0.62163 | 0 | 0 | 0
8209 |  |  |  |  | 124.2028 | 0 | 22.2803 |  |  | 2755.1171 | [9 empty] | 14.6901 |  |  |  | 3.748 | 3.933 | 0 | [8 empty] | -3.2448 | 0.11765 | 0 | 0 | 0 | 1.0337 |  |  |  |  | 0 | 2.986 | [18 empty] | -2.7752 | 0 | [6 empty] | 0 | 0 | -0.82816 | 0 | 0 | 0
8210 |  |  |  |  | 127.4012 | 0 | 20.0635 |  |  | 2751.3772 | [9 empty] | 17.4213 |  |  |  | 3.7466 | 1.5943 | 0 | [8 empty] | -3.2703 | 0.04706 | 0 | 0 | 0 | 2.0332 |  |  |  |  | 0 | 3.573 | [18 empty] | -2.7312 | 0 | [6 empty] | 0 | 0 | 0 | 2.3374 | 0 | 0
8211 |  |  |  |  | 130.631 | 0 | 17.0419 |  |  | 2747.1541 | [9 empty] | 18.4155 |  |  |  | 3.7453 | 0 | 0 | [8 empty] | -3.2788 | 0.02353 | 0 | 0 | 0 | 2.8563 |  |  |  |  | 0 | 4.0564 | [18 empty] | -0.99421 | 0 | [6 empty] | 0 | 0 | 0 | 1.5937 | 0 | 0
8212 |  |  |  |  | 133.5079 | 0 | 13.5679 |  |  | 2742.651 | [9 empty] | 18.6621 |  |  |  | 3.744 | 0 | 0 | [8 empty] | -3.1854 | 0.28236 | 0 | 0 | 0 | 3.3336 |  |  |  |  | 0 | 4.3366 | [18 empty] | -0.24663 | 0 | [6 empty] | 0 | 0 | 0 | 0 | 0 | 0
8213 |  |  |  |  | 135.7437 | 0 | 9.8314 |  |  | 2737.9772 | [9 empty] | 18.2266 |  |  |  | 3.7426 | 0 | 0 | [8 empty] | -3.0155 | 0.75296 | 0 | 0 | 0 | 3.6247 |  |  |  |  | 0 | 4.5076 | [18 empty] | 0 | 0.43556 | [6 empty] | 0 | 0 | 0 | 0 | 0 | 0
8214 |  |  |  |  | 135.1021 | 0 | 5.8808 |  |  | 2733.1597 | [9 empty] | 17.062 |  |  |  | 3.7413 | 0 | 0 | [8 empty] | -1.268 | 1.8824 | 0 | 0 | 0 | 3.8696 |  |  |  |  | 0 | 4.6515 | [18 empty] | 0 | 1.1645 | [6 empty] | 0 | 0 | 0 | 0 | 0 | 0
8215 |  |  |  |  | 131.4279 | 0 | 2.141 |  |  | 2728.4474 | [9 empty] | 15.8079 |  |  |  | 0 | 0 | 0 | [8 empty] | 0 | 3.6472 | 0 | 0 | 0 | 3.6913 |  |  |  |  | 0 | 4.5468 | [18 empty] | 0 | 1.2541 | [6 empty] | 0 | 3.74 | 0 | 0 | 0 | 0
8216 |  |  |  |  | 128.225 | 0 | 0 |  |  | 2724.6561 | [9 empty] | 14.5777 |  |  |  | 0 | 0 | 0 | [8 empty] | 0 | 3.1766 | 0 | 0 | 0 | 2.1234 |  |  |  |  | 0 | 3.6259 | [18 empty] | 0 | 1.2302 | [6 empty] | 0 | 0 | 0 | 0 | 0 | 0
8217 |  |  |  |  | 127.4836 | 0 | 0.52642 |  |  | 2722.4213 | [9 empty] | 13.6492 |  |  |  | 3.7659 | 0 | 0 | [8 empty] | -2.2255 | 2.9413 | 0 | 0 | -0.52642 | 0 |  |  |  |  | 0 | 2.0697 | [18 empty] | 0 | 0.92851 | [6 empty] | -3.7659 | 0 | 0 | 0 | 0 | 0
8218 |  |  |  |  | 126.262 | 0 | 3.8981 |  |  | 2721.8603 | [9 empty] | 16.0909 |  |  |  | 13.0591 | 0 | 0 | [8 empty] | -2.0981 | 3.2942 | 0 | 0 | -3.3761 | 0 |  |  |  |  | 0 | 0.39608 | [18 empty] | -2.4418 | 0 | [6 empty] | -9.2946 | 0 | 0 | 0 | 0 | 0
8219 |  |  |  |  | 124.4001 | 0 | 10.178 |  |  | 2723.0235 | [9 empty] | 18.7029 |  |  |  | 31.613 | 1.1756 | 0 | [8 empty] | -1.9282 | 3.7648 | 0 | 0 | -6.312 | 0 |  |  |  |  | -1.3282 | 0 | [18 empty] | -2.612 | 0 | [6 empty] | -18.5585 | 0 | -1.1756 | 0 | 0 | 0
8220 |  |  |  |  | 122.0263 | 0 | 18.9187 |  |  | 2725.6624 | [9 empty] | 21.298 |  |  |  | 40.4887 | 2.6172 | 0 | [8 empty] | -1.7923 | 4.1413 | 0 | 0 | -8.8245 | 0 |  |  |  |  | -2.8038 | 0 | [18 empty] | -2.5951 | 0 | [6 empty] | -8.887 | 0 | -1.4421 | 0 | 0 | 0
8221 |  |  |  |  | 120.1652 | 0 | 29.2846 |  |  | 2729.2978 | [9 empty] | 23.91 |  |  |  | 44.4965 | 3.106 | 0 | [8 empty] | -1.9282 | 3.7648 | 0 | 0 | -10.5218 | 0 |  |  |  |  | -3.8007 | 0 | [18 empty] | -2.612 | 0 | [6 empty] | -4.0222 | 0 | -0.48964 | 0 | 0 | 0
8222 |  |  |  |  | 118.2405 | 0 | 40.6118 |  |  | 2733.5477 | [9 empty] | 23.782 |  |  |  | 44.4965 | 3.106 | 0 | [8 empty] | -1.9112 | 3.8119 | 0 | 0 | -11.5684 | 0 |  |  |  |  | -4.4153 | 0 | [18 empty] | 0 | 0.12795 | [6 empty] | -0.015796 | 0 | -0.001103 | 0 | 0 | 0
8223 |  |  |  |  | 115.6757 | 0 | 49.1993 |  |  | 2738.0362 | [9 empty] | 22.4956 |  |  |  | 44.4965 | 3.106 | 0 | [8 empty] | -1.7413 | 4.2825 | 0 | 0 | -8.9222 | 0 |  |  |  |  | -4.6541 | 0 | [18 empty] | 0 | 1.2864 | [6 empty] | -0.015796 | 0 | -0.001103 | 0 | 0 | 0
8224 |  |  |  |  | 112.8552 | 0 | 38.7291 |  |  | 2742.0577 | [9 empty] | 21.1997 |  |  |  | 44.4965 | 3.106 | 0 | [8 empty] | -1.6734 | 4.4707 | 0 | 0 | -1.1175 | 11.1823 |  |  |  |  | -4.1874 | 0 | [18 empty] | 0 | 1.2959 | [6 empty] | -0.015796 | 0 | -0.001103 | 0 | 0 | 0
8225 |  |  |  |  | 108.3619 | 0 | 26.1101 |  |  | 2743.6686 | [9 empty] | 19.9038 |  |  |  | 31.5877 | 3.106 | 0 | [8 empty] | 0 | 4.4707 | 0 | 0 | 0 | 12.2998 |  |  |  |  | -1.7771 | 0 | [18 empty] | 0 | 1.2959 | [6 empty] | 0 | 12.893 | -0.001103 | 0 | 0 | 0
8226 |  |  |  |  | 106.2148 | 0 | 18.1786 |  |  | 2743.1708 | [9 empty] | 18.6676 |  |  |  | 16.3665 | 3.106 | 0 | [8 empty] | -1.1688 | 3.2942 | 0 | 0 | 0 | 7.7164 |  |  |  |  | 0 | 0.33159 | [18 empty] | 0 | 1.2362 | [6 empty] | 0 | 15.21 | -0.001103 | 0 | 0 | 0
8227 |  |  |  |  | 106.1935 | 0 | 20.6248 |  |  | 2742.1503 | [9 empty] | 17.4792 |  |  |  | 3.756 | 3.106 | 0 | [8 empty] | -2.353 | 2.353 | 0 | 0 | -2.596 | 0 |  |  |  |  | 0 | 0.85421 | [18 empty] | 0 | 1.1884 | [6 empty] | 0 | 12.6047 | -0.001103 | 0 | 0 | 0
8228 |  |  |  |  | 107.0201 | 0 | 22.3286 |  |  | 2740.7058 | [9 empty] | 16.3206 |  |  |  | 3.7546 | 3.106 | 0 | [8 empty] | -2.6126 | 1.7648 | 0 | 0 | -1.8738 | 0 |  |  |  |  | 0 | 1.2784 | [18 empty] | 0 | 1.1586 | [6 empty] | 0 | 0 | -0.001103 | 0 | 0 | 0
8229 |  |  |  |  | 108.6848 | 0 | 23.2933 |  |  | 2738.8355 | [9 empty] | 15.1919 |  |  |  | 3.7533 | 3.106 | 0 | [8 empty] | -2.8626 | 1.1765 | 0 | 0 | -1.1487 | 0 |  |  |  |  | 0 | 1.7042 | [18 empty] | 0 | 1.1287 | [6 empty] | 0 | 0 | -0.001103 | 0 | 0 | 0
8230 |  |  |  |  | 110.9256 | 0 | 23.5974 |  |  | 2736.582 | [9 empty] | 14.0847 |  |  |  | 3.752 | 3.106 | 0 | [8 empty] | -3.0155 | 0.75296 | 0 | 0 | -0.49601 | 0 |  |  |  |  | 0 | 2.0875 | [18 empty] | 0 | 1.1072 | [6 empty] | 0 | 0 | -0.001103 | 0 | 0 | 0
8231 |  |  |  |  | 113.5502 | 0 | 23.5952 |  |  | 2734.1502 | [9 empty] | 12.9918 |  |  |  | 3.7506 | 3.106 | 0 | [8 empty] | -3.1174 | 0.4706 | 0 | 0 | -0.19227 | 0 |  |  |  |  | 0 | 2.2659 | [18 empty] | 0 | 1.0929 | [6 empty] | 0 | 0 | -0.001103 | 0 | 0 | 0
8232 |  |  |  |  | 116.5586 | 0 | 23.5078 |  |  | 2731.6685 | [9 empty] | 11.9149 |  |  |  | 3.7493 | 3.106 | 0 | [8 empty] | -3.2193 | 0.18824 | 0 | 0 | -0.10696 | 0 |  |  |  |  | 0 | 2.316 | [18 empty] | 0 | 1.0769 | [6 empty] | 0 | 0 | -0.001103 | 0 | 0 | 0
8233 |  |  |  |  | 119.6625 | 0 | 21.5738 |  |  | 2728.1021 | [9 empty] | 12.8257 |  |  |  | 3.748 | 3.7265 | 0 | [8 empty] | -3.2448 | 0.11765 | 0 | 0 | 0 | 1.7402 |  |  |  |  | 0 | 3.4009 | [18 empty] | -0.91083 | 0 | [6 empty] | 0 | 0 | -0.62163 | 0 | 0 | 0
8234 |  |  |  |  | 122.8618 | 0 | 19.1129 |  |  | 2724.217 | [9 empty] | 13.7397 |  |  |  | 3.7466 | 4.3468 | 0 | [8 empty] | -3.2703 | 0.04706 | 0 | 0 | 0 | 2.2831 |  |  |  |  | 0 | 3.7197 | [18 empty] | -0.91399 | 0 | [6 empty] | 0 | 0 | -0.62163 | 0 | 0 | 0
8235 |  |  |  |  | 126.0925 | 0 | 16.4734 |  |  | 2720.2154 | [9 empty] | 14.6548 |  |  |  | 3.7453 | 4.9669 | 0 | [8 empty] | -3.2788 | 0.02353 | 0 | 0 | 0 | 2.482 |  |  |  |  | 0 | 3.8365 | [18 empty] | -0.91504 | 0 | [6 empty] | 0 | 0 | -0.62163 | 0 | 0 | 0
8236 |  |  |  |  | 128.9703 | 0 | 13.4255 |  |  | 2715.9614 | [9 empty] | 15.5582 |  |  |  | 3.744 | 5.5868 | 0 | [8 empty] | -3.1854 | 0.28236 | 0 | 0 | 0 | 2.9122 |  |  |  |  | 0 | 4.0892 | [18 empty] | -0.90346 | 0 | [6 empty] | 0 | 0 | -0.62163 | 0 | 0 | 0
8237 |  |  |  |  | 131.207 | 0 | 10.2635 |  |  | 2711.6259 | [9 empty] | 16.4406 |  |  |  | 3.7426 | 6.2064 | 0 | [8 empty] | -3.0155 | 0.75296 | 0 | 0 | 0 | 3.0514 |  |  |  |  | 0 | 4.1709 | [18 empty] | -0.88239 | 0 | [6 empty] | 0 | 0 | -0.62163 | 0 | 0 | 0
8238 |  |  |  |  | 131.9061 | 0 | 7.2128 |  |  | 2707.3407 | [9 empty] | 17.2725 |  |  |  | 3.7413 | 6.8258 | 0 | [8 empty] | -2.6078 | 1.8824 | 0 | 0 | 0 | 2.9661 |  |  |  |  | 0 | 4.1209 | [18 empty] | -0.83183 | 0 | [6 empty] | 0 | 0 | -0.62163 | 0 | 0 | 0
8239 |  |  |  |  | 130.2033 | 0 | 4.4891 |  |  | 2703.2331 | [9 empty] | 18.0253 |  |  |  | 3.74 | 7.445 | 0 | [8 empty] | -1.9707 | 3.6472 | 0 | 0 | 0 | 2.6643 |  |  |  |  | 0 | 3.9436 | [18 empty] | -0.75283 | 0 | [6 empty] | 0 | 0 | -0.62163 | 0 | 0 | 0
8240 |  |  |  |  | 129.1412 | 0 | 3.3174 |  |  | 2700.024 | [9 empty] | 18.7992 |  |  |  | 7.1554 | 8.064 | 0 | [8 empty] | -2.1406 | 3.1766 | 0 | 0 | 0 | 1.1346 |  |  |  |  | 0 | 3.0452 | [18 empty] | -0.77389 | 0 | [6 empty] | -3.4168 | 0 | -0.62163 | 0 | 0 | 0
8241 |  |  |  |  | 128.3996 | 0 | 3.7097 |  |  | 2697.728 | [9 empty] | 19.5836 |  |  |  | 11.8199 | 8.6828 | 0 | [8 empty] | -2.2255 | 2.9413 | 0 | 0 | -0.41958 | 0 |  |  |  |  | 0 | 2.1324 | [18 empty] | -0.78443 | 0 | [6 empty] | -4.667 | 0 | -0.62163 | 0 | 0 | 0
8242 |  |  |  |  | 127.1778 | 0 | 4.7895 |  |  | 2695.8378 | [9 empty] | 20.3522 |  |  |  | 12.0445 | 9.3013 | 0 | [8 empty] | -2.0981 | 3.2942 | 0 | 0 | -1.1104 | 0 |  |  |  |  | 0 | 1.7267 | [18 empty] | -0.76863 | 0 | [6 empty] | -0.22887 | 0 | -0.62163 | 0 | 0 | 0
8243 |  |  |  |  | 125.3158 | 0 | 6.1819 |  |  | 2694.1365 | [9 empty] | 21.0998 |  |  |  | 12.0403 | 9.9197 | 0 | [8 empty] | -1.9282 | 3.7648 | 0 | 0 | -1.4319 | 0 |  |  |  |  | 0 | 1.5379 | [18 empty] | -0.74756 | 0 | [6 empty] | 0 | 0 | -0.62163 | 0 | 0 | 0
8244 |  |  |  |  | 122.9417 | 0 | 8.1558 |  |  | 2692.7836 | [9 empty] | 21.8305 |  |  |  | 12.036 | 10.4238 | 0 | [8 empty] | -1.7923 | 4.1413 | 0 | 0 | -2.0248 | 0 |  |  |  |  | 0 | 1.1897 | [18 empty] | -0.73071 | 0 | [6 empty] | 0 | 0 | -0.50763 | 0 | 0 | 0
8245 |  |  |  |  | 121.0805 | 0 | 11.2314 |  |  | 2692.0873 | [9 empty] | 22.1082 |  |  |  | 12.0317 | 10.4238 | 0 | [8 empty] | -1.9282 | 3.7648 | 0 | 0 | -3.1428 | 0 |  |  |  |  | 0 | 0.53305 | [18 empty] | -0.27773 | 0 | [6 empty] | 0 | 0 | -0.0037 | 0 | 0 | 0
8246 |  |  |  |  | 119.1556 | 0 | 15.6066 |  |  | 2692.1693 | [9 empty] | 22.1081 |  |  |  | 12.0275 | 10.4238 | 0 | [8 empty] | -1.9112 | 3.8119 | 0 | 0 | -4.4678 | 0 |  |  |  |  | -0.24509 | 0 | [18 empty] | 0 | 0.000159 | [6 empty] | 0 | 0 | -0.0037 | 0 | 0 | 0
8247 |  |  |  |  | 116.5906 | 0 | 20.5944 |  |  | 2692.6322 | [9 empty] | 18.7079 |  |  |  | 3.7613 | 9.347 | 0 | [8 empty] | -1.7413 | 4.2825 | 0 | 0 | -5.1164 | 0 |  |  |  |  | -0.62604 | 0 | [18 empty] | 0 | 3.4002 | [6 empty] | 0 | 8.2619 | 0 | 1.0731 | 0 | 0
8248 |  |  |  |  | 113.77 | 0 | 24.9395 |  |  | 2692.7417 | [9 empty] | 15.2982 |  |  |  | 3.76 | 4.56 | 0 | [8 empty] | -1.6734 | 4.4707 | 0 | 0 | -4.5148 | 0 |  |  |  |  | -0.27269 | 0 | [18 empty] | 0 | 3.4097 | [6 empty] | 0 | 0 | 0 | 4.7836 | 0 | 0
8249 |  |  |  |  | 110.9498 | 0 | 27.8661 |  |  | 2692.0391 | [9 empty] | 11.8884 |  |  |  | 3.7586 | 2.8491 | 0 | [8 empty] | -1.6734 | 4.4707 | 0 | 0 | -3.1321 | 0 |  |  |  |  | 0 | 0.53937 | [18 empty] | 0 | 3.4097 | [6 empty] | 0 | 0 | 0 | 1.7093 | 0 | 0
8250 |  |  |  |  | 108.2746 | 0 | 29.6837 |  |  | 2690.6995 | [9 empty] | 8.5384 |  |  |  | 3.7573 | 0 | 0 | [8 empty] | -0.64115 | 3.2942 | 0 | 0 | -2.0473 | 0 |  |  |  |  | 0 | 1.1765 | [18 empty] | 0 | 3.35 | [6 empty] | 0 | 0 | 0 | 2.8481 | 0 | 0
8251 |  |  |  |  | 108.3378 | 0 | 30.235 |  |  | 2688.6251 | [9 empty] | 7.5293 |  |  |  | 3.756 | 0 | 0 | [8 empty] | -2.4379 | 2.353 | 0 | 0 | -0.79589 | 0 |  |  |  |  | 0 | 1.9114 | [18 empty] | 0 | 1.0091 | [6 empty] | 0 | 0 | 0 | 0 | 0 | 0
8252 |  |  |  |  | 109.2016 | 0 | 29.5666 |  |  | 2685.8371 | [9 empty] | 8.3664 |  |  |  | 3.7546 | 0.62163 | 0 | [8 empty] | -2.6502 | 1.7648 | 0 | 0 | 0 | 0.41925 |  |  |  |  | 0 | 2.6251 | [18 empty] | -0.8371 | 0 | [6 empty] | 0 | 0 | -0.62163 | 0 | 0 | 0
8253 |  |  |  |  | 110.8658 | 0 | 28.4843 |  |  | 2682.8029 | [9 empty] | 9.2298 |  |  |  | 3.7533 | 1.243 | 0 | [8 empty] | -2.8626 | 1.1765 | 0 | 0 | 0 | 0.83871 |  |  |  |  | 0 | 2.8714 | [18 empty] | -0.86343 | 0 | [6 empty] | 0 | 0 | -0.62163 | 0 | 0 | 0
8254 |  |  |  |  | 113.1062 | 0 | 27.209 |  |  | 2679.6504 | [9 empty] | 10.1122 |  |  |  | 3.752 | 1.8642 | 0 | [8 empty] | -3.0155 | 0.75296 | 0 | 0 | 0 | 1.0405 |  |  |  |  | 0 | 2.99 | [18 empty] | -0.88239 | 0 | [6 empty] | 0 | 0 | -0.62163 | 0 | 0 | 0
8255 |  |  |  |  | 115.7303 | 0 | 25.6386 |  |  | 2676.3185 | [9 empty] | 11.0072 |  |  |  | 3.7506 | 2.4852 | 0 | [8 empty] | -3.1174 | 0.4706 | 0 | 0 | 0 | 1.3463 |  |  |  |  | 0 | 3.1695 | [18 empty] | -0.89503 | 0 | [6 empty] | 0 | 0 | -0.62163 | 0 | 0 | 0
8256 |  |  |  |  | 118.7383 | 0 | 23.5078 |  |  | 2672.6501 | [9 empty] | 11.9149 |  |  |  | 3.7493 | 3.106 | 0 | [8 empty] | -3.2193 | 0.18824 | 0 | 0 | 0 | 1.9196 |  |  |  |  | 0 | 3.5062 | [18 empty] | -0.90767 | 0 | [6 empty] | 0 | 0 | -0.62163 | 0 | 0 | 0
8257 |  |  |  |  | 121.8417 | 0 | 21.5738 |  |  | 2669.0872 | [9 empty] | 12.8257 |  |  |  | 3.748 | 3.7265 | 0 | [8 empty] | -3.2448 | 0.11765 | 0 | 0 | 0 | 1.7402 |  |  |  |  | 0 | 3.4009 | [18 empty] | -0.91083 | 0 | [6 empty] | 0 | 0 | -0.62163 | 0 | 0 | 0
8258 |  |  |  |  | 125.0406 | 0 | 19.1129 |  |  | 2665.2058 | [9 empty] | 13.7397 |  |  |  | 3.7466 | 4.3468 | 0 | [8 empty] | -3.2703 | 0.04706 | 0 | 0 | 0 | 2.2831 |  |  |  |  | 0 | 3.7197 | [18 empty] | -0.91399 | 0 | [6 empty] | 0 | 0 | -0.62163 | 0 | 0 | 0
8259 |  |  |  |  | 128.2709 | 0 | 16.4734 |  |  | 2661.2077 | [9 empty] | 14.6548 |  |  |  | 3.7453 | 4.9669 | 0 | [8 empty] | -3.2788 | 0.02353 | 0 | 0 | 0 | 2.482 |  |  |  |  | 0 | 3.8365 | [18 empty] | -0.91504 | 0 | [6 empty] | 0 | 0 | -0.62163 | 0 | 0 | 0
8260 |  |  |  |  | 131.1483 | 0 | 13.4255 |  |  | 2656.9573 | [9 empty] | 15.5582 |  |  |  | 3.744 | 5.5868 | 0 | [8 empty] | -3.1854 | 0.28236 | 0 | 0 | 0 | 2.9122 |  |  |  |  | 0 | 4.0892 | [18 empty] | -0.90346 | 0 | [6 empty] | 0 | 0 | -0.62163 | 0 | 0 | 0
8261 |  |  |  |  | 133.3845 | 0 | 10.2635 |  |  | 2652.6253 | [9 empty] | 16.4406 |  |  |  | 3.7426 | 6.2064 | 0 | [8 empty] | -3.0155 | 0.75296 | 0 | 0 | 0 | 3.0514 |  |  |  |  | 0 | 4.1709 | [18 empty] | -0.88239 | 0 | [6 empty] | 0 | 0 | -0.62163 | 0 | 0 | 0
8262 |  |  |  |  | 134.0832 | 0 | 7.2128 |  |  | 2648.3437 | [9 empty] | 17.2725 |  |  |  | 3.7413 | 6.8258 | 0 | [8 empty] | -2.6078 | 1.8824 | 0 | 0 | 0 | 2.9661 |  |  |  |  | 0 | 4.1209 | [18 empty] | -0.83183 | 0 | [6 empty] | 0 | 0 | -0.62163 | 0 | 0 | 0
8263 |  |  |  |  | 132.3799 | 0 | 4.4891 |  |  | 2644.2397 | [9 empty] | 18.0253 |  |  |  | 3.74 | 7.445 | 0 | [8 empty] | -1.9707 | 3.6472 | 0 | 0 | 0 | 2.6643 |  |  |  |  | 0 | 3.9436 | [18 empty] | -0.75283 | 0 | [6 empty] | 0 | 0 | -0.62163 | 0 | 0 | 0
8264 |  |  |  |  | 131.3174 | 0 | 3.3174 |  |  | 2641.0342 | [9 empty] | 18.7992 |  |  |  | 7.1554 | 8.064 | 0 | [8 empty] | -2.1406 | 3.1766 | 0 | 0 | 0 | 1.1346 |  |  |  |  | 0 | 3.0452 | [18 empty] | -0.77389 | 0 | [6 empty] | -3.4168 | 0 | -0.62163 | 0 | 0 | 0
8265 |  |  |  |  | 130.5754 | 0 | 3.7097 |  |  | 2638.7417 | [9 empty] | 19.5836 |  |  |  | 11.8199 | 8.6828 | 0 | [8 empty] | -2.2255 | 2.9413 | 0 | 0 | -0.41958 | 0 |  |  |  |  | 0 | 2.1324 | [18 empty] | -0.78443 | 0 | [6 empty] | -4.667 | 0 | -0.62163 | 0 | 0 | 0
8266 |  |  |  |  | 129.3532 | 0 | 4.7895 |  |  | 2636.8551 | [9 empty] | 20.3522 |  |  |  | 12.0445 | 9.3013 | 0 | [8 empty] | -2.0981 | 3.2942 | 0 | 0 | -1.1104 | 0 |  |  |  |  | 0 | 1.7267 | [18 empty] | -0.76863 | 0 | [6 empty] | -0.22887 | 0 | -0.62163 | 0 | 0 | 0
8267 |  |  |  |  | 127.4907 | 0 | 6.1819 |  |  | 2635.1574 | [9 empty] | 21.0998 |  |  |  | 12.0403 | 9.9197 | 0 | [8 empty] | -1.9282 | 3.7648 | 0 | 0 | -1.4319 | 0 |  |  |  |  | 0 | 1.5379 | [18 empty] | -0.74756 | 0 | [6 empty] | 0 | 0 | -0.62163 | 0 | 0 | 0
8268 |  |  |  |  | 125.1162 | 0 | 8.1558 |  |  | 2633.808 | [9 empty] | 21.8305 |  |  |  | 12.036 | 10.4238 | 0 | [8 empty] | -1.7923 | 4.1413 | 0 | 0 | -2.0248 | 0 |  |  |  |  | 0 | 1.1897 | [18 empty] | -0.73071 | 0 | [6 empty] | 0 | 0 | -0.50763 | 0 | 0 | 0
8269 |  |  |  |  | 123.2545 | 0 | 11.2314 |  |  | 2633.1154 | [9 empty] | 22.1082 |  |  |  | 12.0317 | 10.4238 | 0 | [8 empty] | -1.9282 | 3.7648 | 0 | 0 | -3.1428 | 0 |  |  |  |  | 0 | 0.53305 | [18 empty] | -0.27773 | 0 | [6 empty] | 0 | 0 | -0.0037 | 0 | 0 | 0
8270 |  |  |  |  | 121.3292 | 0 | 15.6066 |  |  | 2633.2009 | [9 empty] | 22.1081 |  |  |  | 12.0275 | 10.4238 | 0 | [8 empty] | -1.9112 | 3.8119 | 0 | 0 | -4.4678 | 0 |  |  |  |  | -0.24509 | 0 | [18 empty] | 0 | 0.000159 | [6 empty] | 0 | 0 | -0.0037 | 0 | 0 | 0
8271 |  |  |  |  | 118.7638 | 0 | 20.5944 |  |  | 2633.6674 | [9 empty] | 18.7079 |  |  |  | 3.7613 | 9.347 | 0 | [8 empty] | -1.7413 | 4.2825 | 0 | 0 | -5.1164 | 0 |  |  |  |  | -0.62604 | 0 | [18 empty] | 0 | 3.4002 | [6 empty] | 0 | 8.2619 | 0 | 1.0731 | 0 | 0
8272 |  |  |  |  | 115.9427 | 0 | 24.9395 |  |  | 2633.7805 | [9 empty] | 15.2982 |  |  |  | 3.76 | 4.56 | 0 | [8 empty] | -1.6734 | 4.4707 | 0 | 0 | -4.5148 | 0 |  |  |  |  | -0.27269 | 0 | [18 empty] | 0 | 3.4097 | [6 empty] | 0 | 0 | 0 | 4.7836 | 0 | 0
8273 |  |  |  |  | 113.1221 | 0 | 27.8661 |  |  | 2633.0815 | [9 empty] | 11.8884 |  |  |  | 3.7586 | 2.8491 | 0 | [8 empty] | -1.6734 | 4.4707 | 0 | 0 | -3.1321 | 0 |  |  |  |  | 0 | 0.53937 | [18 empty] | 0 | 3.4097 | [6 empty] | 0 | 0 | 0 | 1.7093 | 0 | 0
8274 |  |  |  |  | 110.4464 | 0 | 29.6837 |  |  | 2631.7454 | [9 empty] | 8.5384 |  |  |  | 3.7573 | 0 | 0 | [8 empty] | -0.64115 | 3.2942 | 0 | 0 | -2.0473 | 0 |  |  |  |  | 0 | 1.1765 | [18 empty] | 0 | 3.35 | [6 empty] | 0 | 0 | 0 | 2.8481 | 0 | 0
8275 |  |  |  |  | 110.5092 | 0 | 30.235 |  |  | 2629.6745 | [9 empty] | 7.5293 |  |  |  | 3.756 | 0 | 0 | [8 empty] | -2.4379 | 2.353 | 0 | 0 | -0.79589 | 0 |  |  |  |  | 0 | 1.9114 | [18 empty] | 0 | 1.0091 | [6 empty] | 0 | 0 | 0 | 0 | 0 | 0
8276 |  |  |  |  | 111.3725 | 0 | 29.5666 |  |  | 2626.8901 | [9 empty] | 8.3664 |  |  |  | 3.7546 | 0.62163 | 0 | [8 empty] | -2.6502 | 1.7648 | 0 | 0 | 0 | 0.41925 |  |  |  |  | 0 | 2.6251 | [18 empty] | -0.8371 | 0 | [6 empty] | 0 | 0 | -0.62163 | 0 | 0 | 0
8277 |  |  |  |  | 113.0364 | 0 | 28.4843 |  |  | 2623.8595 | [9 empty] | 9.2298 |  |  |  | 3.7533 | 1.243 | 0 | [8 empty] | -2.8626 | 1.1765 | 0 | 0 | 0 | 0.83871 |  |  |  |  | 0 | 2.8714 | [18 empty] | -0.86343 | 0 | [6 empty] | 0 | 0 | -0.62163 | 0 | 0 | 0
8278 |  |  |  |  | 115.2763 | 0 | 27.209 |  |  | 2620.7105 | [9 empty] | 10.1122 |  |  |  | 3.752 | 1.8642 | 0 | [8 empty] | -3.0155 | 0.75296 | 0 | 0 | 0 | 1.0405 |  |  |  |  | 0 | 2.99 | [18 empty] | -0.88239 | 0 | [6 empty] | 0 | 0 | -0.62163 | 0 | 0 | 0
8279 |  |  |  |  | 117.9 | 0 | 25.6386 |  |  | 2617.3822 | [9 empty] | 11.0072 |  |  |  | 3.7506 | 2.4852 | 0 | [8 empty] | -3.1174 | 0.4706 | 0 | 0 | 0 | 1.3463 |  |  |  |  | 0 | 3.1695 | [18 empty] | -0.89503 | 0 | [6 empty] | 0 | 0 | -0.62163 | 0 | 0 | 0
8280 |  |  |  |  | 120.9075 | 0 | 23.5078 |  |  | 2613.7174 | [9 empty] | 11.9149 |  |  |  | 3.7493 | 3.106 | 0 | [8 empty] | -3.2193 | 0.18824 | 0 | 0 | 0 | 1.9196 |  |  |  |  | 0 | 3.5062 | [18 empty] | -0.90767 | 0 | [6 empty] | 0 | 0 | -0.62163 | 0 | 0 | 0
8281 |  |  |  |  | 124.0105 | 0 | 21.5738 |  |  | 2610.1581 | [9 empty] | 12.8257 |  |  |  | 3.748 | 3.7265 | 0 | [8 empty] | -3.2448 | 0.11765 | 0 | 0 | 0 | 1.7402 |  |  |  |  | 0 | 3.4009 | [18 empty] | -0.91083 | 0 | [6 empty] | 0 | 0 | -0.62163 | 0 | 0 | 0
8282 |  |  |  |  | 127.209 | 0 | 19.1129 |  |  | 2606.2802 | [9 empty] | 13.7397 |  |  |  | 3.7466 | 4.3468 | 0 | [8 empty] | -3.2703 | 0.04706 | 0 | 0 | 0 | 2.2831 |  |  |  |  | 0 | 3.7197 | [18 empty] | -0.91399 | 0 | [6 empty] | 0 | 0 | -0.62163 | 0 | 0 | 0
8283 |  |  |  |  | 130.4388 | 0 | 16.4734 |  |  | 2602.2858 | [9 empty] | 14.6548 |  |  |  | 3.7453 | 4.9669 | 0 | [8 empty] | -3.2788 | 0.02353 | 0 | 0 | 0 | 2.482 |  |  |  |  | 0 | 3.8365 | [18 empty] | -0.91504 | 0 | [6 empty] | 0 | 0 | -0.62163 | 0 | 0 | 0
8284 |  |  |  |  | 133.3158 | 0 | 13.4255 |  |  | 2598.0389 | [9 empty] | 15.5582 |  |  |  | 3.744 | 5.5868 | 0 | [8 empty] | -3.1854 | 0.28236 | 0 | 0 | 0 | 2.9122 |  |  |  |  | 0 | 4.0892 | [18 empty] | -0.90346 | 0 | [6 empty] | 0 | 0 | -0.62163 | 0 | 0 | 0
8285 |  |  |  |  | 135.5516 | 0 | 10.2635 |  |  | 2593.7105 | [9 empty] | 16.4406 |  |  |  | 3.7426 | 6.2064 | 0 | [8 empty] | -3.0155 | 0.75296 | 0 | 0 | 0 | 3.0514 |  |  |  |  | 0 | 4.1709 | [18 empty] | -0.88239 | 0 | [6 empty] | 0 | 0 | -0.62163 | 0 | 0 | 0
8286 |  |  |  |  | 136.2499 | 0 | 7.2128 |  |  | 2589.4325 | [9 empty] | 17.2725 |  |  |  | 3.7413 | 6.8258 | 0 | [8 empty] | -2.6078 | 1.8824 | 0 | 0 | 0 | 2.9661 |  |  |  |  | 0 | 4.1209 | [18 empty] | -0.83183 | 0 | [6 empty] | 0 | 0 | -0.62163 | 0 | 0 | 0
8287 |  |  |  |  | 134.5461 | 0 | 4.4891 |  |  | 2585.332 | [9 empty] | 18.0253 |  |  |  | 3.74 | 7.445 | 0 | [8 empty] | -1.9707 | 3.6472 | 0 | 0 | 0 | 2.6643 |  |  |  |  | 0 | 3.9436 | [18 empty] | -0.75283 | 0 | [6 empty] | 0 | 0 | -0.62163 | 0 | 0 | 0
8288 |  |  |  |  | 133.4832 | 0 | 3.3174 |  |  | 2582.1301 | [9 empty] | 18.7992 |  |  |  | 7.1554 | 8.064 | 0 | [8 empty] | -2.1406 | 3.1766 | 0 | 0 | 0 | 1.1346 |  |  |  |  | 0 | 3.0452 | [18 empty] | -0.77389 | 0 | [6 empty] | -3.4168 | 0 | -0.62163 | 0 | 0 | 0
8289 |  |  |  |  | 132.7407 | 0 | 3.7097 |  |  | 2579.8412 | [9 empty] | 19.5836 |  |  |  | 11.8199 | 8.6828 | 0 | [8 empty] | -2.2255 | 2.9413 | 0 | 0 | -0.41958 | 0 |  |  |  |  | 0 | 2.1324 | [18 empty] | -0.78443 | 0 | [6 empty] | -4.667 | 0 | -0.62163 | 0 | 0 | 0
8290 |  |  |  |  | 131.5181 | 0 | 4.7895 |  |  | 2577.9582 | [9 empty] | 20.3522 |  |  |  | 12.0445 | 9.3013 | 0 | [8 empty] | -2.0981 | 3.2942 | 0 | 0 | -1.1104 | 0 |  |  |  |  | 0 | 1.7267 | [18 empty] | -0.76863 | 0 | [6 empty] | -0.22887 | 0 | -0.62163 | 0 | 0 | 0
8291 |  |  |  |  | 129.6552 | 0 | 6.1819 |  |  | 2576.264 | [9 empty] | 21.0998 |  |  |  | 12.0403 | 9.9197 | 0 | [8 empty] | -1.9282 | 3.7648 | 0 | 0 | -1.4319 | 0 |  |  |  |  | 0 | 1.5379 | [18 empty] | -0.74756 | 0 | [6 empty] | 0 | 0 | -0.62163 | 0 | 0 | 0
8292 |  |  |  |  | 127.2802 | 0 | 8.1558 |  |  | 2574.9182 | [9 empty] | 21.8305 |  |  |  | 12.036 | 10.4238 | 0 | [8 empty] | -1.7923 | 4.1413 | 0 | 0 | -2.0248 | 0 |  |  |  |  | 0 | 1.1897 | [18 empty] | -0.73071 | 0 | [6 empty] | 0 | 0 | -0.50763 | 0 | 0 | 0
8293 |  |  |  |  | 125.4181 | 0 | 11.2314 |  |  | 2574.2291 | [9 empty] | 22.1082 |  |  |  | 12.0317 | 10.4238 | 0 | [8 empty] | -1.9282 | 3.7648 | 0 | 0 | -3.1428 | 0 |  |  |  |  | 0 | 0.53305 | [18 empty] | -0.27773 | 0 | [6 empty] | 0 | 0 | -0.0037 | 0 | 0 | 0
8294 |  |  |  |  | 123.4924 | 0 | 15.6066 |  |  | 2574.3182 | [9 empty] | 22.1081 |  |  |  | 12.0275 | 10.4238 | 0 | [8 empty] | -1.9112 | 3.8119 | 0 | 0 | -4.4678 | 0 |  |  |  |  | -0.24509 | 0 | [18 empty] | 0 | 0.000159 | [6 empty] | 0 | 0 | -0.0037 | 0 | 0 | 0
8295 |  |  |  |  | 120.9265 | 0 | 20.5944 |  |  | 2574.7883 | [9 empty] | 18.7079 |  |  |  | 3.7613 | 9.347 | 0 | [8 empty] | -1.7413 | 4.2825 | 0 | 0 | -5.1164 | 0 |  |  |  |  | -0.62604 | 0 | [18 empty] | 0 | 3.4002 | [6 empty] | 0 | 8.2619 | 0 | 1.0731 | 0 | 0
8296 |  |  |  |  | 118.105 | 0 | 24.9395 |  |  | 2574.9049 | [9 empty] | 15.2982 |  |  |  | 3.76 | 4.56 | 0 | [8 empty] | -1.6734 | 4.4707 | 0 | 0 | -4.5148 | 0 |  |  |  |  | -0.27269 | 0 | [18 empty] | 0 | 3.4097 | [6 empty] | 0 | 0 | 0 | 4.7836 | 0 | 0
8297 |  |  |  |  | 115.284 | 0 | 27.8661 |  |  | 2574.2095 | [9 empty] | 11.8884 |  |  |  | 3.7586 | 2.8491 | 0 | [8 empty] | -1.6734 | 4.4707 | 0 | 0 | -3.1321 | 0 |  |  |  |  | 0 | 0.53937 | [18 empty] | 0 | 3.4097 | [6 empty] | 0 | 0 | 0 | 1.7093 | 0 | 0
8298 |  |  |  |  | 112.6079 | 0 | 29.6837 |  |  | 2572.877 | [9 empty] | 8.5384 |  |  |  | 3.7573 | 0 | 0 | [8 empty] | -0.64115 | 3.2942 | 0 | 0 | -2.0473 | 0 |  |  |  |  | 0 | 1.1765 | [18 empty] | 0 | 3.35 | [6 empty] | 0 | 0 | 0 | 2.8481 | 0 | 0
8299 |  |  |  |  | 112.6702 | 0 | 30.235 |  |  | 2570.8097 | [9 empty] | 7.5293 |  |  |  | 3.756 | 0 | 0 | [8 empty] | -2.4379 | 2.353 | 0 | 0 | -0.79589 | 0 |  |  |  |  | 0 | 1.9114 | [18 empty] | 0 | 1.0091 | [6 empty] | 0 | 0 | 0 | 0 | 0 | 0
8300 |  |  |  |  | 113.5331 | 0 | 29.5666 |  |  | 2568.0288 | [9 empty] | 8.3664 |  |  |  | 3.7546 | 0.62163 | 0 | [8 empty] | -2.6502 | 1.7648 | 0 | 0 | 0 | 0.41925 |  |  |  |  | 0 | 2.6251 | [18 empty] | -0.8371 | 0 | [6 empty] | 0 | 0 | -0.62163 | 0 | 0 | 0
8301 |  |  |  |  | 115.1965 | 0 | 28.4843 |  |  | 2565.0018 | [9 empty] | 9.2298 |  |  |  | 3.7533 | 1.243 | 0 | [8 empty] | -2.8626 | 1.1765 | 0 | 0 | 0 | 0.83871 |  |  |  |  | 0 | 2.8714 | [18 empty] | -0.86343 | 0 | [6 empty] | 0 | 0 | -0.62163 | 0 | 0 | 0
8302 |  |  |  |  | 117.436 | 0 | 27.209 |  |  | 2561.8564 | [9 empty] | 10.1122 |  |  |  | 3.752 | 1.8642 | 0 | [8 empty] | -3.0155 | 0.75296 | 0 | 0 | 0 | 1.0405 |  |  |  |  | 0 | 2.99 | [18 empty] | -0.88239 | 0 | [6 empty] | 0 | 0 | -0.62163 | 0 | 0 | 0
8303 |  |  |  |  | 120.0593 | 0 | 25.6386 |  |  | 2558.5317 | [9 empty] | 11.0072 |  |  |  | 3.7506 | 2.4852 | 0 | [8 empty] | -3.1174 | 0.4706 | 0 | 0 | 0 | 1.3463 |  |  |  |  | 0 | 3.1695 | [18 empty] | -0.89503 | 0 | [6 empty] | 0 | 0 | -0.62163 | 0 | 0 | 0
8304 |  |  |  |  | 123.0664 | 0 | 23.5078 |  |  | 2554.8704 | [9 empty] | 11.9149 |  |  |  | 3.7493 | 3.106 | 0 | [8 empty] | -3.2193 | 0.18824 | 0 | 0 | 0 | 1.9196 |  |  |  |  | 0 | 3.5062 | [18 empty] | -0.90767 | 0 | [6 empty] | 0 | 0 | -0.62163 | 0 | 0 | 0
8305 |  |  |  |  | 126.169 | 0 | 25.6361 |  |  | 2559.9452 | [9 empty] | 12.8257 |  |  |  | 3.748 | 3.7265 | 0 | [8 empty] | -3.2448 | 0.11765 | 0 | 0 | -2.322 | 0 |  |  |  |  | -5.2297 | 0 | [18 empty] | -0.91083 | 0 | [6 empty] | 0 | 0 | -0.62163 | 0 | 0 | 0
8306 |  |  |  |  | 129.367 | 0 | 25.4249 |  |  | 2564.8459 | [9 empty] | 9.4686 |  |  |  | 3.7466 | 3.5654 | 0 | [8 empty] | -3.2703 | 0.04706 | 0 | 0 | 0 | 0 |  |  |  |  | -5.0558 | 0 | [18 empty] | -1.2852 | 4.6423 | [6 empty] | 0 | 0 | 0 | 0.15972 | 0 | 0
8307 |  |  |  |  | 132.5964 | 0 | 37.5152 |  |  | 2569.8206 | [9 empty] | 9.4686 |  |  |  | 3.7453 | 4.1858 | 0 | [8 empty] | -3.2788 | 0.02353 | 0 | 0 | -12.2998 | 0 |  |  |  |  | -5.1301 | 0 | [18 empty] | 0 | 0 | [6 empty] | 0 | 0 | -0.62163 | 0 | 0 | 0
8308 |  |  |  |  | 135.4729 | 0 | 37.2061 |  |  | 2574.8756 | [9 empty] | 9.4686 |  |  |  | 3.744 | 4.806 | 0 | [8 empty] | -3.1854 | 0.28236 | 0 | 0 | 0 | 0 |  |  |  |  | -5.2107 | 0 | [18 empty] | 0 | 0 | [6 empty] | 0 | 0 | -0.62163 | 0 | 0 | 0
8309 |  |  |  |  | 137.7083 | 0 | 49.1993 |  |  | 2579.7155 | [9 empty] | 10.351 |  |  |  | 3.7426 | 4.8042 | 0 | [8 empty] | -3.0155 | 0.75296 | 0 | 0 | -12.2998 | 0 |  |  |  |  | -4.996 | 0 | [18 empty] | -0.88239 | 0 | [6 empty] | 0 | 0 | 0 | 0 | 0 | 0
8310 |  |  |  |  | 138.4061 | 0 | 38.4484 |  |  | 2584.1915 | [9 empty] | 11.1828 |  |  |  | 3.7413 | 5.4242 | 0 | [8 empty] | -2.6078 | 1.8824 | 0 | 0 | 0 | 10.3455 |  |  |  |  | -4.6323 | 0 | [18 empty] | -0.83183 | 0 | [6 empty] | 0 | 0 | -0.62163 | 0 | 0 | 0
8311 |  |  |  |  | 136.7019 | 0 | 49.1993 |  |  | 2588.1561 | [9 empty] | 7.6537 |  |  |  | 3.74 | 6.0439 | 0 | [8 empty] | -1.9707 | 3.6472 | 0 | 0 | -11.6838 | 0.61607 |  |  |  |  | -4.1212 | 0 | [18 empty] | -1.2046 | 4.7337 | [6 empty] | 0 | 0 | -0.62163 | 0 | 0 | 0
8312 |  |  |  |  | 135.6386 | 0 | 48.7939 |  |  | 2591.6681 | [9 empty] | 8.4276 |  |  |  | 3.7387 | 0 | 0 | [8 empty] | -2.1406 | 3.1766 | 0 | 0 | 0 | 0 |  |  |  |  | -3.6688 | 0 | [18 empty] | -0.77389 | 0 | [6 empty] | 0 | 0 | -0.89785 | 6.9396 | 0 | 0
8313 |  |  |  |  | 134.8957 | 0 | 36.092 |  |  | 2595.2472 | [9 empty] | 9.212 |  |  |  | 3.7373 | 0.62163 | 0 | [8 empty] | -2.2255 | 2.9413 | 0 | 0 | 0 | 12.2998 |  |  |  |  | -3.7362 | 0 | [18 empty] | -0.78443 | 0 | [6 empty] | 0 | 0 | -0.62163 | 0 | 0 | 0
8314 |  |  |  |  | 133.6726 | 0 | 23.4948 |  |  | 2599.4586 | [9 empty] | 9.6722 |  |  |  | 3.9163 | 1.243 | 0 | [8 empty] | -2.0981 | 3.2942 | 0 | 0 | 0 | 12.2998 |  |  |  |  | -4.3687 | 0 | [18 empty] | -3.0742 | 2.614 | [6 empty] | -0.18031 | 0 | -0.62163 | 0 | 0 | 0
8315 |  |  |  |  | 129.6164 | 0 | 23.3012 |  |  | 2604.601 | [9 empty] | 9.882 |  |  |  | 3.9149 | 1.8642 | 0 | [8 empty] | -1.3466 | 5.376 | 0 | 0 | 0 | 0 |  |  |  |  | -5.2999 | 0 | [18 empty] | -2.9569 | 2.747 | [6 empty] | 0 | 0 | -0.62163 | 0 | 0 | 0
8316 |  |  |  |  | 127.2415 | 0 | 11.969 |  |  | 2610.5223 | [9 empty] | 10.3018 |  |  |  | 3.9135 | 0 | 0 | [8 empty] | -1.7923 | 4.1413 | 0 | 0 | 0 | 11.1402 |  |  |  |  | -6.0792 | 0 | [18 empty] | -3.0552 | 2.6355 | [6 empty] | 0 | 0 | 0 | 1.8636 | 0 | 0
8317 |  |  |  |  | 125.3794 | 0 | 15.3897 |  |  | 2616.781 | [9 empty] | 10.7395 |  |  |  | 3.9122 | 0.62163 | 0 | [8 empty] | -1.9282 | 3.7648 | 0 | 0 | -3.5194 | 0 |  |  |  |  | -6.4169 | 0 | [18 empty] | -3.0637 | 2.626 | [6 empty] | 0 | 0 | -0.62163 | 0 | 0 | 0
8318 |  |  |  |  | 123.4537 | 0 | 15.2629 |  |  | 2622.8046 | [9 empty] | 11.1749 |  |  |  | 4.5046 | 1.243 | 0 | [8 empty] | -1.9112 | 3.8119 | 0 | 0 | 0 | 0 |  |  |  |  | -6.1822 | 0 | [18 empty] | -3.0626 | 2.6271 | [6 empty] | -0.59387 | 0 | -0.62163 | 0 | 0 | 0
8319 |  |  |  |  | 120.8878 | 0 | 15.1372 |  |  | 2628.2789 | [9 empty] | 11.1749 |  |  |  | 4.503 | 0 | 0 | [8 empty] | -1.7413 | 4.2825 | 0 | 0 | 0 | 0 |  |  |  |  | -5.6333 | 0 | [18 empty] | 0 | 0 | [6 empty] | 0 | 0 | 0 | 1.2426 | 0 | 0
8320 |  |  |  |  | 118.0663 | 0 | 27.3123 |  |  | 2633.0235 | [9 empty] | 10.4252 |  |  |  | 4.5014 | 0.62163 | 0 | [8 empty] | -1.6734 | 4.4707 | 0 | 0 | -12.2998 | 0 |  |  |  |  | -4.9039 | 0 | [18 empty] | -2.5072 | 3.2569 | [6 empty] | 0 | 0 | -0.62163 | 0 | 0 | 0
8321 |  |  |  |  | 115.2453 | 0 | 27.0872 |  |  | 2637.2372 | [9 empty] | 11.1411 |  |  |  | 4.4998 | 1.243 | 0 | [8 empty] | -1.6734 | 4.4707 | 0 | 0 | 0 | 0 |  |  |  |  | -4.3733 | 0 | [18 empty] | -0.71596 | 0 | [6 empty] | 0 | 0 | -0.62163 | 0 | 0 | 0
8322 |  |  |  |  | 114.0261 | 0 | 14.5642 |  |  | 2641.1106 | [9 empty] | 11.6013 |  |  |  | 4.4982 | 1.8642 | 0 | [8 empty] | -2.0981 | 3.2942 | 0 | 0 | 0 | 12.2998 |  |  |  |  | -4.0331 | 0 | [18 empty] | -3.0742 | 2.614 | [6 empty] | 0 | 0 | -0.62163 | 0 | 0 | 0
8323 |  |  |  |  | 114.0882 | 0 | 13.9206 |  |  | 2644.7097 | [9 empty] | 12.1064 |  |  |  | 3.756 | 2.4852 | 0 | [8 empty] | -2.4379 | 2.353 | 0 | 0 | -5.8881 | 6.4117 |  |  |  |  | -3.7592 | 0 | [18 empty] | -3.0953 | 2.5901 | [6 empty] | 0 | 0.74068 | -0.62163 | 0 | 0 | 0
8324 |  |  |  |  | 114.9508 | 0 | 13.8059 |  |  | 2648.087 | [9 empty] | 8.6672 |  |  |  | 3.7546 | 3.106 | 0 | [8 empty] | -2.6502 | 1.7648 | 0 | 0 | 0 | 0 |  |  |  |  | -3.5376 | 0 | [18 empty] | -1.2467 | 4.6859 | [6 empty] | 0 | 0 | -0.62163 | 0 | 0 | 0
8325 |  |  |  |  | 116.6139 | 0 | 13.6921 |  |  | 2651.135 | [9 empty] | 9.5307 |  |  |  | 3.7533 | 3.7265 | 0 | [8 empty] | -2.8626 | 1.1765 | 0 | 0 | 0 | 0 |  |  |  |  | -3.2084 | 0 | [18 empty] | -0.86343 | 0 | [6 empty] | 0 | 0 | -0.62163 | 0 | 0 | 0
8326 |  |  |  |  | 118.8531 | 0 | 13.5793 |  |  | 2654.0659 | [9 empty] | 10.1122 |  |  |  | 3.752 | 1.8642 | 0 | [8 empty] | -3.0155 | 0.75296 | 0 | 0 | 0 | 0 |  |  |  |  | -3.0916 | 0 | [18 empty] | -3.1311 | 2.5495 | [6 empty] | 0 | 0 | 0 | 1.8609 | 0 | 0
8327 |  |  |  |  | 121.4762 | 0 | 13.4674 |  |  | 2657.1751 | [9 empty] | 11.0072 |  |  |  | 3.7506 | 2.4852 | 0 | [8 empty] | -3.1174 | 0.4706 | 0 | 0 | 0 | 0 |  |  |  |  | -3.27 | 0 | [18 empty] | -0.89503 | 0 | [6 empty] | 0 | 0 | -0.62163 | 0 | 0 | 0
8328 |  |  |  |  | 124.483 | 0 | 23.5078 |  |  | 2660.5971 | [9 empty] | 11.9149 |  |  |  | 3.7493 | 3.106 | 0 | [8 empty] | -3.2193 | 0.18824 | 0 | 0 | -10.1514 | 0 |  |  |  |  | -3.5831 | 0 | [18 empty] | -0.90767 | 0 | [6 empty] | 0 | 0 | -0.62163 | 0 | 0 | 0
8329 |  |  |  |  | 127.5853 | 0 | 22.2803 |  |  | 2657.45 | [9 empty] | 14.6901 |  |  |  | 3.748 | 3.933 | 0 | [8 empty] | -3.2448 | 0.11765 | 0 | 0 | 0 | 1.0337 |  |  |  |  | 0 | 2.986 | [18 empty] | -2.7752 | 0 | [6 empty] | 0 | 0 | -0.82816 | 0 | 0 | 0
8330 |  |  |  |  | 130.783 | 0 | 20.0635 |  |  | 2653.716 | [9 empty] | 17.4213 |  |  |  | 3.7466 | 1.5943 | 0 | [8 empty] | -3.2703 | 0.04706 | 0 | 0 | 0 | 2.0332 |  |  |  |  | 0 | 3.573 | [18 empty] | -2.7312 | 0 | [6 empty] | 0 | 0 | 0 | 2.3374 | 0 | 0
8331 |  |  |  |  | 134.0121 | 0 | 17.0419 |  |  | 2649.4988 | [9 empty] | 18.4155 |  |  |  | 3.7453 | 0 | 0 | [8 empty] | -3.2788 | 0.02353 | 0 | 0 | 0 | 2.8563 |  |  |  |  | 0 | 4.0564 | [18 empty] | -0.99421 | 0 | [6 empty] | 0 | 0 | 0 | 1.5937 | 0 | 0
8332 |  |  |  |  | 136.8883 | 0 | 13.5679 |  |  | 2645.0016 | [9 empty] | 18.6621 |  |  |  | 3.744 | 0 | 0 | [8 empty] | -3.1854 | 0.28236 | 0 | 0 | 0 | 3.3336 |  |  |  |  | 0 | 4.3366 | [18 empty] | -0.24663 | 0 | [6 empty] | 0 | 0 | 0 | 0 | 0 | 0
8333 |  |  |  |  | 139.1235 | 0 | 9.8314 |  |  | 2640.3337 | [9 empty] | 18.2266 |  |  |  | 3.7426 | 0 | 0 | [8 empty] | -3.0155 | 0.75296 | 0 | 0 | 0 | 3.6247 |  |  |  |  | 0 | 4.5076 | [18 empty] | 0 | 0.43556 | [6 empty] | 0 | 0 | 0 | 0 | 0 | 0
8334 |  |  |  |  | 138.4812 | 0 | 5.8808 |  |  | 2635.5222 | [9 empty] | 17.062 |  |  |  | 3.7413 | 0 | 0 | [8 empty] | -1.268 | 1.8824 | 0 | 0 | 0 | 3.8696 |  |  |  |  | 0 | 4.6515 | [18 empty] | 0 | 1.1645 | [6 empty] | 0 | 0 | 0 | 0 | 0 | 0
8335 |  |  |  |  | 134.8063 | 0 | 2.141 |  |  | 2630.8157 | [9 empty] | 15.8079 |  |  |  | 0 | 0 | 0 | [8 empty] | 0 | 3.6472 | 0 | 0 | 0 | 3.6913 |  |  |  |  | 0 | 4.5468 | [18 empty] | 0 | 1.2541 | [6 empty] | 0 | 3.74 | 0 | 0 | 0 | 0
8336 |  |  |  |  | 131.6028 | 0 | 0 |  |  | 2627.0304 | [9 empty] | 14.5777 |  |  |  | 0 | 0 | 0 | [8 empty] | 0 | 3.1766 | 0 | 0 | 0 | 2.1234 |  |  |  |  | 0 | 3.6259 | [18 empty] | 0 | 1.2302 | [6 empty] | 0 | 0 | 0 | 0 | 0 | 0
8337 |  |  |  |  | 130.8607 | 0 | 0.52642 |  |  | 2624.8015 | [9 empty] | 13.6492 |  |  |  | 3.7659 | 0 | 0 | [8 empty] | -2.2255 | 2.9413 | 0 | 0 | -0.52642 | 0 |  |  |  |  | 0 | 2.0697 | [18 empty] | 0 | 0.92851 | [6 empty] | -3.7659 | 0 | 0 | 0 | 0 | 0
8338 |  |  |  |  | 129.6384 | 0 | 3.8981 |  |  | 2624.2464 | [9 empty] | 16.0909 |  |  |  | 13.0591 | 0 | 0 | [8 empty] | -2.0981 | 3.2942 | 0 | 0 | -3.3761 | 0 |  |  |  |  | 0 | 0.39608 | [18 empty] | -2.4418 | 0 | [6 empty] | -9.2946 | 0 | 0 | 0 | 0 | 0
8339 |  |  |  |  | 127.7759 | 0 | 10.178 |  |  | 2625.4156 | [9 empty] | 18.7029 |  |  |  | 31.613 | 1.1756 | 0 | [8 empty] | -1.9282 | 3.7648 | 0 | 0 | -6.312 | 0 |  |  |  |  | -1.3282 | 0 | [18 empty] | -2.612 | 0 | [6 empty] | -18.5585 | 0 | -1.1756 | 0 | 0 | 0
8340 |  |  |  |  | 125.4013 | 0 | 18.9187 |  |  | 2628.0603 | [9 empty] | 21.298 |  |  |  | 40.4887 | 2.6172 | 0 | [8 empty] | -1.7923 | 4.1413 | 0 | 0 | -8.8245 | 0 |  |  |  |  | -2.8038 | 0 | [18 empty] | -2.5951 | 0 | [6 empty] | -8.887 | 0 | -1.4421 | 0 | 0 | 0
8341 |  |  |  |  | 123.5396 | 0 | 29.2846 |  |  | 2631.7017 | [9 empty] | 23.91 |  |  |  | 44.4965 | 3.106 | 0 | [8 empty] | -1.9282 | 3.7648 | 0 | 0 | -10.5218 | 0 |  |  |  |  | -3.8007 | 0 | [18 empty] | -2.612 | 0 | [6 empty] | -4.0222 | 0 | -0.48964 | 0 | 0 | 0
8342 |  |  |  |  | 121.6143 | 0 | 40.6118 |  |  | 2635.9575 | [9 empty] | 23.782 |  |  |  | 44.4965 | 3.106 | 0 | [8 empty] | -1.9112 | 3.8119 | 0 | 0 | -11.5684 | 0 |  |  |  |  | -4.4153 | 0 | [18 empty] | 0 | 0.12795 | [6 empty] | -0.015796 | 0 | -0.001103 | 0 | 0 | 0
8343 |  |  |  |  | 119.0488 | 0 | 49.1993 |  |  | 2640.4519 | [9 empty] | 22.4956 |  |  |  | 44.4965 | 3.106 | 0 | [8 empty] | -1.7413 | 4.2825 | 0 | 0 | -8.9222 | 0 |  |  |  |  | -4.6541 | 0 | [18 empty] | 0 | 1.2864 | [6 empty] | -0.015796 | 0 | -0.001103 | 0 | 0 | 0
8344 |  |  |  |  | 116.2276 | 0 | 38.7291 |  |  | 2644.4793 | [9 empty] | 21.1997 |  |  |  | 44.4965 | 3.106 | 0 | [8 empty] | -1.6734 | 4.4707 | 0 | 0 | -1.1175 | 11.1823 |  |  |  |  | -4.1874 | 0 | [18 empty] | 0 | 1.2959 | [6 empty] | -0.015796 | 0 | -0.001103 | 0 | 0 | 0
8345 |  |  |  |  | 111.7336 | 0 | 26.1101 |  |  | 2646.0961 | [9 empty] | 19.9038 |  |  |  | 31.5877 | 3.106 | 0 | [8 empty] | 0 | 4.4707 | 0 | 0 | 0 | 12.2998 |  |  |  |  | -1.7771 | 0 | [18 empty] | 0 | 1.2959 | [6 empty] | 0 | 12.893 | -0.001103 | 0 | 0 | 0
8346 |  |  |  |  | 109.5858 | 0 | 18.1786 |  |  | 2645.6042 | [9 empty] | 18.6676 |  |  |  | 16.3665 | 3.106 | 0 | [8 empty] | -1.1688 | 3.2942 | 0 | 0 | 0 | 7.7164 |  |  |  |  | 0 | 0.33159 | [18 empty] | 0 | 1.2362 | [6 empty] | 0 | 15.21 | -0.001103 | 0 | 0 | 0
8347 |  |  |  |  | 109.5639 | 0 | 20.6248 |  |  | 2644.5897 | [9 empty] | 17.4792 |  |  |  | 3.756 | 3.106 | 0 | [8 empty] | -2.353 | 2.353 | 0 | 0 | -2.596 | 0 |  |  |  |  | 0 | 0.85421 | [18 empty] | 0 | 1.1884 | [6 empty] | 0 | 12.6047 | -0.001103 | 0 | 0 | 0
8348 |  |  |  |  | 110.3898 | 0 | 22.3286 |  |  | 2643.151 | [9 empty] | 16.3206 |  |  |  | 3.7546 | 3.106 | 0 | [8 empty] | -2.6126 | 1.7648 | 0 | 0 | -1.8738 | 0 |  |  |  |  | 0 | 1.2784 | [18 empty] | 0 | 1.1586 | [6 empty] | 0 | 0 | -0.001103 | 0 | 0 | 0
8349 |  |  |  |  | 112.0538 | 0 | 23.2933 |  |  | 2641.2866 | [9 empty] | 15.1919 |  |  |  | 3.7533 | 3.106 | 0 | [8 empty] | -2.8626 | 1.1765 | 0 | 0 | -1.1487 | 0 |  |  |  |  | 0 | 1.7042 | [18 empty] | 0 | 1.1287 | [6 empty] | 0 | 0 | -0.001103 | 0 | 0 | 0
8350 |  |  |  |  | 114.2939 | 0 | 23.5974 |  |  | 2639.039 | [9 empty] | 14.0847 |  |  |  | 3.752 | 3.106 | 0 | [8 empty] | -3.0155 | 0.75296 | 0 | 0 | -0.49601 | 0 |  |  |  |  | 0 | 2.0875 | [18 empty] | 0 | 1.1072 | [6 empty] | 0 | 0 | -0.001103 | 0 | 0 | 0
8351 |  |  |  |  | 116.9179 | 0 | 23.5952 |  |  | 2636.6132 | [9 empty] | 12.9918 |  |  |  | 3.7506 | 3.106 | 0 | [8 empty] | -3.1174 | 0.4706 | 0 | 0 | -0.19227 | 0 |  |  |  |  | 0 | 2.2659 | [18 empty] | 0 | 1.0929 | [6 empty] | 0 | 0 | -0.001103 | 0 | 0 | 0
8352 |  |  |  |  | 119.9256 | 0 | 23.5078 |  |  | 2634.1374 | [9 empty] | 11.9149 |  |  |  | 3.7493 | 3.106 | 0 | [8 empty] | -3.2193 | 0.18824 | 0 | 0 | -0.10696 | 0 |  |  |  |  | 0 | 2.316 | [18 empty] | 0 | 1.0769 | [6 empty] | 0 | 0 | -0.001103 | 0 | 0 | 0
8353 |  |  |  |  | 123.0288 | 0 | 22.2803 |  |  | 2630.9918 | [9 empty] | 14.6901 |  |  |  | 3.748 | 3.933 | 0 | [8 empty] | -3.2448 | 0.11765 | 0 | 0 | 0 | 1.0337 |  |  |  |  | 0 | 2.986 | [18 empty] | -2.7752 | 0 | [6 empty] | 0 | 0 | -0.82816 | 0 | 0 | 0
8354 |  |  |  |  | 126.2274 | 0 | 20.0635 |  |  | 2627.2594 | [9 empty] | 17.4213 |  |  |  | 3.7466 | 1.5943 | 0 | [8 empty] | -3.2703 | 0.04706 | 0 | 0 | 0 | 2.0332 |  |  |  |  | 0 | 3.573 | [18 empty] | -2.7312 | 0 | [6 empty] | 0 | 0 | 0 | 2.3374 | 0 | 0
8355 |  |  |  |  | 129.4575 | 0 | 17.0419 |  |  | 2623.0438 | [9 empty] | 18.4155 |  |  |  | 3.7453 | 0 | 0 | [8 empty] | -3.2788 | 0.02353 | 0 | 0 | 0 | 2.8563 |  |  |  |  | 0 | 4.0564 | [18 empty] | -0.99421 | 0 | [6 empty] | 0 | 0 | 0 | 1.5937 | 0 | 0
8356 |  |  |  |  | 132.3346 | 0 | 13.5679 |  |  | 2618.5482 | [9 empty] | 18.6621 |  |  |  | 3.744 | 0 | 0 | [8 empty] | -3.1854 | 0.28236 | 0 | 0 | 0 | 3.3336 |  |  |  |  | 0 | 4.3366 | [18 empty] | -0.24663 | 0 | [6 empty] | 0 | 0 | 0 | 0 | 0 | 0
8357 |  |  |  |  | 134.5707 | 0 | 9.8314 |  |  | 2613.8819 | [9 empty] | 18.2266 |  |  |  | 3.7426 | 0 | 0 | [8 empty] | -3.0155 | 0.75296 | 0 | 0 | 0 | 3.6247 |  |  |  |  | 0 | 4.5076 | [18 empty] | 0 | 0.43556 | [6 empty] | 0 | 0 | 0 | 0 | 0 | 0
8358 |  |  |  |  | 133.9293 | 0 | 5.8808 |  |  | 2609.072 | [9 empty] | 17.062 |  |  |  | 3.7413 | 0 | 0 | [8 empty] | -1.268 | 1.8824 | 0 | 0 | 0 | 3.8696 |  |  |  |  | 0 | 4.6515 | [18 empty] | 0 | 1.1645 | [6 empty] | 0 | 0 | 0 | 0 | 0 | 0
8359 |  |  |  |  | 130.2553 | 0 | 2.141 |  |  | 2604.3672 | [9 empty] | 15.8079 |  |  |  | 0 | 0 | 0 | [8 empty] | 0 | 3.6472 | 0 | 0 | 0 | 3.6913 |  |  |  |  | 0 | 4.5468 | [18 empty] | 0 | 1.2541 | [6 empty] | 0 | 3.74 | 0 | 0 | 0 | 0
8360 |  |  |  |  | 127.0527 | 0 | 0 |  |  | 2600.5835 | [9 empty] | 14.5777 |  |  |  | 0 | 0 | 0 | [8 empty] | 0 | 3.1766 | 0 | 0 | 0 | 2.1234 |  |  |  |  | 0 | 3.6259 | [18 empty] | 0 | 1.2302 | [6 empty] | 0 | 0 | 0 | 0 | 0 | 0
8361 |  |  |  |  | 126.3116 | 0 | 0.52642 |  |  | 2598.3562 | [9 empty] | 13.6492 |  |  |  | 3.7659 | 0 | 0 | [8 empty] | -2.2255 | 2.9413 | 0 | 0 | -0.52642 | 0 |  |  |  |  | 0 | 2.0697 | [18 empty] | 0 | 0.92851 | [6 empty] | -3.7659 | 0 | 0 | 0 | 0 | 0
8362 |  |  |  |  | 125.0902 | 0 | 3.8981 |  |  | 2597.8027 | [9 empty] | 16.0909 |  |  |  | 13.0591 | 0 | 0 | [8 empty] | -2.0981 | 3.2942 | 0 | 0 | -3.3761 | 0 |  |  |  |  | 0 | 0.39608 | [18 empty] | -2.4418 | 0 | [6 empty] | -9.2946 | 0 | 0 | 0 | 0 | 0
8363 |  |  |  |  | 123.2285 | 0 | 10.178 |  |  | 2598.9734 | [9 empty] | 18.7029 |  |  |  | 31.613 | 1.1756 | 0 | [8 empty] | -1.9282 | 3.7648 | 0 | 0 | -6.312 | 0 |  |  |  |  | -1.3282 | 0 | [18 empty] | -2.612 | 0 | [6 empty] | -18.5585 | 0 | -1.1756 | 0 | 0 | 0
8364 |  |  |  |  | 120.8549 | 0 | 18.9187 |  |  | 2601.6198 | [9 empty] | 21.298 |  |  |  | 40.4887 | 2.6172 | 0 | [8 empty] | -1.7923 | 4.1413 | 0 | 0 | -8.8245 | 0 |  |  |  |  | -2.8038 | 0 | [18 empty] | -2.5951 | 0 | [6 empty] | -8.887 | 0 | -1.4421 | 0 | 0 | 0
8365 |  |  |  |  | 118.9941 | 0 | 29.2846 |  |  | 2605.2628 | [9 empty] | 23.91 |  |  |  | 44.4965 | 3.106 | 0 | [8 empty] | -1.9282 | 3.7648 | 0 | 0 | -10.5218 | 0 |  |  |  |  | -3.8007 | 0 | [18 empty] | -2.612 | 0 | [6 empty] | -4.0222 | 0 | -0.48964 | 0 | 0 | 0
8366 |  |  |  |  | 117.0696 | 0 | 40.6118 |  |  | 2609.5202 | [9 empty] | 23.782 |  |  |  | 44.4965 | 3.106 | 0 | [8 empty] | -1.9112 | 3.8119 | 0 | 0 | -11.5684 | 0 |  |  |  |  | -4.4153 | 0 | [18 empty] | 0 | 0.12795 | [6 empty] | -0.015796 | 0 | -0.001103 | 0 | 0 | 0
8367 |  |  |  |  | 114.5051 | 0 | 49.1993 |  |  | 2614.0162 | [9 empty] | 22.4956 |  |  |  | 44.4965 | 3.106 | 0 | [8 empty] | -1.7413 | 4.2825 | 0 | 0 | -8.9222 | 0 |  |  |  |  | -4.6541 | 0 | [18 empty] | 0 | 1.2864 | [6 empty] | -0.015796 | 0 | -0.001103 | 0 | 0 | 0
8368 |  |  |  |  | 111.6848 | 0 | 38.7291 |  |  | 2618.0452 | [9 empty] | 21.1997 |  |  |  | 44.4965 | 3.106 | 0 | [8 empty] | -1.6734 | 4.4707 | 0 | 0 | -1.1175 | 11.1823 |  |  |  |  | -4.1874 | 0 | [18 empty] | 0 | 1.2959 | [6 empty] | -0.015796 | 0 | -0.001103 | 0 | 0 | 0
8369 |  |  |  |  | 107.1917 | 0 | 26.1101 |  |  | 2619.6636 | [9 empty] | 19.9038 |  |  |  | 31.5877 | 3.106 | 0 | [8 empty] | 0 | 4.4707 | 0 | 0 | 0 | 12.2998 |  |  |  |  | -1.7771 | 0 | [18 empty] | 0 | 1.2959 | [6 empty] | 0 | 12.893 | -0.001103 | 0 | 0 | 0
8370 |  |  |  |  | 105.0448 | 0 | 18.1786 |  |  | 2619.1733 | [9 empty] | 18.6676 |  |  |  | 16.3665 | 3.106 | 0 | [8 empty] | -1.1688 | 3.2942 | 0 | 0 | 0 | 7.7164 |  |  |  |  | 0 | 0.33159 | [18 empty] | 0 | 1.2362 | [6 empty] | 0 | 15.21 | -0.001103 | 0 | 0 | 0
8371 |  |  |  |  | 105.0238 | 0 | 20.6248 |  |  | 2618.1604 | [9 empty] | 17.4792 |  |  |  | 3.756 | 3.106 | 0 | [8 empty] | -2.353 | 2.353 | 0 | 0 | -2.596 | 0 |  |  |  |  | 0 | 0.85421 | [18 empty] | 0 | 1.1884 | [6 empty] | 0 | 12.6047 | -0.001103 | 0 | 0 | 0
8372 |  |  |  |  | 105.8506 | 0 | 22.3286 |  |  | 2616.7233 | [9 empty] | 16.3206 |  |  |  | 3.7546 | 3.106 | 0 | [8 empty] | -2.6126 | 1.7648 | 0 | 0 | -1.8738 | 0 |  |  |  |  | 0 | 1.2784 | [18 empty] | 0 | 1.1586 | [6 empty] | 0 | 0 | -0.001103 | 0 | 0 | 0
8373 |  |  |  |  | 107.5155 | 0 | 23.2933 |  |  | 2614.8605 | [9 empty] | 15.1919 |  |  |  | 3.7533 | 3.106 | 0 | [8 empty] | -2.8626 | 1.1765 | 0 | 0 | -1.1487 | 0 |  |  |  |  | 0 | 1.7042 | [18 empty] | 0 | 1.1287 | [6 empty] | 0 | 0 | -0.001103 | 0 | 0 | 0
8374 |  |  |  |  | 109.7566 | 0 | 23.5974 |  |  | 2612.6145 | [9 empty] | 14.0847 |  |  |  | 3.752 | 3.106 | 0 | [8 empty] | -3.0155 | 0.75296 | 0 | 0 | -0.49601 | 0 |  |  |  |  | 0 | 2.0875 | [18 empty] | 0 | 1.1072 | [6 empty] | 0 | 0 | -0.001103 | 0 | 0 | 0
8375 |  |  |  |  | 112.3814 | 0 | 23.5952 |  |  | 2610.1903 | [9 empty] | 12.9918 |  |  |  | 3.7506 | 3.106 | 0 | [8 empty] | -3.1174 | 0.4706 | 0 | 0 | -0.19227 | 0 |  |  |  |  | 0 | 2.2659 | [18 empty] | 0 | 1.0929 | [6 empty] | 0 | 0 | -0.001103 | 0 | 0 | 0
8376 |  |  |  |  | 115.3901 | 0 | 23.5078 |  |  | 2607.7161 | [9 empty] | 11.9149 |  |  |  | 3.7493 | 3.106 | 0 | [8 empty] | -3.2193 | 0.18824 | 0 | 0 | -0.10696 | 0 |  |  |  |  | 0 | 2.316 | [18 empty] | 0 | 1.0769 | [6 empty] | 0 | 0 | -0.001103 | 0 | 0 | 0
8377 |  |  |  |  | 118.4942 | 0 | 25.6361 |  |  | 2612.7877 | [9 empty] | 12.8257 |  |  |  | 3.748 | 3.7265 | 0 | [8 empty] | -3.2448 | 0.11765 | 0 | 0 | -2.322 | 0 |  |  |  |  | -5.2297 | 0 | [18 empty] | -0.91083 | 0 | [6 empty] | 0 | 0 | -0.62163 | 0 | 0 | 0
8378 |  |  |  |  | 121.6937 | 0 | 25.4249 |  |  | 2617.6852 | [9 empty] | 9.4686 |  |  |  | 3.7466 | 3.5654 | 0 | [8 empty] | -3.2703 | 0.04706 | 0 | 0 | 0 | 0 |  |  |  |  | -5.0558 | 0 | [18 empty] | -1.2852 | 4.6423 | [6 empty] | 0 | 0 | 0 | 0.15972 | 0 | 0
8379 |  |  |  |  | 124.9247 | 0 | 37.5152 |  |  | 2622.6567 | [9 empty] | 9.4686 |  |  |  | 3.7453 | 4.1858 | 0 | [8 empty] | -3.2788 | 0.02353 | 0 | 0 | -12.2998 | 0 |  |  |  |  | -5.1301 | 0 | [18 empty] | 0 | 0 | [6 empty] | 0 | 0 | -0.62163 | 0 | 0 | 0
8380 |  |  |  |  | 127.8027 | 0 | 37.2061 |  |  | 2627.7085 | [9 empty] | 9.4686 |  |  |  | 3.744 | 4.806 | 0 | [8 empty] | -3.1854 | 0.28236 | 0 | 0 | 0 | 0 |  |  |  |  | -5.2107 | 0 | [18 empty] | 0 | 0 | [6 empty] | 0 | 0 | -0.62163 | 0 | 0 | 0
8381 |  |  |  |  | 130.0396 | 0 | 49.1993 |  |  | 2632.5452 | [9 empty] | 10.351 |  |  |  | 3.7426 | 4.8042 | 0 | [8 empty] | -3.0155 | 0.75296 | 0 | 0 | -12.2998 | 0 |  |  |  |  | -4.996 | 0 | [18 empty] | -0.88239 | 0 | [6 empty] | 0 | 0 | 0 | 0 | 0 | 0
8382 |  |  |  |  | 130.739 | 0 | 38.4484 |  |  | 2637.0179 | [9 empty] | 11.1828 |  |  |  | 3.7413 | 5.4242 | 0 | [8 empty] | -2.6078 | 1.8824 | 0 | 0 | 0 | 10.3455 |  |  |  |  | -4.6323 | 0 | [18 empty] | -0.83183 | 0 | [6 empty] | 0 | 0 | -0.62163 | 0 | 0 | 0
8383 |  |  |  |  | 129.0363 | 0 | 49.1993 |  |  | 2640.9794 | [9 empty] | 7.6537 |  |  |  | 3.74 | 6.0439 | 0 | [8 empty] | -1.9707 | 3.6472 | 0 | 0 | -11.6838 | 0.61607 |  |  |  |  | -4.1212 | 0 | [18 empty] | -1.2046 | 4.7337 | [6 empty] | 0 | 0 | -0.62163 | 0 | 0 | 0
8384 |  |  |  |  | 127.9745 | 0 | 48.7939 |  |  | 2644.4882 | [9 empty] | 8.4276 |  |  |  | 3.7387 | 0 | 0 | [8 empty] | -2.1406 | 3.1766 | 0 | 0 | 0 | 0 |  |  |  |  | -3.6688 | 0 | [18 empty] | -0.77389 | 0 | [6 empty] | 0 | 0 | -0.89785 | 6.9396 | 0 | 0
8385 |  |  |  |  | 127.2332 | 0 | 36.092 |  |  | 2648.0641 | [9 empty] | 9.212 |  |  |  | 3.7373 | 0.62163 | 0 | [8 empty] | -2.2255 | 2.9413 | 0 | 0 | 0 | 12.2998 |  |  |  |  | -3.7362 | 0 | [18 empty] | -0.78443 | 0 | [6 empty] | 0 | 0 | -0.62163 | 0 | 0 | 0
8386 |  |  |  |  | 126.0116 | 0 | 23.4948 |  |  | 2652.2723 | [9 empty] | 9.6722 |  |  |  | 3.9163 | 1.243 | 0 | [8 empty] | -2.0981 | 3.2942 | 0 | 0 | 0 | 12.2998 |  |  |  |  | -4.3687 | 0 | [18 empty] | -3.0742 | 2.614 | [6 empty] | -0.18031 | 0 | -0.62163 | 0 | 0 | 0
8387 |  |  |  |  | 121.957 | 0 | 23.3012 |  |  | 2657.4114 | [9 empty] | 9.882 |  |  |  | 3.9149 | 1.8642 | 0 | [8 empty] | -1.3466 | 5.376 | 0 | 0 | 0 | 0 |  |  |  |  | -5.2999 | 0 | [18 empty] | -2.9569 | 2.747 | [6 empty] | 0 | 0 | -0.62163 | 0 | 0 | 0
8388 |  |  |  |  | 119.5835 | 0 | 11.969 |  |  | 2663.3296 | [9 empty] | 10.3018 |  |  |  | 3.9135 | 0 | 0 | [8 empty] | -1.7923 | 4.1413 | 0 | 0 | 0 | 11.1402 |  |  |  |  | -6.0792 | 0 | [18 empty] | -3.0552 | 2.6355 | [6 empty] | 0 | 0 | 0 | 1.8636 | 0 | 0
8389 |  |  |  |  | 117.723 | 0 | 15.3897 |  |  | 2669.585 | [9 empty] | 10.7395 |  |  |  | 3.9122 | 0.62163 | 0 | [8 empty] | -1.9282 | 3.7648 | 0 | 0 | -3.5194 | 0 |  |  |  |  | -6.4169 | 0 | [18 empty] | -3.0637 | 2.626 | [6 empty] | 0 | 0 | -0.62163 | 0 | 0 | 0
8390 |  |  |  |  | 115.7988 | 0 | 15.2629 |  |  | 2675.6055 | [9 empty] | 11.1749 |  |  |  | 4.5046 | 1.243 | 0 | [8 empty] | -1.9112 | 3.8119 | 0 | 0 | 0 | 0 |  |  |  |  | -6.1822 | 0 | [18 empty] | -3.0626 | 2.6271 | [6 empty] | -0.59387 | 0 | -0.62163 | 0 | 0 | 0
8391 |  |  |  |  | 113.2345 | 0 | 15.1372 |  |  | 2681.0766 | [9 empty] | 11.1749 |  |  |  | 4.503 | 0 | 0 | [8 empty] | -1.7413 | 4.2825 | 0 | 0 | 0 | 0 |  |  |  |  | -5.6333 | 0 | [18 empty] | 0 | 0 | [6 empty] | 0 | 0 | 0 | 1.2426 | 0 | 0
8392 |  |  |  |  | 110.4145 | 0 | 27.3123 |  |  | 2685.818 | [9 empty] | 10.4252 |  |  |  | 4.5014 | 0.62163 | 0 | [8 empty] | -1.6734 | 4.4707 | 0 | 0 | -12.2998 | 0 |  |  |  |  | -4.9039 | 0 | [18 empty] | -2.5072 | 3.2569 | [6 empty] | 0 | 0 | -0.62163 | 0 | 0 | 0
8393 |  |  |  |  | 107.595 | 0 | 27.0872 |  |  | 2690.0285 | [9 empty] | 11.1411 |  |  |  | 4.4998 | 1.243 | 0 | [8 empty] | -1.6734 | 4.4707 | 0 | 0 | 0 | 0 |  |  |  |  | -4.3733 | 0 | [18 empty] | -0.71596 | 0 | [6 empty] | 0 | 0 | -0.62163 | 0 | 0 | 0
8394 |  |  |  |  | 106.3774 | 0 | 14.5642 |  |  | 2693.8987 | [9 empty] | 11.6013 |  |  |  | 4.4982 | 1.8642 | 0 | [8 empty] | -2.0981 | 3.2942 | 0 | 0 | 0 | 12.2998 |  |  |  |  | -4.0331 | 0 | [18 empty] | -3.0742 | 2.614 | [6 empty] | 0 | 0 | -0.62163 | 0 | 0 | 0
8395 |  |  |  |  | 106.441 | 0 | 13.9206 |  |  | 2697.4946 | [9 empty] | 12.1064 |  |  |  | 3.756 | 2.4852 | 0 | [8 empty] | -2.4379 | 2.353 | 0 | 0 | -5.8881 | 6.4117 |  |  |  |  | -3.7592 | 0 | [18 empty] | -3.0953 | 2.5901 | [6 empty] | 0 | 0.74068 | -0.62163 | 0 | 0 | 0
8396 |  |  |  |  | 107.3051 | 0 | 13.8059 |  |  | 2700.8687 | [9 empty] | 8.6672 |  |  |  | 3.7546 | 3.106 | 0 | [8 empty] | -2.6502 | 1.7648 | 0 | 0 | 0 | 0 |  |  |  |  | -3.5376 | 0 | [18 empty] | -1.2467 | 4.6859 | [6 empty] | 0 | 0 | -0.62163 | 0 | 0 | 0
8397 |  |  |  |  | 108.9697 | 0 | 13.6921 |  |  | 2703.9135 | [9 empty] | 9.5307 |  |  |  | 3.7533 | 3.7265 | 0 | [8 empty] | -2.8626 | 1.1765 | 0 | 0 | 0 | 0 |  |  |  |  | -3.2084 | 0 | [18 empty] | -0.86343 | 0 | [6 empty] | 0 | 0 | -0.62163 | 0 | 0 | 0
8398 |  |  |  |  | 111.2105 | 0 | 13.5793 |  |  | 2706.8412 | [9 empty] | 10.1122 |  |  |  | 3.752 | 1.8642 | 0 | [8 empty] | -3.0155 | 0.75296 | 0 | 0 | 0 | 0 |  |  |  |  | -3.0916 | 0 | [18 empty] | -3.1311 | 2.5495 | [6 empty] | 0 | 0 | 0 | 1.8609 | 0 | 0
8399 |  |  |  |  | 113.835 | 0 | 13.4674 |  |  | 2709.9472 | [9 empty] | 11.0072 |  |  |  | 3.7506 | 2.4852 | 0 | [8 empty] | -3.1174 | 0.4706 | 0 | 0 | 0 | 0 |  |  |  |  | -3.27 | 0 | [18 empty] | -0.89503 | 0 | [6 empty] | 0 | 0 | -0.62163 | 0 | 0 | 0
8400 |  |  |  |  | 116.8434 | 0 | 23.5078 |  |  | 2713.366 | [9 empty] | 11.9149 |  |  |  | 3.7493 | 3.106 | 0 | [8 empty] | -3.2193 | 0.18824 | 0 | 0 | -10.1514 | 0 |  |  |  |  | -3.5831 | 0 | [18 empty] | -0.90767 | 0 | [6 empty] | 0 | 0 | -0.62163 | 0 | 0 | 0
8401 |  |  |  |  | 119.9472 | 0 | 25.6361 |  |  | 2718.4313 | [9 empty] | 12.8257 |  |  |  | 3.748 | 3.7265 | 0 | [8 empty] | -3.2448 | 0.11765 | 0 | 0 | -2.322 | 0 |  |  |  |  | -5.2297 | 0 | [18 empty] | -0.91083 | 0 | [6 empty] | 0 | 0 | -0.62163 | 0 | 0 | 0
8402 |  |  |  |  | 123.1465 | 0 | 25.4249 |  |  | 2723.3224 | [9 empty] | 9.4686 |  |  |  | 3.7466 | 3.5654 | 0 | [8 empty] | -3.2703 | 0.04706 | 0 | 0 | 0 | 0 |  |  |  |  | -5.0558 | 0 | [18 empty] | -1.2852 | 4.6423 | [6 empty] | 0 | 0 | 0 | 0.15972 | 0 | 0
8403 |  |  |  |  | 126.3771 | 0 | 37.5152 |  |  | 2728.2875 | [9 empty] | 9.4686 |  |  |  | 3.7453 | 4.1858 | 0 | [8 empty] | -3.2788 | 0.02353 | 0 | 0 | -12.2998 | 0 |  |  |  |  | -5.1301 | 0 | [18 empty] | 0 | 0 | [6 empty] | 0 | 0 | -0.62163 | 0 | 0 | 0
8404 |  |  |  |  | 129.2548 | 0 | 37.2061 |  |  | 2733.3328 | [9 empty] | 9.4686 |  |  |  | 3.744 | 4.806 | 0 | [8 empty] | -3.1854 | 0.28236 | 0 | 0 | 0 | 0 |  |  |  |  | -5.2107 | 0 | [18 empty] | 0 | 0 | [6 empty] | 0 | 0 | -0.62163 | 0 | 0 | 0
8405 |  |  |  |  | 131.4915 | 0 | 49.1993 |  |  | 2738.1631 | [9 empty] | 10.351 |  |  |  | 3.7426 | 4.8042 | 0 | [8 empty] | -3.0155 | 0.75296 | 0 | 0 | -12.2998 | 0 |  |  |  |  | -4.996 | 0 | [18 empty] | -0.88239 | 0 | [6 empty] | 0 | 0 | 0 | 0 | 0 | 0
8406 |  |  |  |  | 132.1906 | 0 | 38.4484 |  |  | 2742.6295 | [9 empty] | 11.1828 |  |  |  | 3.7413 | 5.4242 | 0 | [8 empty] | -2.6078 | 1.8824 | 0 | 0 | 0 | 10.3455 |  |  |  |  | -4.6323 | 0 | [18 empty] | -0.83183 | 0 | [6 empty] | 0 | 0 | -0.62163 | 0 | 0 | 0
8407 |  |  |  |  | 130.4876 | 0 | 49.1993 |  |  | 2746.5845 | [9 empty] | 7.6537 |  |  |  | 3.74 | 6.0439 | 0 | [8 empty] | -1.9707 | 3.6472 | 0 | 0 | -11.6838 | 0.61607 |  |  |  |  | -4.1212 | 0 | [18 empty] | -1.2046 | 4.7337 | [6 empty] | 0 | 0 | -0.62163 | 0 | 0 | 0
8408 |  |  |  |  | 129.4255 | 0 | 48.7939 |  |  | 2750.0869 | [9 empty] | 8.4276 |  |  |  | 3.7387 | 0 | 0 | [8 empty] | -2.1406 | 3.1766 | 0 | 0 | 0 | 0 |  |  |  |  | -3.6688 | 0 | [18 empty] | -0.77389 | 0 | [6 empty] | 0 | 0 | -0.89785 | 6.9396 | 0 | 0
8409 |  |  |  |  | 128.6839 | 0 | 36.092 |  |  | 2753.6564 | [9 empty] | 9.212 |  |  |  | 3.7373 | 0.62163 | 0 | [8 empty] | -2.2255 | 2.9413 | 0 | 0 | 0 | 12.2998 |  |  |  |  | -3.7362 | 0 | [18 empty] | -0.78443 | 0 | [6 empty] | 0 | 0 | -0.62163 | 0 | 0 | 0
8410 |  |  |  |  | 127.462 | 0 | 23.4948 |  |  | 2757.8582 | [9 empty] | 9.6722 |  |  |  | 3.9163 | 1.243 | 0 | [8 empty] | -2.0981 | 3.2942 | 0 | 0 | 0 | 12.2998 |  |  |  |  | -4.3687 | 0 | [18 empty] | -3.0742 | 2.614 | [6 empty] | -0.18031 | 0 | -0.62163 | 0 | 0 | 0
8411 |  |  |  |  | 123.4071 | 0 | 23.3012 |  |  | 2762.991 | [9 empty] | 9.882 |  |  |  | 3.9149 | 1.8642 | 0 | [8 empty] | -1.3466 | 5.376 | 0 | 0 | 0 | 0 |  |  |  |  | -5.2999 | 0 | [18 empty] | -2.9569 | 2.747 | [6 empty] | 0 | 0 | -0.62163 | 0 | 0 | 0
8412 |  |  |  |  | 121.0334 | 0 | 11.969 |  |  | 2768.9027 | [9 empty] | 10.3018 |  |  |  | 3.9135 | 0 | 0 | [8 empty] | -1.7923 | 4.1413 | 0 | 0 | 0 | 11.1402 |  |  |  |  | -6.0792 | 0 | [18 empty] | -3.0552 | 2.6355 | [6 empty] | 0 | 0 | 0 | 1.8636 | 0 | 0
8413 |  |  |  |  | 119.1726 | 0 | 15.3897 |  |  | 2775.1518 | [9 empty] | 10.7395 |  |  |  | 3.9122 | 0.62163 | 0 | [8 empty] | -1.9282 | 3.7648 | 0 | 0 | -3.5194 | 0 |  |  |  |  | -6.4169 | 0 | [18 empty] | -3.0637 | 2.626 | [6 empty] | 0 | 0 | -0.62163 | 0 | 0 | 0
8414 |  |  |  |  | 117.2481 | 0 | 15.2629 |  |  | 2781.1658 | [9 empty] | 11.1749 |  |  |  | 4.5046 | 1.243 | 0 | [8 empty] | -1.9112 | 3.8119 | 0 | 0 | 0 | 0 |  |  |  |  | -6.1822 | 0 | [18 empty] | -3.0626 | 2.6271 | [6 empty] | -0.59387 | 0 | -0.62163 | 0 | 0 | 0
8415 |  |  |  |  | 114.6835 | 0 | 15.1372 |  |  | 2786.6305 | [9 empty] | 11.1749 |  |  |  | 4.503 | 0 | 0 | [8 empty] | -1.7413 | 4.2825 | 0 | 0 | 0 | 0 |  |  |  |  | -5.6333 | 0 | [18 empty] | 0 | 0 | [6 empty] | 0 | 0 | 0 | 1.2426 | 0 | 0
8416 |  |  |  |  | 111.8632 | 0 | 27.3123 |  |  | 2791.3656 | [9 empty] | 10.4252 |  |  |  | 4.5014 | 0.62163 | 0 | [8 empty] | -1.6734 | 4.4707 | 0 | 0 | -12.2998 | 0 |  |  |  |  | -4.9039 | 0 | [18 empty] | -2.5072 | 3.2569 | [6 empty] | 0 | 0 | -0.62163 | 0 | 0 | 0
8417 |  |  |  |  | 109.0434 | 0 | 27.0872 |  |  | 2795.5697 | [9 empty] | 11.1411 |  |  |  | 4.4998 | 1.243 | 0 | [8 empty] | -1.6734 | 4.4707 | 0 | 0 | 0 | 0 |  |  |  |  | -4.3733 | 0 | [18 empty] | -0.71596 | 0 | [6 empty] | 0 | 0 | -0.62163 | 0 | 0 | 0
8418 |  |  |  |  | 107.8255 | 0 | 14.5642 |  |  | 2799.4334 | [9 empty] | 11.6013 |  |  |  | 4.4982 | 1.8642 | 0 | [8 empty] | -2.0981 | 3.2942 | 0 | 0 | 0 | 12.2998 |  |  |  |  | -4.0331 | 0 | [18 empty] | -3.0742 | 2.614 | [6 empty] | 0 | 0 | -0.62163 | 0 | 0 | 0
8419 |  |  |  |  | 107.8888 | 0 | 13.9206 |  |  | 2803.0229 | [9 empty] | 12.1064 |  |  |  | 3.756 | 2.4852 | 0 | [8 empty] | -2.4379 | 2.353 | 0 | 0 | -5.8881 | 6.4117 |  |  |  |  | -3.7592 | 0 | [18 empty] | -3.0953 | 2.5901 | [6 empty] | 0 | 0.74068 | -0.62163 | 0 | 0 | 0
8420 |  |  |  |  | 108.7527 | 0 | 13.8059 |  |  | 2806.3907 | [9 empty] | 8.6672 |  |  |  | 3.7546 | 3.106 | 0 | [8 empty] | -2.6502 | 1.7648 | 0 | 0 | 0 | 0 |  |  |  |  | -3.5376 | 0 | [18 empty] | -1.2467 | 4.6859 | [6 empty] | 0 | 0 | -0.62163 | 0 | 0 | 0
8421 |  |  |  |  | 110.417 | 0 | 13.6921 |  |  | 2809.429 | [9 empty] | 9.5307 |  |  |  | 3.7533 | 3.7265 | 0 | [8 empty] | -2.8626 | 1.1765 | 0 | 0 | 0 | 0 |  |  |  |  | -3.2084 | 0 | [18 empty] | -0.86343 | 0 | [6 empty] | 0 | 0 | -0.62163 | 0 | 0 | 0
8422 |  |  |  |  | 112.6574 | 0 | 13.5793 |  |  | 2812.3504 | [9 empty] | 10.1122 |  |  |  | 3.752 | 1.8642 | 0 | [8 empty] | -3.0155 | 0.75296 | 0 | 0 | 0 | 0 |  |  |  |  | -3.0916 | 0 | [18 empty] | -3.1311 | 2.5495 | [6 empty] | 0 | 0 | 0 | 1.8609 | 0 | 0
8423 |  |  |  |  | 115.2817 | 0 | 13.4674 |  |  | 2815.45 | [9 empty] | 11.0072 |  |  |  | 3.7506 | 2.4852 | 0 | [8 empty] | -3.1174 | 0.4706 | 0 | 0 | 0 | 0 |  |  |  |  | -3.27 | 0 | [18 empty] | -0.89503 | 0 | [6 empty] | 0 | 0 | -0.62163 | 0 | 0 | 0
8424 |  |  |  |  | 118.2898 | 0 | 23.5078 |  |  | 2818.8624 | [9 empty] | 11.9149 |  |  |  | 3.7493 | 3.106 | 0 | [8 empty] | -3.2193 | 0.18824 | 0 | 0 | -10.1514 | 0 |  |  |  |  | -3.5831 | 0 | [18 empty] | -0.90767 | 0 | [6 empty] | 0 | 0 | -0.62163 | 0 | 0 | 0
8425 |  |  |  |  | 121.3933 | 0 | 25.6361 |  |  | 2823.9212 | [9 empty] | 12.8257 |  |  |  | 3.748 | 3.7265 | 0 | [8 empty] | -3.2448 | 0.11765 | 0 | 0 | -2.322 | 0 |  |  |  |  | -5.2297 | 0 | [18 empty] | -0.91083 | 0 | [6 empty] | 0 | 0 | -0.62163 | 0 | 0 | 0
8426 |  |  |  |  | 124.5923 | 0 | 25.4249 |  |  | 2828.806 | [9 empty] | 9.4686 |  |  |  | 3.7466 | 3.5654 | 0 | [8 empty] | -3.2703 | 0.04706 | 0 | 0 | 0 | 0 |  |  |  |  | -5.0558 | 0 | [18 empty] | -1.2852 | 4.6423 | [6 empty] | 0 | 0 | 0 | 0.15972 | 0 | 0
8427 |  |  |  |  | 127.8226 | 0 | 37.5152 |  |  | 2833.7647 | [9 empty] | 9.4686 |  |  |  | 3.7453 | 4.1858 | 0 | [8 empty] | -3.2788 | 0.02353 | 0 | 0 | -12.2998 | 0 |  |  |  |  | -5.1301 | 0 | [18 empty] | 0 | 0 | [6 empty] | 0 | 0 | -0.62163 | 0 | 0 | 0
8428 |  |  |  |  | 130.7001 | 0 | 37.2061 |  |  | 2838.8036 | [9 empty] | 9.4686 |  |  |  | 3.744 | 4.806 | 0 | [8 empty] | -3.1854 | 0.28236 | 0 | 0 | 0 | 0 |  |  |  |  | -5.2107 | 0 | [18 empty] | 0 | 0 | [6 empty] | 0 | 0 | -0.62163 | 0 | 0 | 0
8429 |  |  |  |  | 132.9364 | 0 | 49.1993 |  |  | 2843.6276 | [9 empty] | 10.351 |  |  |  | 3.7426 | 4.8042 | 0 | [8 empty] | -3.0155 | 0.75296 | 0 | 0 | -12.2998 | 0 |  |  |  |  | -4.996 | 0 | [18 empty] | -0.88239 | 0 | [6 empty] | 0 | 0 | 0 | 0 | 0 | 0
8430 |  |  |  |  | 133.6352 | 0 | 38.4484 |  |  | 2848.0875 | [9 empty] | 11.1828 |  |  |  | 3.7413 | 5.4242 | 0 | [8 empty] | -2.6078 | 1.8824 | 0 | 0 | 0 | 10.3455 |  |  |  |  | -4.6323 | 0 | [18 empty] | -0.83183 | 0 | [6 empty] | 0 | 0 | -0.62163 | 0 | 0 | 0
8431 |  |  |  |  | 131.932 | 0 | 49.1993 |  |  | 2852.0361 | [9 empty] | 7.6537 |  |  |  | 3.74 | 6.0439 | 0 | [8 empty] | -1.9707 | 3.6472 | 0 | 0 | -11.6838 | 0.61607 |  |  |  |  | -4.1212 | 0 | [18 empty] | -1.2046 | 4.7337 | [6 empty] | 0 | 0 | -0.62163 | 0 | 0 | 0
8432 |  |  |  |  | 130.8696 | 0 | 48.7939 |  |  | 2855.5321 | [9 empty] | 8.4276 |  |  |  | 3.7387 | 0 | 0 | [8 empty] | -2.1406 | 3.1766 | 0 | 0 | 0 | 0 |  |  |  |  | -3.6688 | 0 | [18 empty] | -0.77389 | 0 | [6 empty] | 0 | 0 | -0.89785 | 6.9396 | 0 | 0
8433 |  |  |  |  | 130.1277 | 0 | 36.092 |  |  | 2859.0952 | [9 empty] | 9.212 |  |  |  | 3.7373 | 0.62163 | 0 | [8 empty] | -2.2255 | 2.9413 | 0 | 0 | 0 | 12.2998 |  |  |  |  | -3.7362 | 0 | [18 empty] | -0.78443 | 0 | [6 empty] | 0 | 0 | -0.62163 | 0 | 0 | 0
8434 |  |  |  |  | 128.9055 | 0 | 23.4948 |  |  | 2863.2907 | [9 empty] | 9.6722 |  |  |  | 3.9163 | 1.243 | 0 | [8 empty] | -2.0981 | 3.2942 | 0 | 0 | 0 | 12.2998 |  |  |  |  | -4.3687 | 0 | [18 empty] | -3.0742 | 2.614 | [6 empty] | -0.18031 | 0 | -0.62163 | 0 | 0 | 0
8435 |  |  |  |  | 124.8503 | 0 | 23.3012 |  |  | 2868.417 | [9 empty] | 9.882 |  |  |  | 3.9149 | 1.8642 | 0 | [8 empty] | -1.3466 | 5.376 | 0 | 0 | 0 | 0 |  |  |  |  | -5.2999 | 0 | [18 empty] | -2.9569 | 2.747 | [6 empty] | 0 | 0 | -0.62163 | 0 | 0 | 0
8436 |  |  |  |  | 122.4763 | 0 | 11.969 |  |  | 2874.3224 | [9 empty] | 10.3018 |  |  |  | 3.9135 | 0 | 0 | [8 empty] | -1.7923 | 4.1413 | 0 | 0 | 0 | 11.1402 |  |  |  |  | -6.0792 | 0 | [18 empty] | -3.0552 | 2.6355 | [6 empty] | 0 | 0 | 0 | 1.8636 | 0 | 0
8437 |  |  |  |  | 120.6152 | 0 | 15.3897 |  |  | 2880.5651 | [9 empty] | 10.7395 |  |  |  | 3.9122 | 0.62163 | 0 | [8 empty] | -1.9282 | 3.7648 | 0 | 0 | -3.5194 | 0 |  |  |  |  | -6.4169 | 0 | [18 empty] | -3.0637 | 2.626 | [6 empty] | 0 | 0 | -0.62163 | 0 | 0 | 0
8438 |  |  |  |  | 118.6904 | 0 | 15.2629 |  |  | 2886.5727 | [9 empty] | 11.1749 |  |  |  | 4.5046 | 1.243 | 0 | [8 empty] | -1.9112 | 3.8119 | 0 | 0 | 0 | 0 |  |  |  |  | -6.1822 | 0 | [18 empty] | -3.0626 | 2.6271 | [6 empty] | -0.59387 | 0 | -0.62163 | 0 | 0 | 0
8439 |  |  |  |  | 116.1255 | 0 | 15.1372 |  |  | 2892.0311 | [9 empty] | 11.1749 |  |  |  | 4.503 | 0 | 0 | [8 empty] | -1.7413 | 4.2825 | 0 | 0 | 0 | 0 |  |  |  |  | -5.6333 | 0 | [18 empty] | 0 | 0 | [6 empty] | 0 | 0 | 0 | 1.2426 | 0 | 0
8440 |  |  |  |  | 113.3049 | 0 | 27.3123 |  |  | 2896.7597 | [9 empty] | 10.4252 |  |  |  | 4.5014 | 0.62163 | 0 | [8 empty] | -1.6734 | 4.4707 | 0 | 0 | -12.2998 | 0 |  |  |  |  | -4.9039 | 0 | [18 empty] | -2.5072 | 3.2569 | [6 empty] | 0 | 0 | -0.62163 | 0 | 0 | 0
8441 |  |  |  |  | 110.4849 | 0 | 27.0872 |  |  | 2900.9574 | [9 empty] | 11.1411 |  |  |  | 4.4998 | 1.243 | 0 | [8 empty] | -1.6734 | 4.4707 | 0 | 0 | 0 | 0 |  |  |  |  | -4.3733 | 0 | [18 empty] | -0.71596 | 0 | [6 empty] | 0 | 0 | -0.62163 | 0 | 0 | 0
8442 |  |  |  |  | 109.2667 | 0 | 14.5642 |  |  | 2904.8148 | [9 empty] | 11.6013 |  |  |  | 4.4982 | 1.8642 | 0 | [8 empty] | -2.0981 | 3.2942 | 0 | 0 | 0 | 12.2998 |  |  |  |  | -4.0331 | 0 | [18 empty] | -3.0742 | 2.614 | [6 empty] | 0 | 0 | -0.62163 | 0 | 0 | 0
8443 |  |  |  |  | 109.3297 | 0 | 13.9206 |  |  | 2908.3979 | [9 empty] | 12.1064 |  |  |  | 3.756 | 2.4852 | 0 | [8 empty] | -2.4379 | 2.353 | 0 | 0 | -5.8881 | 6.4117 |  |  |  |  | -3.7592 | 0 | [18 empty] | -3.0953 | 2.5901 | [6 empty] | 0 | 0.74068 | -0.62163 | 0 | 0 | 0
8444 |  |  |  |  | 110.1933 | 0 | 13.8059 |  |  | 2911.7593 | [9 empty] | 8.6672 |  |  |  | 3.7546 | 3.106 | 0 | [8 empty] | -2.6502 | 1.7648 | 0 | 0 | 0 | 0 |  |  |  |  | -3.5376 | 0 | [18 empty] | -1.2467 | 4.6859 | [6 empty] | 0 | 0 | -0.62163 | 0 | 0 | 0
8445 |  |  |  |  | 111.8573 | 0 | 13.6921 |  |  | 2914.7912 | [9 empty] | 9.5307 |  |  |  | 3.7533 | 3.7265 | 0 | [8 empty] | -2.8626 | 1.1765 | 0 | 0 | 0 | 0 |  |  |  |  | -3.2084 | 0 | [18 empty] | -0.86343 | 0 | [6 empty] | 0 | 0 | -0.62163 | 0 | 0 | 0
8446 |  |  |  |  | 114.0975 | 0 | 13.5793 |  |  | 2917.7062 | [9 empty] | 10.1122 |  |  |  | 3.752 | 1.8642 | 0 | [8 empty] | -3.0155 | 0.75296 | 0 | 0 | 0 | 0 |  |  |  |  | -3.0916 | 0 | [18 empty] | -3.1311 | 2.5495 | [6 empty] | 0 | 0 | 0 | 1.8609 | 0 | 0
8447 |  |  |  |  | 116.7214 | 0 | 13.4674 |  |  | 2920.7994 | [9 empty] | 11.0072 |  |  |  | 3.7506 | 2.4852 | 0 | [8 empty] | -3.1174 | 0.4706 | 0 | 0 | 0 | 0 |  |  |  |  | -3.27 | 0 | [18 empty] | -0.89503 | 0 | [6 empty] | 0 | 0 | -0.62163 | 0 | 0 | 0
8448 |  |  |  |  | 119.7292 | 0 | 23.5078 |  |  | 2924.2055 | [9 empty] | 11.9149 |  |  |  | 3.7493 | 3.106 | 0 | [8 empty] | -3.2193 | 0.18824 | 0 | 0 | -10.1514 | 0 |  |  |  |  | -3.5831 | 0 | [18 empty] | -0.90767 | 0 | [6 empty] | 0 | 0 | -0.62163 | 0 | 0 | 0
8449 |  |  |  |  | 122.8324 | 0 | 25.6361 |  |  | 2929.2579 | [9 empty] | 12.8257 |  |  |  | 3.748 | 3.7265 | 0 | [8 empty] | -3.2448 | 0.11765 | 0 | 0 | -2.322 | 0 |  |  |  |  | -5.2297 | 0 | [18 empty] | -0.91083 | 0 | [6 empty] | 0 | 0 | -0.62163 | 0 | 0 | 0
8450 |  |  |  |  | 126.0311 | 0 | 25.4249 |  |  | 2934.1362 | [9 empty] | 9.4686 |  |  |  | 3.7466 | 3.5654 | 0 | [8 empty] | -3.2703 | 0.04706 | 0 | 0 | 0 | 0 |  |  |  |  | -5.0558 | 0 | [18 empty] | -1.2852 | 4.6423 | [6 empty] | 0 | 0 | 0 | 0.15972 | 0 | 0
8451 |  |  |  |  | 129.2612 | 0 | 37.5152 |  |  | 2939.0886 | [9 empty] | 9.4686 |  |  |  | 3.7453 | 4.1858 | 0 | [8 empty] | -3.2788 | 0.02353 | 0 | 0 | -12.2998 | 0 |  |  |  |  | -5.1301 | 0 | [18 empty] | 0 | 0 | [6 empty] | 0 | 0 | -0.62163 | 0 | 0 | 0
8452 |  |  |  |  | 132.1384 | 0 | 37.2061 |  |  | 2944.1211 | [9 empty] | 9.4686 |  |  |  | 3.744 | 4.806 | 0 | [8 empty] | -3.1854 | 0.28236 | 0 | 0 | 0 | 0 |  |  |  |  | -5.2107 | 0 | [18 empty] | 0 | 0 | [6 empty] | 0 | 0 | -0.62163 | 0 | 0 | 0
8453 |  |  |  |  | 134.3745 | 0 | 49.1993 |  |  | 2948.9387 | [9 empty] | 10.351 |  |  |  | 3.7426 | 4.8042 | 0 | [8 empty] | -3.0155 | 0.75296 | 0 | 0 | -12.2998 | 0 |  |  |  |  | -4.996 | 0 | [18 empty] | -0.88239 | 0 | [6 empty] | 0 | 0 | 0 | 0 | 0 | 0
8454 |  |  |  |  | 135.0729 | 0 | 38.4484 |  |  | 2953.3922 | [9 empty] | 11.1828 |  |  |  | 3.7413 | 5.4242 | 0 | [8 empty] | -2.6078 | 1.8824 | 0 | 0 | 0 | 10.3455 |  |  |  |  | -4.6323 | 0 | [18 empty] | -0.83183 | 0 | [6 empty] | 0 | 0 | -0.62163 | 0 | 0 | 0
8455 |  |  |  |  | 133.3694 | 0 | 49.1993 |  |  | 2957.3345 | [9 empty] | 7.6537 |  |  |  | 3.74 | 6.0439 | 0 | [8 empty] | -1.9707 | 3.6472 | 0 | 0 | -11.6838 | 0.61607 |  |  |  |  | -4.1212 | 0 | [18 empty] | -1.2046 | 4.7337 | [6 empty] | 0 | 0 | -0.62163 | 0 | 0 | 0
8456 |  |  |  |  | 132.3068 | 0 | 48.7939 |  |  | 2960.8241 | [9 empty] | 8.4276 |  |  |  | 3.7387 | 0 | 0 | [8 empty] | -2.1406 | 3.1766 | 0 | 0 | 0 | 0 |  |  |  |  | -3.6688 | 0 | [18 empty] | -0.77389 | 0 | [6 empty] | 0 | 0 | -0.89785 | 6.9396 | 0 | 0
8457 |  |  |  |  | 131.5645 | 0 | 36.092 |  |  | 2964.3809 | [9 empty] | 9.212 |  |  |  | 3.7373 | 0.62163 | 0 | [8 empty] | -2.2255 | 2.9413 | 0 | 0 | 0 | 12.2998 |  |  |  |  | -3.7362 | 0 | [18 empty] | -0.78443 | 0 | [6 empty] | 0 | 0 | -0.62163 | 0 | 0 | 0
8458 |  |  |  |  | 130.3421 | 0 | 23.4948 |  |  | 2968.5699 | [9 empty] | 9.6722 |  |  |  | 3.9163 | 1.243 | 0 | [8 empty] | -2.0981 | 3.2942 | 0 | 0 | 0 | 12.2998 |  |  |  |  | -4.3687 | 0 | [18 empty] | -3.0742 | 2.614 | [6 empty] | -0.18031 | 0 | -0.62163 | 0 | 0 | 0
8459 |  |  |  |  | 126.2866 | 0 | 23.3012 |  |  | 2973.6899 | [9 empty] | 9.882 |  |  |  | 3.9149 | 1.8642 | 0 | [8 empty] | -1.3466 | 5.376 | 0 | 0 | 0 | 0 |  |  |  |  | -5.2999 | 0 | [18 empty] | -2.9569 | 2.747 | [6 empty] | 0 | 0 | -0.62163 | 0 | 0 | 0
8460 |  |  |  |  | 123.9123 | 0 | 11.969 |  |  | 2979.5889 | [9 empty] | 10.3018 |  |  |  | 3.9135 | 0 | 0 | [8 empty] | -1.7923 | 4.1413 | 0 | 0 | 0 | 11.1402 |  |  |  |  | -6.0792 | 0 | [18 empty] | -3.0552 | 2.6355 | [6 empty] | 0 | 0 | 0 | 1.8636 | 0 | 0
8461 |  |  |  |  | 122.0509 | 0 | 15.3897 |  |  | 2985.8252 | [9 empty] | 10.7395 |  |  |  | 3.9122 | 0.62163 | 0 | [8 empty] | -1.9282 | 3.7648 | 0 | 0 | -3.5194 | 0 |  |  |  |  | -6.4169 | 0 | [18 empty] | -3.0637 | 2.626 | [6 empty] | 0 | 0 | -0.62163 | 0 | 0 | 0
8462 |  |  |  |  | 120.1258 | 0 | 15.2629 |  |  | 2991.8264 | [9 empty] | 11.1749 |  |  |  | 4.5046 | 1.243 | 0 | [8 empty] | -1.9112 | 3.8119 | 0 | 0 | 0 | 0 |  |  |  |  | -6.1822 | 0 | [18 empty] | -3.0626 | 2.6271 | [6 empty] | -0.59387 | 0 | -0.62163 | 0 | 0 | 0
8463 |  |  |  |  | 117.5607 | 0 | 15.1372 |  |  | 2997.2784 | [9 empty] | 11.1749 |  |  |  | 4.503 | 0 | 0 | [8 empty] | -1.7413 | 4.2825 | 0 | 0 | 0 | 0 |  |  |  |  | -5.6333 | 0 | [18 empty] | 0 | 0 | [6 empty] | 0 | 0 | 0 | 1.2426 | 0 | 0
8464 |  |  |  |  | 114.7398 | 0 | 27.3123 |  |  | 3002.0007 | [9 empty] | 10.4252 |  |  |  | 4.5014 | 0.62163 | 0 | [8 empty] | -1.6734 | 4.4707 | 0 | 0 | -12.2998 | 0 |  |  |  |  | -4.9039 | 0 | [18 empty] | -2.5072 | 3.2569 | [6 empty] | 0 | 0 | -0.62163 | 0 | 0 | 0
8465 |  |  |  |  | 111.9195 | 0 | 27.0872 |  |  | 3006.192 | [9 empty] | 11.1411 |  |  |  | 4.4998 | 1.243 | 0 | [8 empty] | -1.6734 | 4.4707 | 0 | 0 | 0 | 0 |  |  |  |  | -4.3733 | 0 | [18 empty] | -0.71596 | 0 | [6 empty] | 0 | 0 | -0.62163 | 0 | 0 | 0
8466 |  |  |  |  | 110.7009 | 0 | 14.5642 |  |  | 3010.043 | [9 empty] | 11.6013 |  |  |  | 4.4982 | 1.8642 | 0 | [8 empty] | -2.0981 | 3.2942 | 0 | 0 | 0 | 12.2998 |  |  |  |  | -4.0331 | 0 | [18 empty] | -3.0742 | 2.614 | [6 empty] | 0 | 0 | -0.62163 | 0 | 0 | 0
8467 |  |  |  |  | 110.7637 | 0 | 13.9206 |  |  | 3013.6197 | [9 empty] | 12.1064 |  |  |  | 3.756 | 2.4852 | 0 | [8 empty] | -2.4379 | 2.353 | 0 | 0 | -5.8881 | 6.4117 |  |  |  |  | -3.7592 | 0 | [18 empty] | -3.0953 | 2.5901 | [6 empty] | 0 | 0.74068 | -0.62163 | 0 | 0 | 0
8468 |  |  |  |  | 111.627 | 0 | 13.8059 |  |  | 3016.9747 | [9 empty] | 8.6672 |  |  |  | 3.7546 | 3.106 | 0 | [8 empty] | -2.6502 | 1.7648 | 0 | 0 | 0 | 0 |  |  |  |  | -3.5376 | 0 | [18 empty] | -1.2467 | 4.6859 | [6 empty] | 0 | 0 | -0.62163 | 0 | 0 | 0
8469 |  |  |  |  | 113.2907 | 0 | 13.6921 |  |  | 3020.0003 | [9 empty] | 9.5307 |  |  |  | 3.7533 | 3.7265 | 0 | [8 empty] | -2.8626 | 1.1765 | 0 | 0 | 0 | 0 |  |  |  |  | -3.2084 | 0 | [18 empty] | -0.86343 | 0 | [6 empty] | 0 | 0 | -0.62163 | 0 | 0 | 0
8470 |  |  |  |  | 115.5306 | 0 | 13.5793 |  |  | 3022.9089 | [9 empty] | 10.1122 |  |  |  | 3.752 | 1.8642 | 0 | [8 empty] | -3.0155 | 0.75296 | 0 | 0 | 0 | 0 |  |  |  |  | -3.0916 | 0 | [18 empty] | -3.1311 | 2.5495 | [6 empty] | 0 | 0 | 0 | 1.8609 | 0 | 0
8471 |  |  |  |  | 118.1543 | 0 | 13.4674 |  |  | 3025.9957 | [9 empty] | 11.0072 |  |  |  | 3.7506 | 2.4852 | 0 | [8 empty] | -3.1174 | 0.4706 | 0 | 0 | 0 | 0 |  |  |  |  | -3.27 | 0 | [18 empty] | -0.89503 | 0 | [6 empty] | 0 | 0 | -0.62163 | 0 | 0 | 0
8472 |  |  |  |  | 121.1618 | 0 | 23.5078 |  |  | 3029.3954 | [9 empty] | 11.9149 |  |  |  | 3.7493 | 3.106 | 0 | [8 empty] | -3.2193 | 0.18824 | 0 | 0 | -10.1514 | 0 |  |  |  |  | -3.5831 | 0 | [18 empty] | -0.90767 | 0 | [6 empty] | 0 | 0 | -0.62163 | 0 | 0 | 0
8473 |  |  |  |  | 124.2647 | 0 | 25.6361 |  |  | 3034.4415 | [9 empty] | 12.8257 |  |  |  | 3.748 | 3.7265 | 0 | [8 empty] | -3.2448 | 0.11765 | 0 | 0 | -2.322 | 0 |  |  |  |  | -5.2297 | 0 | [18 empty] | -0.91083 | 0 | [6 empty] | 0 | 0 | -0.62163 | 0 | 0 | 0
8474 |  |  |  |  | 127.4631 | 0 | 25.4249 |  |  | 3039.3134 | [9 empty] | 9.4686 |  |  |  | 3.7466 | 3.5654 | 0 | [8 empty] | -3.2703 | 0.04706 | 0 | 0 | 0 | 0 |  |  |  |  | -5.0558 | 0 | [18 empty] | -1.2852 | 4.6423 | [6 empty] | 0 | 0 | 0 | 0.15972 | 0 | 0
8475 |  |  |  |  | 130.6929 | 0 | 37.5152 |  |  | 3044.2594 | [9 empty] | 9.4686 |  |  |  | 3.7453 | 4.1858 | 0 | [8 empty] | -3.2788 | 0.02353 | 0 | 0 | -12.2998 | 0 |  |  |  |  | -5.1301 | 0 | [18 empty] | 0 | 0 | [6 empty] | 0 | 0 | -0.62163 | 0 | 0 | 0
8476 |  |  |  |  | 133.5698 | 0 | 37.2061 |  |  | 3049.2856 | [9 empty] | 9.4686 |  |  |  | 3.744 | 4.806 | 0 | [8 empty] | -3.1854 | 0.28236 | 0 | 0 | 0 | 0 |  |  |  |  | -5.2107 | 0 | [18 empty] | 0 | 0 | [6 empty] | 0 | 0 | -0.62163 | 0 | 0 | 0
8477 |  |  |  |  | 135.8056 | 0 | 49.1993 |  |  | 3054.0968 | [9 empty] | 10.351 |  |  |  | 3.7426 | 4.8042 | 0 | [8 empty] | -3.0155 | 0.75296 | 0 | 0 | -12.2998 | 0 |  |  |  |  | -4.996 | 0 | [18 empty] | -0.88239 | 0 | [6 empty] | 0 | 0 | 0 | 0 | 0 | 0
8478 |  |  |  |  | 136.5038 | 0 | 38.4484 |  |  | 3058.544 | [9 empty] | 11.1828 |  |  |  | 3.7413 | 5.4242 | 0 | [8 empty] | -2.6078 | 1.8824 | 0 | 0 | 0 | 10.3455 |  |  |  |  | -4.6323 | 0 | [18 empty] | -0.83183 | 0 | [6 empty] | 0 | 0 | -0.62163 | 0 | 0 | 0
8479 |  |  |  |  | 134.8 | 0 | 49.1993 |  |  | 3062.4798 | [9 empty] | 7.6537 |  |  |  | 3.74 | 6.0439 | 0 | [8 empty] | -1.9707 | 3.6472 | 0 | 0 | -11.6838 | 0.61607 |  |  |  |  | -4.1212 | 0 | [18 empty] | -1.2046 | 4.7337 | [6 empty] | 0 | 0 | -0.62163 | 0 | 0 | 0
8480 |  |  |  |  | 133.737 | 0 | 48.7939 |  |  | 3065.9631 | [9 empty] | 8.4276 |  |  |  | 3.7387 | 0 | 0 | [8 empty] | -2.1406 | 3.1766 | 0 | 0 | 0 | 0 |  |  |  |  | -3.6688 | 0 | [18 empty] | -0.77389 | 0 | [6 empty] | 0 | 0 | -0.89785 | 6.9396 | 0 | 0
8481 |  |  |  |  | 132.9945 | 0 | 36.092 |  |  | 3069.5134 | [9 empty] | 9.212 |  |  |  | 3.7373 | 0.62163 | 0 | [8 empty] | -2.2255 | 2.9413 | 0 | 0 | 0 | 12.2998 |  |  |  |  | -3.7362 | 0 | [18 empty] | -0.78443 | 0 | [6 empty] | 0 | 0 | -0.62163 | 0 | 0 | 0
8482 |  |  |  |  | 131.7718 | 0 | 23.4948 |  |  | 3073.6961 | [9 empty] | 9.6722 |  |  |  | 3.9163 | 1.243 | 0 | [8 empty] | -2.0981 | 3.2942 | 0 | 0 | 0 | 12.2998 |  |  |  |  | -4.3687 | 0 | [18 empty] | -3.0742 | 2.614 | [6 empty] | -0.18031 | 0 | -0.62163 | 0 | 0 | 0
8483 |  |  |  |  | 127.716 | 0 | 23.3012 |  |  | 3078.8097 | [9 empty] | 9.882 |  |  |  | 3.9149 | 1.8642 | 0 | [8 empty] | -1.3466 | 5.376 | 0 | 0 | 0 | 0 |  |  |  |  | -5.2999 | 0 | [18 empty] | -2.9569 | 2.747 | [6 empty] | 0 | 0 | -0.62163 | 0 | 0 | 0
8484 |  |  |  |  | 125.3414 | 0 | 11.969 |  |  | 3084.7023 | [9 empty] | 10.3018 |  |  |  | 3.9135 | 0 | 0 | [8 empty] | -1.7923 | 4.1413 | 0 | 0 | 0 | 11.1402 |  |  |  |  | -6.0792 | 0 | [18 empty] | -3.0552 | 2.6355 | [6 empty] | 0 | 0 | 0 | 1.8636 | 0 | 0
8485 |  |  |  |  | 123.4797 | 0 | 15.3897 |  |  | 3090.9323 | [9 empty] | 10.7395 |  |  |  | 3.9122 | 0.62163 | 0 | [8 empty] | -1.9282 | 3.7648 | 0 | 0 | -3.5194 | 0 |  |  |  |  | -6.4169 | 0 | [18 empty] | -3.0637 | 2.626 | [6 empty] | 0 | 0 | -0.62163 | 0 | 0 | 0
8486 |  |  |  |  | 121.5544 | 0 | 15.2629 |  |  | 3096.9272 | [9 empty] | 11.1749 |  |  |  | 4.5046 | 1.243 | 0 | [8 empty] | -1.9112 | 3.8119 | 0 | 0 | 0 | 0 |  |  |  |  | -6.1822 | 0 | [18 empty] | -3.0626 | 2.6271 | [6 empty] | -0.59387 | 0 | -0.62163 | 0 | 0 | 0
8487 |  |  |  |  | 118.9889 | 0 | 15.1372 |  |  | 3102.3728 | [9 empty] | 11.1749 |  |  |  | 4.503 | 0 | 0 | [8 empty] | -1.7413 | 4.2825 | 0 | 0 | 0 | 0 |  |  |  |  | -5.6333 | 0 | [18 empty] | 0 | 0 | [6 empty] | 0 | 0 | 0 | 1.2426 | 0 | 0
8488 |  |  |  |  | 116.1678 | 0 | 27.3123 |  |  | 3107.0887 | [9 empty] | 10.4252 |  |  |  | 4.5014 | 0.62163 | 0 | [8 empty] | -1.6734 | 4.4707 | 0 | 0 | -12.2998 | 0 |  |  |  |  | -4.9039 | 0 | [18 empty] | -2.5072 | 3.2569 | [6 empty] | 0 | 0 | -0.62163 | 0 | 0 | 0
8489 |  |  |  |  | 113.3472 | 0 | 27.0872 |  |  | 3111.2736 | [9 empty] | 11.1411 |  |  |  | 4.4998 | 1.243 | 0 | [8 empty] | -1.6734 | 4.4707 | 0 | 0 | 0 | 0 |  |  |  |  | -4.3733 | 0 | [18 empty] | -0.71596 | 0 | [6 empty] | 0 | 0 | -0.62163 | 0 | 0 | 0
8490 |  |  |  |  | 112.1283 | 0 | 14.5642 |  |  | 3115.1182 | [9 empty] | 11.6013 |  |  |  | 4.4982 | 1.8642 | 0 | [8 empty] | -2.0981 | 3.2942 | 0 | 0 | 0 | 12.2998 |  |  |  |  | -4.0331 | 0 | [18 empty] | -3.0742 | 2.614 | [6 empty] | 0 | 0 | -0.62163 | 0 | 0 | 0
8491 |  |  |  |  | 112.1908 | 0 | 13.9206 |  |  | 3118.6886 | [9 empty] | 12.1064 |  |  |  | 3.756 | 2.4852 | 0 | [8 empty] | -2.4379 | 2.353 | 0 | 0 | -5.8881 | 6.4117 |  |  |  |  | -3.7592 | 0 | [18 empty] | -3.0953 | 2.5901 | [6 empty] | 0 | 0.74068 | -0.62163 | 0 | 0 | 0
8492 |  |  |  |  | 113.0538 | 0 | 13.8059 |  |  | 3122.0372 | [9 empty] | 8.6672 |  |  |  | 3.7546 | 3.106 | 0 | [8 empty] | -2.6502 | 1.7648 | 0 | 0 | 0 | 0 |  |  |  |  | -3.5376 | 0 | [18 empty] | -1.2467 | 4.6859 | [6 empty] | 0 | 0 | -0.62163 | 0 | 0 | 0
8493 |  |  |  |  | 114.7173 | 0 | 13.6921 |  |  | 3125.0565 | [9 empty] | 9.5307 |  |  |  | 3.7533 | 3.7265 | 0 | [8 empty] | -2.8626 | 1.1765 | 0 | 0 | 0 | 0 |  |  |  |  | -3.2084 | 0 | [18 empty] | -0.86343 | 0 | [6 empty] | 0 | 0 | -0.62163 | 0 | 0 | 0
8494 |  |  |  |  | 116.9568 | 0 | 13.5793 |  |  | 3127.9587 | [9 empty] | 10.1122 |  |  |  | 3.752 | 1.8642 | 0 | [8 empty] | -3.0155 | 0.75296 | 0 | 0 | 0 | 0 |  |  |  |  | -3.0916 | 0 | [18 empty] | -3.1311 | 2.5495 | [6 empty] | 0 | 0 | 0 | 1.8609 | 0 | 0
8495 |  |  |  |  | 119.5803 | 0 | 13.4674 |  |  | 3131.0392 | [9 empty] | 11.0072 |  |  |  | 3.7506 | 2.4852 | 0 | [8 empty] | -3.1174 | 0.4706 | 0 | 0 | 0 | 0 |  |  |  |  | -3.27 | 0 | [18 empty] | -0.89503 | 0 | [6 empty] | 0 | 0 | -0.62163 | 0 | 0 | 0
8496 |  |  |  |  | 122.5875 | 0 | 23.5078 |  |  | 3134.4325 | [9 empty] | 11.9149 |  |  |  | 3.7493 | 3.106 | 0 | [8 empty] | -3.2193 | 0.18824 | 0 | 0 | -10.1514 | 0 |  |  |  |  | -3.5831 | 0 | [18 empty] | -0.90767 | 0 | [6 empty] | 0 | 0 | -0.62163 | 0 | 0 | 0
8497 |  |  |  |  | 125.6901 | 0 | 25.6361 |  |  | 3139.4722 | [9 empty] | 12.8257 |  |  |  | 3.748 | 3.7265 | 0 | [8 empty] | -3.2448 | 0.11765 | 0 | 0 | -2.322 | 0 |  |  |  |  | -5.2297 | 0 | [18 empty] | -0.91083 | 0 | [6 empty] | 0 | 0 | -0.62163 | 0 | 0 | 0
8498 |  |  |  |  | 128.8882 | 0 | 25.4249 |  |  | 3144.3378 | [9 empty] | 9.4686 |  |  |  | 3.7466 | 3.5654 | 0 | [8 empty] | -3.2703 | 0.04706 | 0 | 0 | 0 | 0 |  |  |  |  | -5.0558 | 0 | [18 empty] | -1.2852 | 4.6423 | [6 empty] | 0 | 0 | 0 | 0.15972 | 0 | 0
8499 |  |  |  |  | 132.1177 | 0 | 37.5152 |  |  | 3149.2773 | [9 empty] | 9.4686 |  |  |  | 3.7453 | 4.1858 | 0 | [8 empty] | -3.2788 | 0.02353 | 0 | 0 | -12.2998 | 0 |  |  |  |  | -5.1301 | 0 | [18 empty] | 0 | 0 | [6 empty] | 0 | 0 | -0.62163 | 0 | 0 | 0
8500 |  |  |  |  | 134.9943 | 0 | 37.2061 |  |  | 3154.2972 | [9 empty] | 9.4686 |  |  |  | 3.744 | 4.806 | 0 | [8 empty] | -3.1854 | 0.28236 | 0 | 0 | 0 | 0 |  |  |  |  | -5.2107 | 0 | [18 empty] | 0 | 0 | [6 empty] | 0 | 0 | -0.62163 | 0 | 0 | 0
8501 |  |  |  |  | 137.2298 | 0 | 49.1993 |  |  | 3159.102 | [9 empty] | 10.351 |  |  |  | 3.7426 | 4.8042 | 0 | [8 empty] | -3.0155 | 0.75296 | 0 | 0 | -12.2998 | 0 |  |  |  |  | -4.996 | 0 | [18 empty] | -0.88239 | 0 | [6 empty] | 0 | 0 | 0 | 0 | 0 | 0
8502 |  |  |  |  | 137.9277 | 0 | 38.4484 |  |  | 3163.5428 | [9 empty] | 11.1828 |  |  |  | 3.7413 | 5.4242 | 0 | [8 empty] | -2.6078 | 1.8824 | 0 | 0 | 0 | 10.3455 |  |  |  |  | -4.6323 | 0 | [18 empty] | -0.83183 | 0 | [6 empty] | 0 | 0 | -0.62163 | 0 | 0 | 0
8503 |  |  |  |  | 136.2237 | 0 | 49.1993 |  |  | 3167.4724 | [9 empty] | 7.6537 |  |  |  | 3.74 | 6.0439 | 0 | [8 empty] | -1.9707 | 3.6472 | 0 | 0 | -11.6838 | 0.61607 |  |  |  |  | -4.1212 | 0 | [18 empty] | -1.2046 | 4.7337 | [6 empty] | 0 | 0 | -0.62163 | 0 | 0 | 0
8504 |  |  |  |  | 135.1604 | 0 | 48.7939 |  |  | 3170.9492 | [9 empty] | 8.4276 |  |  |  | 3.7387 | 0 | 0 | [8 empty] | -2.1406 | 3.1766 | 0 | 0 | 0 | 0 |  |  |  |  | -3.6688 | 0 | [18 empty] | -0.77389 | 0 | [6 empty] | 0 | 0 | -0.89785 | 6.9396 | 0 | 0
8505 |  |  |  |  | 134.4176 | 0 | 36.092 |  |  | 3174.4932 | [9 empty] | 9.212 |  |  |  | 3.7373 | 0.62163 | 0 | [8 empty] | -2.2255 | 2.9413 | 0 | 0 | 0 | 12.2998 |  |  |  |  | -3.7362 | 0 | [18 empty] | -0.78443 | 0 | [6 empty] | 0 | 0 | -0.62163 | 0 | 0 | 0
8506 |  |  |  |  | 133.1946 | 0 | 23.4948 |  |  | 3178.6696 | [9 empty] | 9.6722 |  |  |  | 3.9163 | 1.243 | 0 | [8 empty] | -2.0981 | 3.2942 | 0 | 0 | 0 | 12.2998 |  |  |  |  | -4.3687 | 0 | [18 empty] | -3.0742 | 2.614 | [6 empty] | -0.18031 | 0 | -0.62163 | 0 | 0 | 0
8507 |  |  |  |  | 129.1385 | 0 | 23.3012 |  |  | 3183.7768 | [9 empty] | 9.882 |  |  |  | 3.9149 | 1.8642 | 0 | [8 empty] | -1.3466 | 5.376 | 0 | 0 | 0 | 0 |  |  |  |  | -5.2999 | 0 | [18 empty] | -2.9569 | 2.747 | [6 empty] | 0 | 0 | -0.62163 | 0 | 0 | 0
8508 |  |  |  |  | 126.7637 | 0 | 11.969 |  |  | 3189.6631 | [9 empty] | 10.3018 |  |  |  | 3.9135 | 0 | 0 | [8 empty] | -1.7923 | 4.1413 | 0 | 0 | 0 | 11.1402 |  |  |  |  | -6.0792 | 0 | [18 empty] | -3.0552 | 2.6355 | [6 empty] | 0 | 0 | 0 | 1.8636 | 0 | 0
8509 |  |  |  |  | 124.9017 | 0 | 15.3897 |  |  | 3195.8866 | [9 empty] | 10.7395 |  |  |  | 3.9122 | 0.62163 | 0 | [8 empty] | -1.9282 | 3.7648 | 0 | 0 | -3.5194 | 0 |  |  |  |  | -6.4169 | 0 | [18 empty] | -3.0637 | 2.626 | [6 empty] | 0 | 0 | -0.62163 | 0 | 0 | 0
8510 |  |  |  |  | 122.9761 | 0 | 15.2629 |  |  | 3201.8751 | [9 empty] | 11.1749 |  |  |  | 4.5046 | 1.243 | 0 | [8 empty] | -1.9112 | 3.8119 | 0 | 0 | 0 | 0 |  |  |  |  | -6.1822 | 0 | [18 empty] | -3.0626 | 2.6271 | [6 empty] | -0.59387 | 0 | -0.62163 | 0 | 0 | 0
8511 |  |  |  |  | 120.4103 | 0 | 15.1372 |  |  | 3207.3144 | [9 empty] | 11.1749 |  |  |  | 4.503 | 0 | 0 | [8 empty] | -1.7413 | 4.2825 | 0 | 0 | 0 | 0 |  |  |  |  | -5.6333 | 0 | [18 empty] | 0 | 0 | [6 empty] | 0 | 0 | 0 | 1.2426 | 0 | 0
8512 |  |  |  |  | 117.5889 | 0 | 27.3123 |  |  | 3212.0239 | [9 empty] | 10.4252 |  |  |  | 4.5014 | 0.62163 | 0 | [8 empty] | -1.6734 | 4.4707 | 0 | 0 | -12.2998 | 0 |  |  |  |  | -4.9039 | 0 | [18 empty] | -2.5072 | 3.2569 | [6 empty] | 0 | 0 | -0.62163 | 0 | 0 | 0
8513 |  |  |  |  | 114.768 | 0 | 27.0872 |  |  | 3216.2025 | [9 empty] | 11.1411 |  |  |  | 4.4998 | 1.243 | 0 | [8 empty] | -1.6734 | 4.4707 | 0 | 0 | 0 | 0 |  |  |  |  | -4.3733 | 0 | [18 empty] | -0.71596 | 0 | [6 empty] | 0 | 0 | -0.62163 | 0 | 0 | 0
8514 |  |  |  |  | 113.5489 | 0 | 14.5642 |  |  | 3220.0408 | [9 empty] | 11.6013 |  |  |  | 4.4982 | 1.8642 | 0 | [8 empty] | -2.0981 | 3.2942 | 0 | 0 | 0 | 12.2998 |  |  |  |  | -4.0331 | 0 | [18 empty] | -3.0742 | 2.614 | [6 empty] | 0 | 0 | -0.62163 | 0 | 0 | 0
8515 |  |  |  |  | 113.6111 | 0 | 13.9206 |  |  | 3223.6048 | [9 empty] | 12.1064 |  |  |  | 3.756 | 2.4852 | 0 | [8 empty] | -2.4379 | 2.353 | 0 | 0 | -5.8881 | 6.4117 |  |  |  |  | -3.7592 | 0 | [18 empty] | -3.0953 | 2.5901 | [6 empty] | 0 | 0.74068 | -0.62163 | 0 | 0 | 0
8516 |  |  |  |  | 114.4738 | 0 | 13.8059 |  |  | 3226.9471 | [9 empty] | 8.6672 |  |  |  | 3.7546 | 3.106 | 0 | [8 empty] | -2.6502 | 1.7648 | 0 | 0 | 0 | 0 |  |  |  |  | -3.5376 | 0 | [18 empty] | -1.2467 | 4.6859 | [6 empty] | 0 | 0 | -0.62163 | 0 | 0 | 0
8517 |  |  |  |  | 116.137 | 0 | 13.6921 |  |  | 3229.96 | [9 empty] | 9.5307 |  |  |  | 3.7533 | 3.7265 | 0 | [8 empty] | -2.8626 | 1.1765 | 0 | 0 | 0 | 0 |  |  |  |  | -3.2084 | 0 | [18 empty] | -0.86343 | 0 | [6 empty] | 0 | 0 | -0.62163 | 0 | 0 | 0
8518 |  |  |  |  | 118.3763 | 0 | 13.5793 |  |  | 3232.8558 | [9 empty] | 10.1122 |  |  |  | 3.752 | 1.8642 | 0 | [8 empty] | -3.0155 | 0.75296 | 0 | 0 | 0 | 0 |  |  |  |  | -3.0916 | 0 | [18 empty] | -3.1311 | 2.5495 | [6 empty] | 0 | 0 | 0 | 1.8609 | 0 | 0
8519 |  |  |  |  | 120.9994 | 0 | 13.4674 |  |  | 3235.9299 | [9 empty] | 11.0072 |  |  |  | 3.7506 | 2.4852 | 0 | [8 empty] | -3.1174 | 0.4706 | 0 | 0 | 0 | 0 |  |  |  |  | -3.27 | 0 | [18 empty] | -0.89503 | 0 | [6 empty] | 0 | 0 | -0.62163 | 0 | 0 | 0
8520 |  |  |  |  | 124.0063 | 0 | 23.5078 |  |  | 3239.3169 | [9 empty] | 11.9149 |  |  |  | 3.7493 | 3.106 | 0 | [8 empty] | -3.2193 | 0.18824 | 0 | 0 | -10.1514 | 0 |  |  |  |  | -3.5831 | 0 | [18 empty] | -0.90767 | 0 | [6 empty] | 0 | 0 | -0.62163 | 0 | 0 | 0
8521 |  |  |  |  | 127.1087 | 0 | 25.6361 |  |  | 3244.3502 | [9 empty] | 12.8257 |  |  |  | 3.748 | 3.7265 | 0 | [8 empty] | -3.2448 | 0.11765 | 0 | 0 | -2.322 | 0 |  |  |  |  | -5.2297 | 0 | [18 empty] | -0.91083 | 0 | [6 empty] | 0 | 0 | -0.62163 | 0 | 0 | 0
8522 |  |  |  |  | 130.3065 | 0 | 25.4249 |  |  | 3249.2095 | [9 empty] | 9.4686 |  |  |  | 3.7466 | 3.5654 | 0 | [8 empty] | -3.2703 | 0.04706 | 0 | 0 | 0 | 0 |  |  |  |  | -5.0558 | 0 | [18 empty] | -1.2852 | 4.6423 | [6 empty] | 0 | 0 | 0 | 0.15972 | 0 | 0
8523 |  |  |  |  | 133.5358 | 0 | 37.5152 |  |  | 3254.1427 | [9 empty] | 9.4686 |  |  |  | 3.7453 | 4.1858 | 0 | [8 empty] | -3.2788 | 0.02353 | 0 | 0 | -12.2998 | 0 |  |  |  |  | -5.1301 | 0 | [18 empty] | 0 | 0 | [6 empty] | 0 | 0 | -0.62163 | 0 | 0 | 0
8524 |  |  |  |  | 136.4121 | 0 | 37.2061 |  |  | 3259.1562 | [9 empty] | 9.4686 |  |  |  | 3.744 | 4.806 | 0 | [8 empty] | -3.1854 | 0.28236 | 0 | 0 | 0 | 0 |  |  |  |  | -5.2107 | 0 | [18 empty] | 0 | 0 | [6 empty] | 0 | 0 | -0.62163 | 0 | 0 | 0
8525 |  |  |  |  | 138.6473 | 0 | 49.1993 |  |  | 3263.9546 | [9 empty] | 10.351 |  |  |  | 3.7426 | 4.8042 | 0 | [8 empty] | -3.0155 | 0.75296 | 0 | 0 | -12.2998 | 0 |  |  |  |  | -4.996 | 0 | [18 empty] | -0.88239 | 0 | [6 empty] | 0 | 0 | 0 | 0 | 0 | 0
8526 |  |  |  |  | 139.3449 | 0 | 38.4484 |  |  | 3268.3891 | [9 empty] | 11.1828 |  |  |  | 3.7413 | 5.4242 | 0 | [8 empty] | -2.6078 | 1.8824 | 0 | 0 | 0 | 10.3455 |  |  |  |  | -4.6323 | 0 | [18 empty] | -0.83183 | 0 | [6 empty] | 0 | 0 | -0.62163 | 0 | 0 | 0
8527 |  |  |  |  | 137.6406 | 0 | 49.1993 |  |  | 3272.3123 | [9 empty] | 7.6537 |  |  |  | 3.74 | 6.0439 | 0 | [8 empty] | -1.9707 | 3.6472 | 0 | 0 | -11.6838 | 0.61607 |  |  |  |  | -4.1212 | 0 | [18 empty] | -1.2046 | 4.7337 | [6 empty] | 0 | 0 | -0.62163 | 0 | 0 | 0
8528 |  |  |  |  | 136.577 | 0 | 48.7939 |  |  | 3275.7828 | [9 empty] | 8.4276 |  |  |  | 3.7387 | 0 | 0 | [8 empty] | -2.1406 | 3.1766 | 0 | 0 | 0 | 0 |  |  |  |  | -3.6688 | 0 | [18 empty] | -0.77389 | 0 | [6 empty] | 0 | 0 | -0.89785 | 6.9396 | 0 | 0
8529 |  |  |  |  | 135.834 | 0 | 36.092 |  |  | 3279.3205 | [9 empty] | 9.212 |  |  |  | 3.7373 | 0.62163 | 0 | [8 empty] | -2.2255 | 2.9413 | 0 | 0 | 0 | 12.2998 |  |  |  |  | -3.7362 | 0 | [18 empty] | -0.78443 | 0 | [6 empty] | 0 | 0 | -0.62163 | 0 | 0 | 0
8530 |  |  |  |  | 134.6106 | 0 | 23.4948 |  |  | 3283.4904 | [9 empty] | 9.6722 |  |  |  | 3.9163 | 1.243 | 0 | [8 empty] | -2.0981 | 3.2942 | 0 | 0 | 0 | 12.2998 |  |  |  |  | -4.3687 | 0 | [18 empty] | -3.0742 | 2.614 | [6 empty] | -0.18031 | 0 | -0.62163 | 0 | 0 | 0
8531 |  |  |  |  | 130.5543 | 0 | 23.3012 |  |  | 3288.5913 | [9 empty] | 9.882 |  |  |  | 3.9149 | 1.8642 | 0 | [8 empty] | -1.3466 | 5.376 | 0 | 0 | 0 | 0 |  |  |  |  | -5.2999 | 0 | [18 empty] | -2.9569 | 2.747 | [6 empty] | 0 | 0 | -0.62163 | 0 | 0 | 0
8532 |  |  |  |  | 128.1792 | 0 | 11.969 |  |  | 3294.4712 | [9 empty] | 10.3018 |  |  |  | 3.9135 | 0 | 0 | [8 empty] | -1.7923 | 4.1413 | 0 | 0 | 0 | 11.1402 |  |  |  |  | -6.0792 | 0 | [18 empty] | -3.0552 | 2.6355 | [6 empty] | 0 | 0 | 0 | 1.8636 | 0 | 0
8533 |  |  |  |  | 126.3169 | 0 | 15.3897 |  |  | 3300.6884 | [9 empty] | 10.7395 |  |  |  | 3.9122 | 0.62163 | 0 | [8 empty] | -1.9282 | 3.7648 | 0 | 0 | -3.5194 | 0 |  |  |  |  | -6.4169 | 0 | [18 empty] | -3.0637 | 2.626 | [6 empty] | 0 | 0 | -0.62163 | 0 | 0 | 0
8534 |  |  |  |  | 124.391 | 0 | 15.2629 |  |  | 3306.6706 | [9 empty] | 11.1749 |  |  |  | 4.5046 | 1.243 | 0 | [8 empty] | -1.9112 | 3.8119 | 0 | 0 | 0 | 0 |  |  |  |  | -6.1822 | 0 | [18 empty] | -3.0626 | 2.6271 | [6 empty] | -0.59387 | 0 | -0.62163 | 0 | 0 | 0
8535 |  |  |  |  | 121.825 | 0 | 15.1372 |  |  | 3312.1035 | [9 empty] | 11.1749 |  |  |  | 4.503 | 0 | 0 | [8 empty] | -1.7413 | 4.2825 | 0 | 0 | 0 | 0 |  |  |  |  | -5.6333 | 0 | [18 empty] | 0 | 0 | [6 empty] | 0 | 0 | 0 | 1.2426 | 0 | 0
8536 |  |  |  |  | 119.0032 | 0 | 27.3123 |  |  | 3316.8067 | [9 empty] | 10.4252 |  |  |  | 4.5014 | 0.62163 | 0 | [8 empty] | -1.6734 | 4.4707 | 0 | 0 | -12.2998 | 0 |  |  |  |  | -4.9039 | 0 | [18 empty] | -2.5072 | 3.2569 | [6 empty] | 0 | 0 | -0.62163 | 0 | 0 | 0
8537 |  |  |  |  | 116.1821 | 0 | 27.0872 |  |  | 3320.9789 | [9 empty] | 11.1411 |  |  |  | 4.4998 | 1.243 | 0 | [8 empty] | -1.6734 | 4.4707 | 0 | 0 | 0 | 0 |  |  |  |  | -4.3733 | 0 | [18 empty] | -0.71596 | 0 | [6 empty] | 0 | 0 | -0.62163 | 0 | 0 | 0
8538 |  |  |  |  | 114.9627 | 0 | 14.5642 |  |  | 3324.8108 | [9 empty] | 11.6013 |  |  |  | 4.4982 | 1.8642 | 0 | [8 empty] | -2.0981 | 3.2942 | 0 | 0 | 0 | 12.2998 |  |  |  |  | -4.0331 | 0 | [18 empty] | -3.0742 | 2.614 | [6 empty] | 0 | 0 | -0.62163 | 0 | 0 | 0
8539 |  |  |  |  | 115.0245 | 0 | 13.9206 |  |  | 3328.3685 | [9 empty] | 12.1064 |  |  |  | 3.756 | 2.4852 | 0 | [8 empty] | -2.4379 | 2.353 | 0 | 0 | -5.8881 | 6.4117 |  |  |  |  | -3.7592 | 0 | [18 empty] | -3.0953 | 2.5901 | [6 empty] | 0 | 0.74068 | -0.62163 | 0 | 0 | 0
8540 |  |  |  |  | 115.887 | 0 | 13.8059 |  |  | 3331.7044 | [9 empty] | 8.6672 |  |  |  | 3.7546 | 3.106 | 0 | [8 empty] | -2.6502 | 1.7648 | 0 | 0 | 0 | 0 |  |  |  |  | -3.5376 | 0 | [18 empty] | -1.2467 | 4.6859 | [6 empty] | 0 | 0 | -0.62163 | 0 | 0 | 0
8541 |  |  |  |  | 117.5499 | 0 | 13.6921 |  |  | 3334.711 | [9 empty] | 9.5307 |  |  |  | 3.7533 | 3.7265 | 0 | [8 empty] | -2.8626 | 1.1765 | 0 | 0 | 0 | 0 |  |  |  |  | -3.2084 | 0 | [18 empty] | -0.86343 | 0 | [6 empty] | 0 | 0 | -0.62163 | 0 | 0 | 0
8542 |  |  |  |  | 119.7889 | 0 | 13.5793 |  |  | 3337.6005 | [9 empty] | 10.1122 |  |  |  | 3.752 | 1.8642 | 0 | [8 empty] | -3.0155 | 0.75296 | 0 | 0 | 0 | 0 |  |  |  |  | -3.0916 | 0 | [18 empty] | -3.1311 | 2.5495 | [6 empty] | 0 | 0 | 0 | 1.8609 | 0 | 0
8543 |  |  |  |  | 122.4118 | 0 | 13.4674 |  |  | 3340.6682 | [9 empty] | 11.0072 |  |  |  | 3.7506 | 2.4852 | 0 | [8 empty] | -3.1174 | 0.4706 | 0 | 0 | 0 | 0 |  |  |  |  | -3.27 | 0 | [18 empty] | -0.89503 | 0 | [6 empty] | 0 | 0 | -0.62163 | 0 | 0 | 0
8544 |  |  |  |  | 125.4184 | 0 | 23.5078 |  |  | 3344.0488 | [9 empty] | 11.9149 |  |  |  | 3.7493 | 3.106 | 0 | [8 empty] | -3.2193 | 0.18824 | 0 | 0 | -10.1514 | 0 |  |  |  |  | -3.5831 | 0 | [18 empty] | -0.90767 | 0 | [6 empty] | 0 | 0 | -0.62163 | 0 | 0 | 0
8545 |  |  |  |  | 128.5205 | 0 | 25.6361 |  |  | 3349.0759 | [9 empty] | 12.8257 |  |  |  | 3.748 | 3.7265 | 0 | [8 empty] | -3.2448 | 0.11765 | 0 | 0 | -2.322 | 0 |  |  |  |  | -5.2297 | 0 | [18 empty] | -0.91083 | 0 | [6 empty] | 0 | 0 | -0.62163 | 0 | 0 | 0
8546 |  |  |  |  | 131.718 | 0 | 25.4249 |  |  | 3353.9287 | [9 empty] | 9.4686 |  |  |  | 3.7466 | 3.5654 | 0 | [8 empty] | -3.2703 | 0.04706 | 0 | 0 | 0 | 0 |  |  |  |  | -5.0558 | 0 | [18 empty] | -1.2852 | 4.6423 | [6 empty] | 0 | 0 | 0 | 0.15972 | 0 | 0
8547 |  |  |  |  | 134.947 | 0 | 37.5152 |  |  | 3358.8556 | [9 empty] | 9.4686 |  |  |  | 3.7453 | 4.1858 | 0 | [8 empty] | -3.2788 | 0.02353 | 0 | 0 | -12.2998 | 0 |  |  |  |  | -5.1301 | 0 | [18 empty] | 0 | 0 | [6 empty] | 0 | 0 | -0.62163 | 0 | 0 | 0
8548 |  |  |  |  | 137.823 | 0 | 37.2061 |  |  | 3363.8627 | [9 empty] | 9.4686 |  |  |  | 3.744 | 4.806 | 0 | [8 empty] | -3.1854 | 0.28236 | 0 | 0 | 0 | 0 |  |  |  |  | -5.2107 | 0 | [18 empty] | 0 | 0 | [6 empty] | 0 | 0 | -0.62163 | 0 | 0 | 0
8549 |  |  |  |  | 140.058 | 0 | 49.1993 |  |  | 3368.6549 | [9 empty] | 10.351 |  |  |  | 3.7426 | 4.8042 | 0 | [8 empty] | -3.0155 | 0.75296 | 0 | 0 | -12.2998 | 0 |  |  |  |  | -4.996 | 0 | [18 empty] | -0.88239 | 0 | [6 empty] | 0 | 0 | 0 | 0 | 0 | 0
8550 |  |  |  |  | 140.7553 | 0 | 38.4484 |  |  | 3373.083 | [9 empty] | 11.1828 |  |  |  | 3.7413 | 5.4242 | 0 | [8 empty] | -2.6078 | 1.8824 | 0 | 0 | 0 | 10.3455 |  |  |  |  | -4.6323 | 0 | [18 empty] | -0.83183 | 0 | [6 empty] | 0 | 0 | -0.62163 | 0 | 0 | 0
8551 |  |  |  |  | 139.0506 | 0 | 49.1993 |  |  | 3376.9998 | [9 empty] | 7.6537 |  |  |  | 3.74 | 6.0439 | 0 | [8 empty] | -1.9707 | 3.6472 | 0 | 0 | -11.6838 | 0.61607 |  |  |  |  | -4.1212 | 0 | [18 empty] | -1.2046 | 4.7337 | [6 empty] | 0 | 0 | -0.62163 | 0 | 0 | 0
8552 |  |  |  |  | 137.9868 | 0 | 48.7939 |  |  | 3380.464 | [9 empty] | 8.4276 |  |  |  | 3.7387 | 0 | 0 | [8 empty] | -2.1406 | 3.1766 | 0 | 0 | 0 | 0 |  |  |  |  | -3.6688 | 0 | [18 empty] | -0.77389 | 0 | [6 empty] | 0 | 0 | -0.89785 | 6.9396 | 0 | 0
8553 |  |  |  |  | 137.2435 | 0 | 36.092 |  |  | 3383.9953 | [9 empty] | 9.212 |  |  |  | 3.7373 | 0.62163 | 0 | [8 empty] | -2.2255 | 2.9413 | 0 | 0 | 0 | 12.2998 |  |  |  |  | -3.7362 | 0 | [18 empty] | -0.78443 | 0 | [6 empty] | 0 | 0 | -0.62163 | 0 | 0 | 0
8554 |  |  |  |  | 136.0199 | 0 | 23.4948 |  |  | 3388.1589 | [9 empty] | 9.6722 |  |  |  | 3.9163 | 1.243 | 0 | [8 empty] | -2.0981 | 3.2942 | 0 | 0 | 0 | 12.2998 |  |  |  |  | -4.3687 | 0 | [18 empty] | -3.0742 | 2.614 | [6 empty] | -0.18031 | 0 | -0.62163 | 0 | 0 | 0
8555 |  |  |  |  | 131.9633 | 0 | 23.3012 |  |  | 3393.2535 | [9 empty] | 9.882 |  |  |  | 3.9149 | 1.8642 | 0 | [8 empty] | -1.3466 | 5.376 | 0 | 0 | 0 | 0 |  |  |  |  | -5.2999 | 0 | [18 empty] | -2.9569 | 2.747 | [6 empty] | 0 | 0 | -0.62163 | 0 | 0 | 0
8556 |  |  |  |  | 129.5879 | 0 | 11.969 |  |  | 3399.127 | [9 empty] | 10.3018 |  |  |  | 3.9135 | 0 | 0 | [8 empty] | -1.7923 | 4.1413 | 0 | 0 | 0 | 11.1402 |  |  |  |  | -6.0792 | 0 | [18 empty] | -3.0552 | 2.6355 | [6 empty] | 0 | 0 | 0 | 1.8636 | 0 | 0
8557 |  |  |  |  | 127.7253 | 0 | 15.3897 |  |  | 3405.3379 | [9 empty] | 10.7395 |  |  |  | 3.9122 | 0.62163 | 0 | [8 empty] | -1.9282 | 3.7648 | 0 | 0 | -3.5194 | 0 |  |  |  |  | -6.4169 | 0 | [18 empty] | -3.0637 | 2.626 | [6 empty] | 0 | 0 | -0.62163 | 0 | 0 | 0
8558 |  |  |  |  | 125.7991 | 0 | 15.2629 |  |  | 3411.3138 | [9 empty] | 11.1749 |  |  |  | 4.5046 | 1.243 | 0 | [8 empty] | -1.9112 | 3.8119 | 0 | 0 | 0 | 0 |  |  |  |  | -6.1822 | 0 | [18 empty] | -3.0626 | 2.6271 | [6 empty] | -0.59387 | 0 | -0.62163 | 0 | 0 | 0
8559 |  |  |  |  | 123.2328 | 0 | 15.1372 |  |  | 3416.7403 | [9 empty] | 11.1749 |  |  |  | 4.503 | 0 | 0 | [8 empty] | -1.7413 | 4.2825 | 0 | 0 | 0 | 0 |  |  |  |  | -5.6333 | 0 | [18 empty] | 0 | 0 | [6 empty] | 0 | 0 | 0 | 1.2426 | 0 | 0
8560 |  |  |  |  | 120.4108 | 0 | 27.3123 |  |  | 3421.4371 | [9 empty] | 10.4252 |  |  |  | 4.5014 | 0.62163 | 0 | [8 empty] | -1.6734 | 4.4707 | 0 | 0 | -12.2998 | 0 |  |  |  |  | -4.9039 | 0 | [18 empty] | -2.5072 | 3.2569 | [6 empty] | 0 | 0 | -0.62163 | 0 | 0 | 0
8561 |  |  |  |  | 117.5893 | 0 | 27.0872 |  |  | 3425.6031 | [9 empty] | 11.1411 |  |  |  | 4.4998 | 1.243 | 0 | [8 empty] | -1.6734 | 4.4707 | 0 | 0 | 0 | 0 |  |  |  |  | -4.3733 | 0 | [18 empty] | -0.71596 | 0 | [6 empty] | 0 | 0 | -0.62163 | 0 | 0 | 0
8562 |  |  |  |  | 116.3697 | 0 | 14.5642 |  |  | 3429.4286 | [9 empty] | 11.6013 |  |  |  | 4.4982 | 1.8642 | 0 | [8 empty] | -2.0981 | 3.2942 | 0 | 0 | 0 | 12.2998 |  |  |  |  | -4.0331 | 0 | [18 empty] | -3.0742 | 2.614 | [6 empty] | 0 | 0 | -0.62163 | 0 | 0 | 0
8563 |  |  |  |  | 116.4313 | 0 | 13.9206 |  |  | 3432.98 | [9 empty] | 12.1064 |  |  |  | 3.756 | 2.4852 | 0 | [8 empty] | -2.4379 | 2.353 | 0 | 0 | -5.8881 | 6.4117 |  |  |  |  | -3.7592 | 0 | [18 empty] | -3.0953 | 2.5901 | [6 empty] | 0 | 0.74068 | -0.62163 | 0 | 0 | 0
8564 |  |  |  |  | 117.2934 | 0 | 13.8059 |  |  | 3436.3095 | [9 empty] | 8.6672 |  |  |  | 3.7546 | 3.106 | 0 | [8 empty] | -2.6502 | 1.7648 | 0 | 0 | 0 | 0 |  |  |  |  | -3.5376 | 0 | [18 empty] | -1.2467 | 4.6859 | [6 empty] | 0 | 0 | -0.62163 | 0 | 0 | 0
8565 |  |  |  |  | 118.9561 | 0 | 13.6921 |  |  | 3439.3097 | [9 empty] | 9.5307 |  |  |  | 3.7533 | 3.7265 | 0 | [8 empty] | -2.8626 | 1.1765 | 0 | 0 | 0 | 0 |  |  |  |  | -3.2084 | 0 | [18 empty] | -0.86343 | 0 | [6 empty] | 0 | 0 | -0.62163 | 0 | 0 | 0
8566 |  |  |  |  | 121.1948 | 0 | 13.5793 |  |  | 3442.1929 | [9 empty] | 10.1122 |  |  |  | 3.752 | 1.8642 | 0 | [8 empty] | -3.0155 | 0.75296 | 0 | 0 | 0 | 0 |  |  |  |  | -3.0916 | 0 | [18 empty] | -3.1311 | 2.5495 | [6 empty] | 0 | 0 | 0 | 1.8609 | 0 | 0
8567 |  |  |  |  | 123.8174 | 0 | 13.4674 |  |  | 3445.2543 | [9 empty] | 11.0072 |  |  |  | 3.7506 | 2.4852 | 0 | [8 empty] | -3.1174 | 0.4706 | 0 | 0 | 0 | 0 |  |  |  |  | -3.27 | 0 | [18 empty] | -0.89503 | 0 | [6 empty] | 0 | 0 | -0.62163 | 0 | 0 | 0
8568 |  |  |  |  | 126.8237 | 0 | 23.5078 |  |  | 3448.6286 | [9 empty] | 11.9149 |  |  |  | 3.7493 | 3.106 | 0 | [8 empty] | -3.2193 | 0.18824 | 0 | 0 | -10.1514 | 0 |  |  |  |  | -3.5831 | 0 | [18 empty] | -0.90767 | 0 | [6 empty] | 0 | 0 | -0.62163 | 0 | 0 | 0
8569 |  |  |  |  | 129.9255 | 0 | 25.6361 |  |  | 3453.6493 | [9 empty] | 12.8257 |  |  |  | 3.748 | 3.7265 | 0 | [8 empty] | -3.2448 | 0.11765 | 0 | 0 | -2.322 | 0 |  |  |  |  | -5.2297 | 0 | [18 empty] | -0.91083 | 0 | [6 empty] | 0 | 0 | -0.62163 | 0 | 0 | 0
8570 |  |  |  |  | 133.1228 | 0 | 25.4249 |  |  | 3458.4958 | [9 empty] | 9.4686 |  |  |  | 3.7466 | 3.5654 | 0 | [8 empty] | -3.2703 | 0.04706 | 0 | 0 | 0 | 0 |  |  |  |  | -5.0558 | 0 | [18 empty] | -1.2852 | 4.6423 | [6 empty] | 0 | 0 | 0 | 0.15972 | 0 | 0
8571 |  |  |  |  | 136.3515 | 0 | 37.5152 |  |  | 3463.4164 | [9 empty] | 9.4686 |  |  |  | 3.7453 | 4.1858 | 0 | [8 empty] | -3.2788 | 0.02353 | 0 | 0 | -12.2998 | 0 |  |  |  |  | -5.1301 | 0 | [18 empty] | 0 | 0 | [6 empty] | 0 | 0 | -0.62163 | 0 | 0 | 0
8572 |  |  |  |  | 139.2272 | 0 | 37.2061 |  |  | 3468.4172 | [9 empty] | 9.4686 |  |  |  | 3.744 | 4.806 | 0 | [8 empty] | -3.1854 | 0.28236 | 0 | 0 | 0 | 0 |  |  |  |  | -5.2107 | 0 | [18 empty] | 0 | 0 | [6 empty] | 0 | 0 | -0.62163 | 0 | 0 | 0
8573 |  |  |  |  | 141.4619 | 0 | 49.1993 |  |  | 3473.203 | [9 empty] | 10.351 |  |  |  | 3.7426 | 4.8042 | 0 | [8 empty] | -3.0155 | 0.75296 | 0 | 0 | -12.2998 | 0 |  |  |  |  | -4.996 | 0 | [18 empty] | -0.88239 | 0 | [6 empty] | 0 | 0 | 0 | 0 | 0 | 0
8574 |  |  |  |  | 142.1589 | 0 | 38.4484 |  |  | 3477.6247 | [9 empty] | 11.1828 |  |  |  | 3.7413 | 5.4242 | 0 | [8 empty] | -2.6078 | 1.8824 | 0 | 0 | 0 | 10.3455 |  |  |  |  | -4.6323 | 0 | [18 empty] | -0.83183 | 0 | [6 empty] | 0 | 0 | -0.62163 | 0 | 0 | 0
8575 |  |  |  |  | 140.454 | 0 | 49.1993 |  |  | 3481.5352 | [9 empty] | 7.6537 |  |  |  | 3.74 | 6.0439 | 0 | [8 empty] | -1.9707 | 3.6472 | 0 | 0 | -11.6838 | 0.61607 |  |  |  |  | -4.1212 | 0 | [18 empty] | -1.2046 | 4.7337 | [6 empty] | 0 | 0 | -0.62163 | 0 | 0 | 0
8576 |  |  |  |  | 139.3899 | 0 | 48.7939 |  |  | 3484.9931 | [9 empty] | 8.4276 |  |  |  | 3.7387 | 0 | 0 | [8 empty] | -2.1406 | 3.1766 | 0 | 0 | 0 | 0 |  |  |  |  | -3.6688 | 0 | [18 empty] | -0.77389 | 0 | [6 empty] | 0 | 0 | -0.89785 | 6.9396 | 0 | 0
8577 |  |  |  |  | 138.6463 | 0 | 36.092 |  |  | 3488.518 | [9 empty] | 9.212 |  |  |  | 3.7373 | 0.62163 | 0 | [8 empty] | -2.2255 | 2.9413 | 0 | 0 | 0 | 12.2998 |  |  |  |  | -3.7362 | 0 | [18 empty] | -0.78443 | 0 | [6 empty] | 0 | 0 | -0.62163 | 0 | 0 | 0
8578 |  |  |  |  | 137.4224 | 0 | 23.4948 |  |  | 3492.6753 | [9 empty] | 9.6722 |  |  |  | 3.9163 | 1.243 | 0 | [8 empty] | -2.0981 | 3.2942 | 0 | 0 | 0 | 12.2998 |  |  |  |  | -4.3687 | 0 | [18 empty] | -3.0742 | 2.614 | [6 empty] | -0.18031 | 0 | -0.62163 | 0 | 0 | 0
8579 |  |  |  |  | 133.3655 | 0 | 23.3012 |  |  | 3497.7636 | [9 empty] | 9.882 |  |  |  | 3.9149 | 1.8642 | 0 | [8 empty] | -1.3466 | 5.376 | 0 | 0 | 0 | 0 |  |  |  |  | -5.2999 | 0 | [18 empty] | -2.9569 | 2.747 | [6 empty] | 0 | 0 | -0.62163 | 0 | 0 | 0
8580 |  |  |  |  | 130.9898 | 0 | 11.969 |  |  | 3503.6308 | [9 empty] | 10.3018 |  |  |  | 3.9135 | 0 | 0 | [8 empty] | -1.7923 | 4.1413 | 0 | 0 | 0 | 11.1402 |  |  |  |  | -6.0792 | 0 | [18 empty] | -3.0552 | 2.6355 | [6 empty] | 0 | 0 | 0 | 1.8636 | 0 | 0
8581 |  |  |  |  | 129.127 | 0 | 15.3897 |  |  | 3509.8353 | [9 empty] | 10.7395 |  |  |  | 3.9122 | 0.62163 | 0 | [8 empty] | -1.9282 | 3.7648 | 0 | 0 | -3.5194 | 0 |  |  |  |  | -6.4169 | 0 | [18 empty] | -3.0637 | 2.626 | [6 empty] | 0 | 0 | -0.62163 | 0 | 0 | 0
8582 |  |  |  |  | 127.2005 | 0 | 15.2629 |  |  | 3515.8048 | [9 empty] | 11.1749 |  |  |  | 4.5046 | 1.243 | 0 | [8 empty] | -1.9112 | 3.8119 | 0 | 0 | 0 | 0 |  |  |  |  | -6.1822 | 0 | [18 empty] | -3.0626 | 2.6271 | [6 empty] | -0.59387 | 0 | -0.62163 | 0 | 0 | 0
8583 |  |  |  |  | 124.6339 | 0 | 15.1372 |  |  | 3521.225 | [9 empty] | 11.1749 |  |  |  | 4.503 | 0 | 0 | [8 empty] | -1.7413 | 4.2825 | 0 | 0 | 0 | 0 |  |  |  |  | -5.6333 | 0 | [18 empty] | 0 | 0 | [6 empty] | 0 | 0 | 0 | 1.2426 | 0 | 0
8584 |  |  |  |  | 121.8116 | 0 | 27.3123 |  |  | 3525.9155 | [9 empty] | 10.4252 |  |  |  | 4.5014 | 0.62163 | 0 | [8 empty] | -1.6734 | 4.4707 | 0 | 0 | -12.2998 | 0 |  |  |  |  | -4.9039 | 0 | [18 empty] | -2.5072 | 3.2569 | [6 empty] | 0 | 0 | -0.62163 | 0 | 0 | 0
8585 |  |  |  |  | 118.9899 | 0 | 27.0872 |  |  | 3530.0751 | [9 empty] | 11.1411 |  |  |  | 4.4998 | 1.243 | 0 | [8 empty] | -1.6734 | 4.4707 | 0 | 0 | 0 | 0 |  |  |  |  | -4.3733 | 0 | [18 empty] | -0.71596 | 0 | [6 empty] | 0 | 0 | -0.62163 | 0 | 0 | 0
8586 |  |  |  |  | 117.7699 | 0 | 14.5642 |  |  | 3533.8944 | [9 empty] | 11.6013 |  |  |  | 4.4982 | 1.8642 | 0 | [8 empty] | -2.0981 | 3.2942 | 0 | 0 | 0 | 12.2998 |  |  |  |  | -4.0331 | 0 | [18 empty] | -3.0742 | 2.614 | [6 empty] | 0 | 0 | -0.62163 | 0 | 0 | 0
8587 |  |  |  |  | 117.8312 | 0 | 13.9206 |  |  | 3537.4394 | [9 empty] | 12.1064 |  |  |  | 3.756 | 2.4852 | 0 | [8 empty] | -2.4379 | 2.353 | 0 | 0 | -5.8881 | 6.4117 |  |  |  |  | -3.7592 | 0 | [18 empty] | -3.0953 | 2.5901 | [6 empty] | 0 | 0.74068 | -0.62163 | 0 | 0 | 0
8588 |  |  |  |  | 118.6931 | 0 | 13.8059 |  |  | 3540.7626 | [9 empty] | 8.6672 |  |  |  | 3.7546 | 3.106 | 0 | [8 empty] | -2.6502 | 1.7648 | 0 | 0 | 0 | 0 |  |  |  |  | -3.5376 | 0 | [18 empty] | -1.2467 | 4.6859 | [6 empty] | 0 | 0 | -0.62163 | 0 | 0 | 0
8589 |  |  |  |  | 120.3555 | 0 | 13.6921 |  |  | 3543.7565 | [9 empty] | 9.5307 |  |  |  | 3.7533 | 3.7265 | 0 | [8 empty] | -2.8626 | 1.1765 | 0 | 0 | 0 | 0 |  |  |  |  | -3.2084 | 0 | [18 empty] | -0.86343 | 0 | [6 empty] | 0 | 0 | -0.62163 | 0 | 0 | 0
8590 |  |  |  |  | 122.5939 | 0 | 13.5793 |  |  | 3546.6333 | [9 empty] | 10.1122 |  |  |  | 3.752 | 1.8642 | 0 | [8 empty] | -3.0155 | 0.75296 | 0 | 0 | 0 | 0 |  |  |  |  | -3.0916 | 0 | [18 empty] | -3.1311 | 2.5495 | [6 empty] | 0 | 0 | 0 | 1.8609 | 0 | 0
8591 |  |  |  |  | 125.2162 | 0 | 13.4674 |  |  | 3549.6884 | [9 empty] | 11.0072 |  |  |  | 3.7506 | 2.4852 | 0 | [8 empty] | -3.1174 | 0.4706 | 0 | 0 | 0 | 0 |  |  |  |  | -3.27 | 0 | [18 empty] | -0.89503 | 0 | [6 empty] | 0 | 0 | -0.62163 | 0 | 0 | 0
8592 |  |  |  |  | 128.2223 | 0 | 23.5078 |  |  | 3553.0564 | [9 empty] | 11.9149 |  |  |  | 3.7493 | 3.106 | 0 | [8 empty] | -3.2193 | 0.18824 | 0 | 0 | -10.1514 | 0 |  |  |  |  | -3.5831 | 0 | [18 empty] | -0.90767 | 0 | [6 empty] | 0 | 0 | -0.62163 | 0 | 0 | 0
8593 |  |  |  |  | 131.3238 | 0 | 25.6361 |  |  | 3558.0707 | [9 empty] | 12.8257 |  |  |  | 3.748 | 3.7265 | 0 | [8 empty] | -3.2448 | 0.11765 | 0 | 0 | -2.322 | 0 |  |  |  |  | -5.2297 | 0 | [18 empty] | -0.91083 | 0 | [6 empty] | 0 | 0 | -0.62163 | 0 | 0 | 0
8594 |  |  |  |  | 134.5208 | 0 | 25.4249 |  |  | 3562.9109 | [9 empty] | 9.4686 |  |  |  | 3.7466 | 3.5654 | 0 | [8 empty] | -3.2703 | 0.04706 | 0 | 0 | 0 | 0 |  |  |  |  | -5.0558 | 0 | [18 empty] | -1.2852 | 4.6423 | [6 empty] | 0 | 0 | 0 | 0.15972 | 0 | 0
8595 |  |  |  |  | 137.7492 | 0 | 37.5152 |  |  | 3567.8251 | [9 empty] | 9.4686 |  |  |  | 3.7453 | 4.1858 | 0 | [8 empty] | -3.2788 | 0.02353 | 0 | 0 | -12.2998 | 0 |  |  |  |  | -5.1301 | 0 | [18 empty] | 0 | 0 | [6 empty] | 0 | 0 | -0.62163 | 0 | 0 | 0
8596 |  |  |  |  | 140.6247 | 0 | 37.2061 |  |  | 3572.8196 | [9 empty] | 9.4686 |  |  |  | 3.744 | 4.806 | 0 | [8 empty] | -3.1854 | 0.28236 | 0 | 0 | 0 | 0 |  |  |  |  | -5.2107 | 0 | [18 empty] | 0 | 0 | [6 empty] | 0 | 0 | -0.62163 | 0 | 0 | 0
8597 |  |  |  |  | 142.859 | 0 | 49.1993 |  |  | 3577.5991 | [9 empty] | 10.351 |  |  |  | 3.7426 | 4.8042 | 0 | [8 empty] | -3.0155 | 0.75296 | 0 | 0 | -12.2998 | 0 |  |  |  |  | -4.996 | 0 | [18 empty] | -0.88239 | 0 | [6 empty] | 0 | 0 | 0 | 0 | 0 | 0
8598 |  |  |  |  | 143.5558 | 0 | 38.4484 |  |  | 3582.0145 | [9 empty] | 11.1828 |  |  |  | 3.7413 | 5.4242 | 0 | [8 empty] | -2.6078 | 1.8824 | 0 | 0 | 0 | 10.3455 |  |  |  |  | -4.6323 | 0 | [18 empty] | -0.83183 | 0 | [6 empty] | 0 | 0 | -0.62163 | 0 | 0 | 0
8599 |  |  |  |  | 141.8506 | 0 | 49.1993 |  |  | 3585.9187 | [9 empty] | 7.6537 |  |  |  | 3.74 | 6.0439 | 0 | [8 empty] | -1.9707 | 3.6472 | 0 | 0 | -11.6838 | 0.61607 |  |  |  |  | -4.1212 | 0 | [18 empty] | -1.2046 | 4.7337 | [6 empty] | 0 | 0 | -0.62163 | 0 | 0 | 0
8600 |  |  |  |  | 140.7863 | 0 | 48.7939 |  |  | 3589.3702 | [9 empty] | 8.4276 |  |  |  | 3.7387 | 0 | 0 | [8 empty] | -2.1406 | 3.1766 | 0 | 0 | 0 | 0 |  |  |  |  | -3.6688 | 0 | [18 empty] | -0.77389 | 0 | [6 empty] | 0 | 0 | -0.89785 | 6.9396 | 0 | 0
8601 |  |  |  |  | 140.0423 | 0 | 36.092 |  |  | 3592.8889 | [9 empty] | 9.212 |  |  |  | 3.7373 | 0.62163 | 0 | [8 empty] | -2.2255 | 2.9413 | 0 | 0 | 0 | 12.2998 |  |  |  |  | -3.7362 | 0 | [18 empty] | -0.78443 | 0 | [6 empty] | 0 | 0 | -0.62163 | 0 | 0 | 0
8602 |  |  |  |  | 138.8182 | 0 | 23.4948 |  |  | 3597.0398 | [9 empty] | 9.6722 |  |  |  | 3.9163 | 1.243 | 0 | [8 empty] | -2.0981 | 3.2942 | 0 | 0 | 0 | 12.2998 |  |  |  |  | -4.3687 | 0 | [18 empty] | -3.0742 | 2.614 | [6 empty] | -0.18031 | 0 | -0.62163 | 0 | 0 | 0
8603 |  |  |  |  | 134.761 | 0 | 23.3012 |  |  | 3602.1217 | [9 empty] | 9.882 |  |  |  | 3.9149 | 1.8642 | 0 | [8 empty] | -1.3466 | 5.376 | 0 | 0 | 0 | 0 |  |  |  |  | -5.2999 | 0 | [18 empty] | -2.9569 | 2.747 | [6 empty] | 0 | 0 | -0.62163 | 0 | 0 | 0
8604 |  |  |  |  | 132.385 | 0 | 11.969 |  |  | 3607.9826 | [9 empty] | 10.3018 |  |  |  | 3.9135 | 0 | 0 | [8 empty] | -1.7923 | 4.1413 | 0 | 0 | 0 | 11.1402 |  |  |  |  | -6.0792 | 0 | [18 empty] | -3.0552 | 2.6355 | [6 empty] | 0 | 0 | 0 | 1.8636 | 0 | 0
8605 |  |  |  |  | 130.5219 | 0 | 15.3897 |  |  | 3614.1808 | [9 empty] | 10.7395 |  |  |  | 3.9122 | 0.62163 | 0 | [8 empty] | -1.9282 | 3.7648 | 0 | 0 | -3.5194 | 0 |  |  |  |  | -6.4169 | 0 | [18 empty] | -3.0637 | 2.626 | [6 empty] | 0 | 0 | -0.62163 | 0 | 0 | 0
8606 |  |  |  |  | 128.5952 | 0 | 15.2629 |  |  | 3620.144 | [9 empty] | 11.1749 |  |  |  | 4.5046 | 1.243 | 0 | [8 empty] | -1.9112 | 3.8119 | 0 | 0 | 0 | 0 |  |  |  |  | -6.1822 | 0 | [18 empty] | -3.0626 | 2.6271 | [6 empty] | -0.59387 | 0 | -0.62163 | 0 | 0 | 0
8607 |  |  |  |  | 126.0283 | 0 | 15.1372 |  |  | 3625.5579 | [9 empty] | 11.1749 |  |  |  | 4.503 | 0 | 0 | [8 empty] | -1.7413 | 4.2825 | 0 | 0 | 0 | 0 |  |  |  |  | -5.6333 | 0 | [18 empty] | 0 | 0 | [6 empty] | 0 | 0 | 0 | 1.2426 | 0 | 0
8608 |  |  |  |  | 123.2057 | 0 | 27.3123 |  |  | 3630.2421 | [9 empty] | 10.4252 |  |  |  | 4.5014 | 0.62163 | 0 | [8 empty] | -1.6734 | 4.4707 | 0 | 0 | -12.2998 | 0 |  |  |  |  | -4.9039 | 0 | [18 empty] | -2.5072 | 3.2569 | [6 empty] | 0 | 0 | -0.62163 | 0 | 0 | 0
8609 |  |  |  |  | 120.3837 | 0 | 27.0872 |  |  | 3634.3954 | [9 empty] | 11.1411 |  |  |  | 4.4998 | 1.243 | 0 | [8 empty] | -1.6734 | 4.4707 | 0 | 0 | 0 | 0 |  |  |  |  | -4.3733 | 0 | [18 empty] | -0.71596 | 0 | [6 empty] | 0 | 0 | -0.62163 | 0 | 0 | 0
8610 |  |  |  |  | 119.1635 | 0 | 14.5642 |  |  | 3638.2083 | [9 empty] | 11.6013 |  |  |  | 4.4982 | 1.8642 | 0 | [8 empty] | -2.0981 | 3.2942 | 0 | 0 | 0 | 12.2998 |  |  |  |  | -4.0331 | 0 | [18 empty] | -3.0742 | 2.614 | [6 empty] | 0 | 0 | -0.62163 | 0 | 0 | 0
8611 |  |  |  |  | 119.2245 | 0 | 13.9206 |  |  | 3641.747 | [9 empty] | 12.1064 |  |  |  | 3.756 | 2.4852 | 0 | [8 empty] | -2.4379 | 2.353 | 0 | 0 | -5.8881 | 6.4117 |  |  |  |  | -3.7592 | 0 | [18 empty] | -3.0953 | 2.5901 | [6 empty] | 0 | 0.74068 | -0.62163 | 0 | 0 | 0
8612 |  |  |  |  | 120.0861 | 0 | 13.8059 |  |  | 3645.0639 | [9 empty] | 8.6672 |  |  |  | 3.7546 | 3.106 | 0 | [8 empty] | -2.6502 | 1.7648 | 0 | 0 | 0 | 0 |  |  |  |  | -3.5376 | 0 | [18 empty] | -1.2467 | 4.6859 | [6 empty] | 0 | 0 | -0.62163 | 0 | 0 | 0
8613 |  |  |  |  | 121.7482 | 0 | 13.6921 |  |  | 3648.0514 | [9 empty] | 9.5307 |  |  |  | 3.7533 | 3.7265 | 0 | [8 empty] | -2.8626 | 1.1765 | 0 | 0 | 0 | 0 |  |  |  |  | -3.2084 | 0 | [18 empty] | -0.86343 | 0 | [6 empty] | 0 | 0 | -0.62163 | 0 | 0 | 0
8614 |  |  |  |  | 123.9864 | 0 | 13.5793 |  |  | 3650.9219 | [9 empty] | 10.1122 |  |  |  | 3.752 | 1.8642 | 0 | [8 empty] | -3.0155 | 0.75296 | 0 | 0 | 0 | 0 |  |  |  |  | -3.0916 | 0 | [18 empty] | -3.1311 | 2.5495 | [6 empty] | 0 | 0 | 0 | 1.8609 | 0 | 0
8615 |  |  |  |  | 126.6084 | 0 | 13.4674 |  |  | 3653.9707 | [9 empty] | 11.0072 |  |  |  | 3.7506 | 2.4852 | 0 | [8 empty] | -3.1174 | 0.4706 | 0 | 0 | 0 | 0 |  |  |  |  | -3.27 | 0 | [18 empty] | -0.89503 | 0 | [6 empty] | 0 | 0 | -0.62163 | 0 | 0 | 0
8616 |  |  |  |  | 129.6142 | 0 | 23.5078 |  |  | 3657.3323 | [9 empty] | 11.9149 |  |  |  | 3.7493 | 3.106 | 0 | [8 empty] | -3.2193 | 0.18824 | 0 | 0 | -10.1514 | 0 |  |  |  |  | -3.5831 | 0 | [18 empty] | -0.90767 | 0 | [6 empty] | 0 | 0 | -0.62163 | 0 | 0 | 0
8617 |  |  |  |  | 132.7154 | 0 | 25.6361 |  |  | 3662.3404 | [9 empty] | 12.8257 |  |  |  | 3.748 | 3.7265 | 0 | [8 empty] | -3.2448 | 0.11765 | 0 | 0 | -2.322 | 0 |  |  |  |  | -5.2297 | 0 | [18 empty] | -0.91083 | 0 | [6 empty] | 0 | 0 | -0.62163 | 0 | 0 | 0
8618 |  |  |  |  | 135.9121 | 0 | 25.4249 |  |  | 3667.1743 | [9 empty] | 9.4686 |  |  |  | 3.7466 | 3.5654 | 0 | [8 empty] | -3.2703 | 0.04706 | 0 | 0 | 0 | 0 |  |  |  |  | -5.0558 | 0 | [18 empty] | -1.2852 | 4.6423 | [6 empty] | 0 | 0 | 0 | 0.15972 | 0 | 0
8619 |  |  |  |  | 139.1402 | 0 | 37.5152 |  |  | 3672.0822 | [9 empty] | 9.4686 |  |  |  | 3.7453 | 4.1858 | 0 | [8 empty] | -3.2788 | 0.02353 | 0 | 0 | -12.2998 | 0 |  |  |  |  | -5.1301 | 0 | [18 empty] | 0 | 0 | [6 empty] | 0 | 0 | -0.62163 | 0 | 0 | 0
8620 |  |  |  |  | 142.0154 | 0 | 37.2061 |  |  | 3677.0703 | [9 empty] | 9.4686 |  |  |  | 3.744 | 4.806 | 0 | [8 empty] | -3.1854 | 0.28236 | 0 | 0 | 0 | 0 |  |  |  |  | -5.2107 | 0 | [18 empty] | 0 | 0 | [6 empty] | 0 | 0 | -0.62163 | 0 | 0 | 0
8621 |  |  |  |  | 144.2495 | 0 | 49.1993 |  |  | 3681.8435 | [9 empty] | 10.351 |  |  |  | 3.7426 | 4.8042 | 0 | [8 empty] | -3.0155 | 0.75296 | 0 | 0 | -12.2998 | 0 |  |  |  |  | -4.996 | 0 | [18 empty] | -0.88239 | 0 | [6 empty] | 0 | 0 | 0 | 0 | 0 | 0
8622 |  |  |  |  | 144.946 | 0 | 38.4484 |  |  | 3686.2526 | [9 empty] | 11.1828 |  |  |  | 3.7413 | 5.4242 | 0 | [8 empty] | -2.6078 | 1.8824 | 0 | 0 | 0 | 10.3455 |  |  |  |  | -4.6323 | 0 | [18 empty] | -0.83183 | 0 | [6 empty] | 0 | 0 | -0.62163 | 0 | 0 | 0
8623 |  |  |  |  | 143.2406 | 0 | 49.1993 |  |  | 3690.1504 | [9 empty] | 7.6537 |  |  |  | 3.74 | 6.0439 | 0 | [8 empty] | -1.9707 | 3.6472 | 0 | 0 | -11.6838 | 0.61607 |  |  |  |  | -4.1212 | 0 | [18 empty] | -1.2046 | 4.7337 | [6 empty] | 0 | 0 | -0.62163 | 0 | 0 | 0
8624 |  |  |  |  | 142.1759 | 0 | 48.7939 |  |  | 3693.5957 | [9 empty] | 8.4276 |  |  |  | 3.7387 | 0 | 0 | [8 empty] | -2.1406 | 3.1766 | 0 | 0 | 0 | 0 |  |  |  |  | -3.6688 | 0 | [18 empty] | -0.77389 | 0 | [6 empty] | 0 | 0 | -0.89785 | 6.9396 | 0 | 0
8625 |  |  |  |  | 141.4317 | 0 | 36.092 |  |  | 3697.108 | [9 empty] | 9.212 |  |  |  | 3.7373 | 0.62163 | 0 | [8 empty] | -2.2255 | 2.9413 | 0 | 0 | 0 | 12.2998 |  |  |  |  | -3.7362 | 0 | [18 empty] | -0.78443 | 0 | [6 empty] | 0 | 0 | -0.62163 | 0 | 0 | 0
8626 |  |  |  |  | 140.2073 | 0 | 23.4948 |  |  | 3701.2526 | [9 empty] | 9.6722 |  |  |  | 3.9163 | 1.243 | 0 | [8 empty] | -2.0981 | 3.2942 | 0 | 0 | 0 | 12.2998 |  |  |  |  | -4.3687 | 0 | [18 empty] | -3.0742 | 2.614 | [6 empty] | -0.18031 | 0 | -0.62163 | 0 | 0 | 0
8627 |  |  |  |  | 136.1498 | 0 | 23.3012 |  |  | 3706.3282 | [9 empty] | 9.882 |  |  |  | 3.9149 | 1.8642 | 0 | [8 empty] | -1.3466 | 5.376 | 0 | 0 | 0 | 0 |  |  |  |  | -5.2999 | 0 | [18 empty] | -2.9569 | 2.747 | [6 empty] | 0 | 0 | -0.62163 | 0 | 0 | 0
8628 |  |  |  |  | 133.7736 | 0 | 11.969 |  |  | 3712.1828 | [9 empty] | 10.3018 |  |  |  | 3.9135 | 0 | 0 | [8 empty] | -1.7923 | 4.1413 | 0 | 0 | 0 | 11.1402 |  |  |  |  | -6.0792 | 0 | [18 empty] | -3.0552 | 2.6355 | [6 empty] | 0 | 0 | 0 | 1.8636 | 0 | 0
8629 |  |  |  |  | 131.9102 | 0 | 15.3897 |  |  | 3718.3747 | [9 empty] | 10.7395 |  |  |  | 3.9122 | 0.62163 | 0 | [8 empty] | -1.9282 | 3.7648 | 0 | 0 | -3.5194 | 0 |  |  |  |  | -6.4169 | 0 | [18 empty] | -3.0637 | 2.626 | [6 empty] | 0 | 0 | -0.62163 | 0 | 0 | 0
8630 |  |  |  |  | 129.9832 | 0 | 15.2629 |  |  | 3724.3316 | [9 empty] | 11.1749 |  |  |  | 4.5046 | 1.243 | 0 | [8 empty] | -1.9112 | 3.8119 | 0 | 0 | 0 | 0 |  |  |  |  | -6.1822 | 0 | [18 empty] | -3.0626 | 2.6271 | [6 empty] | -0.59387 | 0 | -0.62163 | 0 | 0 | 0
8631 |  |  |  |  | 127.416 | 0 | 15.1372 |  |  | 3729.7391 | [9 empty] | 11.1749 |  |  |  | 4.503 | 0 | 0 | [8 empty] | -1.7413 | 4.2825 | 0 | 0 | 0 | 0 |  |  |  |  | -5.6333 | 0 | [18 empty] | 0 | 0 | [6 empty] | 0 | 0 | 0 | 1.2426 | 0 | 0
8632 |  |  |  |  | 124.5932 | 0 | 27.3123 |  |  | 3734.417 | [9 empty] | 10.4252 |  |  |  | 4.5014 | 0.62163 | 0 | [8 empty] | -1.6734 | 4.4707 | 0 | 0 | -12.2998 | 0 |  |  |  |  | -4.9039 | 0 | [18 empty] | -2.5072 | 3.2569 | [6 empty] | 0 | 0 | -0.62163 | 0 | 0 | 0
8633 |  |  |  |  | 121.7709 | 0 | 27.0872 |  |  | 3738.564 | [9 empty] | 11.1411 |  |  |  | 4.4998 | 1.243 | 0 | [8 empty] | -1.6734 | 4.4707 | 0 | 0 | 0 | 0 |  |  |  |  | -4.3733 | 0 | [18 empty] | -0.71596 | 0 | [6 empty] | 0 | 0 | -0.62163 | 0 | 0 | 0
8634 |  |  |  |  | 120.5504 | 0 | 14.5642 |  |  | 3742.3706 | [9 empty] | 11.6013 |  |  |  | 4.4982 | 1.8642 | 0 | [8 empty] | -2.0981 | 3.2942 | 0 | 0 | 0 | 12.2998 |  |  |  |  | -4.0331 | 0 | [18 empty] | -3.0742 | 2.614 | [6 empty] | 0 | 0 | -0.62163 | 0 | 0 | 0
8635 |  |  |  |  | 120.6111 | 0 | 13.9206 |  |  | 3745.903 | [9 empty] | 12.1064 |  |  |  | 3.756 | 2.4852 | 0 | [8 empty] | -2.4379 | 2.353 | 0 | 0 | -5.8881 | 6.4117 |  |  |  |  | -3.7592 | 0 | [18 empty] | -3.0953 | 2.5901 | [6 empty] | 0 | 0.74068 | -0.62163 | 0 | 0 | 0
8636 |  |  |  |  | 121.4725 | 0 | 13.8059 |  |  | 3749.2136 | [9 empty] | 8.6672 |  |  |  | 3.7546 | 3.106 | 0 | [8 empty] | -2.6502 | 1.7648 | 0 | 0 | 0 | 0 |  |  |  |  | -3.5376 | 0 | [18 empty] | -1.2467 | 4.6859 | [6 empty] | 0 | 0 | -0.62163 | 0 | 0 | 0
8637 |  |  |  |  | 123.1342 | 0 | 13.6921 |  |  | 3752.1948 | [9 empty] | 9.5307 |  |  |  | 3.7533 | 3.7265 | 0 | [8 empty] | -2.8626 | 1.1765 | 0 | 0 | 0 | 0 |  |  |  |  | -3.2084 | 0 | [18 empty] | -0.86343 | 0 | [6 empty] | 0 | 0 | -0.62163 | 0 | 0 | 0
8638 |  |  |  |  | 125.3721 | 0 | 13.5793 |  |  | 3755.059 | [9 empty] | 10.1122 |  |  |  | 3.752 | 1.8642 | 0 | [8 empty] | -3.0155 | 0.75296 | 0 | 0 | 0 | 0 |  |  |  |  | -3.0916 | 0 | [18 empty] | -3.1311 | 2.5495 | [6 empty] | 0 | 0 | 0 | 1.8609 | 0 | 0
8639 |  |  |  |  | 127.9939 | 0 | 13.4674 |  |  | 3758.1015 | [9 empty] | 11.0072 |  |  |  | 3.7506 | 2.4852 | 0 | [8 empty] | -3.1174 | 0.4706 | 0 | 0 | 0 | 0 |  |  |  |  | -3.27 | 0 | [18 empty] | -0.89503 | 0 | [6 empty] | 0 | 0 | -0.62163 | 0 | 0 | 0
8640 |  |  |  |  | 130.9994 | 0 | 23.5078 |  |  | 3761.4568 | [9 empty] | 11.9149 |  |  |  | 3.7493 | 3.106 | 0 | [8 empty] | -3.2193 | 0.18824 | 0 | 0 | -10.1514 | 0 |  |  |  |  | -3.5831 | 0 | [18 empty] | -0.90767 | 0 | [6 empty] | 0 | 0 | -0.62163 | 0 | 0 | 0
8641 |  |  |  |  | 134.1004 | 0 | 25.6361 |  |  | 3766.4585 | [9 empty] | 12.8257 |  |  |  | 3.748 | 3.7265 | 0 | [8 empty] | -3.2448 | 0.11765 | 0 | 0 | -2.322 | 0 |  |  |  |  | -5.2297 | 0 | [18 empty] | -0.91083 | 0 | [6 empty] | 0 | 0 | -0.62163 | 0 | 0 | 0
8642 |  |  |  |  | 137.2968 | 0 | 25.4249 |  |  | 3771.2861 | [9 empty] | 9.4686 |  |  |  | 3.7466 | 3.5654 | 0 | [8 empty] | -3.2703 | 0.04706 | 0 | 0 | 0 | 0 |  |  |  |  | -5.0558 | 0 | [18 empty] | -1.2852 | 4.6423 | [6 empty] | 0 | 0 | 0 | 0.15972 | 0 | 0
8643 |  |  |  |  | 140.5246 | 0 | 37.5152 |  |  | 3776.1877 | [9 empty] | 9.4686 |  |  |  | 3.7453 | 4.1858 | 0 | [8 empty] | -3.2788 | 0.02353 | 0 | 0 | -12.2998 | 0 |  |  |  |  | -5.1301 | 0 | [18 empty] | 0 | 0 | [6 empty] | 0 | 0 | -0.62163 | 0 | 0 | 0
8644 |  |  |  |  | 143.3995 | 0 | 37.2061 |  |  | 3781.1695 | [9 empty] | 9.4686 |  |  |  | 3.744 | 4.806 | 0 | [8 empty] | -3.1854 | 0.28236 | 0 | 0 | 0 | 0 |  |  |  |  | -5.2107 | 0 | [18 empty] | 0 | 0 | [6 empty] | 0 | 0 | -0.62163 | 0 | 0 | 0
8645 |  |  |  |  | 145.6334 | 0 | 49.1993 |  |  | 3785.9363 | [9 empty] | 10.351 |  |  |  | 3.7426 | 4.8042 | 0 | [8 empty] | -3.0155 | 0.75296 | 0 | 0 | -12.2998 | 0 |  |  |  |  | -4.996 | 0 | [18 empty] | -0.88239 | 0 | [6 empty] | 0 | 0 | 0 | 0 | 0 | 0
8646 |  |  |  |  | 146.3296 | 0 | 38.4484 |  |  | 3790.3392 | [9 empty] | 11.1828 |  |  |  | 3.7413 | 5.4242 | 0 | [8 empty] | -2.6078 | 1.8824 | 0 | 0 | 0 | 10.3455 |  |  |  |  | -4.6323 | 0 | [18 empty] | -0.83183 | 0 | [6 empty] | 0 | 0 | -0.62163 | 0 | 0 | 0
8647 |  |  |  |  | 144.6238 | 0 | 49.1993 |  |  | 3794.2307 | [9 empty] | 7.6537 |  |  |  | 3.74 | 6.0439 | 0 | [8 empty] | -1.9707 | 3.6472 | 0 | 0 | -11.6838 | 0.61607 |  |  |  |  | -4.1212 | 0 | [18 empty] | -1.2046 | 4.7337 | [6 empty] | 0 | 0 | -0.62163 | 0 | 0 | 0
8648 |  |  |  |  | 143.5589 | 0 | 48.7939 |  |  | 3797.6696 | [9 empty] | 8.4276 |  |  |  | 3.7387 | 0 | 0 | [8 empty] | -2.1406 | 3.1766 | 0 | 0 | 0 | 0 |  |  |  |  | -3.6688 | 0 | [18 empty] | -0.77389 | 0 | [6 empty] | 0 | 0 | -0.89785 | 6.9396 | 0 | 0
8649 |  |  |  |  | 142.8144 | 0 | 36.092 |  |  | 3801.1756 | [9 empty] | 9.212 |  |  |  | 3.7373 | 0.62163 | 0 | [8 empty] | -2.2255 | 2.9413 | 0 | 0 | 0 | 12.2998 |  |  |  |  | -3.7362 | 0 | [18 empty] | -0.78443 | 0 | [6 empty] | 0 | 0 | -0.62163 | 0 | 0 | 0
8650 |  |  |  |  | 141.5897 | 0 | 23.4948 |  |  | 3805.314 | [9 empty] | 9.6722 |  |  |  | 3.9163 | 1.243 | 0 | [8 empty] | -2.0981 | 3.2942 | 0 | 0 | 0 | 12.2998 |  |  |  |  | -4.3687 | 0 | [18 empty] | -3.0742 | 2.614 | [6 empty] | -0.18031 | 0 | -0.62163 | 0 | 0 | 0
8651 |  |  |  |  | 137.532 | 0 | 23.3012 |  |  | 3810.3833 | [9 empty] | 9.882 |  |  |  | 3.9149 | 1.8642 | 0 | [8 empty] | -1.3466 | 5.376 | 0 | 0 | 0 | 0 |  |  |  |  | -5.2999 | 0 | [18 empty] | -2.9569 | 2.747 | [6 empty] | 0 | 0 | -0.62163 | 0 | 0 | 0
8652 |  |  |  |  | 135.1555 | 0 | 11.969 |  |  | 3816.2315 | [9 empty] | 10.3018 |  |  |  | 3.9135 | 0 | 0 | [8 empty] | -1.7923 | 4.1413 | 0 | 0 | 0 | 11.1402 |  |  |  |  | -6.0792 | 0 | [18 empty] | -3.0552 | 2.6355 | [6 empty] | 0 | 0 | 0 | 1.8636 | 0 | 0
8653 |  |  |  |  | 133.2918 | 0 | 15.3897 |  |  | 3822.4171 | [9 empty] | 10.7395 |  |  |  | 3.9122 | 0.62163 | 0 | [8 empty] | -1.9282 | 3.7648 | 0 | 0 | -3.5194 | 0 |  |  |  |  | -6.4169 | 0 | [18 empty] | -3.0637 | 2.626 | [6 empty] | 0 | 0 | -0.62163 | 0 | 0 | 0
8654 |  |  |  |  | 131.3645 | 0 | 15.2629 |  |  | 3828.3677 | [9 empty] | 11.1749 |  |  |  | 4.5046 | 1.243 | 0 | [8 empty] | -1.9112 | 3.8119 | 0 | 0 | 0 | 0 |  |  |  |  | -6.1822 | 0 | [18 empty] | -3.0626 | 2.6271 | [6 empty] | -0.59387 | 0 | -0.62163 | 0 | 0 | 0
8655 |  |  |  |  | 128.7971 | 0 | 15.1372 |  |  | 3833.769 | [9 empty] | 11.1749 |  |  |  | 4.503 | 0 | 0 | [8 empty] | -1.7413 | 4.2825 | 0 | 0 | 0 | 0 |  |  |  |  | -5.6333 | 0 | [18 empty] | 0 | 0 | [6 empty] | 0 | 0 | 0 | 1.2426 | 0 | 0
8656 |  |  |  |  | 125.9739 | 0 | 27.3123 |  |  | 3838.4405 | [9 empty] | 10.4252 |  |  |  | 4.5014 | 0.62163 | 0 | [8 empty] | -1.6734 | 4.4707 | 0 | 0 | -12.2998 | 0 |  |  |  |  | -4.9039 | 0 | [18 empty] | -2.5072 | 3.2569 | [6 empty] | 0 | 0 | -0.62163 | 0 | 0 | 0
8657 |  |  |  |  | 123.1514 | 0 | 27.0872 |  |  | 3842.5812 | [9 empty] | 11.1411 |  |  |  | 4.4998 | 1.243 | 0 | [8 empty] | -1.6734 | 4.4707 | 0 | 0 | 0 | 0 |  |  |  |  | -4.3733 | 0 | [18 empty] | -0.71596 | 0 | [6 empty] | 0 | 0 | -0.62163 | 0 | 0 | 0
8658 |  |  |  |  | 121.9306 | 0 | 14.5642 |  |  | 3846.3815 | [9 empty] | 11.6013 |  |  |  | 4.4982 | 1.8642 | 0 | [8 empty] | -2.0981 | 3.2942 | 0 | 0 | 0 | 12.2998 |  |  |  |  | -4.0331 | 0 | [18 empty] | -3.0742 | 2.614 | [6 empty] | 0 | 0 | -0.62163 | 0 | 0 | 0
8659 |  |  |  |  | 121.9911 | 0 | 13.9206 |  |  | 3849.9076 | [9 empty] | 12.1064 |  |  |  | 3.756 | 2.4852 | 0 | [8 empty] | -2.4379 | 2.353 | 0 | 0 | -5.8881 | 6.4117 |  |  |  |  | -3.7592 | 0 | [18 empty] | -3.0953 | 2.5901 | [6 empty] | 0 | 0.74068 | -0.62163 | 0 | 0 | 0
8660 |  |  |  |  | 122.8521 | 0 | 13.8059 |  |  | 3853.2119 | [9 empty] | 8.6672 |  |  |  | 3.7546 | 3.106 | 0 | [8 empty] | -2.6502 | 1.7648 | 0 | 0 | 0 | 0 |  |  |  |  | -3.5376 | 0 | [18 empty] | -1.2467 | 4.6859 | [6 empty] | 0 | 0 | -0.62163 | 0 | 0 | 0
8661 |  |  |  |  | 124.5137 | 0 | 13.6921 |  |  | 3856.1868 | [9 empty] | 9.5307 |  |  |  | 3.7533 | 3.7265 | 0 | [8 empty] | -2.8626 | 1.1765 | 0 | 0 | 0 | 0 |  |  |  |  | -3.2084 | 0 | [18 empty] | -0.86343 | 0 | [6 empty] | 0 | 0 | -0.62163 | 0 | 0 | 0
8662 |  |  |  |  | 126.7513 | 0 | 13.5793 |  |  | 3859.0447 | [9 empty] | 10.1122 |  |  |  | 3.752 | 1.8642 | 0 | [8 empty] | -3.0155 | 0.75296 | 0 | 0 | 0 | 0 |  |  |  |  | -3.0916 | 0 | [18 empty] | -3.1311 | 2.5495 | [6 empty] | 0 | 0 | 0 | 1.8609 | 0 | 0
8663 |  |  |  |  | 129.3727 | 0 | 13.4674 |  |  | 3862.0808 | [9 empty] | 11.0072 |  |  |  | 3.7506 | 2.4852 | 0 | [8 empty] | -3.1174 | 0.4706 | 0 | 0 | 0 | 0 |  |  |  |  | -3.27 | 0 | [18 empty] | -0.89503 | 0 | [6 empty] | 0 | 0 | -0.62163 | 0 | 0 | 0
8664 |  |  |  |  | 132.378 | 0 | 23.5078 |  |  | 3865.4299 | [9 empty] | 11.9149 |  |  |  | 3.7493 | 3.106 | 0 | [8 empty] | -3.2193 | 0.18824 | 0 | 0 | -10.1514 | 0 |  |  |  |  | -3.5831 | 0 | [18 empty] | -0.90767 | 0 | [6 empty] | 0 | 0 | -0.62163 | 0 | 0 | 0
8665 |  |  |  |  | 135.4787 | 0 | 25.6361 |  |  | 3870.4253 | [9 empty] | 12.8257 |  |  |  | 3.748 | 3.7265 | 0 | [8 empty] | -3.2448 | 0.11765 | 0 | 0 | -2.322 | 0 |  |  |  |  | -5.2297 | 0 | [18 empty] | -0.91083 | 0 | [6 empty] | 0 | 0 | -0.62163 | 0 | 0 | 0
8666 |  |  |  |  | 138.6748 | 0 | 25.4249 |  |  | 3875.2466 | [9 empty] | 9.4686 |  |  |  | 3.7466 | 3.5654 | 0 | [8 empty] | -3.2703 | 0.04706 | 0 | 0 | 0 | 0 |  |  |  |  | -5.0558 | 0 | [18 empty] | -1.2852 | 4.6423 | [6 empty] | 0 | 0 | 0 | 0.15972 | 0 | 0
8667 |  |  |  |  | 141.9024 | 0 | 37.5152 |  |  | 3880.1419 | [9 empty] | 9.4686 |  |  |  | 3.7453 | 4.1858 | 0 | [8 empty] | -3.2788 | 0.02353 | 0 | 0 | -12.2998 | 0 |  |  |  |  | -5.1301 | 0 | [18 empty] | 0 | 0 | [6 empty] | 0 | 0 | -0.62163 | 0 | 0 | 0
8668 |  |  |  |  | 144.777 | 0 | 37.2061 |  |  | 3885.1174 | [9 empty] | 9.4686 |  |  |  | 3.744 | 4.806 | 0 | [8 empty] | -3.1854 | 0.28236 | 0 | 0 | 0 | 0 |  |  |  |  | -5.2107 | 0 | [18 empty] | 0 | 0 | [6 empty] | 0 | 0 | -0.62163 | 0 | 0 | 0
8669 |  |  |  |  | 147.0106 | 0 | 49.1993 |  |  | 3889.8779 | [9 empty] | 10.351 |  |  |  | 3.7426 | 4.8042 | 0 | [8 empty] | -3.0155 | 0.75296 | 0 | 0 | -12.2998 | 0 |  |  |  |  | -4.996 | 0 | [18 empty] | -0.88239 | 0 | [6 empty] | 0 | 0 | 0 | 0 | 0 | 0
8670 |  |  |  |  | 147.7065 | 0 | 38.4484 |  |  | 3894.2745 | [9 empty] | 11.1828 |  |  |  | 3.7413 | 5.4242 | 0 | [8 empty] | -2.6078 | 1.8824 | 0 | 0 | 0 | 10.3455 |  |  |  |  | -4.6323 | 0 | [18 empty] | -0.83183 | 0 | [6 empty] | 0 | 0 | -0.62163 | 0 | 0 | 0
8671 |  |  |  |  | 146.0005 | 0 | 49.1993 |  |  | 3898.1597 | [9 empty] | 7.6537 |  |  |  | 3.74 | 6.0439 | 0 | [8 empty] | -1.9707 | 3.6472 | 0 | 0 | -11.6838 | 0.61607 |  |  |  |  | -4.1212 | 0 | [18 empty] | -1.2046 | 4.7337 | [6 empty] | 0 | 0 | -0.62163 | 0 | 0 | 0
8672 |  |  |  |  | 144.9353 | 0 | 48.7939 |  |  | 3901.5923 | [9 empty] | 8.4276 |  |  |  | 3.7387 | 0 | 0 | [8 empty] | -2.1406 | 3.1766 | 0 | 0 | 0 | 0 |  |  |  |  | -3.6688 | 0 | [18 empty] | -0.77389 | 0 | [6 empty] | 0 | 0 | -0.89785 | 6.9396 | 0 | 0
8673 |  |  |  |  | 144.1905 | 0 | 36.092 |  |  | 3905.092 | [9 empty] | 9.212 |  |  |  | 3.7373 | 0.62163 | 0 | [8 empty] | -2.2255 | 2.9413 | 0 | 0 | 0 | 12.2998 |  |  |  |  | -3.7362 | 0 | [18 empty] | -0.78443 | 0 | [6 empty] | 0 | 0 | -0.62163 | 0 | 0 | 0
8674 |  |  |  |  | 142.9656 | 0 | 23.4948 |  |  | 3909.2241 | [9 empty] | 9.6722 |  |  |  | 3.9163 | 1.243 | 0 | [8 empty] | -2.0981 | 3.2942 | 0 | 0 | 0 | 12.2998 |  |  |  |  | -4.3687 | 0 | [18 empty] | -3.0742 | 2.614 | [6 empty] | -0.18031 | 0 | -0.62163 | 0 | 0 | 0
8675 |  |  |  |  | 138.9075 | 0 | 23.3012 |  |  | 3914.2871 | [9 empty] | 9.882 |  |  |  | 3.9149 | 1.8642 | 0 | [8 empty] | -1.3466 | 5.376 | 0 | 0 | 0 | 0 |  |  |  |  | -5.2999 | 0 | [18 empty] | -2.9569 | 2.747 | [6 empty] | 0 | 0 | -0.62163 | 0 | 0 | 0
8676 |  |  |  |  | 136.5307 | 0 | 11.969 |  |  | 3920.129 | [9 empty] | 10.3018 |  |  |  | 3.9135 | 0 | 0 | [8 empty] | -1.7923 | 4.1413 | 0 | 0 | 0 | 11.1402 |  |  |  |  | -6.0792 | 0 | [18 empty] | -3.0552 | 2.6355 | [6 empty] | 0 | 0 | 0 | 1.8636 | 0 | 0
8677 |  |  |  |  | 134.6668 | 0 | 15.3897 |  |  | 3926.3083 | [9 empty] | 10.7395 |  |  |  | 3.9122 | 0.62163 | 0 | [8 empty] | -1.9282 | 3.7648 | 0 | 0 | -3.5194 | 0 |  |  |  |  | -6.4169 | 0 | [18 empty] | -3.0637 | 2.626 | [6 empty] | 0 | 0 | -0.62163 | 0 | 0 | 0
8678 |  |  |  |  | 132.7392 | 0 | 15.2629 |  |  | 3932.2526 | [9 empty] | 11.1749 |  |  |  | 4.5046 | 1.243 | 0 | [8 empty] | -1.9112 | 3.8119 | 0 | 0 | 0 | 0 |  |  |  |  | -6.1822 | 0 | [18 empty] | -3.0626 | 2.6271 | [6 empty] | -0.59387 | 0 | -0.62163 | 0 | 0 | 0
8679 |  |  |  |  | 130.1715 | 0 | 15.1372 |  |  | 3937.6476 | [9 empty] | 11.1749 |  |  |  | 4.503 | 0 | 0 | [8 empty] | -1.7413 | 4.2825 | 0 | 0 | 0 | 0 |  |  |  |  | -5.6333 | 0 | [18 empty] | 0 | 0 | [6 empty] | 0 | 0 | 0 | 1.2426 | 0 | 0
8680 |  |  |  |  | 127.3481 | 0 | 27.3123 |  |  | 3942.3129 | [9 empty] | 10.4252 |  |  |  | 4.5014 | 0.62163 | 0 | [8 empty] | -1.6734 | 4.4707 | 0 | 0 | -12.2998 | 0 |  |  |  |  | -4.9039 | 0 | [18 empty] | -2.5072 | 3.2569 | [6 empty] | 0 | 0 | -0.62163 | 0 | 0 | 0
8681 |  |  |  |  | 124.5253 | 0 | 27.0872 |  |  | 3946.4472 | [9 empty] | 11.1411 |  |  |  | 4.4998 | 1.243 | 0 | [8 empty] | -1.6734 | 4.4707 | 0 | 0 | 0 | 0 |  |  |  |  | -4.3733 | 0 | [18 empty] | -0.71596 | 0 | [6 empty] | 0 | 0 | -0.62163 | 0 | 0 | 0
8682 |  |  |  |  | 123.3042 | 0 | 14.5642 |  |  | 3950.2412 | [9 empty] | 11.6013 |  |  |  | 4.4982 | 1.8642 | 0 | [8 empty] | -2.0981 | 3.2942 | 0 | 0 | 0 | 12.2998 |  |  |  |  | -4.0331 | 0 | [18 empty] | -3.0742 | 2.614 | [6 empty] | 0 | 0 | -0.62163 | 0 | 0 | 0
8683 |  |  |  |  | 123.3644 | 0 | 13.9206 |  |  | 3953.761 | [9 empty] | 12.1064 |  |  |  | 3.756 | 2.4852 | 0 | [8 empty] | -2.4379 | 2.353 | 0 | 0 | -5.8881 | 6.4117 |  |  |  |  | -3.7592 | 0 | [18 empty] | -3.0953 | 2.5901 | [6 empty] | 0 | 0.74068 | -0.62163 | 0 | 0 | 0
8684 |  |  |  |  | 124.2252 | 0 | 13.8059 |  |  | 3957.059 | [9 empty] | 8.6672 |  |  |  | 3.7546 | 3.106 | 0 | [8 empty] | -2.6502 | 1.7648 | 0 | 0 | 0 | 0 |  |  |  |  | -3.5376 | 0 | [18 empty] | -1.2467 | 4.6859 | [6 empty] | 0 | 0 | -0.62163 | 0 | 0 | 0
8685 |  |  |  |  | 125.8865 | 0 | 13.6921 |  |  | 3960.0277 | [9 empty] | 9.5307 |  |  |  | 3.7533 | 3.7265 | 0 | [8 empty] | -2.8626 | 1.1765 | 0 | 0 | 0 | 0 |  |  |  |  | -3.2084 | 0 | [18 empty] | -0.86343 | 0 | [6 empty] | 0 | 0 | -0.62163 | 0 | 0 | 0
8686 |  |  |  |  | 128.1238 | 0 | 13.5793 |  |  | 3962.8793 | [9 empty] | 10.1122 |  |  |  | 3.752 | 1.8642 | 0 | [8 empty] | -3.0155 | 0.75296 | 0 | 0 | 0 | 0 |  |  |  |  | -3.0916 | 0 | [18 empty] | -3.1311 | 2.5495 | [6 empty] | 0 | 0 | 0 | 1.8609 | 0 | 0
8687 |  |  |  |  | 130.745 | 0 | 13.4674 |  |  | 3965.9091 | [9 empty] | 11.0072 |  |  |  | 3.7506 | 2.4852 | 0 | [8 empty] | -3.1174 | 0.4706 | 0 | 0 | 0 | 0 |  |  |  |  | -3.27 | 0 | [18 empty] | -0.89503 | 0 | [6 empty] | 0 | 0 | -0.62163 | 0 | 0 | 0
8688 |  |  |  |  | 133.75 | 0 | 23.5078 |  |  | 3969.2519 | [9 empty] | 11.9149 |  |  |  | 3.7493 | 3.106 | 0 | [8 empty] | -3.2193 | 0.18824 | 0 | 0 | -10.1514 | 0 |  |  |  |  | -3.5831 | 0 | [18 empty] | -0.90767 | 0 | [6 empty] | 0 | 0 | -0.62163 | 0 | 0 | 0
8689 |  |  |  |  | 136.8504 | 0 | 21.5738 |  |  | 3965.6104 | [9 empty] | 12.8257 |  |  |  | 3.748 | 3.7265 | 0 | [8 empty] | -3.2448 | 0.11765 | 0 | 0 | 0 | 1.7402 |  |  |  |  | 0 | 3.4009 | [18 empty] | -0.91083 | 0 | [6 empty] | 0 | 0 | -0.62163 | 0 | 0 | 0
8690 |  |  |  |  | 140.0463 | 0 | 19.1129 |  |  | 3961.6504 | [9 empty] | 13.7397 |  |  |  | 3.7466 | 4.3468 | 0 | [8 empty] | -3.2703 | 0.04706 | 0 | 0 | 0 | 2.2831 |  |  |  |  | 0 | 3.7197 | [18 empty] | -0.91399 | 0 | [6 empty] | 0 | 0 | -0.62163 | 0 | 0 | 0
8691 |  |  |  |  | 143.2735 | 0 | 16.4734 |  |  | 3957.5738 | [9 empty] | 14.6548 |  |  |  | 3.7453 | 4.9669 | 0 | [8 empty] | -3.2788 | 0.02353 | 0 | 0 | 0 | 2.482 |  |  |  |  | 0 | 3.8365 | [18 empty] | -0.91504 | 0 | [6 empty] | 0 | 0 | -0.62163 | 0 | 0 | 0
8692 |  |  |  |  | 146.1479 | 0 | 13.4255 |  |  | 3953.2448 | [9 empty] | 15.5582 |  |  |  | 3.744 | 5.5868 | 0 | [8 empty] | -3.1854 | 0.28236 | 0 | 0 | 0 | 2.9122 |  |  |  |  | 0 | 4.0892 | [18 empty] | -0.90346 | 0 | [6 empty] | 0 | 0 | -0.62163 | 0 | 0 | 0
8693 |  |  |  |  | 148.3812 | 0 | 10.2635 |  |  | 3948.8343 | [9 empty] | 16.4406 |  |  |  | 3.7426 | 6.2064 | 0 | [8 empty] | -3.0155 | 0.75296 | 0 | 0 | 0 | 3.0514 |  |  |  |  | 0 | 4.1709 | [18 empty] | -0.88239 | 0 | [6 empty] | 0 | 0 | -0.62163 | 0 | 0 | 0
8694 |  |  |  |  | 149.0768 | 0 | 7.2128 |  |  | 3944.4741 | [9 empty] | 17.2725 |  |  |  | 3.7413 | 6.8258 | 0 | [8 empty] | -2.6078 | 1.8824 | 0 | 0 | 0 | 2.9661 |  |  |  |  | 0 | 4.1209 | [18 empty] | -0.83183 | 0 | [6 empty] | 0 | 0 | -0.62163 | 0 | 0 | 0
8695 |  |  |  |  | 147.3705 | 0 | 4.4891 |  |  | 3940.2915 | [9 empty] | 18.0253 |  |  |  | 3.74 | 7.445 | 0 | [8 empty] | -1.9707 | 3.6472 | 0 | 0 | 0 | 2.6643 |  |  |  |  | 0 | 3.9436 | [18 empty] | -0.75283 | 0 | [6 empty] | 0 | 0 | -0.62163 | 0 | 0 | 0
8696 |  |  |  |  | 146.3051 | 0 | 3.3174 |  |  | 3937.0075 | [9 empty] | 18.7992 |  |  |  | 7.1554 | 8.064 | 0 | [8 empty] | -2.1406 | 3.1766 | 0 | 0 | 0 | 1.1346 |  |  |  |  | 0 | 3.0452 | [18 empty] | -0.77389 | 0 | [6 empty] | -3.4168 | 0 | -0.62163 | 0 | 0 | 0
8697 |  |  |  |  | 145.5601 | 0 | 3.7097 |  |  | 3934.6365 | [9 empty] | 19.5836 |  |  |  | 11.8199 | 8.6828 | 0 | [8 empty] | -2.2255 | 2.9413 | 0 | 0 | -0.41958 | 0 |  |  |  |  | 0 | 2.1324 | [18 empty] | -0.78443 | 0 | [6 empty] | -4.667 | 0 | -0.62163 | 0 | 0 | 0
8698 |  |  |  |  | 144.3348 | 0 | 4.7895 |  |  | 3932.6714 | [9 empty] | 20.3522 |  |  |  | 12.0445 | 9.3013 | 0 | [8 empty] | -2.0981 | 3.2942 | 0 | 0 | -1.1104 | 0 |  |  |  |  | 0 | 1.7267 | [18 empty] | -0.76863 | 0 | [6 empty] | -0.22887 | 0 | -0.62163 | 0 | 0 | 0
8699 |  |  |  |  | 142.4693 | 0 | 6.1819 |  |  | 3930.8952 | [9 empty] | 21.0998 |  |  |  | 12.0403 | 9.9197 | 0 | [8 empty] | -1.9282 | 3.7648 | 0 | 0 | -1.4319 | 0 |  |  |  |  | 0 | 1.5379 | [18 empty] | -0.74756 | 0 | [6 empty] | 0 | 0 | -0.62163 | 0 | 0 | 0
8700 |  |  |  |  | 140.0918 | 0 | 8.1558 |  |  | 3929.4672 | [9 empty] | 21.8305 |  |  |  | 12.036 | 10.4238 | 0 | [8 empty] | -1.7923 | 4.1413 | 0 | 0 | -2.0248 | 0 |  |  |  |  | 0 | 1.1897 | [18 empty] | -0.73071 | 0 | [6 empty] | 0 | 0 | -0.50763 | 0 | 0 | 0
8701 |  |  |  |  | 138.2272 | 0 | 11.2314 |  |  | 3928.6961 | [9 empty] | 22.1082 |  |  |  | 12.0317 | 10.4238 | 0 | [8 empty] | -1.9282 | 3.7648 | 0 | 0 | -3.1428 | 0 |  |  |  |  | 0 | 0.53305 | [18 empty] | -0.27773 | 0 | [6 empty] | 0 | 0 | -0.0037 | 0 | 0 | 0
8702 |  |  |  |  | 136.2989 | 0 | 15.6066 |  |  | 3928.7031 | [9 empty] | 22.1081 |  |  |  | 12.0275 | 10.4238 | 0 | [8 empty] | -1.9112 | 3.8119 | 0 | 0 | -4.4678 | 0 |  |  |  |  | -0.24509 | 0 | [18 empty] | 0 | 0.000159 | [6 empty] | 0 | 0 | -0.0037 | 0 | 0 | 0
8703 |  |  |  |  | 133.7305 | 0 | 20.5944 |  |  | 3929.091 | [9 empty] | 18.7079 |  |  |  | 3.7613 | 9.347 | 0 | [8 empty] | -1.7413 | 4.2825 | 0 | 0 | -5.1164 | 0 |  |  |  |  | -0.62604 | 0 | [18 empty] | 0 | 3.4002 | [6 empty] | 0 | 8.2619 | 0 | 1.0731 | 0 | 0
8704 |  |  |  |  | 130.9064 | 0 | 24.9395 |  |  | 3929.1256 | [9 empty] | 15.2982 |  |  |  | 3.76 | 4.56 | 0 | [8 empty] | -1.6734 | 4.4707 | 0 | 0 | -4.5148 | 0 |  |  |  |  | -0.27269 | 0 | [18 empty] | 0 | 3.4097 | [6 empty] | 0 | 0 | 0 | 4.7836 | 0 | 0
8705 |  |  |  |  | 128.0828 | 0 | 27.8661 |  |  | 3928.3481 | [9 empty] | 11.8884 |  |  |  | 3.7586 | 2.8491 | 0 | [8 empty] | -1.6734 | 4.4707 | 0 | 0 | -3.1321 | 0 |  |  |  |  | 0 | 0.53937 | [18 empty] | 0 | 3.4097 | [6 empty] | 0 | 0 | 0 | 1.7093 | 0 | 0
8706 |  |  |  |  | 125.4041 | 0 | 29.6837 |  |  | 3926.9336 | [9 empty] | 8.5384 |  |  |  | 3.7573 | 0 | 0 | [8 empty] | -0.64115 | 3.2942 | 0 | 0 | -2.0473 | 0 |  |  |  |  | 0 | 1.1765 | [18 empty] | 0 | 3.35 | [6 empty] | 0 | 0 | 0 | 2.8481 | 0 | 0
8707 |  |  |  |  | 125.4639 | 0 | 30.235 |  |  | 3924.7842 | [9 empty] | 7.5293 |  |  |  | 3.756 | 0 | 0 | [8 empty] | -2.4379 | 2.353 | 0 | 0 | -0.79589 | 0 |  |  |  |  | 0 | 1.9114 | [18 empty] | 0 | 1.0091 | [6 empty] | 0 | 0 | 0 | 0 | 0 | 0
8708 |  |  |  |  | 126.3243 | 0 | 29.5666 |  |  | 3921.9213 | [9 empty] | 8.3664 |  |  |  | 3.7546 | 0.62163 | 0 | [8 empty] | -2.6502 | 1.7648 | 0 | 0 | 0 | 0.41925 |  |  |  |  | 0 | 2.6251 | [18 empty] | -0.8371 | 0 | [6 empty] | 0 | 0 | -0.62163 | 0 | 0 | 0
8709 |  |  |  |  | 127.9851 | 0 | 28.4843 |  |  | 3918.8122 | [9 empty] | 9.2298 |  |  |  | 3.7533 | 1.243 | 0 | [8 empty] | -2.8626 | 1.1765 | 0 | 0 | 0 | 0.83871 |  |  |  |  | 0 | 2.8714 | [18 empty] | -0.86343 | 0 | [6 empty] | 0 | 0 | -0.62163 | 0 | 0 | 0
8710 |  |  |  |  | 130.222 | 0 | 27.209 |  |  | 3915.5848 | [9 empty] | 10.1122 |  |  |  | 3.752 | 1.8642 | 0 | [8 empty] | -3.0155 | 0.75296 | 0 | 0 | 0 | 1.0405 |  |  |  |  | 0 | 2.99 | [18 empty] | -0.88239 | 0 | [6 empty] | 0 | 0 | -0.62163 | 0 | 0 | 0
8711 |  |  |  |  | 132.8428 | 0 | 25.6386 |  |  | 3912.178 | [9 empty] | 11.0072 |  |  |  | 3.7506 | 2.4852 | 0 | [8 empty] | -3.1174 | 0.4706 | 0 | 0 | 0 | 1.3463 |  |  |  |  | 0 | 3.1695 | [18 empty] | -0.89503 | 0 | [6 empty] | 0 | 0 | -0.62163 | 0 | 0 | 0
8712 |  |  |  |  | 135.8473 | 0 | 23.5078 |  |  | 3908.4347 | [9 empty] | 11.9149 |  |  |  | 3.7493 | 3.106 | 0 | [8 empty] | -3.2193 | 0.18824 | 0 | 0 | 0 | 1.9196 |  |  |  |  | 0 | 3.5062 | [18 empty] | -0.90767 | 0 | [6 empty] | 0 | 0 | -0.62163 | 0 | 0 | 0
8713 |  |  |  |  | 138.9473 | 0 | 21.5738 |  |  | 3904.797 | [9 empty] | 12.8257 |  |  |  | 3.748 | 3.7265 | 0 | [8 empty] | -3.2448 | 0.11765 | 0 | 0 | 0 | 1.7402 |  |  |  |  | 0 | 3.4009 | [18 empty] | -0.91083 | 0 | [6 empty] | 0 | 0 | -0.62163 | 0 | 0 | 0
8714 |  |  |  |  | 142.1428 | 0 | 19.1129 |  |  | 3900.8406 | [9 empty] | 13.7397 |  |  |  | 3.7466 | 4.3468 | 0 | [8 empty] | -3.2703 | 0.04706 | 0 | 0 | 0 | 2.2831 |  |  |  |  | 0 | 3.7197 | [18 empty] | -0.91399 | 0 | [6 empty] | 0 | 0 | -0.62163 | 0 | 0 | 0
8715 |  |  |  |  | 145.3696 | 0 | 16.4734 |  |  | 3896.7677 | [9 empty] | 14.6548 |  |  |  | 3.7453 | 4.9669 | 0 | [8 empty] | -3.2788 | 0.02353 | 0 | 0 | 0 | 2.482 |  |  |  |  | 0 | 3.8365 | [18 empty] | -0.91504 | 0 | [6 empty] | 0 | 0 | -0.62163 | 0 | 0 | 0
8716 |  |  |  |  | 148.2436 | 0 | 13.4255 |  |  | 3892.4424 | [9 empty] | 15.5582 |  |  |  | 3.744 | 5.5868 | 0 | [8 empty] | -3.1854 | 0.28236 | 0 | 0 | 0 | 2.9122 |  |  |  |  | 0 | 4.0892 | [18 empty] | -0.90346 | 0 | [6 empty] | 0 | 0 | -0.62163 | 0 | 0 | 0
8717 |  |  |  |  | 150.4764 | 0 | 10.2635 |  |  | 3888.0356 | [9 empty] | 16.4406 |  |  |  | 3.7426 | 6.2064 | 0 | [8 empty] | -3.0155 | 0.75296 | 0 | 0 | 0 | 3.0514 |  |  |  |  | 0 | 4.1709 | [18 empty] | -0.88239 | 0 | [6 empty] | 0 | 0 | -0.62163 | 0 | 0 | 0
8718 |  |  |  |  | 151.1717 | 0 | 7.2128 |  |  | 3883.6791 | [9 empty] | 17.2725 |  |  |  | 3.7413 | 6.8258 | 0 | [8 empty] | -2.6078 | 1.8824 | 0 | 0 | 0 | 2.9661 |  |  |  |  | 0 | 4.1209 | [18 empty] | -0.83183 | 0 | [6 empty] | 0 | 0 | -0.62163 | 0 | 0 | 0
8719 |  |  |  |  | 149.465 | 0 | 4.4891 |  |  | 3879.5002 | [9 empty] | 18.0253 |  |  |  | 3.74 | 7.445 | 0 | [8 empty] | -1.9707 | 3.6472 | 0 | 0 | 0 | 2.6643 |  |  |  |  | 0 | 3.9436 | [18 empty] | -0.75283 | 0 | [6 empty] | 0 | 0 | -0.62163 | 0 | 0 | 0
8720 |  |  |  |  | 148.3991 | 0 | 3.3174 |  |  | 3876.2199 | [9 empty] | 18.7992 |  |  |  | 7.1554 | 8.064 | 0 | [8 empty] | -2.1406 | 3.1766 | 0 | 0 | 0 | 1.1346 |  |  |  |  | 0 | 3.0452 | [18 empty] | -0.77389 | 0 | [6 empty] | -3.4168 | 0 | -0.62163 | 0 | 0 | 0
8721 |  |  |  |  | 147.6536 | 0 | 3.7097 |  |  | 3873.8525 | [9 empty] | 19.5836 |  |  |  | 11.8199 | 8.6828 | 0 | [8 empty] | -2.2255 | 2.9413 | 0 | 0 | -0.41958 | 0 |  |  |  |  | 0 | 2.1324 | [18 empty] | -0.78443 | 0 | [6 empty] | -4.667 | 0 | -0.62163 | 0 | 0 | 0
8722 |  |  |  |  | 146.428 | 0 | 4.7895 |  |  | 3871.8911 | [9 empty] | 20.3522 |  |  |  | 12.0445 | 9.3013 | 0 | [8 empty] | -2.0981 | 3.2942 | 0 | 0 | -1.1104 | 0 |  |  |  |  | 0 | 1.7267 | [18 empty] | -0.76863 | 0 | [6 empty] | -0.22887 | 0 | -0.62163 | 0 | 0 | 0
8723 |  |  |  |  | 144.5621 | 0 | 6.1819 |  |  | 3870.1186 | [9 empty] | 21.0998 |  |  |  | 12.0403 | 9.9197 | 0 | [8 empty] | -1.9282 | 3.7648 | 0 | 0 | -1.4319 | 0 |  |  |  |  | 0 | 1.5379 | [18 empty] | -0.74756 | 0 | [6 empty] | 0 | 0 | -0.62163 | 0 | 0 | 0
8724 |  |  |  |  | 142.1841 | 0 | 8.1558 |  |  | 3868.6943 | [9 empty] | 21.8305 |  |  |  | 12.036 | 10.4238 | 0 | [8 empty] | -1.7923 | 4.1413 | 0 | 0 | -2.0248 | 0 |  |  |  |  | 0 | 1.1897 | [18 empty] | -0.73071 | 0 | [6 empty] | 0 | 0 | -0.50763 | 0 | 0 | 0
8725 |  |  |  |  | 140.3191 | 0 | 11.2314 |  |  | 3867.9268 | [9 empty] | 22.1082 |  |  |  | 12.0317 | 10.4238 | 0 | [8 empty] | -1.9282 | 3.7648 | 0 | 0 | -3.1428 | 0 |  |  |  |  | 0 | 0.53305 | [18 empty] | -0.27773 | 0 | [6 empty] | 0 | 0 | -0.0037 | 0 | 0 | 0
8726 |  |  |  |  | 138.3904 | 0 | 15.6066 |  |  | 3867.9375 | [9 empty] | 22.1081 |  |  |  | 12.0275 | 10.4238 | 0 | [8 empty] | -1.9112 | 3.8119 | 0 | 0 | -4.4678 | 0 |  |  |  |  | -0.24509 | 0 | [18 empty] | 0 | 0.000159 | [6 empty] | 0 | 0 | -0.0037 | 0 | 0 | 0
8727 |  |  |  |  | 135.8215 | 0 | 20.5944 |  |  | 3868.3292 | [9 empty] | 18.7079 |  |  |  | 3.7613 | 9.347 | 0 | [8 empty] | -1.7413 | 4.2825 | 0 | 0 | -5.1164 | 0 |  |  |  |  | -0.62604 | 0 | [18 empty] | 0 | 3.4002 | [6 empty] | 0 | 8.2619 | 0 | 1.0731 | 0 | 0
8728 |  |  |  |  | 132.997 | 0 | 24.9395 |  |  | 3868.3674 | [9 empty] | 15.2982 |  |  |  | 3.76 | 4.56 | 0 | [8 empty] | -1.6734 | 4.4707 | 0 | 0 | -4.5148 | 0 |  |  |  |  | -0.27269 | 0 | [18 empty] | 0 | 3.4097 | [6 empty] | 0 | 0 | 0 | 4.7836 | 0 | 0
8729 |  |  |  |  | 130.173 | 0 | 27.8661 |  |  | 3867.5936 | [9 empty] | 11.8884 |  |  |  | 3.7586 | 2.8491 | 0 | [8 empty] | -1.6734 | 4.4707 | 0 | 0 | -3.1321 | 0 |  |  |  |  | 0 | 0.53937 | [18 empty] | 0 | 3.4097 | [6 empty] | 0 | 0 | 0 | 1.7093 | 0 | 0
8730 |  |  |  |  | 127.4939 | 0 | 29.6837 |  |  | 3866.1828 | [9 empty] | 8.5384 |  |  |  | 3.7573 | 0 | 0 | [8 empty] | -0.64115 | 3.2942 | 0 | 0 | -2.0473 | 0 |  |  |  |  | 0 | 1.1765 | [18 empty] | 0 | 3.35 | [6 empty] | 0 | 0 | 0 | 2.8481 | 0 | 0
8731 |  |  |  |  | 127.5533 | 0 | 30.235 |  |  | 3864.0371 | [9 empty] | 7.5293 |  |  |  | 3.756 | 0 | 0 | [8 empty] | -2.4379 | 2.353 | 0 | 0 | -0.79589 | 0 |  |  |  |  | 0 | 1.9114 | [18 empty] | 0 | 1.0091 | [6 empty] | 0 | 0 | 0 | 0 | 0 | 0
8732 |  |  |  |  | 128.4132 | 0 | 29.5666 |  |  | 3861.1778 | [9 empty] | 8.3664 |  |  |  | 3.7546 | 0.62163 | 0 | [8 empty] | -2.6502 | 1.7648 | 0 | 0 | 0 | 0.41925 |  |  |  |  | 0 | 2.6251 | [18 empty] | -0.8371 | 0 | [6 empty] | 0 | 0 | -0.62163 | 0 | 0 | 0
8733 |  |  |  |  | 130.0736 | 0 | 28.4843 |  |  | 3858.0724 | [9 empty] | 9.2298 |  |  |  | 3.7533 | 1.243 | 0 | [8 empty] | -2.8626 | 1.1765 | 0 | 0 | 0 | 0.83871 |  |  |  |  | 0 | 2.8714 | [18 empty] | -0.86343 | 0 | [6 empty] | 0 | 0 | -0.62163 | 0 | 0 | 0
8734 |  |  |  |  | 132.3101 | 0 | 27.209 |  |  | 3854.8487 | [9 empty] | 10.1122 |  |  |  | 3.752 | 1.8642 | 0 | [8 empty] | -3.0155 | 0.75296 | 0 | 0 | 0 | 1.0405 |  |  |  |  | 0 | 2.99 | [18 empty] | -0.88239 | 0 | [6 empty] | 0 | 0 | -0.62163 | 0 | 0 | 0
8735 |  |  |  |  | 134.9305 | 0 | 25.6386 |  |  | 3851.4456 | [9 empty] | 11.0072 |  |  |  | 3.7506 | 2.4852 | 0 | [8 empty] | -3.1174 | 0.4706 | 0 | 0 | 0 | 1.3463 |  |  |  |  | 0 | 3.1695 | [18 empty] | -0.89503 | 0 | [6 empty] | 0 | 0 | -0.62163 | 0 | 0 | 0
8736 |  |  |  |  | 137.9346 | 0 | 23.5078 |  |  | 3847.706 | [9 empty] | 11.9149 |  |  |  | 3.7493 | 3.106 | 0 | [8 empty] | -3.2193 | 0.18824 | 0 | 0 | 0 | 1.9196 |  |  |  |  | 0 | 3.5062 | [18 empty] | -0.90767 | 0 | [6 empty] | 0 | 0 | -0.62163 | 0 | 0 | 0
8737 |  |  |  |  | 141.0342 | 0 | 22.2803 |  |  | 3844.4869 | [9 empty] | 14.6901 |  |  |  | 3.748 | 3.933 | 0 | [8 empty] | -3.2448 | 0.11765 | 0 | 0 | 0 | 1.0337 |  |  |  |  | 0 | 2.986 | [18 empty] | -2.7752 | 0 | [6 empty] | 0 | 0 | -0.82816 | 0 | 0 | 0
8738 |  |  |  |  | 144.2293 | 0 | 20.0635 |  |  | 3840.6809 | [9 empty] | 17.4213 |  |  |  | 3.7466 | 1.5943 | 0 | [8 empty] | -3.2703 | 0.04706 | 0 | 0 | 0 | 2.0332 |  |  |  |  | 0 | 3.573 | [18 empty] | -2.7312 | 0 | [6 empty] | 0 | 0 | 0 | 2.3374 | 0 | 0
8739 |  |  |  |  | 147.4557 | 0 | 17.0419 |  |  | 3836.3918 | [9 empty] | 18.4155 |  |  |  | 3.7453 | 0 | 0 | [8 empty] | -3.2788 | 0.02353 | 0 | 0 | 0 | 2.8563 |  |  |  |  | 0 | 4.0564 | [18 empty] | -0.99421 | 0 | [6 empty] | 0 | 0 | 0 | 1.5937 | 0 | 0
8740 |  |  |  |  | 150.3292 | 0 | 13.5679 |  |  | 3831.8227 | [9 empty] | 18.6621 |  |  |  | 3.744 | 0 | 0 | [8 empty] | -3.1854 | 0.28236 | 0 | 0 | 0 | 3.3336 |  |  |  |  | 0 | 4.3366 | [18 empty] | -0.24663 | 0 | [6 empty] | 0 | 0 | 0 | 0 | 0 | 0
8741 |  |  |  |  | 152.5617 | 0 | 9.8314 |  |  | 3827.0829 | [9 empty] | 18.2266 |  |  |  | 3.7426 | 0 | 0 | [8 empty] | -3.0155 | 0.75296 | 0 | 0 | 0 | 3.6247 |  |  |  |  | 0 | 4.5076 | [18 empty] | 0 | 0.43556 | [6 empty] | 0 | 0 | 0 | 0 | 0 | 0
8742 |  |  |  |  | 151.9167 | 0 | 5.8808 |  |  | 3822.1995 | [9 empty] | 17.062 |  |  |  | 3.7413 | 0 | 0 | [8 empty] | -1.268 | 1.8824 | 0 | 0 | 0 | 3.8696 |  |  |  |  | 0 | 4.6515 | [18 empty] | 0 | 1.1645 | [6 empty] | 0 | 0 | 0 | 0 | 0 | 0
8743 |  |  |  |  | 148.2392 | 0 | 2.141 |  |  | 3817.4211 | [9 empty] | 15.8079 |  |  |  | 0 | 0 | 0 | [8 empty] | 0 | 3.6472 | 0 | 0 | 0 | 3.6913 |  |  |  |  | 0 | 4.5468 | [18 empty] | 0 | 1.2541 | [6 empty] | 0 | 3.74 | 0 | 0 | 0 | 0
8744 |  |  |  |  | 145.0329 | 0 | 0 |  |  | 3813.5638 | [9 empty] | 14.5777 |  |  |  | 0 | 0 | 0 | [8 empty] | 0 | 3.1766 | 0 | 0 | 0 | 2.1234 |  |  |  |  | 0 | 3.6259 | [18 empty] | 0 | 1.2302 | [6 empty] | 0 | 0 | 0 | 0 | 0 | 0
8745 |  |  |  |  | 144.2882 | 0 | 0.52642 |  |  | 3811.2631 | [9 empty] | 13.6492 |  |  |  | 3.7659 | 0 | 0 | [8 empty] | -2.2255 | 2.9413 | 0 | 0 | -0.52642 | 0 |  |  |  |  | 0 | 2.0697 | [18 empty] | 0 | 0.92851 | [6 empty] | -3.7659 | 0 | 0 | 0 | 0 | 0
8746 |  |  |  |  | 143.0632 | 0 | 3.8981 |  |  | 3810.636 | [9 empty] | 16.0909 |  |  |  | 13.0591 | 0 | 0 | [8 empty] | -2.0981 | 3.2942 | 0 | 0 | -3.3761 | 0 |  |  |  |  | 0 | 0.39608 | [18 empty] | -2.4418 | 0 | [6 empty] | -9.2946 | 0 | 0 | 0 | 0 | 0
8747 |  |  |  |  | 141.198 | 0 | 10.178 |  |  | 3811.7333 | [9 empty] | 18.7029 |  |  |  | 31.613 | 1.1756 | 0 | [8 empty] | -1.9282 | 3.7648 | 0 | 0 | -6.312 | 0 |  |  |  |  | -1.3282 | 0 | [18 empty] | -2.612 | 0 | [6 empty] | -18.5585 | 0 | -1.1756 | 0 | 0 | 0
8748 |  |  |  |  | 138.8207 | 0 | 18.9187 |  |  | 3814.3061 | [9 empty] | 21.298 |  |  |  | 40.4887 | 2.6172 | 0 | [8 empty] | -1.7923 | 4.1413 | 0 | 0 | -8.8245 | 0 |  |  |  |  | -2.8038 | 0 | [18 empty] | -2.5951 | 0 | [6 empty] | -8.887 | 0 | -1.4421 | 0 | 0 | 0
8749 |  |  |  |  | 136.9563 | 0 | 29.2846 |  |  | 3817.8756 | [9 empty] | 23.91 |  |  |  | 44.4965 | 3.106 | 0 | [8 empty] | -1.9282 | 3.7648 | 0 | 0 | -10.5218 | 0 |  |  |  |  | -3.8007 | 0 | [18 empty] | -2.612 | 0 | [6 empty] | -4.0222 | 0 | -0.48964 | 0 | 0 | 0
8750 |  |  |  |  | 135.0283 | 0 | 40.6118 |  |  | 3822.0596 | [9 empty] | 23.782 |  |  |  | 44.4965 | 3.106 | 0 | [8 empty] | -1.9112 | 3.8119 | 0 | 0 | -11.5684 | 0 |  |  |  |  | -4.4153 | 0 | [18 empty] | 0 | 0.12795 | [6 empty] | -0.015796 | 0 | -0.001103 | 0 | 0 | 0
8751 |  |  |  |  | 132.4601 | 0 | 49.1993 |  |  | 3826.4821 | [9 empty] | 22.4956 |  |  |  | 44.4965 | 3.106 | 0 | [8 empty] | -1.7413 | 4.2825 | 0 | 0 | -8.9222 | 0 |  |  |  |  | -4.6541 | 0 | [18 empty] | 0 | 1.2864 | [6 empty] | -0.015796 | 0 | -0.001103 | 0 | 0 | 0
8752 |  |  |  |  | 129.6363 | 0 | 38.7291 |  |  | 3830.4376 | [9 empty] | 21.1997 |  |  |  | 44.4965 | 3.106 | 0 | [8 empty] | -1.6734 | 4.4707 | 0 | 0 | -1.1175 | 11.1823 |  |  |  |  | -4.1874 | 0 | [18 empty] | 0 | 1.2959 | [6 empty] | -0.015796 | 0 | -0.001103 | 0 | 0 | 0
8753 |  |  |  |  | 125.1396 | 0 | 26.1101 |  |  | 3831.9826 | [9 empty] | 19.9038 |  |  |  | 31.5877 | 3.106 | 0 | [8 empty] | 0 | 4.4707 | 0 | 0 | 0 | 12.2998 |  |  |  |  | -1.7771 | 0 | [18 empty] | 0 | 1.2959 | [6 empty] | 0 | 12.893 | -0.001103 | 0 | 0 | 0
8754 |  |  |  |  | 122.9891 | 0 | 18.1786 |  |  | 3831.4188 | [9 empty] | 18.6676 |  |  |  | 16.3665 | 3.106 | 0 | [8 empty] | -1.1688 | 3.2942 | 0 | 0 | 0 | 7.7164 |  |  |  |  | 0 | 0.33159 | [18 empty] | 0 | 1.2362 | [6 empty] | 0 | 15.21 | -0.001103 | 0 | 0 | 0
8755 |  |  |  |  | 122.9645 | 0 | 20.6248 |  |  | 3830.3324 | [9 empty] | 17.4792 |  |  |  | 3.756 | 3.106 | 0 | [8 empty] | -2.353 | 2.353 | 0 | 0 | -2.596 | 0 |  |  |  |  | 0 | 0.85421 | [18 empty] | 0 | 1.1884 | [6 empty] | 0 | 12.6047 | -0.001103 | 0 | 0 | 0
8756 |  |  |  |  | 123.7877 | 0 | 22.3286 |  |  | 3828.8219 | [9 empty] | 16.3206 |  |  |  | 3.7546 | 3.106 | 0 | [8 empty] | -2.6126 | 1.7648 | 0 | 0 | -1.8738 | 0 |  |  |  |  | 0 | 1.2784 | [18 empty] | 0 | 1.1586 | [6 empty] | 0 | 0 | -0.001103 | 0 | 0 | 0
8757 |  |  |  |  | 125.4491 | 0 | 23.2933 |  |  | 3826.8857 | [9 empty] | 15.1919 |  |  |  | 3.7533 | 3.106 | 0 | [8 empty] | -2.8626 | 1.1765 | 0 | 0 | -1.1487 | 0 |  |  |  |  | 0 | 1.7042 | [18 empty] | 0 | 1.1287 | [6 empty] | 0 | 0 | -0.001103 | 0 | 0 | 0
8758 |  |  |  |  | 127.6865 | 0 | 23.5974 |  |  | 3824.5662 | [9 empty] | 14.0847 |  |  |  | 3.752 | 3.106 | 0 | [8 empty] | -3.0155 | 0.75296 | 0 | 0 | -0.49601 | 0 |  |  |  |  | 0 | 2.0875 | [18 empty] | 0 | 1.1072 | [6 empty] | 0 | 0 | -0.001103 | 0 | 0 | 0
8759 |  |  |  |  | 130.3078 | 0 | 23.5952 |  |  | 3822.0686 | [9 empty] | 12.9918 |  |  |  | 3.7506 | 3.106 | 0 | [8 empty] | -3.1174 | 0.4706 | 0 | 0 | -0.19227 | 0 |  |  |  |  | 0 | 2.2659 | [18 empty] | 0 | 1.0929 | [6 empty] | 0 | 0 | -0.001103 | 0 | 0 | 0
8760 |  |  |  |  | 133.3128 | 0 | 23.5078 |  |  | 3819.5209 | [9 empty] | 11.9149 |  |  |  | 3.7493 | 3.106 | 0 | [8 empty] | -3.2193 | 0.18824 | 0 | 0 | -0.10696 | 0 |  |  |  |  | 0 | 2.316 | [18 empty] | 0 | 1.0769 | [6 empty] | 0 | 0 | -0.001103 | 0 | 0 | 0

## Layer Elec
Td | Time | ELECTRICITY | GASOLINE | DIESEL | BIOETHANOL | BIODIESEL | LFO | NG | SLF | SNG | WOOD | WET_BIOMASS | COAL | URANIUM | WASTE | H2 | ELEC_EXPORT | CO2_EMISSIONS | RES_WIND | RES_SOLAR | RES_HYDRO | RES_GEO | CO2_ATM | CO2_INDUSTRY | CO2_CAPTURED | PT_HEAT | ST_HEAT | NUCLEAR | CCGT | COAL_US | COAL_IGCC | PV | PT_POWER_BLOCK | ST_POWER_BLOCK | STIRLING_DISH | WIND_ONSHORE | WIND_OFFSHORE | HYDRO_DAM | HYDRO_RIVER | NEW_TIDAL_STREAM | TIDAL_STREAM | TIDAL_RANGE | WAVE | GEOTHERMAL | IND_COGEN_GAS | IND_COGEN_WOOD | IND_COGEN_WASTE | IND_BOILER_GAS | IND_BOILER_WOOD | IND_BOILER_OIL | IND_BOILER_COAL | IND_BOILER_WASTE | IND_DIRECT_ELEC | DHN_HP_ELEC | DHN_COGEN_GAS | DHN_COGEN_WOOD | DHN_COGEN_WET_BIOMASS | DHN_COGEN_WASTE | DHN_BOILER_GAS | DHN_BOILER_WOOD | DHN_BOILER_OIL | DHN_DEEP_GEO | DHN_SOLAR | DEC_HP_ELEC | DEC_THHP_GAS | DEC_COGEN_GAS | DEC_COGEN_OIL | DEC_ADVCOGEN_GAS | DEC_ADVCOGEN_H2 | DEC_BOILER_GAS | DEC_BOILER_WOOD | DEC_BOILER_OIL | DEC_SOLAR | DEC_DIRECT_ELEC | BIG_SPLIT | CHILLER_WC | TRAMWAY_TROLLEY | BUS_COACH_DIESEL | BUS_COACH_HYDIESEL | BUS_COACH_CNG_STOICH | BUS_COACH_FC_HYBRIDH2 | TRAIN_PUB | CAR_GASOLINE | CAR_DIESEL | CAR_NG | CAR_HEV | CAR_PHEV | CAR_BEV | CAR_FUEL_CELL | TRAIN_FREIGHT | BOAT_FREIGHT_DIESEL | BOAT_FREIGHT_NG | TRUCK_DIESEL | TRUCK_FUEL_CELL | TRUCK_NG | NON_ENERGY_OIL | NON_ENERGY_NG | EFFICIENCY | DHN | GRID | PT_COLLECTOR | ST_COLLECTOR | H2_ELECTROLYSIS | H2_NG | H2_BIOMASS | GASIFICATION_SNG | PYROLYSIS | ATM_CCS | INDUSTRY_CCS | SYN_METHANOLATION | SYN_METHANATION | BIOMETHANATION | SLF_TO_DIESEL | SLF_TO_GASOLINE | SLF_TO_LFO | DAM_STORAGE_Pin | DAM_STORAGE_Pout | PHS_Pin | PHS_Pout | BATT_LI_Pin | BATT_LI_Pout | CAES_Pin | CAES_Pout | BEV_BATT_Pin | BEV_BATT_Pout | PHEV_BATT_Pin | PHEV_BATT_Pout | TS_DEC_HP_ELEC_Pin | TS_DEC_HP_ELEC_Pout | TS_DEC_DIRECT_ELEC_Pin | TS_DEC_DIRECT_ELEC_Pout | TS_DHN_DAILY_Pin | TS_DHN_DAILY_Pout | TS_DHN_SEASONAL_Pin | TS_DHN_SEASONAL_Pout | TS_DEC_THHP_GAS_Pin | TS_DEC_THHP_GAS_Pout | TS_DEC_COGEN_GAS_Pin | TS_DEC_COGEN_GAS_Pout | TS_DEC_COGEN_OIL_Pin | TS_DEC_COGEN_OIL_Pout | TS_DEC_ADVCOGEN_GAS_Pin | TS_DEC_ADVCOGEN_GAS_Pout | TS_DEC_ADVCOGEN_H2_Pin | TS_DEC_ADVCOGEN_H2_Pout | TS_DEC_BOILER_GAS_Pin | TS_DEC_BOILER_GAS_Pout | TS_DEC_BOILER_WOOD_Pin | TS_DEC_BOILER_WOOD_Pout | TS_DEC_BOILER_OIL_Pin | TS_DEC_BOILER_OIL_Pout | SEASONAL_NG_Pin | SEASONAL_NG_Pout | SEASONAL_H2_Pin | SEASONAL_H2_Pout | CO2_STORAGE_Pin | CO2_STORAGE_Pout | SLF_STO_Pin | SLF_STO_Pout | PT_STORAGE_Pin | PT_STORAGE_Pout | ST_STORAGE_Pin | ST_STORAGE_Pout | TS_MOLTEN_SALT_Pin | TS_MOLTEN_SALT_Pout | TS_COLD_Pin | TS_COLD_Pout | END_USE | END_USE
1 | 1 | 0 | [14 empty] | 0 | [10 empty] | 5.2086 |  |  |  | 0 |  | 0 |  | 9.4394 | 24.3734 |  | 0 |  |  |  |  | 0.19 | [8 empty] | -6.6634 | -3.393 | [9 empty] | -8.5131 | [10 empty] | 0 | -0.46315 | -0.012869 |  |  |  |  | -0.014278 |  |  |  |  | 0 | -0.11177 |  | -0.26899 | [12 empty] | -4.8672 | [20 empty] | -3.4156 | 0.11177 | 0 | 0 | [40 empty] | -11.5999 | -61.2906
1 | 2 | 0 | [14 empty] | 0 | [10 empty] | 5.2086 |  |  |  | 0 |  | 0 |  | 8.8597 | 24.1529 |  | 0 |  |  |  |  | 0.19 | [8 empty] | -6.6634 | -3.393 | [9 empty] | -8.5131 | [10 empty] | 0 | -0.46315 | -0.005148 |  |  |  |  | -0.005711 |  |  |  |  | 0 | -0.044707 |  | -0.26899 | [12 empty] | -4.8672 | [20 empty] | -3.4424 | 0.044707 | 0 | 0 | [40 empty] | -10.7891 | -60.0807
1 | 3 | 0 | [14 empty] | 0 | [10 empty] | 5.2086 |  |  |  | 0 |  | 0 |  | 8.4769 | 24.3536 |  | 0 |  |  |  |  | 0 | [8 empty] | -6.6634 | -3.393 | [9 empty] | -8.5131 | [10 empty] | 0 | -0.46315 | -0.002574 |  |  |  |  | -0.002856 |  |  |  |  | 0 | -0.022354 |  | -0.26899 | [12 empty] | -4.8672 | [20 empty] | -3.4514 | 0.022354 | 0 | 0 | [40 empty] | -10.4136 | -58.9237
1 | 4 | 0 | [14 empty] | 0 | [10 empty] | 5.2086 |  |  |  | 0 |  | 0 |  | 7.5107 | 25.1467 |  | 0 |  |  |  |  | 0 | [8 empty] | -6.6634 | -3.393 | [9 empty] | -8.5131 | [10 empty] | 0 | -0.46315 | -0.030886 |  |  |  |  | -0.034268 |  |  |  |  | 0 | -0.26824 |  | -0.26899 | [12 empty] | -4.8672 | [20 empty] | -3.353 | 0.26824 | 0 | 0 | [40 empty] | -10.279 | -55.9295
1 | 5 | 0 | [14 empty] | 0 | [10 empty] | 5.2086 |  |  |  | 0 |  | 0 |  | 7.0716 | 25.4392 |  | 0 |  |  |  |  | 0.19 | [8 empty] | -6.6634 | -3.393 | [9 empty] | -8.5131 | [10 empty] | 0 | -0.46315 | -0.082362 |  |  |  |  | -0.091381 |  |  |  |  | 0 | -0.71532 |  | -0.26899 | [12 empty] | -4.8672 | [20 empty] | -3.1742 | 0.71532 | 0 | 0 | [40 empty] | -10.3927 | -55.1179
1 | 6 | 0 | [14 empty] | 0 | [10 empty] | 5.2086 |  |  |  | 0 |  | 0 |  | 6.899 | 26.2137 |  | 0 |  |  |  |  | 0 | [8 empty] | -6.6634 | -3.393 | [9 empty] | -8.5131 | [10 empty] | 0 | -0.46315 | -0.20591 |  |  |  |  | -0.22845 |  |  |  |  | 0 | -1.7883 |  | -0.26899 | [12 empty] | -4.8672 | [20 empty] | -2.745 | 1.7883 | 0 | 0 | [40 empty] | -10.9732 | -57.8803
1 | 7 | 0 | [14 empty] | -7.9296 | [10 empty] | 5.2086 |  |  |  | 0 |  | 0 |  | 6.4168 | 36.8088 |  | 0 |  |  |  |  | 0 | [8 empty] | -6.6634 | -3.393 | [9 empty] | -8.5131 | [10 empty] | 0 | -0.46315 | -0.39894 |  |  |  |  | -0.44263 |  |  |  |  | 0 | -3.4648 |  | -0.26899 | [12 empty] | -4.8672 | [20 empty] | -2.0744 | 3.4648 | 0 | 0 | [40 empty] | -13.4198 | -64.2009
1 | 8 | 0 | [14 empty] | -2.8445 | [10 empty] | 5.2086 |  |  |  | 0.32272 |  | 0 |  | 6.2817 | 33.8665 |  | 0 |  |  |  |  | 0.19 | [8 empty] | -6.6634 | -3.393 | [9 empty] | -8.5131 | [10 empty] | 0 | -0.46315 | -0.34747 |  |  |  |  | -0.38551 |  |  |  |  | 0 | -3.0177 |  | -0.26899 | [12 empty] | -4.8672 | [20 empty] | -2.2532 | 3.0177 | 0 | 0 | [40 empty] | -15.87 | -70.8536
1 | 9 | 0 | [14 empty] | 0 | [10 empty] | 5.2086 |  |  |  | 2.2591 |  | 0 |  | 4.0617 | 32.8094 |  | 0 |  |  |  |  | 0.19 | [8 empty] | -6.6634 | -3.393 | [9 empty] | -8.5131 | [10 empty] | 0 | -0.46315 | -0.32173 |  |  |  |  | -0.35696 |  |  |  |  | 0 | -2.7942 |  | -0.26899 | [12 empty] | -4.8672 | [20 empty] | -2.3426 | 2.7942 | 0 | 0 | [40 empty] | -17.3387 | -74.5579
1 | 10 | 0 | [14 empty] | -1.9943 | [10 empty] | 5.2086 |  |  |  | 0 |  | 0 |  | 7.8352 | 34.1829 |  | 0 |  |  |  |  | 0.19 | [8 empty] | -6.6634 | -3.393 | [9 empty] | -8.5131 | [10 empty] | 0 | -0.46315 | -0.36034 |  |  |  |  | -0.39979 |  |  |  |  | 0 | -3.1295 |  | -0.26899 | [12 empty] | -4.8672 | [20 empty] | -2.2085 | 3.1295 | 0 | 0 | [40 empty] | -18.2851 | -76.1742
1 | 11 | 0 | [14 empty] | -1.6893 | [10 empty] | 5.2086 |  |  |  | 0 |  | 0 |  | 8.385 | 33.8194 |  | 0 |  |  |  |  | 0 | [8 empty] | -6.6634 | -3.393 | [9 empty] | -8.5131 | [10 empty] | 0 | -0.46315 | -0.41181 |  |  |  |  | -0.4569 |  |  |  |  | 0 | -3.5766 |  | -0.26899 | [12 empty] | -4.8672 | [20 empty] | -2.0297 | 3.5766 | 0 | 0 | [40 empty] | -18.6564 | -77.3176
1 | 12 | 0 | [14 empty] | 0 | [10 empty] | 5.2086 |  |  |  | 1.6136 |  | 0 |  | 8.2574 | 30.4799 |  | 0 |  |  |  |  | 0.19 | [8 empty] | -6.5494 | -3.393 | [9 empty] | -8.5131 | [10 empty] | 0 | -0.46315 | -0.45299 |  |  |  |  | -0.5026 |  |  |  |  | 0 | -3.9342 |  | -0.26899 | [12 empty] | -4.8672 | [20 empty] | -1.8866 | 3.9342 | 0 | 0 | [40 empty] | -18.8525 | -78.1849
1 | 13 | 0 | [14 empty] | 0 | [10 empty] | 5.2086 |  |  |  | 1.6136 |  | 0 |  | 7.7452 | 29.7123 |  | 0 |  |  |  |  | 0.19 | [8 empty] | -6.0454 | -3.393 | [9 empty] | -8.5131 | [10 empty] | 0 | -0.46315 | -0.41181 |  |  |  |  | -0.4569 |  |  |  |  | 0 | -3.5766 |  | -0.26899 | [12 empty] | -4.2531 | [20 empty] | -2.0297 | 3.5766 | 0 | 0 | [40 empty] | -18.6346 | -78.4822
1 | 14 | 0 | [14 empty] | 0 | [10 empty] | 5.2086 |  |  |  | 1.6136 |  | 0 |  | 7.1129 | 29.9345 |  | 0 |  |  |  |  | 0.19 | [8 empty] | -6.0454 | -3.393 | [9 empty] | -8.5131 | [10 empty] | 0 | -0.46315 | -0.41696 |  |  |  |  | -0.46262 |  |  |  |  | 0 | -3.6213 |  | -0.26899 | [12 empty] | -3.8926 | [20 empty] | -2.0118 | 3.6213 | 0 | 0 | [40 empty] | -18.592 | -76.9372
1 | 15 | 0 | [14 empty] | 0 | [10 empty] | 5.2086 |  |  |  | 0.96817 |  | 2.1184 |  | 6.2104 | 23.7739 |  | 0 |  |  |  |  | 0.19 | [8 empty] | -4.9686 | -3.393 | [9 empty] | -8.5131 | [10 empty] | 0 | -0.46315 | -0.46844 |  |  |  |  | -0.51973 |  |  |  |  | 0 | -4.0684 |  | -0.26899 | [12 empty] | 0 | [20 empty] | -1.833 | 4.0684 | 0 | 0 | [40 empty] | -18.0416 | -74.8576
1 | 16 | 0 | [14 empty] | 0 | [10 empty] | 5.2086 |  |  |  | 1.6136 |  | 0.041641 |  | 5.7019 | 21.4039 |  | 0 |  |  |  |  | 0.19 | [8 empty] | -1.2581 | -3.393 | [9 empty] | -8.5131 | [10 empty] | 0 | -0.46315 | -0.48903 |  |  |  |  | -0.54258 |  |  |  |  | 0 | -4.2472 |  | -0.26899 | [12 empty] | 0 | [20 empty] | -1.7614 | 4.2472 | 0 | 0 | [40 empty] | -17.4704 | -70.6348
1 | 17 | 0 | [14 empty] | 0 | [10 empty] | 5.2086 |  |  |  | 2.2591 |  | 0.64237 |  | 5.8295 | 23.1949 |  | 0 |  |  |  |  | 0.19 | [8 empty] | -4.3325 | -3.393 | [9 empty] | -8.5131 | [10 empty] | 0 | -0.46315 | -0.48903 |  |  |  |  | -0.54258 |  |  |  |  | 0 | -4.2472 |  | -0.26899 | [12 empty] | 0 | [20 empty] | -1.7614 | 4.2472 | 0 | 0 | [40 empty] | -17.5608 | -68.0781
1 | 18 | 0 | [14 empty] | 0 | [10 empty] | 5.2086 |  |  |  | 0 |  | 0 |  | 5.8014 | 23.5113 |  | 0 |  |  |  |  | 0.19 | [8 empty] | -3.1936 | -3.393 | [9 empty] | -8.5131 | [10 empty] | 0 | -0.46315 | -0.36034 |  |  |  |  | -0.39979 |  |  |  |  | 0 | -3.1295 |  | -0.26899 | [12 empty] | 0 | [20 empty] | -0.67489 | 3.1295 | 0 | 0 | [40 empty] | -17.4445 | -70.0959
1 | 19 | 0 | [14 empty] | 0 | [10 empty] | 5.2086 |  |  |  | 0 |  | 0 |  | 5.2667 | 31.611 |  | 0 |  |  |  |  | 0.19 | [8 empty] | -6.0417 | -3.393 | [9 empty] | -8.5131 | [10 empty] | 0 | -0.46315 | -0.25738 |  |  |  |  | -0.28557 |  |  |  |  | 0 | -2.2354 |  | -0.26899 | [12 empty] | -2.644 | [20 empty] | -2.5662 | 2.2354 | 0 | 0 | [40 empty] | -17.8433 | -75.0498
1 | 20 | 0 | [14 empty] | 0 | [10 empty] | 5.2086 |  |  |  | 0 |  | 0 |  | 6.0491 | 34.3166 |  | 0 |  |  |  |  | 0.19 | [8 empty] | -6.6634 | -3.393 | [9 empty] | -8.5131 | [10 empty] | 0 | -0.46315 | -0.19304 |  |  |  |  | -0.21417 |  |  |  |  | 0 | -1.6765 |  | -0.26899 | [12 empty] | -4.8672 | [20 empty] | -2.7897 | 1.6765 | 0 | 0 | [40 empty] | -18.3986 | -74.6218
1 | 21 | 0 | [14 empty] | 0 | [10 empty] | 5.2086 |  |  |  | 0 |  | 0 |  | 7.5951 | 31.7994 |  | 0 |  |  |  |  | 0.19 | [8 empty] | -6.6634 | -3.393 | [9 empty] | -8.5131 | [10 empty] | 0 | -0.46315 | -0.12869 |  |  |  |  | -0.14278 |  |  |  |  | 0 | -1.1177 |  | -0.26899 | [12 empty] | -4.8672 | [20 empty] | -3.0132 | 1.1177 | 0 | 0 | [40 empty] | -17.3395 | -68.9609
1 | 22 | 0 | [14 empty] | 0 | [10 empty] | 5.2086 |  |  |  | 0 |  | 0 |  | 8.7809 | 29.5327 |  | 0 |  |  |  |  | 0 | [8 empty] | -6.6634 | -3.393 | [9 empty] | -8.5131 | [10 empty] | 0 | -0.46315 | -0.082362 |  |  |  |  | -0.091381 |  |  |  |  | 0 | -0.71532 |  | -0.26899 | [12 empty] | -4.8672 | [20 empty] | -3.1742 | 0.71532 | 0 | 0 | [40 empty] | -16.0055 | -63.6586
1 | 23 | 0 | [14 empty] | 0 | [10 empty] | 5.2086 |  |  |  | 0 |  | 0 |  | 9.2499 | 27.5541 |  | 0 |  |  |  |  | 0 | [8 empty] | -6.6634 | -3.393 | [9 empty] | -8.5131 | [10 empty] | 0 | -0.46315 | -0.051476 |  |  |  |  | -0.057113 |  |  |  |  | 0 | -0.44707 |  | -0.26899 | [12 empty] | -4.8672 | [20 empty] | -3.2815 | 0.44707 | 0 | 0 | [40 empty] | -14.4538 | -63.4252
1 | 24 | 0 | [14 empty] | 0 | [10 empty] | 5.2086 |  |  |  | 0 |  | 0 |  | 9.1111 | 26.2925 |  | 0 |  |  |  |  | 0 | [8 empty] | -6.6634 | -3.393 | [9 empty] | -8.5131 | [10 empty] | 0 | -0.46315 | -0.020591 |  |  |  |  | -0.022845 |  |  |  |  | 0 | -0.17883 |  | -0.26899 | [12 empty] | -4.8672 | [20 empty] | -3.3888 | 0.17883 | 0 | 0 | [40 empty] | -13.0112 | -63.7659
2 | 1 | 0 | [14 empty] | 0 | [10 empty] | 5.2086 |  |  |  | 0 |  | 0 |  | 4.7732 | 24.9454 |  | 0 |  |  |  |  | 0.19 | [8 empty] | -6.6634 | -3.393 | [9 empty] | -3.5675 | [10 empty] | -0.96442 | -0.46315 | -0.012869 |  |  |  |  | -0.014278 |  |  |  |  | 0 | -0.11177 |  | -0.26899 | [12 empty] | -4.8672 | [20 empty] | -3.4156 | 0.11177 | 0 | 0 | [40 empty] | -11.4868 | -49.5717
2 | 2 | 0 | [14 empty] | 0 | [10 empty] | 5.2086 |  |  |  | 0 |  | 0 |  | 4.5443 | 23.4507 |  | 0 |  |  |  |  | 0.19 | [8 empty] | -6.6634 | -3.393 | [9 empty] | -2.0771 | [10 empty] | -2.138 | -0.46315 | -0.005148 |  |  |  |  | -0.005711 |  |  |  |  | 0 | -0.044707 |  | -0.26899 | [12 empty] | -4.0562 | [20 empty] | -3.4424 | 0.044707 | 0 | 0 | [40 empty] | -10.8806 | -47.4212
2 | 3 | 0 | [14 empty] | 0 | [10 empty] | 5.2086 |  |  |  | 0 |  | 0 |  | 4.458 | 21.6395 |  | 0 |  |  |  |  | 0.19 | [8 empty] | -6.6634 | -3.393 | [9 empty] | -2.9968 | [10 empty] | 0 | -0.46315 | -0.002574 |  |  |  |  | -0.002856 |  |  |  |  | 0 | -0.022354 |  | -0.26899 | [12 empty] | -3.6711 | [20 empty] | -3.4514 | 0.022354 | 0 | 0 | [40 empty] | -10.583 | -47.2272
2 | 4 | 0 | [14 empty] | 0 | [10 empty] | 5.2086 |  |  |  | 0 |  | 0 |  | 4.3135 | 20.0641 |  | 0 |  |  |  |  | 0.19 | [8 empty] | -6.6634 | -3.393 | [9 empty] | 0 | [10 empty] | -1.4252 | -0.46315 | -0.030886 |  |  |  |  | -0.034268 |  |  |  |  | 0 | -0.26824 |  | -0.26899 | [12 empty] | -3.6862 | [20 empty] | -3.353 | 0.26824 | 0 | 0 | [40 empty] | -10.4581 | -45.0546
2 | 5 | 0 | [14 empty] | 0 | [10 empty] | 5.2086 |  |  |  | 0.32272 |  | 0 |  | 3.6399 | 17.4988 |  | 0 |  |  |  |  | 0.19 | [8 empty] | -5.2099 | -3.393 | [9 empty] | 0 | [10 empty] | 0 | -0.46315 | -0.082362 |  |  |  |  | -0.091381 |  |  |  |  | 0 | -0.71532 |  | -0.26899 | [12 empty] | -3.7138 | [20 empty] | -3.1742 | 0.71532 | 0 | 0 | [40 empty] | -10.4633 | -44.4915
2 | 6 | 0 | [14 empty] | 0 | [10 empty] | 5.2086 |  |  |  | 1.2909 |  | 0 |  | 2.5048 | 13.5466 |  | 0 |  |  |  |  | 0.19 | [8 empty] | -0.069506 | -3.393 | [9 empty] | 0 | [10 empty] | 0 | -0.46315 | -0.20591 |  |  |  |  | -0.22845 |  |  |  |  | 0 | -1.7883 |  | -0.26899 | [12 empty] | -3.7799 | [20 empty] | -2.745 | 1.7883 | 0 | 0 | [40 empty] | -11.5871 | -47.8233
2 | 7 | 0 | [14 empty] | 0 | [10 empty] | 5.2086 |  |  |  | 4.8409 |  | 2.2334 |  | 2.0264 | 11.5806 |  | 0 |  |  |  |  | 0.19 | [8 empty] | 0 | -3.393 | [9 empty] | -0.913 | [10 empty] | -0.19301 | -0.46315 | -0.39894 |  |  |  |  | -0.44263 |  |  |  |  | 0 | -3.4648 |  | -0.26899 | [12 empty] | -3.8831 | [20 empty] | -2.0744 | 3.4648 | 0 | 0 | [40 empty] | -14.0496 | -55.3399
2 | 8 | 0 | [14 empty] | 0 | [10 empty] | 5.2086 |  |  |  | 10.9726 |  | 3.0753 |  | 2.0864 | 11.6345 |  | 0 |  |  |  |  | 0.19 | [8 empty] | -2.9797 | -3.393 | [9 empty] | -0.913 | [10 empty] | -2.138 | -0.46315 | -0.34747 |  |  |  |  | -0.38551 |  |  |  |  | 0 | -3.0177 |  | -0.26899 | [12 empty] | -3.8556 | [20 empty] | -2.2532 | 3.0177 | 0 | 0 | [40 empty] | -16.1697 | -63.3684
2 | 9 | 0 | [14 empty] | -0.30466 | [10 empty] | 5.2086 |  |  |  | 16.7816 |  | 3.9 |  | 2.169 | 11.1699 |  | 0 |  |  |  |  | 0.19 | [8 empty] | -6.6634 | -3.393 | [9 empty] | -0.913 | [10 empty] | -2.138 | -0.46315 | -0.32173 |  |  |  |  | -0.35696 |  |  |  |  | 0 | -2.7942 |  | -0.26899 | [12 empty] | -4.8672 | [20 empty] | -2.3426 | 2.7942 | 0 | 0 | [40 empty] | -17.3864 | -67.1755
2 | 10 | 0 | [14 empty] | 0 | [10 empty] | 5.2086 |  |  |  | 20.6543 |  | 3.9 |  | 2.1483 | 6.2958 |  | 0 |  |  |  |  | 0.19 | [8 empty] | -6.6634 | -3.393 | [9 empty] | -0.913 | [10 empty] | -2.138 | -0.46315 | -0.36034 |  |  |  |  | -0.39979 |  |  |  |  | 0 | -3.1295 |  | -0.26899 | [12 empty] | -4.8672 | [20 empty] | -2.2085 | 3.1295 | 0 | 0 | [40 empty] | -16.7217 | -68.8438
2 | 11 | 0 | [14 empty] | 0 | [10 empty] | 5.2086 |  |  |  | 23.5588 |  | 0 |  | 2.2534 | 6.5405 |  | 0 |  |  |  |  | 0 | [8 empty] | -6.6634 | -3.393 | [9 empty] | -0.913 | [10 empty] | -2.138 | -0.46315 | -0.41181 |  |  |  |  | -0.4569 |  |  |  |  | 0 | -3.5766 |  | -0.26899 | [12 empty] | -4.8672 | [20 empty] | -2.0297 | 3.5766 | 0 | 0 | [40 empty] | -15.9562 | -69.5301
2 | 12 | 0 | [14 empty] | 0 | [10 empty] | 5.2086 |  |  |  | 24.527 |  | 0.13509 |  | 0 | 6.8294 |  | 0 |  |  |  |  | 0 | [8 empty] | -6.6634 | -3.393 | [9 empty] | -0.913 | [10 empty] | -2.138 | -0.46315 | -0.45299 |  |  |  |  | -0.5026 |  |  |  |  | 0 | -3.9342 |  | -0.26899 | [12 empty] | -4.8672 | [20 empty] | -1.8866 | 3.9342 | 0 | 0 | [40 empty] | -15.1511 | -71.0219
2 | 13 | 0 | [14 empty] | 0 | [10 empty] | 5.2086 |  |  |  | 24.527 |  | 0 |  | 0 | 11.1161 |  | 0 |  |  |  |  | 0 | [8 empty] | -6.6634 | -3.393 | [9 empty] | -5.0125 | [10 empty] | -2.138 | -0.46315 | -0.41181 |  |  |  |  | -0.4569 |  |  |  |  | 0 | -3.5766 |  | -0.26899 | [12 empty] | -4.8672 | [20 empty] | -2.0297 | 3.5766 | 0 | 0 | [40 empty] | -15.147 | -71.7004
2 | 14 | 0 | [14 empty] | 0 | [10 empty] | 5.2086 |  |  |  | 22.9134 |  | 0 |  | 2.4054 | 10.0043 |  | 0 |  |  |  |  | 0.19 | [8 empty] | -6.6634 | -3.393 | [9 empty] | -5.0125 | [10 empty] | -2.138 | -0.46315 | -0.41696 |  |  |  |  | -0.46262 |  |  |  |  | 0 | -3.6213 |  | -0.26899 | [12 empty] | -4.8672 | [20 empty] | -2.0118 | 3.6213 | 0 | 0 | [40 empty] | -15.024 | -70.2119
2 | 15 | 0 | [14 empty] | -1.001 | [10 empty] | 5.2086 |  |  |  | 19.3634 |  | 0 |  | 0 | 16.8861 |  | 0 |  |  |  |  | 0.19 | [8 empty] | -6.6634 | -3.393 | [9 empty] | -5.0125 | [10 empty] | -2.138 | -0.46315 | -0.46844 |  |  |  |  | -0.51973 |  |  |  |  | 0 | -4.0684 |  | -0.26899 | [12 empty] | -4.8672 | [20 empty] | -1.833 | 4.0684 | 0 | 0 | [40 empty] | -15.0198 | -67.166
2 | 16 | 0 | [14 empty] | 0 | [10 empty] | 5.2086 |  |  |  | 15.168 |  | 0 |  | 2.6249 | 13.3109 |  | 0 |  |  |  |  | 0.19 | [8 empty] | -6.6634 | -3.393 | [9 empty] | -0.913 | [10 empty] | -2.138 | -0.46315 | -0.48903 |  |  |  |  | -0.54258 |  |  |  |  | 0 | -4.2472 |  | -0.26899 | [12 empty] | -4.8672 | [20 empty] | -1.7614 | 4.2472 | 0 | 0 | [40 empty] | -15.0026 | -62.0804
2 | 17 | 0 | [14 empty] | 0 | [10 empty] | 5.2086 |  |  |  | 2.9045 |  | 1.3949 |  | 2.8256 | 17.3574 |  | 0 |  |  |  |  | 0.19 | [8 empty] | -1.6638 | -3.393 | [9 empty] | 0 | [10 empty] | -2.138 | -0.46315 | -0.48903 |  |  |  |  | -0.54258 |  |  |  |  | 0 | -4.2472 |  | -0.26899 | [12 empty] | -3.9313 | [20 empty] | -1.7614 | 4.2472 | 0 | 0 | [40 empty] | -15.2297 | -57.9228
2 | 18 | 0 | [14 empty] | 0 | [10 empty] | 5.2086 |  |  |  | 1.6136 |  | 2.9208 |  | 2.9795 | 20.5152 |  | 0 |  |  |  |  | 0.19 | [8 empty] | -5.4547 | -3.393 | [9 empty] | 0 | [10 empty] | -1.2561 | -0.46315 | -0.36034 |  |  |  |  | -0.39979 |  |  |  |  | 0 | -3.1295 |  | -0.26899 | [12 empty] | -3.8625 | [20 empty] | -2.2085 | 3.1295 | 0 | 0 | [40 empty] | -15.7607 | -53.9724
2 | 19 | 0 | [14 empty] | 0 | [10 empty] | 5.2086 |  |  |  | 0 |  | 3.2767 |  | 3.0864 | 21.3568 |  | 0 |  |  |  |  | 0.19 | [8 empty] | -6.0417 | -3.393 | [9 empty] | 0 | [10 empty] | 0 | -0.46315 | -0.25738 |  |  |  |  | -0.28557 |  |  |  |  | 0 | -2.2354 |  | -0.26899 | [12 empty] | -3.8074 | [20 empty] | -2.5662 | 2.2354 | 0 | 0 | [40 empty] | -16.0352 | -57.0398
2 | 20 | 0 | [14 empty] | 0 | [10 empty] | 5.2086 |  |  |  | 0 |  | 3.0206 |  | 3.503 | 20.7171 |  | 0 |  |  |  |  | 0.19 | [8 empty] | -6.0417 | -3.393 | [9 empty] | 0 | [10 empty] | 0 | -0.46315 | -0.19304 |  |  |  |  | -0.21417 |  |  |  |  | 0 | -1.6765 |  | -0.26899 | [12 empty] | -3.773 | [20 empty] | -2.7897 | 1.6765 | 0 | 0 | [40 empty] | -15.5026 | -63.2345
2 | 21 | 0 | [14 empty] | 0 | [10 empty] | 5.2086 |  |  |  | 0 |  | 1.2191 |  | 3.8332 | 20.266 |  | 0 |  |  |  |  | 0.19 | [8 empty] | -4.863 | -3.393 | [9 empty] | 0 | [10 empty] | 0 | -0.46315 | -0.12869 |  |  |  |  | -0.14278 |  |  |  |  | 0 | -1.1177 |  | -0.26899 | [12 empty] | -3.7386 | [20 empty] | -3.0132 | 1.1177 | 0 | 0 | [40 empty] | -14.7056 | -59.7809
2 | 22 | 0 | [14 empty] | 0 | [10 empty] | 5.2086 |  |  |  | 0 |  | 0 |  | 4.0865 | 24.4337 |  | 0 |  |  |  |  | 0.19 | [8 empty] | -6.6634 | -3.393 | [9 empty] | -0.50496 | [10 empty] | 0 | -0.46315 | -0.082362 |  |  |  |  | -0.091381 |  |  |  |  | 0 | -0.71532 |  | -0.26899 | [12 empty] | -4.8672 | [20 empty] | -3.1742 | 0.71532 | 0 | 0 | [40 empty] | -14.4102 | -55.6248
2 | 23 | 0 | [14 empty] | -2.3627 | [10 empty] | 5.2086 |  |  |  | 0 |  | 0 |  | 4.2197 | 25.4504 |  | 0 |  |  |  |  | 0.19 | [8 empty] | -6.6634 | -3.393 | [9 empty] | 0 | [10 empty] | 0 | -0.46315 | -0.051476 |  |  |  |  | -0.057113 |  |  |  |  | 0 | -0.44707 |  | -0.26899 | [12 empty] | -4.8672 | [20 empty] | -3.2815 | 0.44707 | 0 | 0 | [40 empty] | -13.6602 | -55.3436
2 | 24 | 0 | [14 empty] | -2.2788 | [10 empty] | 5.2086 |  |  |  | 0 |  | 0 |  | 4.8445 | 27.0932 |  | 0 |  |  |  |  | 0.19 | [8 empty] | -6.6634 | -3.393 | [9 empty] | -3.4041 | [10 empty] | 0 | -0.46315 | -0.020591 |  |  |  |  | -0.022845 |  |  |  |  | 0 | -0.17883 |  | -0.26899 | [12 empty] | -4.8672 | [20 empty] | -3.3888 | 0.17883 | 0 | 0 | [40 empty] | -12.5655 | -56.1169
3 | 1 | 0 | [14 empty] | 0 | [10 empty] | 5.2086 |  |  |  | 0 |  | 0 |  | 3.8557 | 20.0169 |  | 0 |  |  |  |  | 0.19 | [8 empty] | -6.6634 | -3.393 | [9 empty] | -0.77482 | [10 empty] | 0 | -0.46315 | -0.012869 |  |  |  |  | -0.014278 |  |  |  |  | 0 | -0.11177 |  | -0.26899 | [12 empty] | -3.6766 | [20 empty] | -3.4156 | 0.11177 | 0 | 0 | [40 empty] | -10.5886 | -46.2597
3 | 2 | 0 | [14 empty] | 0 | [10 empty] | 5.2086 |  |  |  | 0 |  | 0 |  | 3.8501 | 19.5052 |  | 0 |  |  |  |  | 0.19 | [8 empty] | -6.6634 | -3.393 | [9 empty] | -0.65019 | [10 empty] | 0 | -0.46315 | -0.005148 |  |  |  |  | -0.005711 |  |  |  |  | 0 | -0.044707 |  | -0.26899 | [12 empty] | -3.6725 | [20 empty] | -3.4424 | 0.044707 | 0 | 0 | [40 empty] | -10.1895 | -43.4424
3 | 3 | 0 | [14 empty] | 0 | [10 empty] | 5.2086 |  |  |  | 0 |  | 0 |  | 3.6737 | 18.1317 |  | 0 |  |  |  |  | 0.19 | [8 empty] | -3.8654 | 0 | [9 empty] | -5.581 | [10 empty] | 0 | -0.46315 | -0.002574 |  |  |  |  | -0.002856 |  |  |  |  | 0 | -0.022354 |  | -0.26899 | [12 empty] | -3.6711 | [20 empty] | -3.4514 | 0.022354 | 0 | 0 | [40 empty] | -9.8976 | -39.6444
3 | 4 | 0 | [14 empty] | 0 | [10 empty] | 5.2086 |  |  |  | 0 |  | 0 |  | 3.5349 | 16.637 |  | 0 |  |  |  |  | 0.19 | [8 empty] | -2.3411 | 0 | [9 empty] | -5.6139 | [10 empty] | 0 | -0.46315 | -0.030886 |  |  |  |  | -0.034268 |  |  |  |  | 0 | -0.26824 |  | -0.26899 | [12 empty] | -3.6862 | [20 empty] | -3.353 | 0.26824 | 0 | 0 | [40 empty] | -9.779 | -37.9406
3 | 5 | 0 | [14 empty] | 0 | [10 empty] | 5.2086 |  |  |  | 0 |  | 0 |  | 3.1108 | 14.294 |  | 0 |  |  |  |  | 0.19 | [8 empty] | -2.3411 | 0 | [9 empty] | -2.8165 | [10 empty] | 0 | -0.46315 | -0.082362 |  |  |  |  | -0.091381 |  |  |  |  | 0 | -0.71532 |  | -0.26899 | [12 empty] | -3.7138 | [20 empty] | -3.1742 | 0.71532 | 0 | 0 | [40 empty] | -9.852 | -37.4138
3 | 6 | 0 | [14 empty] | 0 | [10 empty] | 5.2086 |  |  |  | 0.96817 |  | 0 |  | 2.7187 | 12.1596 |  | 0 |  |  |  |  | 0.19 | [8 empty] | 0 | 0 | [9 empty] | -2.5041 | [10 empty] | 0 | -0.46315 | -0.20591 |  |  |  |  | -0.22845 |  |  |  |  | 0 | -1.7883 |  | -0.26899 | [12 empty] | -3.7799 | [20 empty] | -2.745 | 1.7883 | 0 | 0 | [40 empty] | -11.0497 | -38.708
3 | 7 | 0 | [14 empty] | 0 | [10 empty] | 5.2086 |  |  |  | 1.9363 |  | 0.7118 |  | 2.6643 | 11.0824 |  | 0 |  |  |  |  | 0.19 | [8 empty] | 0 | 0 | [9 empty] | -1.0226 | [10 empty] | 0 | -0.46315 | -0.39894 |  |  |  |  | -0.44263 |  |  |  |  | 0 | -3.4648 |  | -0.26899 | [12 empty] | -3.8831 | [20 empty] | -2.0744 | 3.4648 | 0 | 0 | [40 empty] | -13.2396 | -40.6208
3 | 8 | 0 | [14 empty] | 0 | [10 empty] | 5.2086 |  |  |  | 7.4226 |  | 0 |  | 2.5292 | 10.2542 |  | 0 |  |  |  |  | 0.19 | [8 empty] | 0 | 0 | [9 empty] | -2.795 | [10 empty] | 0 | -0.46315 | -0.34747 |  |  |  |  | -0.38551 |  |  |  |  | 0 | -3.0177 |  | -0.26899 | [12 empty] | -3.8556 | [20 empty] | -2.2532 | 3.0177 | 0 | 0 | [40 empty] | -15.2357 | -44.1851
3 | 9 | 0 | [14 empty] | 0 | [10 empty] | 5.2086 |  |  |  | 3.2272 |  | 2.2402 |  | 2.6474 | 10.6111 |  | 0 |  |  |  |  | 0.19 | [8 empty] | 0 | 0 | [9 empty] | -1.4211 | [10 empty] | 0 | -0.46315 | -0.32173 |  |  |  |  | -0.35696 |  |  |  |  | 0 | -2.7942 |  | -0.26899 | [12 empty] | -2.9352 | [20 empty] | -2.3426 | 2.7942 | 0 | 0 | [40 empty] | -16.0147 | -48.3188
3 | 10 | 0 | [14 empty] | 0 | [10 empty] | 5.2086 |  |  |  | 3.2272 |  | 0 |  | 3.1465 | 12.4357 |  | 0 |  |  |  |  | 0.19 | [8 empty] | 0 | 0 | [9 empty] | -1.3438 | [10 empty] | 0 | -0.46315 | -0.36034 |  |  |  |  | -0.39979 |  |  |  |  | 0 | -3.1295 |  | -0.26899 | [12 empty] | -2.8736 | [20 empty] | -2.2085 | 3.1295 | 0 | 0 | [40 empty] | -16.2898 | -49.9499
3 | 11 | 0 | [14 empty] | 0 | [10 empty] | 5.2086 |  |  |  | 3.8727 |  | 0 |  | 3.9289 | 15.8493 |  | 0 |  |  |  |  | 0.19 | [8 empty] | -2.3374 | -1.4247 | [9 empty] | -1.0148 | [10 empty] | 0 | -0.46315 | -0.41181 |  |  |  |  | -0.4569 |  |  |  |  | 0 | -3.5766 |  | -0.26899 | [12 empty] | -3.89 | [20 empty] | -2.0297 | 3.5766 | 0 | 0 | [40 empty] | -16.752 | -49.7136
3 | 12 | 0 | [14 empty] | 0 | [10 empty] | 5.2086 |  |  |  | 5.4863 |  | 0 |  | 4.8651 | 19.9227 |  | 0 |  |  |  |  | 0.19 | [8 empty] | -6.6634 | -3.393 | [9 empty] | -0.99747 | [10 empty] | 0 | -0.46315 | -0.45299 |  |  |  |  | -0.5026 |  |  |  |  | 0 | -3.9342 |  | -0.26899 | [12 empty] | -4.1158 | [20 empty] | -1.8866 | 3.9342 | 0 | 0 | [40 empty] | -16.9288 | -51.2319
3 | 13 | 0 | [14 empty] | 0 | [10 empty] | 5.2086 |  |  |  | 6.4545 |  | 0 |  | 5.6532 | 23.2689 |  | 0 |  |  |  |  | 0.11343 | [8 empty] | -6.6634 | -3.393 | [9 empty] | -5.0125 | [10 empty] | 0 | -0.46315 | -0.41181 |  |  |  |  | -0.4569 |  |  |  |  | 0 | -3.5766 |  | -0.26899 | [12 empty] | -4.8672 | [20 empty] | -2.0297 | 3.5766 | 0 | 0 | [40 empty] | -17.1319 | -49.5063
3 | 14 | 0 | [14 empty] | 0 | [10 empty] | 5.2086 |  |  |  | 1.9363 |  | 0 |  | 6.0378 | 24.8511 |  | 0 |  |  |  |  | 0.19 | [8 empty] | -6.6634 | -3.393 | [9 empty] | -3.8818 | [10 empty] | 0 | -0.46315 | -0.41696 |  |  |  |  | -0.46262 |  |  |  |  | 0 | -3.6213 |  | -0.26899 | [12 empty] | -3.8928 | [20 empty] | -2.0118 | 3.6213 | 0 | 0 | [40 empty] | -16.7695 | -48.337
3 | 15 | 0 | [14 empty] | -1.5679 | [10 empty] | 5.2086 |  |  |  | 5.4863 |  | 0 |  | 5.9928 | 25.0666 |  | 0 |  |  |  |  | 0.19 | [8 empty] | -6.6634 | -3.393 | [9 empty] | -5.2638 | [10 empty] | 0 | -0.46315 | -0.46844 |  |  |  |  | -0.51973 |  |  |  |  | 0 | -4.0684 |  | -0.26899 | [12 empty] | -4.8672 | [20 empty] | -1.833 | 4.0684 | 0 | 0 | [40 empty] | -16.6357 | -46.6702
3 | 16 | 0 | [14 empty] | 0 | [10 empty] | 5.2086 |  |  |  | 5.1636 |  | 0 |  | 5.6363 | 23.8277 |  | 0 |  |  |  |  | 0.19 | [8 empty] | -6.6634 | -3.393 | [9 empty] | -5.5591 | [10 empty] | 0 | -0.46315 | -0.48903 |  |  |  |  | -0.54258 |  |  |  |  | 0 | -4.2472 |  | -0.26899 | [12 empty] | -4.5539 | [20 empty] | -1.7614 | 4.2472 | 0 | 0 | [40 empty] | -16.3317 | -45.7346
3 | 17 | 0 | [14 empty] | 0 | [10 empty] | 5.2086 |  |  |  | 3.55 |  | 0 |  | 5.1935 | 22.6764 |  | 0 |  |  |  |  | 0.19 | [8 empty] | -6.6634 | -3.393 | [9 empty] | -3.1833 | [10 empty] | 0 | -0.46315 | -0.48903 |  |  |  |  | -0.54258 |  |  |  |  | 0 | -4.2472 |  | -0.26899 | [12 empty] | -3.9313 | [20 empty] | -1.7614 | 4.2472 | 0 | 0 | [40 empty] | -16.1223 | -46.5246
3 | 18 | 0 | [14 empty] | 0 | [10 empty] | 5.2086 |  |  |  | 2.9045 |  | 0 |  | 4.6906 | 21.3433 |  | 0 |  |  |  |  | 0.19 | [8 empty] | -6.6634 | -3.393 | [9 empty] | -1.3799 | [10 empty] | 0 | -0.46315 | -0.36034 |  |  |  |  | -0.39979 |  |  |  |  | 0 | -3.1295 |  | -0.26899 | [12 empty] | -3.8625 | [20 empty] | -2.2085 | 3.1295 | 0 | 0 | [40 empty] | -15.3376 | -48.5715
3 | 19 | 0 | [14 empty] | 0 | [10 empty] | 5.2086 |  |  |  | 0.32272 |  | 0 |  | 3.8013 | 19.108 |  | 0 |  |  |  |  | 0.19 | [8 empty] | -3.1701 | -3.393 | [9 empty] | 0 | [10 empty] | 0 | -0.46315 | -0.25738 |  |  |  |  | -0.28557 |  |  |  |  | 0 | -2.2354 |  | -0.26899 | [12 empty] | -3.8074 | [20 empty] | -2.5662 | 2.2354 | 0 | 0 | [40 empty] | -14.4189 | -49.4511
3 | 20 | 0 | [14 empty] | 0 | [10 empty] | 5.2086 |  |  |  | 0 |  | 0 |  | 3.0902 | 17.5661 |  | 0 |  |  |  |  | 0.19 | [8 empty] | -4.7455 | -0.022538 | [9 empty] | 0 | [10 empty] | 0 | -0.46315 | -0.19304 |  |  |  |  | -0.21417 |  |  |  |  | 0 | -1.6765 |  | -0.26899 | [12 empty] | -3.773 | [20 empty] | -2.7897 | 1.6765 | 0 | 0 | [40 empty] | -13.5848 | -47.0662
3 | 21 | 0 | [14 empty] | 0 | [10 empty] | 5.2086 |  |  |  | 0 |  | 0 |  | 2.8857 | 16.738 |  | 0 |  |  |  |  | 0.19 | [8 empty] | -2.1317 | 0 | [9 empty] | -2.1627 | [10 empty] | 0 | -0.46315 | -0.12869 |  |  |  |  | -0.14278 |  |  |  |  | 0 | -1.1177 |  | -0.26899 | [12 empty] | -3.7386 | [20 empty] | -3.0132 | 1.1177 | 0 | 0 | [40 empty] | -12.9725 | -45.9026
3 | 22 | 0 | [14 empty] | 0 | [10 empty] | 5.2086 |  |  |  | 0 |  | 0 |  | 2.7506 | 16.5091 |  | 0 |  |  |  |  | 0.19 | [8 empty] | 0 | 0 | [9 empty] | -4.306 | [10 empty] | 0 | -0.46315 | -0.082362 |  |  |  |  | -0.091381 |  |  |  |  | 0 | -0.71532 |  | -0.26899 | [12 empty] | -3.7138 | [20 empty] | -3.1742 | 0.71532 | 0 | 0 | [40 empty] | -12.5585 | -49.5582
3 | 23 | 0 | [14 empty] | 0 | [10 empty] | 5.2086 |  |  |  | 0 |  | 0 |  | 2.6568 | 16.2869 |  | 0 |  |  |  |  | 0.19 | [8 empty] | 0 | 0 | [9 empty] | -4.6572 | [10 empty] | 0 | -0.46315 | -0.051476 |  |  |  |  | -0.057113 |  |  |  |  | 0 | -0.44707 |  | -0.26899 | [12 empty] | -3.6972 | [20 empty] | -3.2815 | 0.44707 | 0 | 0 | [40 empty] | -11.8657 | -51.2112
3 | 24 | 0 | [14 empty] | 0 | [10 empty] | 5.2086 |  |  |  | 0 |  | 0 |  | 2.5517 | 15.0211 |  | 0 |  |  |  |  | 0.19 | [8 empty] | 0 | 0 | [9 empty] | -4.3815 | [10 empty] | 0 | -0.46315 | -0.020591 |  |  |  |  | -0.022845 |  |  |  |  | 0 | -0.17883 |  | -0.26899 | [12 empty] | -3.6807 | [20 empty] | -3.3888 | 0.17883 | 0 | 0 | [40 empty] | -10.7448 | -45.6991
4 | 1 | 3.7987 | [14 empty] | 0 | [10 empty] | 5.2086 |  |  |  | 0 |  | 0.96102 |  | 0.31521 | 0.66656 |  | 0 |  |  |  |  | 0.19 | [8 empty] | 0 | 0 | [9 empty] | 0 | [10 empty] | 0 | -0.46315 | -0.012869 |  |  |  |  | -0.014278 |  |  |  |  | 0 | -0.11177 |  | -0.26899 | [12 empty] | 0 | [20 empty] | 0 | 0.11177 | 0 | 0 | [40 empty] | -10.3808 | -51.4502
4 | 2 | 4.1664 | [14 empty] | 0 | [10 empty] | 5.2086 |  |  |  | 0 |  | 0 |  | 0.36587 | 0.82815 |  | 0 |  |  |  |  | 0.19 | [8 empty] | 0 | 0 | [9 empty] | 0 | [10 empty] | 0 | -0.46315 | -0.005148 |  |  |  |  | -0.005711 |  |  |  |  | 0 | -0.044707 |  | -0.26899 | [12 empty] | 0 | [20 empty] | -0.0761 | 0.044707 | 0 | 0 | [40 empty] | -9.94 | -50.6415
4 | 3 | 7.1781 | [14 empty] | 0 | [10 empty] | 5.2086 |  |  |  | 0 |  | 0 |  | 0.42403 | 1.0705 |  | 0 |  |  |  |  | 0.19 | [8 empty] | 0 | 0 | [9 empty] | 0 | [10 empty] | 0 | -0.46315 | -0.002574 |  |  |  |  | -0.002856 |  |  |  |  | 0 | -0.022354 |  | -0.26899 | [12 empty] | 0 | [20 empty] | -3.4514 | 0.022354 | 0 | 0 | [40 empty] | -9.8823 | -49.093
4 | 4 | 9.0324 | [14 empty] | 0 | [10 empty] | 5.2086 |  |  |  | 0 |  | 0 |  | 0.4822 | 1.387 |  | 0 |  |  |  |  | 0.19 | [8 empty] | 0 | 0 | [9 empty] | -2.208 | [10 empty] | 0 | -0.46315 | -0.030886 |  |  |  |  | -0.034268 |  |  |  |  | 0 | -0.26824 |  | -0.26899 | [12 empty] | 0 | [20 empty] | -3.353 | 0.26824 | 0 | 0 | [40 empty] | -9.9419 | -47.7071
4 | 5 | 8.2188 | [14 empty] | 0 | [10 empty] | 5.2086 |  |  |  | 0.32272 |  | 0 |  | 0.53286 | 1.8448 |  | 0 |  |  |  |  | 0.19 | [8 empty] | 0 | 0 | [9 empty] | -2.1476 | [10 empty] | 0 | -0.46315 | -0.082362 |  |  |  |  | -0.091381 |  |  |  |  | 0 | -0.71532 |  | -0.26899 | [12 empty] | 0 | [20 empty] | -3.1742 | 0.71532 | 0 | 0 | [40 empty] | -10.0901 | -47.7802
4 | 6 | 7.7003 | [14 empty] | 0 | [10 empty] | 5.2086 |  |  |  | 1.2909 |  | 0 |  | 0.32459 | 1.8179 |  | 0 |  |  |  |  | 0.19 | [8 empty] | 0 | 0 | [9 empty] | -1.1293 | [10 empty] | 0 | -0.46315 | -0.20591 |  |  |  |  | -0.22845 |  |  |  |  | 0 | -1.7883 |  | -0.26899 | [12 empty] | 0 | [20 empty] | -2.745 | 1.7883 | 0 | 0 | [40 empty] | -11.4915 | -49.5609
4 | 7 | 5.0904 | [14 empty] | 0 | [10 empty] | 5.2086 |  |  |  | 4.5181 |  | 1.3682 |  | 0.22703 | 1.7034 |  | 0 |  |  |  |  | 0.19 | [8 empty] | 0 | 0 | [9 empty] | -0.913 | [10 empty] | 0 | -0.46315 | -0.39894 |  |  |  |  | -0.44263 |  |  |  |  | 0 | -3.4648 |  | -0.26899 | [12 empty] | 0 | [20 empty] | -2.0744 | 3.4648 | 0 | 0 | [40 empty] | -13.7447 | -53.7385
4 | 8 | 0 | [14 empty] | 0 | [10 empty] | 5.2086 |  |  |  | 10.6499 |  | 3.2117 |  | 0.32647 | 2.3229 |  | 0 |  |  |  |  | 0.19 | [8 empty] | 0 | -0.22242 | [9 empty] | -0.913 | [10 empty] | 0 | -0.46315 | -0.34747 |  |  |  |  | -0.38551 |  |  |  |  | 0 | -3.0177 |  | -0.26899 | [12 empty] | -1.4184 | [20 empty] | -2.2532 | 3.0177 | 0 | 0 | [40 empty] | -15.6373 | -54.6514
4 | 9 | 0 | [14 empty] | 0 | [10 empty] | 5.2086 |  |  |  | 16.4589 |  | 3.9 |  | 0.38088 | 3.0298 |  | 0 |  |  |  |  | 0.19 | [8 empty] | -3.3887 | -0.43247 | [9 empty] | -0.913 | [10 empty] | 0 | -0.46315 | -0.32173 |  |  |  |  | -0.35696 |  |  |  |  | 0 | -2.7942 |  | -0.26899 | [12 empty] | -3.8418 | [20 empty] | -2.3426 | 2.7942 | 0 | 0 | [40 empty] | -16.8388 | -54.8935
4 | 10 | 0 | [14 empty] | 0 | [10 empty] | 5.2086 |  |  |  | 20.6543 |  | 3.9 |  | 0.40715 | 3.5482 |  | 0 |  |  |  |  | 0.19 | [8 empty] | -6.6634 | -0.43247 | [9 empty] | -0.913 | [10 empty] | -1.0509 | -0.46315 | -0.36034 |  |  |  |  | -0.39979 |  |  |  |  | 0 | -3.1295 |  | -0.26899 | [12 empty] | -3.8625 | [20 empty] | -2.2085 | 3.1295 | 0 | 0 | [40 empty] | -17.2854 | -55.4163
4 | 11 | 0 | [14 empty] | 0 | [10 empty] | 5.2086 |  |  |  | 23.5588 |  | 3.9 |  | 0.39964 | 3.6358 |  | 0 |  |  |  |  | 0.19 | [8 empty] | -6.6634 | -1.6071 | [9 empty] | -0.913 | [10 empty] | -2.138 | -0.46315 | -0.41181 |  |  |  |  | -0.4569 |  |  |  |  | 0 | -3.5766 |  | -0.26899 | [12 empty] | -4.8672 | [20 empty] | -2.0297 | 3.5766 | 0 | 0 | [40 empty] | -17.0736 | -55.3515
4 | 12 | 0 | [14 empty] | 0 | [10 empty] | 5.2086 |  |  |  | 24.8497 |  | 3.9 |  | 0.37713 | 3.4607 |  | 0 |  |  |  |  | 0.19 | [8 empty] | -6.6634 | -3.2778 | [9 empty] | -0.913 | [10 empty] | -2.138 | -0.46315 | -0.45299 |  |  |  |  | -0.5026 |  |  |  |  | 0 | -3.9342 |  | -0.26899 | [12 empty] | -4.8672 | [20 empty] | -1.8866 | 3.9342 | 0 | 0 | [40 empty] | -16.5525 | -54.9874
4 | 13 | 0 | [14 empty] | 0 | [10 empty] | 5.2086 |  |  |  | 24.8497 |  | 3.9 |  | 0.38088 | 3.2453 |  | 0 |  |  |  |  | 0.19 | [8 empty] | -6.6634 | -2.352 | [9 empty] | -1.8688 | [10 empty] | -2.138 | -0.46315 | -0.41181 |  |  |  |  | -0.4569 |  |  |  |  | 0 | -3.5766 |  | -0.26899 | [12 empty] | -4.8672 | [20 empty] | -2.0297 | 3.5766 | 0 | 0 | [40 empty] | -16.2546 | -53.2229
4 | 14 | 0 | [14 empty] | 0 | [10 empty] | 5.2086 |  |  |  | 23.2361 |  | 3.9 |  | 0.41841 | 3.2655 |  | 0 |  |  |  |  | 0.19 | [8 empty] | -6.6634 | 0 | [9 empty] | -3.0256 | [10 empty] | -2.138 | -0.46315 | -0.41696 |  |  |  |  | -0.46262 |  |  |  |  | 0 | -3.6213 |  | -0.26899 | [12 empty] | -4.8672 | [20 empty] | -2.0118 | 3.6213 | 0 | 0 | [40 empty] | -15.9008 | -53.0529
4 | 15 | 0 | [14 empty] | 0 | [10 empty] | 5.2086 |  |  |  | 20.0089 |  | 3.9 |  | 0.51597 | 3.6829 |  | 0 |  |  |  |  | 0.19 | [8 empty] | -6.6634 | 0 | [9 empty] | -0.66245 | [10 empty] | -2.138 | -0.46315 | -0.46844 |  |  |  |  | -0.51973 |  |  |  |  | 0 | -4.0684 |  | -0.26899 | [12 empty] | -4.8672 | [20 empty] | -1.833 | 4.0684 | 0 | 0 | [40 empty] | -15.622 | -51.0195
4 | 16 | 0 | [14 empty] | 0 | [10 empty] | 5.2086 |  |  |  | 15.8135 |  | 3.9 |  | 0.71673 | 4.8612 |  | 0 |  |  |  |  | 0.19 | [8 empty] | -6.6634 | 0 | [9 empty] | 0 | [10 empty] | -1.092 | -0.46315 | -0.48903 |  |  |  |  | -0.54258 |  |  |  |  | 0 | -4.2472 |  | -0.26899 | [12 empty] | -3.9313 | [20 empty] | -1.7614 | 4.2472 | 0 | 0 | [40 empty] | -15.4781 | -49.4972
4 | 17 | 0 | [14 empty] | 0 | [10 empty] | 5.2086 |  |  |  | 10.3272 |  | 3.9 |  | 1.047 | 7.1773 |  | 0 |  |  |  |  | 0.19 | [8 empty] | -4.4944 | 0 | [9 empty] | 0 | [10 empty] | -0.36363 | -0.46315 | -0.48903 |  |  |  |  | -0.54258 |  |  |  |  | 0 | -4.2472 |  | -0.26899 | [12 empty] | -3.9313 | [20 empty] | -1.7614 | 4.2472 | 0 | 0 | [40 empty] | -15.5355 | -49.0973
4 | 18 | 0 | [14 empty] | 0 | [10 empty] | 5.2086 |  |  |  | 4.1954 |  | 3.9 |  | 1.608 | 11.2103 |  | 0 |  |  |  |  | 0.19 | [8 empty] | -3.2448 | 0 | [9 empty] | 0 | [10 empty] | -1.4394 | -0.46315 | -0.36034 |  |  |  |  | -0.39979 |  |  |  |  | 0 | -3.1295 |  | -0.26899 | [12 empty] | -2.7177 | [20 empty] | -2.2085 | 3.1295 | 0 | 0 | [40 empty] | -15.2095 | -51.0302
4 | 19 | 0 | [14 empty] | 0 | [10 empty] | 5.2086 |  |  |  | 1.2909 |  | 3.9 |  | 2.7206 | 18.2596 |  | 0 |  |  |  |  | 0.19 | [8 empty] | -6.0417 | 0 | [9 empty] | -0.913 | [10 empty] | -0.05059 | -0.46315 | -0.25738 |  |  |  |  | -0.28557 |  |  |  |  | 0 | -2.2354 |  | -0.26899 | [12 empty] | -4.8546 | [20 empty] | -2.5662 | 2.2354 | 0 | 0 | [40 empty] | -15.8686 | -53.0318
4 | 20 | 0 | [14 empty] | -2.8739 | [10 empty] | 5.2086 |  |  |  | 0.32272 |  | 0 |  | 4.7469 | 27.9887 |  | 0 |  |  |  |  | 0.19 | [8 empty] | -6.6634 | -3.393 | [9 empty] | -0.913 | [10 empty] | 0 | -0.46315 | -0.19304 |  |  |  |  | -0.21417 |  |  |  |  | 0 | -1.6765 |  | -0.26899 | [12 empty] | -4.8672 | [20 empty] | -2.7897 | 1.6765 | 0 | 0 | [40 empty] | -15.8174 | -53.2189
4 | 21 | 0 | [14 empty] | -0.69638 | [10 empty] | 5.2086 |  |  |  | 0 |  | 0 |  | 0 | 34.5869 |  | 0 |  |  |  |  | 0.19 | [8 empty] | -6.6634 | -3.393 | [9 empty] | -5.0125 | [10 empty] | 0 | -0.46315 | -0.12869 |  |  |  |  | -0.14278 |  |  |  |  | 0 | -1.1177 |  | -0.26899 | [12 empty] | -4.8672 | [20 empty] | -3.0132 | 1.1177 | 0 | 0 | [40 empty] | -15.3362 | -53.5031
4 | 22 | 0 | [14 empty] | 0 | [10 empty] | 5.2086 |  |  |  | 0 |  | 0 |  | 6.8033 | 22.737 |  | 0 |  |  |  |  | 0 | [8 empty] | -6.6634 | -3.393 | [9 empty] | -0.913 | [10 empty] | 0 | -0.46315 | -0.082362 |  |  |  |  | -0.091381 |  |  |  |  | 0 | -0.71532 |  | -0.26899 | [12 empty] | -4.8672 | [20 empty] | -3.1742 | 0.71532 | 0 | 0 | [40 empty] | -14.8322 | -58.3905
4 | 23 | 0 | [14 empty] | 0 | [10 empty] | 5.2086 |  |  |  | 0 |  | 0 |  | 6.5425 | 22.2899 |  | 0 |  |  |  |  | 0.19 | [8 empty] | -6.6634 | -3.393 | [9 empty] | -0.913 | [10 empty] | 0 | -0.46315 | -0.051476 |  |  |  |  | -0.057113 |  |  |  |  | 0 | -0.44707 |  | -0.26899 | [12 empty] | -4.8672 | [20 empty] | -3.2815 | 0.44707 | 0 | 0 | [40 empty] | -14.2722 | -61.0542
4 | 24 | 0 | [14 empty] | -9.8026 | [10 empty] | 5.2086 |  |  |  | 0 |  | 3.3542 |  | 6.1691 | 32.594 |  | 0 |  |  |  |  | 0 | [8 empty] | -6.6634 | -3.393 | [9 empty] | -4.7491 | [10 empty] | 0 | -0.46315 | -0.020591 |  |  |  |  | -0.022845 |  |  |  |  | 0 | -0.17883 |  | -0.26899 | [12 empty] | -4.8672 | [20 empty] | -3.3888 | 0.17883 | 0 | 0 | [40 empty] | -13.6862 | -56.3801
5 | 1 | 0 | [14 empty] | 0 | [10 empty] | 5.2086 |  |  |  | 0 |  | 0 |  | 0 | 29.8444 |  | 0 |  |  |  |  | 0 | [8 empty] | -6.6634 | -3.393 | [9 empty] | -0.913 | [10 empty] | -2.138 | -0.46315 | -0.012869 |  |  |  |  | -0.014278 |  |  |  |  | 0 | -0.11177 |  | -0.26899 | [12 empty] | -4.8672 | [20 empty] | -3.4156 | 0.11177 | 0 | 0 | [40 empty] | -12.9036 | -49.6527
5 | 2 | 0 | [14 empty] | 0 | [10 empty] | 5.2086 |  |  |  | 0 |  | 0 |  | 7.1373 | 26.3526 |  | 0 |  |  |  |  | 0.19 | [8 empty] | -6.6634 | -3.393 | [9 empty] | -5.0125 | [10 empty] | -2.138 | -0.46315 | -0.005148 |  |  |  |  | -0.005711 |  |  |  |  | 0 | -0.044707 |  | -0.26899 | [12 empty] | -4.8672 | [20 empty] | -3.4424 | 0.044707 | 0 | 0 | [40 empty] | -12.6289 | -46.4604
5 | 3 | 0 | [14 empty] | 0 | [10 empty] | 5.2086 |  |  |  | 0 |  | 0 |  | 6.1429 | 19.6275 |  | 0 |  |  |  |  | 0.19 | [8 empty] | -6.6634 | -0.43247 | [9 empty] | -0.913 | [10 empty] | -2.138 | -0.46315 | -0.002574 |  |  |  |  | -0.002856 |  |  |  |  | 0 | -0.022354 |  | -0.26899 | [12 empty] | -4.8672 | [20 empty] | -3.4514 | 0.022354 | 0 | 0 | [40 empty] | -11.9659 | -42.4
5 | 4 | 0 | [14 empty] | 0 | [10 empty] | 5.2086 |  |  |  | 0 |  | 2.1246 |  | 4.912 | 16.0108 |  | 0 |  |  |  |  | 0.19 | [8 empty] | -6.6634 | 0 | [9 empty] | 0 | [10 empty] | -2.138 | -0.46315 | -0.030886 |  |  |  |  | -0.034268 |  |  |  |  | 0 | -0.26824 |  | -0.26899 | [12 empty] | -3.6862 | [20 empty] | -3.353 | 0.26824 | 0 | 0 | [40 empty] | -11.8081 | -40.366
5 | 5 | 0 | [14 empty] | 0 | [10 empty] | 5.2086 |  |  |  | 0.32272 |  | 2.6098 |  | 3.8895 | 10.436 |  | 0 |  |  |  |  | 0.19 | [8 empty] | -1.0378 | 0 | [9 empty] | 0 | [10 empty] | -2.138 | -0.46315 | -0.082362 |  |  |  |  | -0.091381 |  |  |  |  | 0 | -0.71532 |  | -0.26899 | [12 empty] | -3.7138 | [20 empty] | -3.1742 | 0.71532 | 0 | 0 | [40 empty] | -11.687 | -40.1372
5 | 6 | 0 | [14 empty] | 0 | [10 empty] | 5.2086 |  |  |  | 1.6136 |  | 3.9 |  | 2.9701 | 7.5947 |  | 0 |  |  |  |  | 0.19 | [8 empty] | 0 | 0 | [9 empty] | 0 | [10 empty] | -2.138 | -0.46315 | -0.20591 |  |  |  |  | -0.22845 |  |  |  |  | 0 | -1.7883 |  | -0.26899 | [12 empty] | -2.3338 | [20 empty] | -2.745 | 1.7883 | 0 | 0 | [40 empty] | -13.0938 | -41.4116
5 | 7 | 0 | [14 empty] | 0 | [10 empty] | 5.2086 |  |  |  | 4.1954 |  | 3.9 |  | 2.1952 | 5.6556 |  | 0 |  |  |  |  | 0.19 | [8 empty] | 0 | 0 | [9 empty] | 0 | [10 empty] | -2.138 | -0.46315 | -0.39894 |  |  |  |  | -0.44263 |  |  |  |  | 0 | -3.4648 |  | -0.26899 | [12 empty] | -0.43404 | [20 empty] | -2.0744 | 3.4648 | 0 | 0 | [40 empty] | -15.1247 | -44.1684
5 | 8 | 0 | [14 empty] | 0 | [10 empty] | 5.2086 |  |  |  | 10.0044 |  | 2.9236 |  | 2.1333 | 5.4873 |  | 0 |  |  |  |  | 0.19 | [8 empty] | -0.13131 | 0 | [9 empty] | 0 | [10 empty] | -2.138 | -0.46315 | -0.34747 |  |  |  |  | -0.38551 |  |  |  |  | 0 | -3.0177 |  | -0.26899 | [12 empty] | -3.8556 | [20 empty] | -2.2532 | 3.0177 | 0 | 0 | [40 empty] | -16.1041 | -47.1871
5 | 9 | 0 | [14 empty] | 0 | [10 empty] | 5.2086 |  |  |  | 15.168 |  | 3.9 |  | 2.2834 | 6.9012 |  | 0 |  |  |  |  | 0.19 | [8 empty] | -6.6634 | 0 | [9 empty] | 0 | [10 empty] | -2.138 | -0.46315 | -0.32173 |  |  |  |  | -0.35696 |  |  |  |  | 0 | -2.7942 |  | -0.26899 | [12 empty] | -4.5244 | [20 empty] | -2.3426 | 2.7942 | 0 | 0 | [40 empty] | -16.5721 | -49.4922
5 | 10 | 0 | [14 empty] | 0 | [10 empty] | 5.2086 |  |  |  | 19.6862 |  | 3.9 |  | 2.3997 | 3.5535 |  | 0 |  |  |  |  | 0.19 | [8 empty] | -6.6634 | -0.43247 | [9 empty] | -0.913 | [10 empty] | -2.138 | -0.46315 | -0.36034 |  |  |  |  | -0.39979 |  |  |  |  | 0 | -3.1295 |  | -0.26899 | [12 empty] | -4.8672 | [20 empty] | -2.2085 | 3.1295 | 0 | 0 | [40 empty] | -16.2232 | -49.7107
5 | 11 | 0 | [14 empty] | 0 | [10 empty] | 5.2086 |  |  |  | 21.9452 |  | 0 |  | 2.4898 | 7.8751 |  | 0 |  |  |  |  | 0.19 | [8 empty] | -6.6634 | -3.393 | [9 empty] | -0.913 | [10 empty] | -2.138 | -0.46315 | -0.41181 |  |  |  |  | -0.4569 |  |  |  |  | 0 | -3.5766 |  | -0.26899 | [12 empty] | -4.8672 | [20 empty] | -2.0297 | 3.5766 | 0 | 0 | [40 empty] | -16.1036 | -49.3742
5 | 12 | 0 | [14 empty] | -4.6193 | [10 empty] | 5.2086 |  |  |  | 23.2361 |  | 3.9 |  | 2.4316 | 8.3757 |  | 0 |  |  |  |  | 0.19 | [8 empty] | -6.6634 | -0.43247 | [9 empty] | -5.0125 | [10 empty] | -2.138 | -0.46315 | -0.45299 |  |  |  |  | -0.5026 |  |  |  |  | 0 | -3.9342 |  | -0.26899 | [12 empty] | -4.8672 | [20 empty] | -1.8866 | 3.9342 | 0 | 0 | [40 empty] | -16.0348 | -51.4365
5 | 13 | 0 | [14 empty] | 0 | [10 empty] | 5.2086 |  |  |  | 23.2361 |  | 3.9 |  | 2.3397 | 3.9009 |  | 0 |  |  |  |  | 0.19 | [8 empty] | -6.6634 | -3.393 | [9 empty] | -2.3438 | [10 empty] | -2.138 | -0.46315 | -0.41181 |  |  |  |  | -0.4569 |  |  |  |  | 0 | -3.5766 |  | -0.26899 | [12 empty] | -4.8672 | [20 empty] | -2.0297 | 3.5766 | 0 | 0 | [40 empty] | -15.7394 | -50.901
5 | 14 | 0 | [14 empty] | 0 | [10 empty] | 5.2086 |  |  |  | 16.1362 |  | 3.9 |  | 2.2102 | 11.1766 |  | 0 |  |  |  |  | 0.19 | [8 empty] | -6.6634 | -3.393 | [9 empty] | -2.4334 | [10 empty] | -2.138 | -0.46315 | -0.41696 |  |  |  |  | -0.46262 |  |  |  |  | 0 | -3.6213 |  | -0.26899 | [12 empty] | -4.8672 | [20 empty] | -2.0118 | 3.6213 | 0 | 0 | [40 empty] | -15.7032 | -50.6293
5 | 15 | 0 | [14 empty] | 0 | [10 empty] | 5.2086 |  |  |  | 18.0725 |  | 3.9 |  | 2.0395 | 7.8467 |  | 0 |  |  |  |  | 0.19 | [8 empty] | -6.6634 | -3.393 | [9 empty] | -1.0481 | [10 empty] | -2.138 | -0.46315 | -0.46844 |  |  |  |  | -0.51973 |  |  |  |  | 0 | -4.0684 |  | -0.26899 | [12 empty] | -4.8672 | [20 empty] | -1.833 | 4.0684 | 0 | 0 | [40 empty] | -15.5943 | -49.5422
5 | 16 | 0 | [14 empty] | 0 | [10 empty] | 5.2086 |  |  |  | 11.9408 |  | 3.9 |  | 1.7787 | 11.4123 |  | 0 |  |  |  |  | 0 | [8 empty] | -6.6634 | -0.83881 | [9 empty] | -0.60375 | [10 empty] | -2.138 | -0.46315 | -0.48903 |  |  |  |  | -0.54258 |  |  |  |  | 0 | -4.2472 |  | -0.26899 | [12 empty] | -4.8672 | [20 empty] | -1.7614 | 4.2472 | 0 | 0 | [40 empty] | -15.604 | -48.9111
5 | 17 | 0 | [14 empty] | 0 | [10 empty] | 5.2086 |  |  |  | 5.4863 |  | 1.7537 |  | 1.2515 | 8.4161 |  | 0 |  |  |  |  | 0.19 | [8 empty] | 0 | 0 | [9 empty] | 0 | [10 empty] | -2.138 | -0.46315 | -0.48903 |  |  |  |  | -0.54258 |  |  |  |  | 0 | -4.2472 |  | -0.26899 | [12 empty] | -1.5017 | [20 empty] | -1.7614 | 4.2472 | 0 | 0 | [40 empty] | -15.1414 | -49.4116
5 | 18 | 0.27335 | [14 empty] | 0 | [10 empty] | 5.2086 |  |  |  | 4.1954 |  | 3.9 |  | 1.0301 | 3.7435 |  | 0 |  |  |  |  | 0.19 | [8 empty] | 0 | 0 | [9 empty] | 0 | [10 empty] | -2.138 | -0.46315 | -0.36034 |  |  |  |  | -0.39979 |  |  |  |  | 0 | -3.1295 |  | -0.26899 | [12 empty] | 0 | [20 empty] | 0 | 3.1295 | 0 | 0 | [40 empty] | -14.9107 | -50.8562
5 | 19 | 2.946 | [14 empty] | 0 | [10 empty] | 5.2086 |  |  |  | 1.6136 |  | 3.9 |  | 1.3059 | 3.4809 |  | 0 |  |  |  |  | 0.19 | [8 empty] | 0 | 0 | [9 empty] | 0 | [10 empty] | -1.6513 | -0.46315 | -0.25738 |  |  |  |  | -0.28557 |  |  |  |  | 0 | -2.2354 |  | -0.26899 | [12 empty] | 0 | [20 empty] | -0.53033 | 2.2354 | 0 | 0 | [40 empty] | -15.1883 | -52.7594
5 | 20 | 3.258 | [14 empty] | 0 | [10 empty] | 5.2086 |  |  |  | 0.32272 |  | 2.6444 |  | 1.5986 | 6.6521 |  | 0 |  |  |  |  | 0.19 | [8 empty] | 0 | 0 | [9 empty] | 0 | [10 empty] | -0.29247 | -0.46315 | -0.19304 |  |  |  |  | -0.21417 |  |  |  |  | 0 | -1.6765 |  | -0.26899 | [12 empty] | 0 | [20 empty] | -2.7897 | 1.6765 | 0 | 0 | [40 empty] | -15.6529 | -50.9786
5 | 21 | 2.6636 | [14 empty] | 0 | [10 empty] | 5.2086 |  |  |  | 0 |  | 0 |  | 1.6961 | 9.4463 |  | 0 |  |  |  |  | 0.19 | [8 empty] | 0 | 0 | [9 empty] | 0 | [10 empty] | 0 | -0.46315 | -0.12869 |  |  |  |  | -0.14278 |  |  |  |  | 0 | -1.1177 |  | -0.26899 | [12 empty] | 0 | [20 empty] | -3.0132 | 1.1177 | 0 | 0 | [40 empty] | -15.1877 | -49.4339
5 | 22 | 0 | [14 empty] | 0 | [10 empty] | 5.2086 |  |  |  | 0 |  | 0 |  | 1.8781 | 12.1462 |  | 0 |  |  |  |  | 0.19 | [8 empty] | 0 | 0 | [9 empty] | 0 | [10 empty] | 0 | -0.46315 | -0.082362 |  |  |  |  | -0.091381 |  |  |  |  | 0 | -0.71532 |  | -0.26899 | [12 empty] | -0.46016 | [20 empty] | -3.1742 | 0.71532 | 0 | 0 | [40 empty] | -14.8827 | -53.0044
5 | 23 | 0 | [14 empty] | 0 | [10 empty] | 5.2086 |  |  |  | 0 |  | 0 |  | 2.1239 | 14.0987 |  | 0 |  |  |  |  | 0.19 | [8 empty] | 0 | 0 | [9 empty] | 0 | [10 empty] | 0 | -0.46315 | -0.051476 |  |  |  |  | -0.057113 |  |  |  |  | 0 | -0.44707 |  | -0.26899 | [12 empty] | -3.2113 | [20 empty] | -3.2815 | 0.44707 | 0 | 0 | [40 empty] | -14.2877 | -54.0404
5 | 24 | 0 | [14 empty] | 0 | [10 empty] | 5.2086 |  |  |  | 0 |  | 0 |  | 2.3772 | 14.7922 |  | 0 |  |  |  |  | 0.19 | [8 empty] | -1.8747 | 0 | [9 empty] | 0 | [10 empty] | 0 | -0.46315 | -0.020591 |  |  |  |  | -0.022845 |  |  |  |  | 0 | -0.17883 |  | -0.26899 | [12 empty] | -3.6807 | [20 empty] | -3.3888 | 0.17883 | 0 | 0 | [40 empty] | -12.8482 | -49.3403
6 | 1 | 0 | [14 empty] | 0 | [10 empty] | 5.2086 |  |  |  | 0 |  | 0 |  | 2.653 | 14.6845 |  | 0 |  |  |  |  | 0.19 | [8 empty] | -0.77799 | 0 | [9 empty] | 0 | [10 empty] | -2.138 | -0.46315 | -0.012869 |  |  |  |  | -0.014278 |  |  |  |  | 0 | -0.11177 |  | -0.26899 | [12 empty] | -3.6766 | [20 empty] | -3.4156 | 0.11177 | 0 | 0 | [40 empty] | -11.9686 | -44.8328
6 | 2 | 0 | [14 empty] | 0 | [10 empty] | 5.2086 |  |  |  | 0 |  | 0 |  | 2.9889 | 13.8428 |  | 0 |  |  |  |  | 0.19 | [8 empty] | -0.77697 | 0 | [9 empty] | 0 | [10 empty] | -2.138 | -0.46315 | -0.005148 |  |  |  |  | -0.005711 |  |  |  |  | 0 | -0.044707 |  | -0.26899 | [12 empty] | -3.6725 | [20 empty] | -3.4424 | 0.044707 | 0 | 0 | [40 empty] | -11.4575 | -43.2287
6 | 3 | 0 | [14 empty] | 0 | [10 empty] | 5.2086 |  |  |  | 0 |  | 0 |  | 3.4486 | 13.6341 |  | 0 |  |  |  |  | 0.19 | [8 empty] | -0.52257 | 0 | [9 empty] | -0.71296 | [10 empty] | -2.138 | -0.46315 | -0.002574 |  |  |  |  | -0.002856 |  |  |  |  | 0 | -0.022354 |  | -0.26899 | [12 empty] | -3.6711 | [20 empty] | -3.4514 | 0.022354 | 0 | 0 | [40 empty] | -11.2477 | -40.2013
6 | 4 | 0 | [14 empty] | 0 | [10 empty] | 5.2086 |  |  |  | 0 |  | 0 |  | 2.7712 | 10.032 |  | 0 |  |  |  |  | 0.19 | [8 empty] | 0 | 0 | [9 empty] | 0 | [10 empty] | -2.138 | -0.46315 | -0.030886 |  |  |  |  | -0.034268 |  |  |  |  | 0 | -0.26824 |  | -0.26899 | [12 empty] | -0.91026 | [20 empty] | -3.353 | 0.26824 | 0 | 0 | [40 empty] | -11.0033 | -38.4962
6 | 5 | 0.51783 | [14 empty] | 0 | [10 empty] | 5.2086 |  |  |  | 0.32272 |  | 0.95965 |  | 1.5123 | 5.2449 |  | 0 |  |  |  |  | 0.19 | [8 empty] | 0 | 0 | [9 empty] | 0 | [10 empty] | -2.138 | -0.46315 | -0.082362 |  |  |  |  | -0.091381 |  |  |  |  | 0 | -0.71532 |  | -0.26899 | [12 empty] | 0 | [20 empty] | 0 | 0.71532 | 0 | 0 | [40 empty] | -10.9121 | -39.659
6 | 6 | 6.7362 | [14 empty] | 0 | [10 empty] | 5.2086 |  |  |  | 1.6136 |  | 0 |  | 0.64168 | 2.6124 |  | 0 |  |  |  |  | 0.19 | [8 empty] | 0 | 0 | [9 empty] | 0 | [10 empty] | -2.138 | -0.46315 | -0.20591 |  |  |  |  | -0.22845 |  |  |  |  | 0 | -1.7883 |  | -0.26899 | [12 empty] | 0 | [20 empty] | -1.4219 | 1.7883 | 0 | 0 | [40 empty] | -12.2761 | -42.303
6 | 7 | 7.1766 | [14 empty] | 0 | [10 empty] | 5.2086 |  |  |  | 4.5181 |  | 1.0799 |  | 0.379 | 1.7506 |  | 0 |  |  |  |  | 0.19 | [8 empty] | 0 | 0 | [9 empty] | 0 | [10 empty] | -2.138 | -0.46315 | -0.39894 |  |  |  |  | -0.44263 |  |  |  |  | 0 | -3.4648 |  | -0.26899 | [12 empty] | 0 | [20 empty] | -2.0744 | 3.4648 | 0 | 0 | [40 empty] | -14.5167 | -45.9901
6 | 8 | 2.4925 | [14 empty] | 0 | [10 empty] | 5.2086 |  |  |  | 10.3272 |  | 2.9172 |  | 0.17637 | 0.84835 |  | 0 |  |  |  |  | 0.19 | [8 empty] | 0 | 0 | [9 empty] | 0 | [10 empty] | -2.138 | -0.46315 | -0.34747 |  |  |  |  | -0.38551 |  |  |  |  | 0 | -3.0177 |  | -0.26899 | [12 empty] | 0 | [20 empty] | -2.2532 | 3.0177 | 0 | 0 | [40 empty] | -16.3038 | -49.6607
6 | 9 | 0 | [14 empty] | 0 | [10 empty] | 5.2086 |  |  |  | 15.8135 |  | 3.9 |  | 0.050659 | 0.22219 |  | 0 |  |  |  |  | 0.19 | [8 empty] | 0 | 0 | [9 empty] | 0 | [10 empty] | -2.138 | -0.46315 | -0.32173 |  |  |  |  | -0.35696 |  |  |  |  | 0 | -2.7942 |  | -0.26899 | [12 empty] | -2.7632 | [20 empty] | -2.3426 | 2.7942 | 0 | 0 | [40 empty] | -16.7302 | -52.7933
6 | 10 | 0 | [14 empty] | 0 | [10 empty] | 5.2086 |  |  |  | 19.6862 |  | 3.9 |  | 0.026268 | 0.10099 |  | 0 |  |  |  |  | 0.19 | [8 empty] | -2.2178 | 0 | [9 empty] | -0.913 | [10 empty] | -2.138 | -0.46315 | -0.36034 |  |  |  |  | -0.39979 |  |  |  |  | 0 | -3.1295 |  | -0.26899 | [12 empty] | -3.8625 | [20 empty] | -2.2085 | 3.1295 | 0 | 0 | [40 empty] | -16.28 | -53.9282
6 | 11 | 0 | [14 empty] | 0 | [10 empty] | 5.2086 |  |  |  | 22.2679 |  | 3.9 |  | 0.037525 | 0.14812 |  | 0 |  |  |  |  | 0.19 | [8 empty] | -5.3061 | 0 | [9 empty] | -0.913 | [10 empty] | -2.138 | -0.46315 | -0.41181 |  |  |  |  | -0.4569 |  |  |  |  | 0 | -3.5766 |  | -0.26899 | [12 empty] | -3.89 | [20 empty] | -2.0297 | 3.5766 | 0 | 0 | [40 empty] | -15.8745 | -54.274
6 | 12 | 0 | [14 empty] | 0 | [10 empty] | 5.2086 |  |  |  | 23.5588 |  | 3.9 |  | 0.067545 | 0.43091 |  | 0 |  |  |  |  | 0.19 | [8 empty] | -6.4764 | 0 | [9 empty] | -0.913 | [10 empty] | -2.138 | -0.46315 | -0.45299 |  |  |  |  | -0.5026 |  |  |  |  | 0 | -3.9342 |  | -0.26899 | [12 empty] | -4.8672 | [20 empty] | -1.8866 | 3.9342 | 0 | 0 | [40 empty] | -15.3869 | -55.0686
6 | 13 | 0 | [14 empty] | -0.58716 | [10 empty] | 5.2086 |  |  |  | 23.2361 |  | 3.9 |  | 0.1501 | 1.3129 |  | 0 |  |  |  |  | 0.19 | [8 empty] | -6.6634 | 0 | [9 empty] | -0.913 | [10 empty] | -2.138 | -0.46315 | -0.41181 |  |  |  |  | -0.4569 |  |  |  |  | 0 | -3.5766 |  | -0.26899 | [12 empty] | -4.8672 | [20 empty] | -2.0297 | 3.5766 | 0 | 0 | [40 empty] | -15.1984 | -53.3751
6 | 14 | 0 | [14 empty] | -0.046322 | [10 empty] | 5.2086 |  |  |  | 21.9452 |  | 3.9 |  | 0.31146 | 3.0231 |  | 0 |  |  |  |  | 0.19 | [8 empty] | -6.6634 | -0.20316 | [9 empty] | -2.0554 | [10 empty] | -2.138 | -0.46315 | -0.41696 |  |  |  |  | -0.46262 |  |  |  |  | 0 | -3.6213 |  | -0.26899 | [12 empty] | -4.8672 | [20 empty] | -2.0118 | 3.6213 | 0 | 0 | [40 empty] | -14.9814 | -52.7735
6 | 15 | 0 | [14 empty] | -1.6694 | [10 empty] | 5.2086 |  |  |  | 19.0407 |  | 3.9 |  | 0.56851 | 5.6624 |  | 0 |  |  |  |  | 0.19 | [8 empty] | -6.6634 | 0 | [9 empty] | -0.913 | [10 empty] | -2.138 | -0.46315 | -0.46844 |  |  |  |  | -0.51973 |  |  |  |  | 0 | -4.0684 |  | -0.26899 | [12 empty] | -4.8672 | [20 empty] | -1.833 | 4.0684 | 0 | 0 | [40 empty] | -14.7659 | -52.3099
6 | 16 | 0 | [14 empty] | 0 | [10 empty] | 5.2086 |  |  |  | 11.9408 |  | 3.9 |  | 0.99066 | 9.2577 |  | 0 |  |  |  |  | 0.19 | [8 empty] | -6.3363 | 0 | [9 empty] | 0 | [10 empty] | -2.138 | -0.46315 | -0.48903 |  |  |  |  | -0.54258 |  |  |  |  | 0 | -4.2472 |  | -0.26899 | [12 empty] | -4.8672 | [20 empty] | -1.7614 | 4.2472 | 0 | 0 | [40 empty] | -14.6211 | -52.211
6 | 17 | 0 | [14 empty] | 0 | [10 empty] | 5.2086 |  |  |  | 9.6817 |  | 2.7409 |  | 1.6417 | 14.5229 |  | 0 |  |  |  |  | 0.19 | [8 empty] | -6.6634 | 0 | [9 empty] | -1.8782 | [10 empty] | -2.138 | -0.46315 | -0.48903 |  |  |  |  | -0.54258 |  |  |  |  | 0 | -4.2472 |  | -0.26899 | [12 empty] | -4.8672 | [20 empty] | -1.7614 | 4.2472 | 0 | 0 | [40 empty] | -14.9138 | -52.5618
6 | 18 | 0 | [14 empty] | 0 | [10 empty] | 5.2086 |  |  |  | 4.1954 |  | 0.85612 |  | 2.4748 | 20.4882 |  | 0 |  |  |  |  | 0.19 | [8 empty] | -6.6634 | -1.3242 | [9 empty] | 0 | [10 empty] | -2.138 | -0.46315 | -0.36034 |  |  |  |  | -0.39979 |  |  |  |  | 0 | -3.1295 |  | -0.26899 | [12 empty] | -4.8672 | [20 empty] | -2.2085 | 3.1295 | 0 | 0 | [40 empty] | -14.7196 | -54.2527
6 | 19 | 0 | [14 empty] | 0 | [10 empty] | 5.2086 |  |  |  | 1.2909 |  | 0 |  | 3.4598 | 26.3997 |  | 0 |  |  |  |  | 0.19 | [8 empty] | -6.6634 | -3.393 | [9 empty] | -0.66366 | [10 empty] | -2.138 | -0.46315 | -0.25738 |  |  |  |  | -0.28557 |  |  |  |  | 0 | -2.2354 |  | -0.26899 | [12 empty] | -4.8672 | [20 empty] | -2.5662 | 2.2354 | 0 | 0 | [40 empty] | -14.9825 | -55.6788
6 | 20 | 0 | [14 empty] | 0 | [10 empty] | 5.2086 |  |  |  | 0.32272 |  | 0 |  | 4.6193 | 26.6972 |  | 0 |  |  |  |  | 0.19 | [8 empty] | -6.6634 | -3.393 | [9 empty] | -0.913 | [10 empty] | -2.138 | -0.46315 | -0.19304 |  |  |  |  | -0.21417 |  |  |  |  | 0 | -1.6765 |  | -0.26899 | [12 empty] | -4.8672 | [20 empty] | -2.7897 | 1.6765 | 0 | 0 | [40 empty] | -15.1343 | -52.6929
6 | 21 | 0 | [14 empty] | 0 | [10 empty] | 5.2086 |  |  |  | 0 |  | 0 |  | 5.3379 | 25.9692 |  | 0 |  |  |  |  | 0.19 | [8 empty] | -6.6634 | -3.393 | [9 empty] | -0.913 | [10 empty] | -2.138 | -0.46315 | -0.12869 |  |  |  |  | -0.14278 |  |  |  |  | 0 | -1.1177 |  | -0.26899 | [12 empty] | -4.8672 | [20 empty] | -3.0132 | 1.1177 | 0 | 0 | [40 empty] | -14.7143 | -50.3568
6 | 22 | 0 | [14 empty] | 0 | [10 empty] | 5.2086 |  |  |  | 0 |  | 0 |  | 5.3061 | 30.4911 |  | 0 |  |  |  |  | 0.19 | [8 empty] | -6.6634 | -3.393 | [9 empty] | -5.0125 | [10 empty] | -2.138 | -0.46315 | -0.082362 |  |  |  |  | -0.091381 |  |  |  |  | 0 | -0.71532 |  | -0.26899 | [12 empty] | -4.8672 | [20 empty] | -3.1742 | 0.71532 | 0 | 0 | [40 empty] | -15.0415 | -53.4424
6 | 23 | 0 | [14 empty] | 0 | [10 empty] | 5.2086 |  |  |  | 0 |  | 0 |  | 5.0659 | 30.5391 |  | 0 |  |  |  |  | 0.19 | [8 empty] | -6.6634 | -3.393 | [9 empty] | -5.0125 | [10 empty] | -2.138 | -0.46315 | -0.051476 |  |  |  |  | -0.057113 |  |  |  |  | 0 | -0.44707 |  | -0.26899 | [12 empty] | -4.8672 | [20 empty] | -3.2815 | 0.44707 | 0 | 0 | [40 empty] | -14.8073 | -55.1735
6 | 24 | 0 | [14 empty] | -2.7385 | [10 empty] | 5.2086 |  |  |  | 0 |  | 0 |  | 4.8895 | 32.7892 |  | 0 |  |  |  |  | 0.19 | [8 empty] | -6.6634 | -3.393 | [9 empty] | -5.0125 | [10 empty] | -2.138 | -0.46315 | -0.020591 |  |  |  |  | -0.022845 |  |  |  |  | 0 | -0.17883 |  | -0.26899 | [12 empty] | -4.8672 | [20 empty] | -3.3888 | 0.17883 | 0 | 0 | [40 empty] | -14.1003 | -51.1051
7 | 1 | 0 | [14 empty] | 0 | [10 empty] | 5.2086 |  |  |  | 0 |  | 0 |  | 4.8708 | 24.6087 |  | 0 |  |  |  |  | 0.19 | [8 empty] | -6.6634 | -3.393 | [9 empty] | -0.913 | [10 empty] | -2.138 | -0.46315 | -0.012869 |  |  |  |  | -0.014278 |  |  |  |  | 0 | -0.11177 |  | -0.26899 | [12 empty] | -4.8672 | [20 empty] | -3.4156 | 0.11177 | 0 | 0 | [40 empty] | -12.7285 | -43.4026
7 | 2 | 0 | [14 empty] | 0 | [10 empty] | 5.2086 |  |  |  | 0 |  | 0.28827 |  | 4.9833 | 23.6052 |  | 0 |  |  |  |  | 0.19 | [8 empty] | -6.6634 | -3.393 | [9 empty] | -0.913 | [10 empty] | -2.138 | -0.46315 | -0.005148 |  |  |  |  | -0.005711 |  |  |  |  | 0 | -0.044707 |  | -0.26899 | [12 empty] | -4.8672 | [20 empty] | -3.4424 | 0.044707 | 0 | 0 | [40 empty] | -12.1154 | -40.2198
7 | 3 | 0 | [14 empty] | 0 | [10 empty] | 5.2086 |  |  |  | 0 |  | 3.9 |  | 5.0978 | 19.5702 |  | 0 |  |  |  |  | 0.19 | [8 empty] | -6.6634 | -3.393 | [9 empty] | -0.913 | [10 empty] | -2.138 | -0.46315 | -0.002574 |  |  |  |  | -0.002856 |  |  |  |  | 0 | -0.022354 |  | -0.26899 | [12 empty] | -4.8672 | [20 empty] | -3.4514 | 0.022354 | 0 | 0 | [40 empty] | -11.8031 | -37.0292
7 | 4 | 0 | [14 empty] | 0 | [10 empty] | 5.2086 |  |  |  | 0 |  | 0 |  | 4.9589 | 22.539 |  | 0 |  |  |  |  | 0.19 | [8 empty] | -5.8277 | -3.393 | [9 empty] | -0.913 | [10 empty] | -2.138 | -0.46315 | -0.030886 |  |  |  |  | -0.034268 |  |  |  |  | 0 | -0.26824 |  | -0.26899 | [12 empty] | -4.8672 | [20 empty] | -3.353 | 0.26824 | 0 | 0 | [40 empty] | -11.6073 | -35.3806
7 | 5 | 0 | [14 empty] | 0 | [10 empty] | 5.2086 |  |  |  | 0.32272 |  | 3.9 |  | 4.3248 | 18.7822 |  | 0 |  |  |  |  | 0.19 | [8 empty] | -6.0417 | -3.393 | [9 empty] | -0.913 | [10 empty] | -2.138 | -0.46315 | -0.082362 |  |  |  |  | -0.091381 |  |  |  |  | 0 | -0.71532 |  | -0.26899 | [12 empty] | -4.8672 | [20 empty] | -3.1742 | 0.71532 | 0 | 0 | [40 empty] | -11.2953 | -36.1431
7 | 6 | 0 | [14 empty] | 0 | [10 empty] | 5.2086 |  |  |  | 0.96817 |  | 0 |  | 3.4692 | 23.6812 |  | 0 |  |  |  |  | 0.19 | [8 empty] | -6.6634 | -3.393 | [9 empty] | -0.913 | [10 empty] | -2.138 | -0.46315 | -0.20591 |  |  |  |  | -0.22845 |  |  |  |  | 0 | -1.7883 |  | -0.26899 | [12 empty] | -4.8672 | [20 empty] | -2.745 | 1.7883 | 0 | 0 | [40 empty] | -11.6311 | -40.9462
7 | 7 | 0 | [14 empty] | 0 | [10 empty] | 5.2086 |  |  |  | 2.6618 |  | 0.032047 |  | 2.7694 | 23.2083 |  | 0 |  |  |  |  | 0.19 | [8 empty] | -6.6634 | -3.393 | [9 empty] | -0.913 | [10 empty] | -2.138 | -0.46315 | -0.39894 |  |  |  |  | -0.44263 |  |  |  |  | 0 | -3.4648 |  | -0.26899 | [12 empty] | -4.8672 | [20 empty] | -2.0744 | 3.4648 | 0 | 0 | [40 empty] | -12.4475 | -48.0042
7 | 8 | 0 | [14 empty] | 0 | [10 empty] | 5.2086 |  |  |  | 10.0044 |  | 3.9 |  | 2.5179 | 11.7567 |  | 0 |  |  |  |  | 0.19 | [8 empty] | -6.0454 | -3.393 | [9 empty] | -0.913 | [10 empty] | -1.8069 | -0.46315 | -0.34747 |  |  |  |  | -0.38551 |  |  |  |  | 0 | -3.0177 |  | -0.26899 | [12 empty] | -4.8672 | [20 empty] | -2.2532 | 3.0177 | 0 | 0 | [40 empty] | -12.8338 | -52.7121
7 | 9 | 0 | [14 empty] | -7.0756 | [10 empty] | 5.2086 |  |  |  | 15.168 |  | 3.4819 |  | 2.8801 | 13.3513 |  | 0 |  |  |  |  | 0.19 | [8 empty] | -6.0417 | -3.393 | [9 empty] | -0.913 | [10 empty] | -0.9091 | -0.46315 | -0.32173 |  |  |  |  | -0.35696 |  |  |  |  | 0 | -2.7942 |  | -0.26899 | [12 empty] | -4.8672 | [20 empty] | -2.3426 | 2.7942 | 0 | 0 | [40 empty] | -13.3269 | -54.5005
7 | 10 | 0 | [14 empty] | -5.1014 | [10 empty] | 5.2086 |  |  |  | 12.2635 |  | 0 |  | 3.244 | 14.9268 |  | 0 |  |  |  |  | 0.19 | [8 empty] | -2.9597 | -3.393 | [9 empty] | -0.913 | [10 empty] | -2.138 | -0.46315 | -0.36034 |  |  |  |  | -0.39979 |  |  |  |  | 0 | -3.1295 |  | -0.26899 | [12 empty] | -4.8672 | [20 empty] | -2.2085 | 3.1295 | 0 | 0 | [40 empty] | -12.7599 | -55.9089
7 | 11 | 0 | [14 empty] | 0 | [10 empty] | 5.2086 |  |  |  | 22.5907 |  | 0 |  | 3.4411 | 2.3896 |  | 0 |  |  |  |  | 0.19 | [8 empty] | -6.6634 | -3.393 | [9 empty] | -0.913 | [10 empty] | -2.138 | -0.46315 | -0.41181 |  |  |  |  | -0.4569 |  |  |  |  | 0 | -3.5766 |  | -0.26899 | [12 empty] | -4.8672 | [20 empty] | -2.0297 | 3.5766 | 0 | 0 | [40 empty] | -12.2148 | -57.1065
7 | 12 | 0 | [14 empty] | 0 | [10 empty] | 5.2086 |  |  |  | 0 |  | 3.9 |  | 3.7694 | 20.5131 |  | 0 |  |  |  |  | 0 | [8 empty] | -6.6634 | -3.393 | [9 empty] | -0.913 | [10 empty] | -2.138 | -0.46315 | -0.45299 |  |  |  |  | -0.5026 |  |  |  |  | 0 | -3.9342 |  | -0.26899 | [12 empty] | -4.8672 | [20 empty] | -1.8866 | 3.9342 | 0 | 0 | [40 empty] | -11.8422 | -57.8312
7 | 13 | 0 | [14 empty] | -0.17692 | [10 empty] | 5.2086 |  |  |  | 24.2043 |  | 3.9 |  | 0 | 0 |  | 0 |  |  |  |  | 0.19 | [8 empty] | -6.6634 | -3.393 | [9 empty] | -0.913 | [10 empty] | -2.138 | -0.46315 | -0.41181 |  |  |  |  | -0.4569 |  |  |  |  | 0 | -3.5766 |  | -0.26899 | [12 empty] | -4.8672 | [20 empty] | -2.0297 | 3.5766 | 0 | 0 | [40 empty] | -11.7208 | -56.9416
7 | 14 | 0 | [14 empty] | 0 | [10 empty] | 5.2086 |  |  |  | 22.5907 |  | 3.9 |  | 0 | 3.6782 |  | 0 |  |  |  |  | 0.19 | [8 empty] | -6.6634 | -3.393 | [9 empty] | -5.0125 | [10 empty] | 0 | -0.46315 | -0.41696 |  |  |  |  | -0.46262 |  |  |  |  | 0 | -3.6213 |  | -0.26899 | [12 empty] | -4.8672 | [20 empty] | -2.0118 | 3.6213 | 0 | 0 | [40 empty] | -12.0078 | -56.5491
7 | 15 | 0 | [14 empty] | 0 | [10 empty] | 5.2086 |  |  |  | 20.0089 |  | 0 |  | 4.5874 | 0.057052 |  | 0 |  |  |  |  | 0.19 | [8 empty] | -6.0417 | -3.393 | [9 empty] | 0 | [10 empty] | 0 | -0.46315 | -0.46844 |  |  |  |  | -0.51973 |  |  |  |  | 0 | -4.0684 |  | -0.26899 | [12 empty] | -4.8672 | [20 empty] | -1.833 | 4.0684 | 0 | 0 | [40 empty] | -12.1968 | -54.8688
7 | 16 | 0 | [14 empty] | 0 | [10 empty] | 5.2086 |  |  |  | 13.5544 |  | 3.9 |  | 4.3285 | 9.8125 |  | 0 |  |  |  |  | 0.19 | [8 empty] | -6.6634 | -3.393 | [9 empty] | -3.0549 | [10 empty] | -2.138 | -0.46315 | -0.48903 |  |  |  |  | -0.54258 |  |  |  |  | 0 | -4.2472 |  | -0.26899 | [12 empty] | -4.8672 | [20 empty] | -1.7614 | 4.2472 | 0 | 0 | [40 empty] | -13.3523 | -53.3444
7 | 17 | 0 | [14 empty] | 0 | [10 empty] | 5.2086 |  |  |  | 4.1954 |  | 0.17588 |  | 3.4636 | 15.0682 |  | 0 |  |  |  |  | 0.19 | [8 empty] | -6.0454 | -0.19328 | [9 empty] | 0 | [10 empty] | 0 | -0.46315 | -0.48903 |  |  |  |  | -0.54258 |  |  |  |  | 0 | -4.2472 |  | -0.26899 | [12 empty] | -4.8672 | [20 empty] | -1.7614 | 4.2472 | 0 | 0 | [40 empty] | -13.6706 | -53.7867
7 | 18 | 0 | [14 empty] | 0 | [10 empty] | 5.2086 |  |  |  | 3.2272 |  | 0.024527 |  | 2.8519 | 9.958 |  | 0 |  |  |  |  | 0.19 | [8 empty] | -0.19688 | 0 | [9 empty] | 0 | [10 empty] | 0 | -0.46315 | -0.36034 |  |  |  |  | -0.39979 |  |  |  |  | 0 | -3.1295 |  | -0.26899 | [12 empty] | -3.8625 | [20 empty] | -2.2085 | 3.1295 | 0 | 0 | [40 empty] | -13.7001 | -55.3116
7 | 19 | 0 | [14 empty] | 0 | [10 empty] | 5.2086 |  |  |  | 0.96817 |  | 3.9 |  | 2.2646 | 7.9314 |  | 0 |  |  |  |  | 0.19 | [8 empty] | 0 | 0 | [9 empty] | 0 | [10 empty] | 0 | -0.46315 | -0.25738 |  |  |  |  | -0.28557 |  |  |  |  | 0 | -2.2354 |  | -0.26899 | [12 empty] | -2.9209 | [20 empty] | -2.5662 | 2.2354 | 0 | 0 | [40 empty] | -13.7006 | -55.6447
7 | 20 | 0 | [14 empty] | 0 | [10 empty] | 5.2086 |  |  |  | 0.32272 |  | 3.9 |  | 1.8856 | 7.9314 |  | 0 |  |  |  |  | 0.19 | [8 empty] | 0 | 0 | [9 empty] | 0 | [10 empty] | 0 | -0.46315 | -0.19304 |  |  |  |  | -0.21417 |  |  |  |  | 0 | -1.6765 |  | -0.26899 | [12 empty] | -2.1928 | [20 empty] | -2.7897 | 1.6765 | 0 | 0 | [40 empty] | -13.3165 | -52.0285
7 | 21 | 0 | [14 empty] | 0 | [10 empty] | 5.2086 |  |  |  | 0 |  | 2.306 |  | 2.0001 | 10.1465 |  | 0 |  |  |  |  | 0.19 | [8 empty] | 0 | 0 | [9 empty] | 0 | [10 empty] | 0 | -0.46315 | -0.12869 |  |  |  |  | -0.14278 |  |  |  |  | 0 | -1.1177 |  | -0.26899 | [12 empty] | -2.9132 | [20 empty] | -3.0132 | 1.1177 | 0 | 0 | [40 empty] | -12.9212 | -49.9175
7 | 22 | 0 | [14 empty] | 0 | [10 empty] | 5.2086 |  |  |  | 0 |  | 0 |  | 1.9569 | 10.7255 |  | 0 |  |  |  |  | 0.19 | [8 empty] | 0 | 0 | [9 empty] | 0 | [10 empty] | 0 | -0.46315 | -0.082362 |  |  |  |  | -0.091381 |  |  |  |  | 0 | -0.71532 |  | -0.26899 | [12 empty] | -1.142 | [20 empty] | -3.1742 | 0.71532 | 0 | 0 | [40 empty] | -12.859 | -52.619
7 | 23 | 0 | [14 empty] | 0 | [10 empty] | 5.2086 |  |  |  | 0 |  | 0 |  | 1.7243 | 10.3889 |  | 0 |  |  |  |  | 0.19 | [8 empty] | 0 | 0 | [9 empty] | 0 | [10 empty] | 0 | -0.46315 | -0.051476 |  |  |  |  | -0.057113 |  |  |  |  | 0 | -0.44707 |  | -0.26899 | [12 empty] | -0.93603 | [20 empty] | -3.2815 | 0.44707 | 0 | 0 | [40 empty] | -12.4535 | -52.7544
7 | 24 | 0 | [14 empty] | 0 | [10 empty] | 5.2086 |  |  |  | 0 |  | 0.33259 |  | 1.2834 | 8.3825 |  | 0 |  |  |  |  | 0.19 | [8 empty] | 0 | 0 | [9 empty] | 0 | [10 empty] | 0 | -0.46315 | -0.020591 |  |  |  |  | -0.022845 |  |  |  |  | 0 | -0.17883 |  | -0.26899 | [12 empty] | 0 | [20 empty] | -3.3888 | 0.17883 | 0 | 0 | [40 empty] | -11.2327 | -47.1304
8 | 1 | 0 | [14 empty] | 0 | [10 empty] | 5.2086 |  |  |  | 0 |  | 0 |  | 2.8088 | 16.0916 |  | 0 |  |  |  |  | 0.19 | [8 empty] | -5.5636 | 0 | [9 empty] | 0 | [10 empty] | 0 | -0.46315 | -0.012869 |  |  |  |  | -0.014278 |  |  |  |  | 0 | -0.11177 |  | -0.26899 | [12 empty] | -3.6766 | [20 empty] | -3.4156 | 0.11177 | 0 | 0 | [40 empty] | -10.8839 | -44.1364
8 | 2 | 0 | [14 empty] | 0 | [10 empty] | 5.2086 |  |  |  | 0 |  | 0 |  | 2.7093 | 15.3914 |  | 0 |  |  |  |  | 0.19 | [8 empty] | -5.3356 | 0 | [9 empty] | 0 | [10 empty] | 0 | -0.46315 | -0.005148 |  |  |  |  | -0.005711 |  |  |  |  | 0 | -0.044707 |  | -0.26899 | [12 empty] | -3.6725 | [20 empty] | -3.4424 | 0.044707 | 0 | 0 | [40 empty] | -10.3058 | -41.8714
8 | 3 | 0 | [14 empty] | 0 | [10 empty] | 5.2086 |  |  |  | 0 |  | 0 |  | 2.5104 | 14.2738 |  | 0 |  |  |  |  | 0.19 | [8 empty] | -2.229 | 0 | [9 empty] | -2.131 | [10 empty] | 0 | -0.46315 | -0.002574 |  |  |  |  | -0.002856 |  |  |  |  | 0 | -0.022354 |  | -0.26899 | [12 empty] | -3.6711 | [20 empty] | -3.4514 | 0.022354 | 0 | 0 | [40 empty] | -9.9627 | -38.8362
8 | 4 | 0 | [14 empty] | 0 | [10 empty] | 5.2086 |  |  |  | 0 |  | 0 |  | 2.3059 | 12.6242 |  | 0 |  |  |  |  | 0.19 | [8 empty] | 0 | 0 | [9 empty] | -2.7733 | [10 empty] | 0 | -0.46315 | -0.030886 |  |  |  |  | -0.034268 |  |  |  |  | 0 | -0.26824 |  | -0.26899 | [12 empty] | -3.6862 | [20 empty] | -3.353 | 0.26824 | 0 | 0 | [40 empty] | -9.7189 | -37.7719
8 | 5 | 0 | [14 empty] | 0 | [10 empty] | 5.2086 |  |  |  | 0 |  | 0 |  | 1.9701 | 10.1734 |  | 0 |  |  |  |  | 0.19 | [8 empty] | 0 | 0 | [9 empty] | -0.35089 | [10 empty] | 0 | -0.46315 | -0.082362 |  |  |  |  | -0.091381 |  |  |  |  | 0 | -0.71532 |  | -0.26899 | [12 empty] | -3.7138 | [20 empty] | -3.1742 | 0.71532 | 0 | 0 | [40 empty] | -9.3974 | -38.6737
8 | 6 | 0 | [14 empty] | 0 | [10 empty] | 5.2086 |  |  |  | 0.96817 |  | 0 |  | 1.3472 | 6.4838 |  | 0 |  |  |  |  | 0.19 | [8 empty] | 0 | 0 | [9 empty] | 0 | [10 empty] | 0 | -0.46315 | -0.20591 |  |  |  |  | -0.22845 |  |  |  |  | 0 | -1.7883 |  | -0.26899 | [12 empty] | -0.78729 | [20 empty] | -2.745 | 1.7883 | 0 | 0 | [40 empty] | -9.4989 | -40.8944
8 | 7 | 0 | [14 empty] | 0 | [10 empty] | 5.2086 |  |  |  | 0.96817 |  | 2.0792 |  | 0.9325 | 3.7031 |  | 0 |  |  |  |  | 0.19 | [8 empty] | 0 | 0 | [9 empty] | 0 | [10 empty] | 0 | -0.46315 | -0.39894 |  |  |  |  | -0.44263 |  |  |  |  | 0 | -3.4648 |  | -0.26899 | [12 empty] | 0 | [20 empty] | -1.2702 | 3.4648 | 0 | 0 | [40 empty] | -10.2377 | -44.1608
8 | 8 | 0 | [14 empty] | 0 | [10 empty] | 5.2086 |  |  |  | 6.1318 |  | 0.1931 |  | 0.84807 | 2.5652 |  | 0 |  |  |  |  | 0.19 | [8 empty] | 0 | 0 | [9 empty] | 0 | [10 empty] | 0 | -0.46315 | -0.34747 |  |  |  |  | -0.38551 |  |  |  |  | 0 | -3.0177 |  | -0.26899 | [12 empty] | -0.00691 | [20 empty] | -2.2532 | 3.0177 | 0 | 0 | [40 empty] | -11.4115 | -46.9853
8 | 9 | 0 | [14 empty] | 0 | [10 empty] | 5.2086 |  |  |  | 15.4907 |  | 0.71953 |  | 1.0657 | 2.2825 |  | 0 |  |  |  |  | 0.19 | [8 empty] | -3.4253 | 0 | [9 empty] | -0.913 | [10 empty] | 0 | -0.46315 | -0.32173 |  |  |  |  | -0.35696 |  |  |  |  | 0 | -2.7942 |  | -0.26899 | [12 empty] | -3.8556 | [20 empty] | -2.3426 | 2.7942 | 0 | 0 | [40 empty] | -13.0097 | -48.0314
8 | 10 | 0 | [14 empty] | 0 | [10 empty] | 5.2086 |  |  |  | 19.6862 |  | 1.8965 |  | 1.1089 | 1.865 |  | 0 |  |  |  |  | 0.19 | [8 empty] | -6.0417 | 0 | [9 empty] | -0.913 | [10 empty] | -1.42 | -0.46315 | -0.36034 |  |  |  |  | -0.39979 |  |  |  |  | 0 | -3.1295 |  | -0.26899 | [12 empty] | -4.6027 | [20 empty] | -2.2085 | 3.1295 | 0 | 0 | [40 empty] | -13.277 | -48.3811
8 | 11 | 0 | [14 empty] | -0.9472 | [10 empty] | 5.2086 |  |  |  | 22.5907 |  | 1.8826 |  | 1.0226 | 1.4543 |  | 0 |  |  |  |  | 0.19 | [8 empty] | -6.6634 | -0.43247 | [9 empty] | -0.913 | [10 empty] | -2.138 | -0.46315 | -0.41181 |  |  |  |  | -0.4569 |  |  |  |  | 0 | -3.5766 |  | -0.26899 | [12 empty] | -4.8672 | [20 empty] | -2.0297 | 3.5766 | 0 | 0 | [40 empty] | -12.7569 | -48.0271
8 | 12 | 0 | [14 empty] | -0.8808 | [10 empty] | 5.2086 |  |  |  | 23.8816 |  | 3.9 |  | 1.0113 | 1.3062 |  | 0 |  |  |  |  | 0.19 | [8 empty] | -6.6634 | 0 | [9 empty] | -5.0125 | [10 empty] | -2.138 | -0.46315 | -0.45299 |  |  |  |  | -0.5026 |  |  |  |  | 0 | -3.9342 |  | -0.26899 | [12 empty] | -4.8672 | [20 empty] | -1.8866 | 3.9342 | 0 | 0 | [40 empty] | -12.3613 | -48.5666
8 | 13 | 0 | [14 empty] | -1.6619 | [10 empty] | 5.2086 |  |  |  | 23.8816 |  | 3.9 |  | 1.1614 | 2.0401 |  | 0 |  |  |  |  | 0.19 | [8 empty] | -6.6634 | -0.43247 | [9 empty] | -5.0125 | [10 empty] | -2.138 | -0.46315 | -0.41181 |  |  |  |  | -0.4569 |  |  |  |  | 0 | -3.5766 |  | -0.26899 | [12 empty] | -4.8672 | [20 empty] | -2.0297 | 3.5766 | 0 | 0 | [40 empty] | -11.9756 | -47.1146
8 | 14 | 0 | [14 empty] | -4.5152 | [10 empty] | 5.2086 |  |  |  | 22.9134 |  | 3.9 |  | 1.5273 | 4.9487 |  | 0 |  |  |  |  | 0.19 | [8 empty] | -6.6634 | 0 | [9 empty] | -5.0125 | [10 empty] | -2.138 | -0.46315 | -0.41696 |  |  |  |  | -0.46262 |  |  |  |  | 0 | -3.6213 |  | -0.26899 | [12 empty] | -4.8672 | [20 empty] | -2.0118 | 3.6213 | 0 | 0 | [40 empty] | -11.8681 | -45.8733
8 | 15 | 0 | [14 empty] | -5.8409 | [10 empty] | 5.2086 |  |  |  | 19.6862 |  | 3.9 |  | 1.9757 | 9.1029 |  | 0 |  |  |  |  | 0.19 | [8 empty] | -6.6634 | 0 | [9 empty] | -5.0125 | [10 empty] | -2.138 | -0.46315 | -0.46844 |  |  |  |  | -0.51973 |  |  |  |  | 0 | -4.0684 |  | -0.26899 | [12 empty] | -4.8672 | [20 empty] | -1.833 | 4.0684 | 0 | 0 | [40 empty] | -11.988 | -44.9518
8 | 16 | 0 | [14 empty] | -8.3813 | [10 empty] | 5.2086 |  |  |  | 15.8135 |  | 3.9 |  | 2.3378 | 11.3045 |  | 0 |  |  |  |  | 0.19 | [8 empty] | -6.6634 | 0 | [9 empty] | -0.80366 | [10 empty] | -2.138 | -0.46315 | -0.48903 |  |  |  |  | -0.54258 |  |  |  |  | 0 | -4.2472 |  | -0.26899 | [12 empty] | -4.8672 | [20 empty] | -1.7614 | 4.2472 | 0 | 0 | [40 empty] | -12.3756 | -43.8168
8 | 17 | 0 | [14 empty] | -0.88369 | [10 empty] | 5.2086 |  |  |  | 10.3272 |  | 2.3624 |  | 2.4729 | 9.7964 |  | 0 |  |  |  |  | 0.19 | [8 empty] | -6.6634 | -1.1801 | [9 empty] | 0 | [10 empty] | -0.52965 | -0.46315 | -0.48903 |  |  |  |  | -0.54258 |  |  |  |  | 0 | -4.2472 |  | -0.26899 | [12 empty] | -4.8672 | [20 empty] | -1.7614 | 4.2472 | 0 | 0 | [40 empty] | -12.7083 | -43.5409
8 | 18 | 0 | [14 empty] | 0 | [10 empty] | 5.2086 |  |  |  | 4.5181 |  | 0.87765 |  | 2.381 | 7.2783 |  | 0 |  |  |  |  | 0.19 | [8 empty] | -0.086362 | 0 | [9 empty] | 0 | [10 empty] | 0 | -0.46315 | -0.36034 |  |  |  |  | -0.39979 |  |  |  |  | 0 | -3.1295 |  | -0.26899 | [12 empty] | -3.8625 | [20 empty] | -2.2085 | 3.1295 | 0 | 0 | [40 empty] | -12.804 | -45.0301
8 | 19 | 0 | [14 empty] | 0 | [10 empty] | 5.2086 |  |  |  | 1.6136 |  | 1.7907 |  | 2.1633 | 5.2921 |  | 0 |  |  |  |  | 0.19 | [8 empty] | 0 | 0 | [9 empty] | 0 | [10 empty] | 0 | -0.46315 | -0.25738 |  |  |  |  | -0.28557 |  |  |  |  | 0 | -2.2354 |  | -0.26899 | [12 empty] | 0 | [20 empty] | -2.5662 | 2.2354 | 0 | 0 | [40 empty] | -12.4171 | -47.3275
8 | 20 | 0 | [14 empty] | 0 | [10 empty] | 5.2086 |  |  |  | 0 |  | 3.9 |  | 2.2102 | 4.4976 |  | 0 |  |  |  |  | 0.19 | [8 empty] | 0 | 0 | [9 empty] | 0 | [10 empty] | 0 | -0.46315 | -0.19304 |  |  |  |  | -0.21417 |  |  |  |  | 0 | -1.6765 |  | -0.26899 | [12 empty] | 0 | [20 empty] | -2.7179 | 1.6765 | 0 | 0 | [40 empty] | -12.1492 | -47.7069
8 | 21 | 0 | [14 empty] | 0 | [10 empty] | 5.2086 |  |  |  | 0 |  | 3.1545 |  | 2.3885 | 4.9285 |  | 0 |  |  |  |  | 0.19 | [8 empty] | 0 | 0 | [9 empty] | 0 | [10 empty] | 0 | -0.46315 | -0.12869 |  |  |  |  | -0.14278 |  |  |  |  | 0 | -1.1177 |  | -0.26899 | [12 empty] | 0 | [20 empty] | -3.0132 | 1.1177 | 0 | 0 | [40 empty] | -11.8533 | -48.4757
8 | 22 | 0 | [14 empty] | 0 | [10 empty] | 5.2086 |  |  |  | 0 |  | 1.5917 |  | 2.4654 | 6.6386 |  | 0 |  |  |  |  | 0.19 | [8 empty] | 0 | 0 | [9 empty] | 0 | [10 empty] | 0 | -0.46315 | -0.082362 |  |  |  |  | -0.091381 |  |  |  |  | 0 | -0.71532 |  | -0.26899 | [12 empty] | 0 | [20 empty] | -3.1742 | 0.71532 | 0 | 0 | [40 empty] | -12.0143 | -51.3624
8 | 23 | 0 | [14 empty] | 0 | [10 empty] | 5.2086 |  |  |  | 0 |  | 0 |  | 2.4823 | 9.0221 |  | 0 |  |  |  |  | 0.19 | [8 empty] | 0 | 0 | [9 empty] | 0 | [10 empty] | 0 | -0.46315 | -0.051476 |  |  |  |  | -0.057113 |  |  |  |  | 0 | -0.44707 |  | -0.26899 | [12 empty] | -1.2727 | [20 empty] | -3.2815 | 0.44707 | 0 | 0 | [40 empty] | -11.5081 | -51.7743
8 | 24 | 0 | [14 empty] | 0 | [10 empty] | 5.2086 |  |  |  | 0 |  | 0 |  | 2.4579 | 10.9881 |  | 0 |  |  |  |  | 0.19 | [8 empty] | -0.14131 | 0 | [9 empty] | 0 | [10 empty] | 0 | -0.46315 | -0.020591 |  |  |  |  | -0.022845 |  |  |  |  | 0 | -0.17883 |  | -0.26899 | [12 empty] | -3.6807 | [20 empty] | -3.3888 | 0.17883 | 0 | 0 | [40 empty] | -10.8582 | -47.1036
9 | 1 | 0 | [14 empty] | 0 | [10 empty] | 5.2086 |  |  |  | 0 |  | 0 |  | 2.7525 | 12.1529 |  | 0 |  |  |  |  | 0.19 | [8 empty] | 0 | 0 | [9 empty] | -5.4618 | [10 empty] | 0 | -0.46315 | -0.012869 |  |  |  |  | -0.014278 |  |  |  |  | 0 | -0.11177 |  | -0.26899 | [12 empty] | -1.2394 | [20 empty] | -3.4156 | 0.11177 | 0 | 0 | [40 empty] | -9.4279 | -42.7322
9 | 2 | 0 | [14 empty] | 0 | [10 empty] | 5.2086 |  |  |  | 0 |  | 0 |  | 2.5067 | 10.6717 |  | 0 |  |  |  |  | 0.19 | [8 empty] | 0 | 0 | [9 empty] | -4.2397 | [10 empty] | 0 | -0.46315 | -0.005148 |  |  |  |  | -0.005711 |  |  |  |  | 0 | -0.044707 |  | -0.26899 | [12 empty] | -1.2353 | [20 empty] | -3.4424 | 0.044707 | 0 | 0 | [40 empty] | -8.9166 | -39.9452
9 | 3 | 0 | [14 empty] | 0 | [10 empty] | 5.2086 |  |  |  | 0 |  | 0 |  | 2.2403 | 9.2779 |  | 0 |  |  |  |  | 0.19 | [8 empty] | 0 | 0 | [9 empty] | -2.865 | [10 empty] | 0 | -0.46315 | -0.002574 |  |  |  |  | -0.002856 |  |  |  |  | 0 | -0.022354 |  | -0.26899 | [12 empty] | -1.2339 | [20 empty] | -3.4514 | 0.022354 | 0 | 0 | [40 empty] | -8.6289 | -36.8299
9 | 4 | 0 | [14 empty] | 0 | [10 empty] | 5.2086 |  |  |  | 0 |  | 0 |  | 1.9569 | 7.5543 |  | 0 |  |  |  |  | 0.19 | [8 empty] | 0 | 0 | [9 empty] | -2.2178 | [10 empty] | 0 | -0.46315 | -0.030886 |  |  |  |  | -0.034268 |  |  |  |  | 0 | -0.26824 |  | -0.26899 | [12 empty] | 0 | [20 empty] | -3.353 | 0.26824 | 0 | 0 | [40 empty] | -8.5418 | -35.8372
9 | 5 | 0 | [14 empty] | 0 | [10 empty] | 5.2086 |  |  |  | 0 |  | 0 |  | 1.6474 | 5.4133 |  | 0 |  |  |  |  | 0.19 | [8 empty] | 0 | 0 | [9 empty] | -0.65984 | [10 empty] | 0 | -0.46315 | -0.082362 |  |  |  |  | -0.091381 |  |  |  |  | 0 | -0.71532 |  | -0.26899 | [12 empty] | 0 | [20 empty] | -2.1617 | 0.71532 | 0 | 0 | [40 empty] | -8.7318 | -36.5201
9 | 6 | 2.3106 | [14 empty] | 0 | [10 empty] | 5.2086 |  |  |  | 0.96817 |  | 0.95931 |  | 1.2834 | 3.2385 |  | 0 |  |  |  |  | 0.19 | [8 empty] | 0 | 0 | [9 empty] | -3.2027 | [10 empty] | 0 | -0.46315 | -0.20591 |  |  |  |  | -0.22845 |  |  |  |  | 0 | -1.7883 |  | -0.26899 | [12 empty] | 0 | [20 empty] | 0 | 1.7883 | 0 | 0 | [40 empty] | -9.7895 | -38.448
9 | 7 | 4.1894 | [14 empty] | 0 | [10 empty] | 5.2086 |  |  |  | 3.55 |  | 1.0429 |  | 1.0301 | 1.6967 |  | 0 |  |  |  |  | 0.19 | [8 empty] | 0 | 0 | [9 empty] | -2.2416 | [10 empty] | 0 | -0.46315 | -0.39894 |  |  |  |  | -0.44263 |  |  |  |  | 0 | -3.4648 |  | -0.26899 | [12 empty] | 0 | [20 empty] | -1.5843 | 3.4648 | 0 | 0 | [40 empty] | -11.5079 | -41.3481
9 | 8 | 0 | [14 empty] | 0 | [10 empty] | 5.2086 |  |  |  | 10.3272 |  | 2.8236 |  | 0.83306 | 0.89548 |  | 0 |  |  |  |  | 0.19 | [8 empty] | 0 | -0.41432 | [9 empty] | -1.6102 | [10 empty] | 0 | -0.46315 | -0.34747 |  |  |  |  | -0.38551 |  |  |  |  | 0 | -3.0177 |  | -0.26899 | [12 empty] | -1.4184 | [20 empty] | -2.2532 | 3.0177 | 0 | 0 | [40 empty] | -13.1167 | -45.9775
9 | 9 | 0 | [14 empty] | 0 | [10 empty] | 5.2086 |  |  |  | 16.1362 |  | 1.4899 |  | 0.64356 | 0.50497 |  | 0 |  |  |  |  | 0.19 | [8 empty] | 0 | -2.9901 | [9 empty] | -1.0528 | [10 empty] | 0 | -0.46315 | -0.32173 |  |  |  |  | -0.35696 |  |  |  |  | 0 | -2.7942 |  | -0.26899 | [12 empty] | -2.2282 | [20 empty] | -2.3426 | 2.7942 | 0 | 0 | [40 empty] | -14.1486 | -51.0879
9 | 10 | 0 | [14 empty] | 0 | [10 empty] | 5.2086 |  |  |  | 20.0089 |  | 0.20749 |  | 0.48032 | 0.30298 |  | 0 |  |  |  |  | 0.19 | [8 empty] | 0 | -3.393 | [9 empty] | -0.913 | [10 empty] | 0 | -0.46315 | -0.36034 |  |  |  |  | -0.39979 |  |  |  |  | 0 | -3.1295 |  | -0.26899 | [12 empty] | -3.8841 | [20 empty] | -2.2085 | 3.1295 | 0 | 0 | [40 empty] | -14.5075 | -54.7818
9 | 11 | 0 | [14 empty] | 0 | [10 empty] | 5.2086 |  |  |  | 18.3953 |  | 3.0734 |  | 0.36212 | 0.18852 |  | 0 |  |  |  |  | 0.19 | [8 empty] | 0 | -3.393 | [9 empty] | -0.913 | [10 empty] | 0 | -0.46315 | -0.41181 |  |  |  |  | -0.4569 |  |  |  |  | 0 | -3.5766 |  | -0.26899 | [12 empty] | -4.8672 | [20 empty] | -2.0297 | 3.5766 | 0 | 0 | [40 empty] | -14.6142 | -57.5776
9 | 12 | 0 | [14 empty] | 0 | [10 empty] | 5.2086 |  |  |  | 17.7498 |  | 2.7945 |  | 0.28144 | 0.094261 |  | 0 |  |  |  |  | 0.19 | [8 empty] | 0 | -3.393 | [9 empty] | -0.913 | [10 empty] | 0 | -0.46315 | -0.45299 |  |  |  |  | -0.5026 |  |  |  |  | 0 | -3.9342 |  | -0.26899 | [12 empty] | -4.0429 | [20 empty] | -1.8866 | 3.9342 | 0 | 0 | [40 empty] | -14.3954 | -59.4755
9 | 13 | 0 | [14 empty] | 0 | [10 empty] | 5.2086 |  |  |  | 18.718 |  | 3.8264 |  | 0.22328 | 0.04713 |  | 0 |  |  |  |  | 0.19 | [8 empty] | 0 | -3.393 | [9 empty] | -1.9115 | [10 empty] | 0 | -0.46315 | -0.41181 |  |  |  |  | -0.4569 |  |  |  |  | 0 | -3.5766 |  | -0.26899 | [12 empty] | -4.8672 | [20 empty] | -2.0297 | 3.5766 | 0 | 0 | [40 empty] | -14.4111 | -57.5067
9 | 14 | 0 | [14 empty] | 0 | [10 empty] | 5.2086 |  |  |  | 18.718 |  | 1.1542 |  | 0.17074 | 0.013466 |  | 0 |  |  |  |  | 0.19 | [8 empty] | 0 | -1.3038 | [9 empty] | -5.0125 | [10 empty] | 0 | -0.46315 | -0.41696 |  |  |  |  | -0.46262 |  |  |  |  | 0 | -3.6213 |  | -0.26899 | [12 empty] | -1.4556 | [20 empty] | -2.0118 | 3.6213 | 0 | 0 | [40 empty] | -14.0596 | -55.1933
9 | 15 | 0 | [14 empty] | 0 | [10 empty] | 5.2086 |  |  |  | 17.7498 |  | 0.50794 |  | 0.12759 | 0 |  | 0 |  |  |  |  | 0.19 | [8 empty] | 0 | 0 | [9 empty] | -5.0125 | [10 empty] | 0 | -0.46315 | -0.46844 |  |  |  |  | -0.51973 |  |  |  |  | 0 | -4.0684 |  | -0.26899 | [12 empty] | -1.4831 | [20 empty] | -1.833 | 4.0684 | 0 | 0 | [40 empty] | -13.735 | -52.8042
9 | 16 | 0 | [14 empty] | 0 | [10 empty] | 5.2086 |  |  |  | 13.8771 |  | 3.9 |  | 0.095689 | 0 |  | 0 |  |  |  |  | 0.19 | [8 empty] | 0 | 0 | [9 empty] | -4.6011 | [10 empty] | 0 | -0.46315 | -0.48903 |  |  |  |  | -0.54258 |  |  |  |  | 0 | -4.2472 |  | -0.26899 | [12 empty] | -1.4942 | [20 empty] | -1.7614 | 4.2472 | 0 | 0 | [40 empty] | -13.651 | -51.4135
9 | 17 | 0 | [14 empty] | 0 | [10 empty] | 5.2086 |  |  |  | 9.359 |  | 2.7582 |  | 0.065669 | 0 |  | 0 |  |  |  |  | 0.19 | [8 empty] | 0 | 0 | [9 empty] | 0 | [10 empty] | 0 | -0.46315 | -0.48903 |  |  |  |  | -0.54258 |  |  |  |  | 0 | -4.2472 |  | -0.26899 | [12 empty] | -0.54293 | [20 empty] | -1.7614 | 4.2472 | 0 | 0 | [40 empty] | -13.5134 | -51.4683
9 | 18 | 3.1112 | [14 empty] | 0 | [10 empty] | 5.2086 |  |  |  | 4.1954 |  | 3.9 |  | 0.093813 | 0.080795 |  | 0 |  |  |  |  | 0.19 | [8 empty] | 0 | 0 | [9 empty] | 0 | [10 empty] | 0 | -0.46315 | -0.36034 |  |  |  |  | -0.39979 |  |  |  |  | 0 | -3.1295 |  | -0.26899 | [12 empty] | 0 | [20 empty] | -2.2085 | 3.1295 | 0 | 0 | [40 empty] | -13.0791 | -50.4092
9 | 19 | 4.5557 | [14 empty] | 0 | [10 empty] | 5.2086 |  |  |  | 1.2909 |  | 3.9 |  | 0.30208 | 0.95607 |  | 0 |  |  |  |  | 0.19 | [8 empty] | 0 | 0 | [9 empty] | 0 | [10 empty] | 0 | -0.46315 | -0.25738 |  |  |  |  | -0.28557 |  |  |  |  | 0 | -2.2354 |  | -0.26899 | [12 empty] | 0 | [20 empty] | -2.4769 | 2.2354 | 0 | 0 | [40 empty] | -12.6515 | -54.3483
9 | 20 | 2.1381 | [14 empty] | 0 | [10 empty] | 5.2086 |  |  |  | 0 |  | 3.5682 |  | 0.79929 | 3.1241 |  | 0 |  |  |  |  | 0.19 | [8 empty] | 0 | 0 | [9 empty] | 0 | [10 empty] | 0 | -0.46315 | -0.19304 |  |  |  |  | -0.21417 |  |  |  |  | 0 | -1.6765 |  | -0.26899 | [12 empty] | 0 | [20 empty] | -1.8576 | 1.6765 | 0 | 0 | [40 empty] | -12.0313 | -52.7382
9 | 21 | 0.98977 | [14 empty] | 0 | [10 empty] | 5.2086 |  |  |  | 0 |  | 0 |  | 1.4034 | 5.9923 |  | 0 |  |  |  |  | 0.19 | [8 empty] | 0 | 0 | [9 empty] | 0 | [10 empty] | 0 | -0.46315 | -0.12869 |  |  |  |  | -0.14278 |  |  |  |  | 0 | -1.1177 |  | -0.26899 | [12 empty] | 0 | [20 empty] | -1.2384 | 1.1177 | 0 | 0 | [40 empty] | -11.5421 | -48.7565
9 | 22 | 0 | [14 empty] | 0 | [10 empty] | 5.2086 |  |  |  | 0 |  | 0 |  | 2.0357 | 9.4867 |  | 0 |  |  |  |  | 0.19 | [8 empty] | 0 | 0 | [9 empty] | 0 | [10 empty] | 0 | -0.46315 | -0.082362 |  |  |  |  | -0.091381 |  |  |  |  | 0 | -0.71532 |  | -0.26899 | [12 empty] | -1.1535 | [20 empty] | -3.1742 | 0.71532 | 0 | 0 | [40 empty] | -11.6875 | -49.3604
9 | 23 | 0 | [14 empty] | 0 | [10 empty] | 5.2086 |  |  |  | 0 |  | 0 |  | 2.5386 | 12.8733 |  | 0 |  |  |  |  | 0.19 | [8 empty] | 0 | 0 | [9 empty] | -4.239 | [10 empty] | 0 | -0.46315 | -0.051476 |  |  |  |  | -0.057113 |  |  |  |  | 0 | -0.44707 |  | -0.26899 | [12 empty] | -1.2601 | [20 empty] | -3.2815 | 0.44707 | 0 | 0 | [40 empty] | -11.1892 | -50.5207
9 | 24 | 0 | [14 empty] | 0 | [10 empty] | 5.2086 |  |  |  | 0 |  | 0 |  | 2.7093 | 14.671 |  | 0 |  |  |  |  | 0.19 | [8 empty] | 0 | 0 | [9 empty] | -7.0855 | [10 empty] | 0 | -0.46315 | -0.020591 |  |  |  |  | -0.022845 |  |  |  |  | 0 | -0.17883 |  | -0.26899 | [12 empty] | -1.2435 | [20 empty] | -3.3888 | 0.17883 | 0 | 0 | [40 empty] | -10.2856 | -46.4564
10 | 1 | 0 | [14 empty] | 0 | [10 empty] | 5.2086 |  |  |  | 0 |  | 0 |  | 2.1858 | 9.5069 |  | 0 |  |  |  |  | 0.19 | [8 empty] | 0 | 0 | [9 empty] | 0 | [10 empty] | 0 | -0.46315 | -0.012869 |  |  |  |  | -0.014278 |  |  |  |  | 0 | -0.11177 |  | -0.26899 | [12 empty] | -2.6012 | [20 empty] | -3.4156 | 0.11177 | 0 | 0 | [40 empty] | -10.3152 | -53.3757
10 | 2 | 0 | [14 empty] | 0 | [10 empty] | 5.2086 |  |  |  | 0 |  | 0 |  | 2.4279 | 11.0218 |  | 0 |  |  |  |  | 0.19 | [8 empty] | 0 | 0 | [9 empty] | 0 | [10 empty] | 0 | -0.46315 | -0.005148 |  |  |  |  | -0.005711 |  |  |  |  | 0 | -0.044707 |  | -0.26899 | [12 empty] | -4.6744 | [20 empty] | -3.4424 | 0.044707 | 0 | 0 | [40 empty] | -9.9885 | -50.5777
10 | 3 | 0 | [14 empty] | 0 | [10 empty] | 5.2086 |  |  |  | 0 |  | 0 |  | 2.4692 | 12.1327 |  | 0 |  |  |  |  | 0.19 | [8 empty] | 0 | 0 | [9 empty] | -1.8868 | [10 empty] | 0 | -0.46315 | -0.002574 |  |  |  |  | -0.002856 |  |  |  |  | 0 | -0.022354 |  | -0.26899 | [12 empty] | -4.0838 | [20 empty] | -3.4514 | 0.022354 | 0 | 0 | [40 empty] | -9.8409 | -48.4369
10 | 4 | 0 | [14 empty] | 0 | [10 empty] | 5.2086 |  |  |  | 0 |  | 0 |  | 2.2778 | 11.7893 |  | 0 |  |  |  |  | 0.19 | [8 empty] | 0 | 0 | [9 empty] | -4.249 | [10 empty] | 0 | -0.46315 | -0.030886 |  |  |  |  | -0.034268 |  |  |  |  | 0 | -0.26824 |  | -0.26899 | [12 empty] | -1.2491 | [20 empty] | -3.353 | 0.26824 | 0 | 0 | [40 empty] | -9.8173 | -45.6142
10 | 5 | 0 | [14 empty] | 0 | [10 empty] | 5.2086 |  |  |  | 0 |  | 0 |  | 1.9888 | 10.6919 |  | 0 |  |  |  |  | 0.19 | [8 empty] | 0 | 0 | [9 empty] | -2.5914 | [10 empty] | 0 | -0.46315 | -0.082362 |  |  |  |  | -0.091381 |  |  |  |  | 0 | -0.71532 |  | -0.26899 | [12 empty] | -1.2766 | [20 empty] | -3.1742 | 0.71532 | 0 | 0 | [40 empty] | -10.1312 | -45.8128
10 | 6 | 0 | [14 empty] | 0 | [10 empty] | 5.2086 |  |  |  | 0.32272 |  | 0 |  | 1.6098 | 9.554 |  | 0 |  |  |  |  | 0.19 | [8 empty] | 0 | 0 | [9 empty] | -0.43868 | [10 empty] | 0 | -0.46315 | -0.20591 |  |  |  |  | -0.22845 |  |  |  |  | 0 | -1.7883 |  | -0.26899 | [12 empty] | -1.3427 | [20 empty] | -2.745 | 1.7883 | 0 | 0 | [40 empty] | -11.1923 | -49.2386
10 | 7 | 0 | [14 empty] | 0 | [10 empty] | 5.2086 |  |  |  | 2.9045 |  | 1.6349 |  | 0.92312 | 7.3725 |  | 0 |  |  |  |  | 0.19 | [8 empty] | 0 | 0 | [9 empty] | 0 | [10 empty] | 0 | -0.46315 | -0.39894 |  |  |  |  | -0.44263 |  |  |  |  | 0 | -3.4648 |  | -0.26899 | [12 empty] | -1.446 | [20 empty] | -2.0744 | 3.4648 | 0 | 0 | [40 empty] | -13.1396 | -55.7922
10 | 8 | 0 | [14 empty] | 0 | [10 empty] | 5.2086 |  |  |  | 9.6817 |  | 2.2725 |  | 0.62479 | 6.0529 |  | 0 |  |  |  |  | 0.19 | [8 empty] | 0 | 0 | [9 empty] | -0.913 | [10 empty] | 0 | -0.46315 | -0.34747 |  |  |  |  | -0.38551 |  |  |  |  | 0 | -3.0177 |  | -0.26899 | [12 empty] | -4.3529 | [20 empty] | -2.2532 | 3.0177 | 0 | 0 | [40 empty] | -15.0462 | -61.608
10 | 9 | 0 | [14 empty] | 0 | [10 empty] | 5.2086 |  |  |  | 15.168 |  | 3.9 |  | 0.96252 | 7.2783 |  | 0 |  |  |  |  | 0.19 | [8 empty] | -6.6634 | -0.25181 | [9 empty] | -0.913 | [10 empty] | 0 | -0.46315 | -0.32173 |  |  |  |  | -0.35696 |  |  |  |  | 0 | -2.7942 |  | -0.26899 | [12 empty] | -4.8672 | [20 empty] | -2.3426 | 2.7942 | 0 | 0 | [40 empty] | -16.2585 | -64.4232
10 | 10 | 0 | [14 empty] | -3.6129 | [10 empty] | 5.2086 |  |  |  | 20.0089 |  | 3.9 |  | 1.2796 | 9.6684 |  | 0 |  |  |  |  | 0.19 | [8 empty] | -6.6634 | -3.393 | [9 empty] | -1.1214 | [10 empty] | 0 | -0.46315 | -0.36034 |  |  |  |  | -0.39979 |  |  |  |  | 0 | -3.1295 |  | -0.26899 | [12 empty] | -4.8672 | [20 empty] | -2.2085 | 3.1295 | 0 | 0 | [40 empty] | -16.897 | -67.4283
10 | 11 | 0 | [14 empty] | -3.2725 | [10 empty] | 5.2086 |  |  |  | 23.2361 |  | 3.9 |  | 1.3284 | 10.6111 |  | 0 |  |  |  |  | 0.19 | [8 empty] | -6.6634 | -1.799 | [9 empty] | -5.0125 | [10 empty] | -2.138 | -0.46315 | -0.41181 |  |  |  |  | -0.4569 |  |  |  |  | 0 | -3.5766 |  | -0.26899 | [12 empty] | -4.8672 | [20 empty] | -2.0297 | 3.5766 | 0 | 0 | [40 empty] | -17.0909 | -69.7348
10 | 12 | 0 | [14 empty] | -5.4839 | [10 empty] | 5.2086 |  |  |  | 24.8497 |  | 3.9 |  | 1.2327 | 9.4261 |  | 0 |  |  |  |  | 0.19 | [8 empty] | -6.6634 | -0.43247 | [9 empty] | -5.0125 | [10 empty] | -2.138 | -0.46315 | -0.45299 |  |  |  |  | -0.5026 |  |  |  |  | 0 | -3.9342 |  | -0.26899 | [12 empty] | -4.8672 | [20 empty] | -1.8866 | 3.9342 | 0 | 0 | [40 empty] | -16.6353 | -71.2722
10 | 13 | 0 | [14 empty] | -3.469 | [10 empty] | 5.2086 |  |  |  | 24.8497 |  | 2.7049 |  | 1.0713 | 7.4062 |  | 0 |  |  |  |  | 0.19 | [8 empty] | -6.6634 | -0.43247 | [9 empty] | -5.0125 | [10 empty] | -1.0284 | -0.46315 | -0.41181 |  |  |  |  | -0.4569 |  |  |  |  | 0 | -3.5766 |  | -0.26899 | [12 empty] | -4.8672 | [20 empty] | -2.0297 | 3.5766 | 0 | 0 | [40 empty] | -16.3272 | -71.3761
10 | 14 | 0 | [14 empty] | -0.64496 | [10 empty] | 5.2086 |  |  |  | 21.9452 |  | 3.9 |  | 0.90998 | 5.7028 |  | 0 |  |  |  |  | 0.19 | [8 empty] | -6.6634 | -0.43247 | [9 empty] | -5.0125 | [10 empty] | -0.60596 | -0.46315 | -0.41696 |  |  |  |  | -0.46262 |  |  |  |  | 0 | -3.6213 |  | -0.26899 | [12 empty] | -4.8672 | [20 empty] | -2.0118 | 3.6213 | 0 | 0 | [40 empty] | -16.0065 | -69.3784
10 | 15 | 0 | [14 empty] | 0 | [10 empty] | 5.2086 |  |  |  | 17.4271 |  | 3.3068 |  | 0.76551 | 4.6524 |  | 0 |  |  |  |  | 0.19 | [8 empty] | -6.402 | 0 | [9 empty] | -1.0481 | [10 empty] | 0 | -0.46315 | -0.46844 |  |  |  |  | -0.51973 |  |  |  |  | 0 | -4.0684 |  | -0.26899 | [12 empty] | -4.8672 | [20 empty] | -1.833 | 4.0684 | 0 | 0 | [40 empty] | -15.6798 | -67.8581
10 | 16 | 0 | [14 empty] | 0 | [10 empty] | 5.2086 |  |  |  | 5.4863 |  | 3.9 |  | 0.63418 | 4.1273 |  | 0 |  |  |  |  | 0.19 | [8 empty] | 0 | 0 | [9 empty] | -0.60375 | [10 empty] | 0 | -0.46315 | -0.48903 |  |  |  |  | -0.54258 |  |  |  |  | 0 | -4.2472 |  | -0.26899 | [12 empty] | -0.16032 | [20 empty] | -1.7614 | 4.2472 | 0 | 0 | [40 empty] | -15.2571 | -65.593
10 | 17 | 0.65953 | [14 empty] | 0 | [10 empty] | 5.2086 |  |  |  | 3.2272 |  | 3.9 |  | 0.54224 | 3.5146 |  | 0 |  |  |  |  | 0.19 | [8 empty] | 0 | 0 | [9 empty] | 0 | [10 empty] | 0 | -0.46315 | -0.48903 |  |  |  |  | -0.54258 |  |  |  |  | 0 | -4.2472 |  | -0.26899 | [12 empty] | 0 | [20 empty] | 0 | 4.2472 | 0 | 0 | [40 empty] | -15.4785 | -62.7984
10 | 18 | 3.7432 | [14 empty] | 0 | [10 empty] | 5.2086 |  |  |  | 0.64545 |  | 3.9 |  | 0.4897 | 2.545 |  | 0 |  |  |  |  | 0.19 | [8 empty] | 0 | 0 | [9 empty] | 0 | [10 empty] | 0 | -0.46315 | -0.36034 |  |  |  |  | -0.39979 |  |  |  |  | 0 | -3.1295 |  | -0.26899 | [12 empty] | 0 | [20 empty] | 0 | 3.1295 | 0 | 0 | [40 empty] | -15.2298 | -64.8218
10 | 19 | 4.1979 | [14 empty] | 0 | [10 empty] | 5.2086 |  |  |  | 0.32272 |  | 3.9 |  | 0.54036 | 1.6226 |  | 0 |  |  |  |  | 0.19 | [8 empty] | 0 | 0 | [9 empty] | 0 | [10 empty] | 0 | -0.46315 | -0.25738 |  |  |  |  | -0.28557 |  |  |  |  | 0 | -2.2354 |  | -0.26899 | [12 empty] | 0 | [20 empty] | -0.0088 | 2.2354 | 0 | 0 | [40 empty] | -14.6984 | -70.239
10 | 20 | 8.0565 | [14 empty] | 0 | [10 empty] | 5.2086 |  |  |  | 0 |  | 1.8328 |  | 0.67733 | 1.488 |  | 0 |  |  |  |  | 0.19 | [8 empty] | 0 | 0 | [9 empty] | 0 | [10 empty] | 0 | -0.46315 | -0.19304 |  |  |  |  | -0.21417 |  |  |  |  | 0 | -1.6765 |  | -0.26899 | [12 empty] | 0 | [20 empty] | -1.8576 | 1.6765 | 0 | 0 | [40 empty] | -14.4563 | -69.8941
10 | 21 | 8.2297 | [14 empty] | 0 | [10 empty] | 5.2086 |  |  |  | 0 |  | 0 |  | 0.8537 | 2.3027 |  | 0 |  |  |  |  | 0.19 | [8 empty] | 0 | 0 | [9 empty] | 0 | [10 empty] | 0 | -0.46315 | -0.12869 |  |  |  |  | -0.14278 |  |  |  |  | 0 | -1.1177 |  | -0.26899 | [12 empty] | 0 | [20 empty] | -1.2384 | 1.1177 | 0 | 0 | [40 empty] | -14.5426 | -64.925
10 | 22 | 6.143 | [14 empty] | 0 | [10 empty] | 5.2086 |  |  |  | 0 |  | 0 |  | 1.0451 | 3.4136 |  | 0 |  |  |  |  | 0.19 | [8 empty] | 0 | 0 | [9 empty] | 0 | [10 empty] | 0 | -0.46315 | -0.082362 |  |  |  |  | -0.091381 |  |  |  |  | 0 | -0.71532 |  | -0.26899 | [12 empty] | 0 | [20 empty] | -1.5865 | 0.71532 | 0 | 0 | [40 empty] | -13.5078 | -59.7456
10 | 23 | 5.7917 | [14 empty] | 0 | [10 empty] | 5.2086 |  |  |  | 0 |  | 0 |  | 1.1745 | 4.3629 |  | 0 |  |  |  |  | 0.19 | [8 empty] | 0 | 0 | [9 empty] | 0 | [10 empty] | 0 | -0.46315 | -0.051476 |  |  |  |  | -0.057113 |  |  |  |  | 0 | -0.44707 |  | -0.26899 | [12 empty] | 0 | [20 empty] | -3.2815 | 0.44707 | 0 | 0 | [40 empty] | -12.6056 | -59.2052
10 | 24 | 3.6294 | [14 empty] | 0 | [10 empty] | 5.2086 |  |  |  | 0 |  | 0 |  | 1.2046 | 5.1641 |  | 0 |  |  |  |  | 0.19 | [8 empty] | 0 | 0 | [9 empty] | 0 | [10 empty] | 0 | -0.46315 | -0.020591 |  |  |  |  | -0.022845 |  |  |  |  | 0 | -0.17883 |  | -0.26899 | [12 empty] | 0 | [20 empty] | -3.3888 | 0.17883 | 0 | 0 | [40 empty] | -11.2324 | -60.4947
11 | 1 | 0 | [14 empty] | 0 | [10 empty] | 5.2086 |  |  |  | 0 |  | 0 |  | 4.6925 | 23.6392 |  | 0 |  |  |  |  | 0.19 | [8 empty] | -3.1655 | -3.393 | [9 empty] | -8.5131 | [10 empty] | 0 | -0.46315 | -0.012869 |  |  |  |  | -0.014278 |  |  |  |  | 0 | -0.11177 |  | -0.26899 | [12 empty] | -4.8672 | [20 empty] | -3.4156 | 0.11177 | 0 | 0 | [40 empty] | -9.6166 | -56.0287
11 | 2 | 0 | [14 empty] | 0 | [10 empty] | 5.2086 |  |  |  | 0 |  | 0 |  | 4.2253 | 20.4882 |  | 0 |  |  |  |  | 0.19 | [8 empty] | 0 | -3.393 | [9 empty] | -8.5131 | [10 empty] | 0 | -0.46315 | -0.005148 |  |  |  |  | -0.005711 |  |  |  |  | 0 | -0.044707 |  | -0.26899 | [12 empty] | -4.8055 | [20 empty] | -3.4424 | 0.044707 | 0 | 0 | [40 empty] | -9.2152 | -53.4443
11 | 3 | 0 | [14 empty] | 0 | [10 empty] | 5.2086 |  |  |  | 0 |  | 0 |  | 3.8782 | 18.3943 |  | 0 |  |  |  |  | 0.19 | [8 empty] | 0 | -3.393 | [9 empty] | -8.5131 | [10 empty] | 0 | -0.46315 | -0.002574 |  |  |  |  | -0.002856 |  |  |  |  | 0 | -0.022354 |  | -0.26899 | [12 empty] | -2.5336 | [20 empty] | -3.4514 | 0.022354 | 0 | 0 | [40 empty] | -9.0426 | -51.4013
11 | 4 | 0 | [14 empty] | 0 | [10 empty] | 5.2086 |  |  |  | 0 |  | 0 |  | 3.7563 | 17.6402 |  | 0 |  |  |  |  | 0.19 | [8 empty] | 0 | -3.393 | [9 empty] | -8.5131 | [10 empty] | 0 | -0.46315 | -0.030886 |  |  |  |  | -0.034268 |  |  |  |  | 0 | -0.26824 |  | -0.26899 | [12 empty] | -1.5715 | [20 empty] | -3.353 | 0.26824 | 0 | 0 | [40 empty] | -9.1673 | -48.5622
11 | 5 | 0 | [14 empty] | 0 | [10 empty] | 5.2086 |  |  |  | 0 |  | 0 |  | 3.6868 | 17.4853 |  | 0 |  |  |  |  | 0.19 | [8 empty] | 0 | -3.393 | [9 empty] | -8.5131 | [10 empty] | 0 | -0.46315 | -0.082362 |  |  |  |  | -0.091381 |  |  |  |  | 0 | -0.71532 |  | -0.26899 | [12 empty] | -0.7744 | [20 empty] | -3.1742 | 0.71532 | 0 | 0 | [40 empty] | -9.8103 | -47.7311
11 | 6 | 0 | [14 empty] | 0 | [10 empty] | 5.2086 |  |  |  | 0 |  | 0 |  | 3.5611 | 17.2026 |  | 0 |  |  |  |  | 0.19 | [8 empty] | 0 | -3.393 | [9 empty] | -8.5131 | [10 empty] | 0 | -0.46315 | -0.20591 |  |  |  |  | -0.22845 |  |  |  |  | 0 | -1.7883 |  | -0.26899 | [12 empty] | 0 | [20 empty] | -1.3347 | 1.7883 | 0 | 0 | [40 empty] | -11.7551 | -51.1886
11 | 7 | 0.9312 | [14 empty] | 0 | [10 empty] | 5.2086 |  |  |  | 0 |  | 0.95897 |  | 3.4711 | 17.4382 |  | 0 |  |  |  |  | 0.19 | [8 empty] | 0 | -3.393 | [9 empty] | -8.5131 | [10 empty] | 0 | -0.46315 | -0.39894 |  |  |  |  | -0.44263 |  |  |  |  | 0 | -3.4648 |  | -0.26899 | [12 empty] | 0 | [20 empty] | 0 | 3.4648 | 0 | 0 | [40 empty] | -14.7183 | -58.5168
11 | 8 | 2.1258 | [14 empty] | 0 | [10 empty] | 5.2086 |  |  |  | 1.6136 |  | 0.80567 |  | 3.0489 | 16.5629 |  | 0 |  |  |  |  | 0.19 | [8 empty] | 0 | -3.393 | [9 empty] | -8.5131 | [10 empty] | 0 | -0.46315 | -0.34747 |  |  |  |  | -0.38551 |  |  |  |  | 0 | -3.0177 |  | -0.26899 | [12 empty] | 0 | [20 empty] | 0 | 3.0177 | 0 | 0 | [40 empty] | -16.1844 | -65.9301
11 | 9 | 0 | [14 empty] | 0 | [10 empty] | 5.2086 |  |  |  | 7.4226 |  | 0.53622 |  | 3.139 | 16.435 |  | 0 |  |  |  |  | 0.19 | [8 empty] | 0 | -3.393 | [9 empty] | -8.5131 | [10 empty] | 0 | -0.46315 | -0.32173 |  |  |  |  | -0.35696 |  |  |  |  | 0 | -2.7942 |  | -0.26899 | [12 empty] | -0.3341 | [20 empty] | -2.3426 | 2.7942 | 0 | 0 | [40 empty] | -16.9379 | -68.1526
11 | 10 | 0 | [14 empty] | 0 | [10 empty] | 5.2086 |  |  |  | 13.5544 |  | 0 |  | 3.2928 | 15.25 |  | 0 |  |  |  |  | 0.19 | [8 empty] | 0 | -3.393 | [9 empty] | -8.5131 | [10 empty] | 0 | -0.46315 | -0.36034 |  |  |  |  | -0.39979 |  |  |  |  | 0 | -3.1295 |  | -0.26899 | [12 empty] | -4.6172 | [20 empty] | -2.2085 | 3.1295 | 0 | 0 | [40 empty] | -17.2718 | -69.4242
11 | 11 | 0 | [14 empty] | 0 | [10 empty] | 5.2086 |  |  |  | 18.718 |  | 0 |  | 3.214 | 14.0381 |  | 0 |  |  |  |  | 0.19 | [8 empty] | -3.513 | -3.393 | [9 empty] | -8.5131 | [10 empty] | 0 | -0.46315 | -0.41181 |  |  |  |  | -0.4569 |  |  |  |  | 0 | -3.5766 |  | -0.26899 | [12 empty] | -4.8672 | [20 empty] | -2.0297 | 3.5766 | 0 | 0 | [40 empty] | -17.4519 | -70.1942
11 | 12 | 0 | [14 empty] | 0 | [10 empty] | 5.2086 |  |  |  | 18.3953 |  | 0 |  | 2.9457 | 12.5434 |  | 0 |  |  |  |  | 0.19 | [8 empty] | -1.9471 | -3.393 | [9 empty] | -8.5131 | [10 empty] | 0 | -0.46315 | -0.45299 |  |  |  |  | -0.5026 |  |  |  |  | 0 | -3.9342 |  | -0.26899 | [12 empty] | -4.8672 | [20 empty] | -1.8866 | 3.9342 | 0 | 0 | [40 empty] | -16.9882 | -71.706
11 | 13 | 0 | [14 empty] | 0 | [10 empty] | 5.2086 |  |  |  | 20.0089 |  | 0 |  | 2.4954 | 10.0388 |  | 0 |  |  |  |  | 0.19 | [8 empty] | -0.48853 | -3.393 | [9 empty] | -8.5131 | [10 empty] | 0 | -0.46315 | -0.41181 |  |  |  |  | -0.4569 |  |  |  |  | 0 | -3.5766 |  | -0.26899 | [12 empty] | -4.8672 | [20 empty] | -2.0297 | 3.5766 | 0 | 0 | [40 empty] | -17.0493 | -71.5979
11 | 14 | 0 | [14 empty] | 0 | [10 empty] | 5.2086 |  |  |  | 17.4271 |  | 1.2035 |  | 2.0095 | 7.4264 |  | 0 |  |  |  |  | 0.19 | [8 empty] | 0 | -3.393 | [9 empty] | -8.5131 | [10 empty] | 0 | -0.46315 | -0.41696 |  |  |  |  | -0.46262 |  |  |  |  | 0 | -3.6213 |  | -0.26899 | [12 empty] | -1.3081 | [20 empty] | -2.0118 | 3.6213 | 0 | 0 | [40 empty] | -16.6275 | -70.0712
11 | 15 | 0 | [14 empty] | 0 | [10 empty] | 5.2086 |  |  |  | 16.1362 |  | 1.9077 |  | 1.638 | 5.7162 |  | 0 |  |  |  |  | 0.19 | [8 empty] | 0 | -3.393 | [9 empty] | -7.4956 | [10 empty] | 0 | -0.46315 | -0.46844 |  |  |  |  | -0.51973 |  |  |  |  | 0 | -4.0684 |  | -0.26899 | [12 empty] | 0 | [20 empty] | -1.833 | 4.0684 | 0 | 0 | [40 empty] | -16.3549 | -68.0428
11 | 16 | 0 | [14 empty] | 0 | [10 empty] | 5.2086 |  |  |  | 10.0044 |  | 2.2026 |  | 1.5479 | 5.2517 |  | 0 |  |  |  |  | 0.19 | [8 empty] | 0 | -3.393 | [9 empty] | -1.432 | [10 empty] | 0 | -0.46315 | -0.48903 |  |  |  |  | -0.54258 |  |  |  |  | 0 | -4.2472 |  | -0.26899 | [12 empty] | 0 | [20 empty] | -1.7614 | 4.2472 | 0 | 0 | [40 empty] | -16.0551 | -63.8875
11 | 17 | 1.8843 | [14 empty] | 0 | [10 empty] | 5.2086 |  |  |  | 2.5818 |  | 3.9 |  | 2.0733 | 7.5207 |  | 0 |  |  |  |  | 0.19 | [8 empty] | 0 | -3.393 | [9 empty] | -2.055 | [10 empty] | 0 | -0.46315 | -0.48903 |  |  |  |  | -0.54258 |  |  |  |  | 0 | -4.2472 |  | -0.26899 | [12 empty] | 0 | [20 empty] | 0 | 4.2472 | 0 | 0 | [40 empty] | -16.1469 | -62.8377
11 | 18 | 3.0699 | [14 empty] | 0 | [10 empty] | 5.2086 |  |  |  | 0 |  | 3.9 |  | 3.0508 | 11.3315 |  | 0 |  |  |  |  | 0.19 | [8 empty] | 0 | -3.393 | [9 empty] | -4.7794 | [10 empty] | 0 | -0.46315 | -0.36034 |  |  |  |  | -0.39979 |  |  |  |  | 0 | -3.1295 |  | -0.26899 | [12 empty] | 0 | [20 empty] | -1.2303 | 3.1295 | 0 | 0 | [40 empty] | -15.8559 | -68.5692
11 | 19 | 6.1956 | [14 empty] | 0 | [10 empty] | 5.2086 |  |  |  | 0 |  | 3.232 |  | 3.7788 | 14.1593 |  | 0 |  |  |  |  | 0.19 | [8 empty] | 0 | -3.393 | [9 empty] | -8.5131 | [10 empty] | 0 | -0.46315 | -0.25738 |  |  |  |  | -0.28557 |  |  |  |  | 0 | -2.2354 |  | -0.26899 | [12 empty] | 0 | [20 empty] | -2.4769 | 2.2354 | 0 | 0 | [40 empty] | -17.1063 | -72.8821
11 | 20 | 7.6811 | [14 empty] | 0 | [10 empty] | 5.2086 |  |  |  | 0 |  | 0 |  | 3.8932 | 15.2972 |  | 0 |  |  |  |  | 0.19 | [8 empty] | 0 | -3.393 | [9 empty] | -8.5131 | [10 empty] | 0 | -0.46315 | -0.19304 |  |  |  |  | -0.21417 |  |  |  |  | 0 | -1.6765 |  | -0.26899 | [12 empty] | 0 | [20 empty] | -2.7501 | 1.6765 | 0 | 0 | [40 empty] | -16.4746 | -72.3457
11 | 21 | 6.8722 | [14 empty] | 0 | [10 empty] | 5.2086 |  |  |  | 0 |  | 0 |  | 3.6643 | 15.1019 |  | 0 |  |  |  |  | 0.19 | [8 empty] | 0 | -3.393 | [9 empty] | -8.5131 | [10 empty] | 0 | -0.46315 | -0.12869 |  |  |  |  | -0.14278 |  |  |  |  | 0 | -1.1177 |  | -0.26899 | [12 empty] | 0 | [20 empty] | -3.0132 | 1.1177 | 0 | 0 | [40 empty] | -15.1142 | -66.8354
11 | 22 | 5.9703 | [14 empty] | 0 | [10 empty] | 5.2086 |  |  |  | 0 |  | 0 |  | 3.381 | 14.7787 |  | 0 |  |  |  |  | 0.19 | [8 empty] | 0 | -3.393 | [9 empty] | -8.5131 | [10 empty] | 0 | -0.46315 | -0.082362 |  |  |  |  | -0.091381 |  |  |  |  | 0 | -0.71532 |  | -0.26899 | [12 empty] | 0 | [20 empty] | -3.1742 | 0.71532 | 0 | 0 | [40 empty] | -13.5425 | -62.2649
11 | 23 | 4.016 | [14 empty] | 0 | [10 empty] | 5.2086 |  |  |  | 0 |  | 0 |  | 3.2553 | 15.5597 |  | 0 |  |  |  |  | 0.19 | [8 empty] | 0 | -3.393 | [9 empty] | -8.5131 | [10 empty] | 0 | -0.46315 | -0.051476 |  |  |  |  | -0.057113 |  |  |  |  | 0 | -0.44707 |  | -0.26899 | [12 empty] | 0 | [20 empty] | -3.2815 | 0.44707 | 0 | 0 | [40 empty] | -12.2014 | -62.3679
11 | 24 | 0 | [14 empty] | 0 | [10 empty] | 5.2086 |  |  |  | 0 |  | 0 |  | 3.4054 | 17.8355 |  | 0 |  |  |  |  | 0.19 | [8 empty] | 0 | -3.393 | [9 empty] | -8.5131 | [10 empty] | 0 | -0.46315 | -0.020591 |  |  |  |  | -0.022845 |  |  |  |  | 0 | -0.17883 |  | -0.26899 | [12 empty] | -0.001949 | [20 empty] | -3.3888 | 0.17883 | 0 | 0 | [40 empty] | -10.5671 | -63.2573
12 | 1 | 0 | [14 empty] | 0 | [10 empty] | 5.2086 |  |  |  | 0 |  | 0 |  | 7.081 | 24.3066 |  | 0 |  |  |  |  | 0.19 | [8 empty] | -6.6634 | -3.393 | [9 empty] | -4.9691 | [10 empty] | 0 | -0.46315 | -0.012869 |  |  |  |  | -0.014278 |  |  |  |  | 0 | -0.11177 |  | -0.26899 | [12 empty] | -4.8672 | [20 empty] | -3.4156 | 0.11177 | 0 | 0 | [40 empty] | -12.7187 | -50.3793
12 | 2 | 0 | [14 empty] | 0 | [10 empty] | 5.2086 |  |  |  | 0 |  | 0 |  | 7.0341 | 16.9546 |  | 0 |  |  |  |  | 0 | [8 empty] | -5.882 | -3.393 | [9 empty] | -4.2938 | [10 empty] | 0 | -0.46315 | -0.005148 |  |  |  |  | -0.005711 |  |  |  |  | 0 | -0.044707 |  | -0.26899 | [12 empty] | 0 | [20 empty] | -3.4424 | 0.044707 | 0 | 0 | [40 empty] | -11.4431 | -47.4851
12 | 3 | 0 | [14 empty] | 0 | [10 empty] | 5.2086 |  |  |  | 0 |  | 0 |  | 6.8127 | 25.5271 |  | 0 |  |  |  |  | 0.19 | [8 empty] | -6.6634 | -3.393 | [9 empty] | -8.3512 | [10 empty] | 0 | -0.46315 | -0.002574 |  |  |  |  | -0.002856 |  |  |  |  | 0 | -0.022354 |  | -0.26899 | [12 empty] | -3.6711 | [20 empty] | -3.4514 | 0.022354 | 0 | 0 | [40 empty] | -11.4708 | -47.0492
12 | 4 | 0 | [14 empty] | 0 | [10 empty] | 5.2086 |  |  |  | 0 |  | 0 |  | 6.7677 | 21.023 |  | 0 |  |  |  |  | 0.19 | [8 empty] | -6.6634 | -3.393 | [9 empty] | -4.2059 | [10 empty] | 0 | -0.46315 | -0.030886 |  |  |  |  | -0.034268 |  |  |  |  | 0 | -0.26824 |  | -0.26899 | [12 empty] | -3.6862 | [20 empty] | -3.353 | 0.26824 | 0 | 0 | [40 empty] | -11.0905 | -43.3366
12 | 5 | 0 | [14 empty] | 0 | [10 empty] | 5.2086 |  |  |  | 0 |  | 0 |  | 6.9816 | 25.7774 |  | 0 |  |  |  |  | 0.19 | [8 empty] | -6.0417 | -3.393 | [9 empty] | -8.4273 | [10 empty] | 0 | -0.46315 | -0.082362 |  |  |  |  | -0.091381 |  |  |  |  | 0 | -0.71532 |  | -0.26899 | [12 empty] | -4.8672 | [20 empty] | -3.1742 | 0.71532 | 0 | 0 | [40 empty] | -11.3483 | -42.6955
12 | 6 | 0 | [14 empty] | 0 | [10 empty] | 5.2086 |  |  |  | 0 |  | 0 |  | 6.7789 | 19.2621 |  | 0 |  |  |  |  | 0.19 | [8 empty] | -6.6634 | -3.393 | [9 empty] | -1.086 | [10 empty] | 0 | -0.46315 | -0.20591 |  |  |  |  | -0.22845 |  |  |  |  | 0 | -1.7883 |  | -0.26899 | [12 empty] | -4.8672 | [20 empty] | -2.745 | 1.7883 | 0 | 0 | [40 empty] | -11.5185 | -44.1084
12 | 7 | 0 | [14 empty] | -9.7625 | [10 empty] | 5.2086 |  |  |  | 0 |  | 0 |  | 6.5725 | 34.1358 |  | 0 |  |  |  |  | 0 | [8 empty] | -6.6634 | -3.393 | [9 empty] | -8.5131 | [10 empty] | 0 | -0.46315 | -0.39894 |  |  |  |  | -0.44263 |  |  |  |  | 0 | -3.4648 |  | -0.26899 | [12 empty] | 0 | [20 empty] | -2.0744 | 3.4648 | 0 | 0 | [40 empty] | -13.937 | -49.3198
12 | 8 | 0 | [14 empty] | 0 | [10 empty] | 5.2086 |  |  |  | 0 |  | 0 |  | 6.4281 | 21.5315 |  | 0 |  |  |  |  | 0 | [8 empty] | 0 | -3.393 | [9 empty] | -5.0809 | [10 empty] | 0 | -0.46315 | -0.34747 |  |  |  |  | -0.38551 |  |  |  |  | 0 | -3.0177 |  | -0.26899 | [12 empty] | -4.8672 | [20 empty] | -2.2532 | 3.0177 | 0 | 0 | [40 empty] | -16.1087 | -54.5233
12 | 9 | 0 | [14 empty] | 0 | [10 empty] | 5.2086 |  |  |  | 0.32272 |  | 0 |  | 6.0021 | 26.3608 |  | 0 |  |  |  |  | 0 | [8 empty] | -6.6634 | -3.393 | [9 empty] | -0.9432 | [10 empty] | 0 | -0.46315 | -0.32173 |  |  |  |  | -0.35696 |  |  |  |  | 0 | -2.7942 |  | -0.26899 | [12 empty] | -4.8672 | [20 empty] | -2.3426 | 2.7942 | 0 | 0 | [40 empty] | -18.274 | -56.8827
12 | 10 | 0 | [14 empty] | -2.0596 | [10 empty] | 5.2086 |  |  |  | 0.96817 |  | 0 |  | 5.2047 | 28.5744 |  | 0 |  |  |  |  | 0.19 | [8 empty] | -6.6634 | -3.393 | [9 empty] | -0.58424 | [10 empty] | 0 | -0.46315 | -0.36034 |  |  |  |  | -0.39979 |  |  |  |  | 0 | -3.1295 |  | -0.26899 | [12 empty] | -4.8672 | [20 empty] | -2.2085 | 3.1295 | 0 | 0 | [40 empty] | -18.8778 | -59.5791
12 | 11 | 0 | [14 empty] | 0 | [10 empty] | 5.2086 |  |  |  | 2.5818 |  | 0.072769 |  | 4.7732 | 26.6354 |  | 0 |  |  |  |  | 0 | [8 empty] | -6.6634 | -3.393 | [9 empty] | -4.1553 | [10 empty] | 0 | -0.46315 | -0.41181 |  |  |  |  | -0.4569 |  |  |  |  | 0 | -3.5766 |  | -0.26899 | [12 empty] | -4.5881 | [20 empty] | -1.4174 | 5.1072 | 0 | 0 | [40 empty] | -18.9844 | -63.1726
12 | 12 | 0 | [14 empty] | 0 | [10 empty] | 5.2086 |  |  |  | 3.55 |  | 0.06736 |  | 4.6306 | 21.2635 |  | 0 |  |  |  |  | 0 | [8 empty] | -4.1782 | -3.393 | [9 empty] | 0 | [10 empty] | 0 | -0.46315 | -0.45299 |  |  |  |  | -0.5026 |  |  |  |  | 0 | -3.9342 |  | -0.26899 | [12 empty] | -4.8672 | [20 empty] | -1.8866 | 3.9342 | 0 | 0 | [40 empty] | -18.7073 | -65.8869
12 | 13 | 0 | [14 empty] | -0.057664 | [10 empty] | 5.2086 |  |  |  | 4.5181 |  | 0.10237 |  | 5.0959 | 27.0191 |  | 0 |  |  |  |  | 0.19 | [8 empty] | -6.6634 | -3.393 | [9 empty] | -4.6944 | [10 empty] | 0 | -0.46315 | -0.41181 |  |  |  |  | -0.4569 |  |  |  |  | 0 | -3.5766 |  | -0.26899 | [12 empty] | -4.8672 | [20 empty] | -2.0297 | 3.5766 | 0 | 0 | [40 empty] | -18.8279 | -68.2654
12 | 14 | 0 | [14 empty] | -1.528 | [10 empty] | 5.2086 |  |  |  | 3.2272 |  | 0 |  | 5.0884 | 29.1063 |  | 0 |  |  |  |  | 0 | [8 empty] | -6.6634 | -3.393 | [9 empty] | -3.6546 | [10 empty] | 0 | -0.46315 | -0.41696 |  |  |  |  | -0.46262 |  |  |  |  | 0 | -3.6213 |  | -0.26899 | [12 empty] | -4.8672 | [20 empty] | -2.0118 | 3.6213 | 0 | 0 | [40 empty] | -18.9009 | -65.4301
12 | 15 | 0 | [14 empty] | -6.5008 | [10 empty] | 5.2086 |  |  |  | 3.55 |  | 0 |  | 5.3211 | 30.6549 |  | 0 |  |  |  |  | 0.19 | [8 empty] | -4.7991 | -3.393 | [9 empty] | -3.9661 | [10 empty] | 0 | -0.46315 | -0.46844 |  |  |  |  | -0.51973 |  |  |  |  | 0 | -4.0684 |  | -0.26899 | [12 empty] | -3.9203 | [20 empty] | -1.833 | 4.0684 | 0 | 0 | [40 empty] | -18.792 | -63.5771
12 | 16 | 0 | [14 empty] | -2.6424 | [10 empty] | 5.2086 |  |  |  | 0 |  | 0 |  | 6.1185 | 35.5834 |  | 0 |  |  |  |  | 0 | [8 empty] | -6.6634 | -3.393 | [9 empty] | -8.4796 | [10 empty] | 0 | -0.46315 | -0.48903 |  |  |  |  | -0.54258 |  |  |  |  | 0 | -4.2472 |  | -0.26899 | [12 empty] | -3.4536 | [20 empty] | -1.7614 | 4.2472 | 0 | 0 | [40 empty] | -18.7533 | -61.2511
12 | 17 | 0 | [14 empty] | -2.1085 | [10 empty] | 5.2086 |  |  |  | 0 |  | 0 |  | 6.0922 | 33.1393 |  | 0 |  |  |  |  | 0 | [8 empty] | -6.6634 | -3.393 | [9 empty] | -4.6812 | [10 empty] | 0 | -0.46315 | -0.48903 |  |  |  |  | -0.54258 |  |  |  |  | 0 | -4.2472 |  | -0.26899 | [12 empty] | -4.8672 | [20 empty] | -1.7614 | 4.2472 | 0 | 0 | [40 empty] | -19.2018 | -57.2443
12 | 18 | 0 | [14 empty] | 0 | [10 empty] | 5.2086 |  |  |  | 0 |  | 0 |  | 6.2217 | 27.6472 |  | 0 |  |  |  |  | 0 | [8 empty] | -6.6634 | -3.393 | [9 empty] | -0.77466 | [10 empty] | 0 | -0.46315 | -0.36034 |  |  |  |  | -0.39979 |  |  |  |  | 0 | -3.1295 |  | -0.26899 | [12 empty] | -4.8672 | [20 empty] | -2.2085 | 3.1295 | 0 | 0 | [40 empty] | -19.6784 | -61.6603
12 | 19 | 0 | [14 empty] | 0 | [10 empty] | 5.2086 |  |  |  | 0 |  | 0.18992 |  | 5.8689 | 31.3686 |  | 0 |  |  |  |  | 0 | [8 empty] | -6.6634 | -3.393 | [9 empty] | -4.8552 | [10 empty] | 0 | -0.46315 | -0.25738 |  |  |  |  | -0.28557 |  |  |  |  | 0 | -2.2354 |  | -0.26899 | [12 empty] | -4.8672 | [20 empty] | -2.5662 | 2.2354 | 0 | 0 | [40 empty] | -19.0161 | -66.3053
12 | 20 | 0 | [14 empty] | -4.0651 | [10 empty] | 5.2086 |  |  |  | 0 |  | 0 |  | 5.7432 | 30.0759 |  | 0 |  |  |  |  | 0.19 | [8 empty] | -6.6634 | -3.393 | [9 empty] | -5.1554 | [10 empty] | 0 | -0.46315 | -0.19304 |  |  |  |  | -0.21417 |  |  |  |  | 0 | -1.6765 |  | -0.26899 | [12 empty] | 0 | [20 empty] | -2.7897 | 1.6765 | 0 | 0 | [40 empty] | -18.0118 | -65.5634
12 | 21 | 0 | [14 empty] | -1.2633 | [10 empty] | 5.2086 |  |  |  | 0 |  | 0 |  | 6.1297 | 31.3686 |  | 0 |  |  |  |  | 0 | [8 empty] | -6.6634 | -3.393 | [9 empty] | -5.3422 | [10 empty] | 0 | -0.46315 | -0.12869 |  |  |  |  | -0.14278 |  |  |  |  | 0 | -1.1177 |  | -0.26899 | [12 empty] | -4.8672 | [20 empty] | -3.0132 | 1.1177 | 0 | 0 | [40 empty] | -17.1609 | -59.069
12 | 22 | 0 | [14 empty] | 0 | [10 empty] | 5.2086 |  |  |  | 0 |  | 0 |  | 6.5069 | 25.7263 |  | 0 |  |  |  |  | 0.19 | [8 empty] | -4.1808 | -3.393 | [9 empty] | -5.4085 | [10 empty] | 0 | -0.46315 | -0.082362 |  |  |  |  | -0.091381 |  |  |  |  | 0 | -0.71532 |  | -0.26899 | [12 empty] | -4.8672 | [20 empty] | -3.1742 | 0.71532 | 0 | 0 | [40 empty] | -15.7021 | -57.0358
12 | 23 | 0 | [14 empty] | 0 | [10 empty] | 5.2086 |  |  |  | 0 |  | 0 |  | 6.5388 | 27.2259 |  | 0 |  |  |  |  | 0 | [8 empty] | -6.6634 | -3.393 | [9 empty] | -5.3073 | [10 empty] | 0 | -0.46315 | -0.051476 |  |  |  |  | -0.057113 |  |  |  |  | 0 | -0.44707 |  | -0.26899 | [12 empty] | -4.8672 | [20 empty] | -3.2815 | 0.44707 | 0 | 0 | [40 empty] | -14.6202 | -57.0298
12 | 24 | 0 | [14 empty] | -4.047 | [10 empty] | 5.2086 |  |  |  | 0 |  | 0 |  | 6.5613 | 33.88 |  | 0 |  |  |  |  | 0 | [8 empty] | -6.6634 | -3.393 | [9 empty] | -8.5131 | [10 empty] | 0 | -0.46315 | -0.020591 |  |  |  |  | -0.022845 |  |  |  |  | 0 | -0.17883 |  | -0.26899 | [12 empty] | -4.8672 | [20 empty] | -3.3888 | 0.17883 | 0 | 0 | [40 empty] | -14.0018 | -59.3264